## PS 01-14-09
ASPE10 |  |  |  | Firma: Moravia Consult | [5 empty] | 3
|  |  |  | Příloha k formuláři pro ocenění nabídky | [5 empty] | 3
S | Stavba: | 16-013-232 |  | Rekonstrukce SZZ Veselí nad Moravou |  |  | PS 01-14-09 | 0 | 0,00 | 2
O | Rozpočet: | PS 01-14-09 |  | Žst. Veselí nad Moravou, informační zařízení |  |  |  |  | 15,00 | 2
Typ | Poř. číslo | Kód položky | Varianta | Název položky | MJ | Množství | Cena |  | 21,00 | 2
[7 empty] | Jednotková | Celkem
0 | 1 | 2 | 3 | 4 | 5 | 6 | 9 | 10
SD |  | M75 |  | Montáže sdělovacích a zabezpečovacích zařízení |  |  |  | 0
P | 41 | 702211 |  | Kabelová chránička zemní DN do 100 mm | M | 120 | 0 | 0 | 0 | 2
PP
VV |  |  |  | Viz technická zpráva a výkresová dokumentace///
TS |  |  |  | 1. Položka obsahuje: – přípravu podkladu pro osazení 2. Položka neobsahuje: X 3. Způsob měření: Měří se metr délkový.
P | 39 | 742D11 |  | Kabel nn - dvou a třížílový Cu s plastovou izolací do 2,5mm2 | M | 1335 | 0 | 0 | 0 | 2
PP
VV |  |  |  | Viz technická zpráva a výkresová dokumentace///
TS |  |  |  | 1. Položka obsahuje: – veškeré práce a materiál obsažený v názvu položky 2. Položka neobsahuje: X 3. Způsob měření: Měří se metr délkový v ose vodiče nebo lana.
P | 40 | 742G11 |  | Ukončení jednožílového kabelu v rozvaděči nebo na přístroji do 2,5mm2 | KUS | 12 | 0 | 0 | 0 | 2
PP
VV |  |  |  | Viz technická zpráva a výkresová dokumentace///
TS |  |  |  | 1. Položka obsahuje: – veškeré práce a materiál obsažený v názvu položky 2. Položka neobsahuje: X 3. Způsob měření: Udává se počet kusů kompletní konstrukce nebo práce.
P | 42 | 747213 |  | CELKOVÁ PROHLÍDKA, ZKOUŠENÍ, MĚŘENÍ A VYHOTOVENÍ VÝCHOZÍ REVIZNÍ ZPRÁVY, PRO OBJEM IN PŘES 500 DO 1000 TIS. KČ | KUS | 1 | 0 | 0 | 0 | 2
PP
VV |  |  |  | Viz technická zpráva a výkresová dokumentace///
TS |  |  |  | 1. Položka obsahuje: – cenu za celkovou prohlídku zařízení PS/SO, vč. měření, komplexních zkoušek a revizi zařízení tohoto PS/SO autorizovaným revizním technikem na silnoproudá zařízení podle požadavku ČSN, včetně hodnocení a vyhotovení celkové revizní zprávy 2. Položka neobsahuje: X 3. Způsob měření: Udává se počet kusů kompletní konstrukce nebo práce.
P | 37 | 75I411 |  | Kabel zemní datový průměru žíly 0,6 mm do 4 párů zatažení | M | 1335 | 0 | 0 | 0 | 2
PP
VV |  |  |  | Viz technická zpráva a výkresová dokumentace///
TS |  |  |  | 1. Položka obsahuje: – dodávku specifikované kabelizace včetně potřebného drobného montážního materiálu – dopravu a skladování 2. Položka neobsahuje: X 3. Způsob měření: Dodávka specifikované kabelizace se měří v délce udané v kmpárech.
P | 38 | 75I41X |  | Kabel zemní silový - zatažení | M | 1335 | 0 | 0 | 0 | 2
PP
VV |  |  |  | Viz technická zpráva a výkresová dokumentace///
TS |  |  |  | 1. Položka obsahuje: – práce spojené s montáží specifikované kabelizace specifikovaným způsobem – veškeré potřebné mechanizmy, včetně obsluhy, náklady na mzdy a přibližné (průměrné) náklady na pořízení potřebných materiálů 2. Položka neobsahuje: X 3. Způsob měření: Práce specifikovaného se měří délce kabelizace udané v kmpárech.
P | 1 | 75IF21 |  | Rozpojovací svorkovnice 2/10, 2/8 - dodávka | KUS | 1 | 0 | 0 | 0 | 2
PP
VV |  |  |  | Viz technická zpráva a výkresová dokumentace///
TS |  |  |  | 1. Položka obsahuje: – dodávku specifikovaného bloku/zařízení včetně potřebného drobného montážního materiálu – dodávku souvisejícího příslušenství pro specifikovaný blok/zařízení – dopravu a skladování 2. Položka neobsahuje: X 3. Způsob měření: Udává se počet kusů kompletní konstrukce nebo práce.
P | 2 | 75IF2X |  | Rozpojovací svorkovnice 2/10, 2/8 - montáž | KUS | 1 | 0 | 0 | 0 | 2
PP
VV |  |  |  | Viz technická zpráva a výkresová dokumentace///
TS |  |  |  | 1. Položka obsahuje: – kompletní montáž specifikovaného bloku/zařízení a souvisejícího příslušenství včetně potřebného drobného montážního materiálu – veškeré potřebné mechanizmy, včetně obsluhy, náklady na mzdy a přibližné (průměrné) náklady na pořízení potřebných materiálů včetně všech ostatních vedlejších nákladů 2. Položka neobsahuje: X 3. Způsob měření: Udává se počet kusů kompletní konstrukce nebo práce.
P | 3 | 75IF91 |  | Konstrukce do skříně 19" pro upevnění zařízení - dodávka | KUS | 1 | 0 | 0 | 0 | 2
PP
VV |  |  |  | Viz technická zpráva a výkresová dokumentace///
TS |  |  |  | 1. Položka obsahuje: – dodávku specifikovaného bloku/zařízení včetně potřebného drobného montážního materiálu – dodávku souvisejícího příslušenství pro specifikovaný blok/zařízení – dopravu a skladování 2. Položka neobsahuje: X 3. Způsob měření: Udává se počet kusů kompletní konstrukce nebo práce.
P | 4 | 75IF9X |  | Konstrukce do skříně 19" pro upevnění zařízení - montáž | KUS | 1 | 0 | 0 | 0 | 2
PP
VV |  |  |  | Viz technická zpráva a výkresová dokumentace///
TS |  |  |  | 1. Položka obsahuje: – kompletní montáž specifikovaného bloku/zařízení a souvisejícího příslušenství včetně potřebného drobného montážního materiálu – veškeré potřebné mechanizmy, včetně obsluhy, náklady na mzdy a přibližné (průměrné) náklady na pořízení potřebných materiálů včetně všech ostatních vedlejších nákladů 2. Položka neobsahuje: X 3. Způsob měření: Udává se počet kusů kompletní konstrukce nebo práce.
P | 5 | 75IFA1 |  | Nosník bleskojistek - dodávka | KUS | 2 | 0 | 0 | 0 | 2
PP
VV |  |  |  | Viz technická zpráva a výkresová dokumentace///
TS |  |  |  | 1. Položka obsahuje: – dodávku specifikovaného bloku/zařízení včetně potřebného drobného montážního materiálu – dodávku souvisejícího příslušenství pro specifikovaný blok/zařízení – dopravu a skladování 2. Položka neobsahuje: X 3. Způsob měření: Udává se počet kusů kompletní konstrukce nebo práce.
P | 6 | 75IFAX |  | Nosník bleskojistek - montáž | KUS | 2 | 0 | 0 | 0 | 2
PP
VV |  |  |  | Viz technická zpráva a výkresová dokumentace///
TS |  |  |  | 1. Položka obsahuje: – kompletní montáž specifikovaného bloku/zařízení a souvisejícího příslušenství včetně potřebného drobného montážního materiálu – veškeré potřebné mechanizmy, včetně obsluhy, náklady na mzdy a přibližné (průměrné) náklady na pořízení potřebných materiálů včetně všech ostatních vedlejších nákladů 2. Položka neobsahuje: X 3. Způsob měření: Udává se počet kusů kompletní konstrukce nebo práce.
P | 7 | 75IFB1 |  | Bleskojistka - dodávka | KUS | 5 | 0 | 0 | 0 | 2
PP
VV |  |  |  | Viz technická zpráva a výkresová dokumentace///
TS |  |  |  | 1. Položka obsahuje: – dodávku specifikovaného bloku/zařízení včetně potřebného drobného montážního materiálu – dodávku souvisejícího příslušenství pro specifikovaný blok/zařízení – dopravu a skladování 2. Položka neobsahuje: X 3. Způsob měření: Udává se počet kusů kompletní konstrukce nebo práce.
P | 8 | 75IFBX |  | Bleskojistka - montáž | KUS | 5 | 0 | 0 | 0 | 2
PP
VV |  |  |  | Viz technická zpráva a výkresová dokumentace///
TS |  |  |  | 1. Položka obsahuje: – kompletní montáž specifikovaného bloku/zařízení a souvisejícího příslušenství včetně potřebného drobného montážního materiálu – veškeré potřebné mechanizmy, včetně obsluhy, náklady na mzdy a přibližné (průměrné) náklady na pořízení potřebných materiálů včetně všech ostatních vedlejších nákladů 2. Položka neobsahuje: X 3. Způsob měření: Udává se počet kusů kompletní konstrukce nebo práce.
P | 9 | 75J213 |  | Kabel sdělovací datový do 10 párů 1335m | KMPÁR | 5.34 | 0 | 0 | 0 | 2
PP
VV |  |  |  | Viz technická zpráva a výkresová dokumentace///
TS |  |  |  | 1. Položka obsahuje: – dodávku specifikovaného kabelu včetně potřebného drobného montážního materiálu – dopravu a skladování – práce spojené s uložením specifikovaného kabelu specifikovaným způsobem – veškeré potřebné mechanizmy, včetně obsluhy, náklady na mzdy a přibližné (průměrné) náklady na pořízení potřebných materiálů 2. Položka neobsahuje: X 3. Způsob měření: Dodávka specifikovaného kabelu se měří v délce kabelu udané v kmpárech.
P | 10 | 75JB13R1 |  | Panel jističový do 19" skříně, dodávka | KUS | 1 | 0 | 0 | 0 | 2
PP
VV |  |  |  | Viz technická zpráva a výkresová dokumentace///
TS |  |  |  | 1. Položka obsahuje: – dodávku specifikovaného bloku/zařízení včetně potřebného drobného montážního materiálu – dodávku souvisejícího příslušenství pro specifikovaný blok/zařízení – dopravu a skladování 2. Položka neobsahuje: X 3. Způsob měření: Udává se počet kusů kompletní konstrukce nebo práce.
P | 12 | 75JB13R2 |  | Přívod napájecí do 19" skříně, dodávka | KUS | 1 | 0 | 0 | 0 | 2
PP
VV |  |  |  | Viz technická zpráva a výkresová dokumentace///
TS |  |  |  | 1. Položka obsahuje: – dodávku specifikovaného bloku/zařízení včetně potřebného drobného montážního materiálu – dodávku souvisejícího příslušenství pro specifikovaný blok/zařízení – dopravu a skladování 2. Položka neobsahuje: X 3. Způsob měření: Udává se počet kusů kompletní konstrukce nebo práce.
P | 14 | 75JB13R3 |  | Panel datový 12 portů do 19" skříně, dodávka | KUS | 1 | 0 | 0 | 0 | 2
PP
VV |  |  |  | Viz technická zpráva a výkresová dokumentace///
TS |  |  |  | 1. Položka obsahuje: – dodávku specifikovaného bloku/zařízení včetně potřebného drobného montážního materiálu – dodávku souvisejícího příslušenství pro specifikovaný blok/zařízení – dopravu a skladování 2. Položka neobsahuje: X 3. Způsob měření: Udává se počet kusů kompletní konstrukce nebo práce.
P | 11 | 75JB1XR1 |  | Panel jističový do 19" skříně, montáž | KUS | 1 | 0 | 0 | 0 | 2
PP
VV |  |  |  | Viz technická zpráva a výkresová dokumentace///
TS |  |  |  | 1. Položka obsahuje: – kompletní montáž specifikovaného bloku/zařízení a souvisejícího příslušenství včetně drobného montážního materiálu – veškeré potřebné mechanizmy, včetně obsluhy, náklady na mzdy a přibližné (průměrné) náklady na pořízení potřebných materiálů včetně všech ostatních vedlejších nákladů 2. Položka neobsahuje: X 3. Způsob měření: Udává se počet kusů kompletní konstrukce nebo práce.
P | 13 | 75JB1XR2 |  | Přívod napájecí do 19" skříně, montáž | KUS | 1 | 0 | 0 | 0 | 2
PP
VV |  |  |  | Viz technická zpráva a výkresová dokumentace///
TS |  |  |  | 1. Položka obsahuje: – kompletní montáž specifikovaného bloku/zařízení a souvisejícího příslušenství včetně drobného montážního materiálu – veškeré potřebné mechanizmy, včetně obsluhy, náklady na mzdy a přibližné (průměrné) náklady na pořízení potřebných materiálů včetně všech ostatních vedlejších nákladů 2. Položka neobsahuje: X 3. Způsob měření: Udává se počet kusů kompletní konstrukce nebo práce.
P | 15 | 75JB1XR3 |  | Panel datový 12 portů do 19" skříně, montáž | KUS | 1 | 0 | 0 | 0 | 2
PP
VV |  |  |  | Viz technická zpráva a výkresová dokumentace///
TS |  |  |  | 1. Položka obsahuje: – kompletní montáž specifikovaného bloku/zařízení a souvisejícího příslušenství včetně drobného montážního materiálu – veškeré potřebné mechanizmy, včetně obsluhy, náklady na mzdy a přibližné (průměrné) náklady na pořízení potřebných materiálů včetně všech ostatních vedlejších nákladů 2. Položka neobsahuje: X 3. Způsob měření: Udává se počet kusů kompletní konstrukce nebo práce.
P | 16 | 75JC11 |  | Kabelová forma pro kabely do 10 párů | KUS | 8 | 0 | 0 | 0 | 2
PP
VV |  |  |  | Viz technická zpráva a výkresová dokumentace///
TS |  |  |  | 1. Položka obsahuje: – dodávku specifikovaného bloku/zařízení včetně potřebného drobného montážního materiálu – dodávku souvisejícího příslušenství pro specifikovaný blok/zařízení – dopravu a skladování 2. Položka neobsahuje: X 3. Způsob měření: Udává se počet kusů kompletní konstrukce nebo práce.
P | 19 | 75L331 |  | Nástupištní tabule IS oboustranná s analogovými hodinami a číslem koleje | KUS | 6 | 0 | 0 | 0 | 2
PP
VV |  |  |  | Viz technická zpráva a výkresová dokumentace///
TS |  |  |  | 1. Položka obsahuje: – dodávku specifikovaného bloku/zařízení včetně potřebného drobného montážního materiálu – dodávku souvisejícího příslušenství pro specifikovaný blok/zařízení – dopravu a skladování 2. Položka neobsahuje: X 3. Způsob měření: Udává se počet kusů kompletní konstrukce nebo práce.
P | 20 | 75L332 |  | Podchodová jednostranná tabule | KUS | 10 | 0 | 0 | 0 | 2
PP
VV |  |  |  | Viz technická zpráva a výkresová dokumentace///
TS
P | 21 | 75L34X |  | Odjezdová , příjezdová, nástupištní a podchodivé tabule - závěsná zařízení | KUS | 24 | 0 | 0 | 0 | 2
PP
VV |  |  |  | Viz technická zpráva a výkresová dokumentace///
TS |  |  |  | 1. Položka obsahuje: – kompletní montáž (oživení, konfigurace, nastavení a uvedení do provozu) specifikovaného bloku/zařízení a souvisejícího příslušenství včetně drobného montážního materiálu – veškeré potřebné mechanizmy, včetně obsluhy, náklady na mzdy a přibližné (průměrné) náklady na pořízení potřebných materiálů včetně všech ostatních vedlejších nákladů 2. Položka neobsahuje: X 3. Způsob měření: Udává se počet kusů kompletní konstrukce nebo práce.
P | 22 | 75L34X1 |  | Monitor 46" s integrovaým PC v temperovaném krytu | KUS | 3 | 0 | 0 | 0 | 2
PP
VV |  |  |  | Viz technická zpráva a výkresová dokumentace///
TS
P | 17 | 75L364 |  | Odjezdová tabule IS - jednostranná, 9-ti řádková + hodiny | KUS | 1 | 0 | 0 | 0 | 2
PP
VV |  |  |  | Viz technická zpráva a výkresová dokumentace///
TS |  |  |  | 1. Položka obsahuje: – dodávku specifikovaného bloku/zařízení včetně potřebného drobného montážního materiálu – dodávku souvisejícího příslušenství pro specifikovaný blok/zařízení – dopravu a skladování 2. Položka neobsahuje: X 3. Způsob měření: Udává se počet kusů kompletní konstrukce nebo práce.
P | 18 | 75L36X |  | Nástupištní tabule IS - oboustranná bez analogových hodin s číslem koleje | KUS | 4 | 0 | 0 | 0 | 2
PP
VV |  |  |  | Viz technická zpráva a výkresová dokumentace///
TS |  |  |  | 1. Položka obsahuje: – kompletní montáž (oživení, konfigurace, nastavení a uvedení do provozu) specifikovaného bloku/zařízení a souvisejícího příslušenství včetně drobného montážního materiálu – veškeré potřebné mechanizmy, včetně obsluhy, náklady na mzdy a přibližné (průměrné) náklady na pořízení potřebných materiálů včetně všech ostatních vedlejších nákladů 2. Položka neobsahuje: X 3. Způsob měření: Udává se počet kusů kompletní konstrukce nebo práce.
P | 23 | 75L3A1 |  | Informační prvek, hlasový modul pro nevidomé | KUS | 7 | 0 | 0 | 0 | 2
PP
VV |  |  |  | Viz technická zpráva a výkresová dokumentace///
TS |  |  |  | 1. Položka obsahuje: – dodávku specifikovaného bloku/zařízení včetně potřebného drobného montážního materiálu – dodávku souvisejícího příslušenství pro specifikovaný blok/zařízení – dopravu a skladování 2. Položka neobsahuje: X 3. Způsob měření: Udává se počet kusů kompletní konstrukce nebo práce.
P | 24 | 75L3A1R1 |  | Monitor vnitřní | KUS | 4 | 0 | 0 | 0 | 2
PP
VV |  |  |  | Viz technická zpráva a výkresová dokumentace///
TS |  |  |  | 1. Položka obsahuje: – dodávku specifikovaného bloku/zařízení včetně potřebného drobného montážního materiálu – dodávku souvisejícího příslušenství pro specifikovaný blok/zařízení – dopravu a skladování 2. Položka neobsahuje: X 3. Způsob měření: Udává se počet kusů kompletní konstrukce nebo práce.
P | 25 | 75L3A1R2 |  | Řídící pracoviště a převodník do třech směrů | KUS | 1 | 0 | 0 | 0 | 2
PP
VV |  |  |  | Viz technická zpráva a výkresová dokumentace///
TS |  |  |  | 1. Položka obsahuje: – kompletní montáž (oživení, konfigurace, nastavení a uvedení do provozu) specifikovaného bloku/zařízení a souvisejícího příslušenství včetně drobného montážního materiálu – veškeré potřebné mechanizmy, včetně obsluhy, náklady na mzdy a přibližné (průměrné) náklady na pořízení potřebných materiálů včetně všech ostatních vedlejších nákladů 2. Položka neobsahuje: X 3. Způsob měření: Udává se počet kusů kompletní konstrukce nebo práce.
P | 26 | 75L3A2 |  | SW INISS komplet | KUS | 1 | 0 | 0 | 0 | 2
PP
VV |  |  |  | Viz technická zpráva a výkresová dokumentace///
TS |  |  |  | 1. Položka obsahuje: – dodávku specifikovaného bloku/zařízení včetně potřebného drobného montážního materiálu – dodávku souvisejícího příslušenství pro specifikovaný blok/zařízení – dopravu a skladování 2. Položka neobsahuje: X 3. Způsob měření: Udává se počet kusů kompletní konstrukce nebo práce.
P | 27 | 75L3A3 |  | SW modul graficko-technologické nástavby | KUS | 1 | 0 | 0 | 0 | 2
PP
VV |  |  |  | Viz technická zpráva a výkresová dokumentace///
TS |  |  |  | 1. Položka obsahuje: – dodávku specifikovaného bloku/zařízení včetně potřebného drobného montážního materiálu – dodávku souvisejícího příslušenství pro specifikovaný blok/zařízení – dopravu a skladování 2. Položka neobsahuje: X 3. Způsob měření: Udává se počet kusů kompletní konstrukce nebo práce.
P | 28 | 75L3AX |  | Informační prvek, - montáž | KUS | 24 | 0 | 0 | 0 | 2
PP
VV |  |  |  | Viz technická zpráva a výkresová dokumentace///
TS |  |  |  | 1. Položka obsahuje: – kompletní montáž (oživení, konfigurace, nastavení a uvedení do provozu) specifikovaného bloku/zařízení a souvisejícího příslušenství včetně drobného montážního materiálu – veškeré potřebné mechanizmy, včetně obsluhy, náklady na mzdy a přibližné (průměrné) náklady na pořízení potřebných materiálů včetně všech ostatních vedlejších nákladů 2. Položka neobsahuje: X 3. Způsob měření: Udává se počet kusů kompletní konstrukce nebo práce.
P | 29 | 75L3C1 |  | Převodník RS232/486 s anténou DCF (slouží jako hlavní hodiny pro PC a synchronizuje čas v informačních tabulích) | KUS | 1 | 0 | 0 | 0 | 2
PP
VV |  |  |  | Viz technická zpráva a výkresová dokumentace///
TS |  |  |  | 1. Položka obsahuje: – dodávku specifikovaného bloku/zařízení včetně potřebného drobného montážního materiálu – dodávku souvisejícího příslušenství pro specifikovaný blok/zařízení – dopravu a skladování 2. Položka neobsahuje: X 3. Způsob měření: Udává se počet kusů kompletní konstrukce nebo práce.
P | 30 | 75L3CX |  | Převodník - montáž | KUS | 1 | 0 | 0 | 0 | 2
PP
VV |  |  |  | Viz technická zpráva a výkresová dokumentace///
TS |  |  |  | 1. Položka obsahuje: – kompletní montáž (oživení, konfigurace, nastavení a uvedení do provozu) specifikovaného bloku/zařízení a souvisejícího příslušenství včetně drobného montážního materiálu – veškeré potřebné mechanizmy, včetně obsluhy, náklady na mzdy a přibližné (průměrné) náklady na pořízení potřebných materiálů včetně všech ostatních vedlejších nákladů 2. Položka neobsahuje: X 3. Způsob měření: Udává se počet kusů kompletní konstrukce nebo práce.
P | 31 | 75L3D4 |  | HW pro řízení systému mikro PC informačního systému ve funkci řídící jednotky | KUS | 1 | 0 | 0 | 0 | 2
PP
VV |  |  |  | Viz technická zpráva a výkresová dokumentace///
TS |  |  |  | 1. Položka obsahuje: – dodávku specifikovaného bloku/zařízení včetně potřebného drobného montážního materiálu – dodávku souvisejícího příslušenství pro specifikovaný blok/zařízení – dopravu a skladování 2. Položka neobsahuje: X 3. Způsob měření: Udává se počet kusů kompletní konstrukce nebo práce.
P | 32 | 75L3DX |  | HW pro řízení systému - montáž | KUS | 1 | 0 | 0 | 0 | 2
PP
VV |  |  |  | Viz technická zpráva a výkresová dokumentace///
TS |  |  |  | 1. Položka obsahuje: – kompletní montáž (oživení, konfigurace, nastavení a uvedení do provozu) specifikovaného bloku/zařízení a souvisejícího příslušenství včetně drobného montážního materiálu – veškeré potřebné mechanizmy, včetně obsluhy, náklady na mzdy a přibližné (průměrné) náklady na pořízení potřebných materiálů včetně všech ostatních vedlejších nákladů 2. Položka neobsahuje: X 3. Způsob měření: Udává se počet kusů kompletní konstrukce nebo práce.
P | 33 | 75L3E1ROV1 |  | SW modul SW modul lokální řízení tabulí pro samostatnou žst. (zast.) | KUS | 1 | 0 | 0 | 0 | 2
PP
VV |  |  |  | Viz technická zpráva a výkresová dokumentace///
TS |  |  |  | 1. Položka obsahuje: – dodávku specifikovaného bloku/zařízení včetně potřebného drobného montážního materiálu – dodávku souvisejícího příslušenství pro specifikovaný blok/zařízení – dopravu a skladování 2. Položka neobsahuje: X 3. Způsob měření: Udává se počet kusů kompletní konstrukce nebo práce.
P | 34 | 75L3E3 |  | SW modul SW modul pro podporu hlasového modulu pro nevidomé pro samostatnou žst. (zast.) | KUS | 1 | 0 | 0 | 0 | 2
PP
VV |  |  |  | Viz technická zpráva a výkresová dokumentace///
TS |  |  |  | 1. Položka obsahuje: – dodávku specifikovaného bloku/zařízení včetně potřebného drobného montážního materiálu – dodávku souvisejícího příslušenství pro specifikovaný blok/zařízení – dopravu a skladování 2. Položka neobsahuje: X 3. Způsob měření: Udává se počet kusů kompletní konstrukce nebo práce.
P | 35 | 75L3F1 |  | Zaškolení obsluhy na místě, instalace, doprava do 200 km | KUS | 1 | 0 | 0 | 0 | 2
PP
VV |  |  |  | Viz technická zpráva a výkresová dokumentace///
TS |  |  |  | 1. Položka obsahuje: – dodávku specifikovaného bloku/zařízení včetně potřebného drobného montážního materiálu – dodávku souvisejícího příslušenství pro specifikovaný blok/zařízení – dopravu a skladování 2. Položka neobsahuje: X 3. Způsob měření: Udává se počet kusů kompletní konstrukce nebo práce.
P | 36 | 75L3G1 |  | Šéfmontáže, zkoušení, oživení, revize informačního systému do 10 prvků | KUS | 1 | 0 | 0 | 0 | 2
PP
VV |  |  |  | Viz technická zpráva a výkresová dokumentace///
TS |  |  |  | 1. Položka obsahuje: – kompletní montáž (oživení, konfigurace, nastavení a uvedení do provozu) specifikovaného bloku/zařízení a souvisejícího příslušenství včetně drobného montážního materiálu – veškeré potřebné mechanizmy, včetně obsluhy, náklady na mzdy a přibližné (průměrné) náklady na pořízení potřebných materiálů včetně všech ostatních vedlejších nákladů 2. Položka neobsahuje: X 3. Způsob měření: Udává se počet kusů kompletní konstrukce nebo práce.