## SO 01-15-05_SO 01-15-05_3_1
ASPE10 |  |  |  | Firma: Moravia Consult | [5 empty] | 3
|  |  |  | Příloha k formuláři pro ocenění nabídky | [5 empty] | 3
S | Stavba: | 16-013-232 |  | Rekonstrukce SZZ Veselí nad Moravou |  |  | SO 01-15-05_3_1 | 0 | 0,00 | 2
O | Objekt: | SO 01-15-05 |  | ŽST Veselí nad Moravou, technologická budova |  |  |  |  | 15,00 | 2
O1 | Rozpočet: | SO 01-15-05_3_1 |  | ŽST Veselí nad Moravou, technologická budova - Vytápění |  |  |  |  | 21,00 | 2
Typ | Poř. číslo | Kód položky | Varianta | Název položky | MJ | Množství | Cena
[7 empty] | Jednotková | Celkem
0 | 1 | 2 | 3 | 4 | 5 | 6 | 9 | 10
SD |  | 723 |  | Zdravotechnika - vnitřní plynovod |  |  |  | 0
P | 1 | 723150312 |  | Kompletní odstranění plynové části v.č dvou plynových topidel. | KUS | 1 | 0 | 0 | 0 | 2
PP
VV |  |  |  | Dle PD: 1 kus //v.č. zaslepení přípojky v kiosku u objektu //t ///
TS |  |  |  | Dle katalogu Pravidel "S" pro užití katalogů směrných cen stavebních prací ÚRS Praha a jednotlivých ustanovení ceníků a položek včetně doplňkových popisů a poznámek k jednotlivým položkám. Pro tuto akci jednotkové ceny obsahují veškeré náklady spojené s umístěním a prováděním stavby a podmínkami výstavby t.j. drívější "VRN a Ostatní náklady" rozpuštěny v jednotkových cenách položek. Kompletní odstranění plynové části v.č dvou plynových topidel.v.č. zaslepení přípojky v kiosku u objektu
P | 2 | 723290821 |  | Přemístění vnitrostaveništní demontovaných hmot pro vnitřní vodovod v objektech výšky do 6 m | T | 0.56 | 0 | 0 | 0 | 2
PP
VV
TS |  |  |  | Dle katalogu Pravidel "S" pro užití katalogů směrných cen stavebních prací ÚRS Praha a jednotlivých ustanovení ceníků a položek včetně doplňkových popisů a poznámek k jednotlivým položkám. Pro tuto akci jednotkové ceny obsahují veškeré náklady spojené s umístěním a prováděním stavby a podmínkami výstavby t.j. drívější "VRN a Ostatní náklady" rozpuštěny v jednotkových cenách položek.
SD |  | 731 |  | Ústřední vytápění - kotelny |  |  |  | 0
P | 3 | 731200826 |  | Demontáž kotle ocelového na plynná nebo kapalná paliva výkon do 60 kW | KUS | 1 | 0 | 0 | 0 | 2
PP
VV |  |  |  | Dle PD: 1 kus //t ///
TS |  |  |  | Dle katalogu Pravidel "S" pro užití katalogů směrných cen stavebních prací ÚRS Praha a jednotlivých ustanovení ceníků a položek včetně doplňkových popisů a poznámek k jednotlivým položkám. Pro tuto akci jednotkové ceny obsahují veškeré náklady spojené s umístěním a prováděním stavby a podmínkami výstavby t.j. drívější "VRN a Ostatní náklady" rozpuštěny v jednotkových cenách položek. Demontáž kotle ocelového na plynná nebo kapalná paliva výkon do 60 kW
P | 4 | 731200829 |  | Demontáž kotle ocelového na plynná nebo kapalná paliva výkon do 125 kW | KUS | 3 | 0 | 0 | 0 | 2
PP
VV |  |  |  | Dle PD:3 kus //t ///
TS |  |  |  | Dle katalogu Pravidel "S" pro užití katalogů směrných cen stavebních prací ÚRS Praha a jednotlivých ustanovení ceníků a položek včetně doplňkových popisů a poznámek k jednotlivým položkám. Pro tuto akci jednotkové ceny obsahují veškeré náklady spojené s umístěním a prováděním stavby a podmínkami výstavby t.j. drívější "VRN a Ostatní náklady" rozpuštěny v jednotkových cenách položek. Demontáž kotle ocelového na plynná nebo kapalná paliva výkon do 125 kW
P | 5 | 731890801 |  | Přemístění demontovaných kotelen umístěných ve výšce nebo hloubce objektu do 6 m | T | 1.59 | 0 | 0 | 0 | 2
PP
VV
TS |  |  |  | Dle katalogu Pravidel "S" pro užití katalogů směrných cen stavebních prací ÚRS Praha a jednotlivých ustanovení ceníků a položek včetně doplňkových popisů a poznámek k jednotlivým položkám. Pro tuto akci jednotkové ceny obsahují veškeré náklady spojené s umístěním a prováděním stavby a podmínkami výstavby t.j. drívější "VRN a Ostatní náklady" rozpuštěny v jednotkových cenách položek.
SD |  | 732 |  | Ústřední vytápění - strojovny |  |  |  | 0
P | 6 | 732110813 |  | Kompletní demontáž strovovny - rozdělovače, sběrače, ex. systému, | M | 1 | 0 | 0 | 0 | 2
PP
VV |  |  |  | Dle PD: 1 kus //ohřívač TV, úpravna surové vody //t ///
TS |  |  |  | Dle katalogu Pravidel "S" pro užití katalogů směrných cen stavebních prací ÚRS Praha a jednotlivých ustanovení ceníků a položek včetně doplňkových popisů a poznámek k jednotlivým položkám. Pro tuto akci jednotkové ceny obsahují veškeré náklady spojené s umístěním a prováděním stavby a podmínkami výstavby t.j. drívější "VRN a Ostatní náklady" rozpuštěny v jednotkových cenách položek. Kompletní demontáž strovovny - rozdělovače, sběrače, ex. systému, ohřívač TV, úpravna surové vody
P | 7 | 732890801 |  | Přesun demontovaných strojoven vodorovně 100 m v objektech výšky do 6 m | T | 1.2 | 0 | 0 | 0 | 2
PP
VV
TS |  |  |  | Dle katalogu Pravidel "S" pro užití katalogů směrných cen stavebních prací ÚRS Praha a jednotlivých ustanovení ceníků a položek včetně doplňkových popisů a poznámek k jednotlivým položkám. Pro tuto akci jednotkové ceny obsahují veškeré náklady spojené s umístěním a prováděním stavby a podmínkami výstavby t.j. drívější "VRN a Ostatní náklady" rozpuštěny v jednotkových cenách položek.
SD |  | 733 |  | Ústřední topení, rozvodné potrubí |  |  |  | 0
P | 8 | 733110803 |  | Kompletní demontáž potrubí ocelového | M | 1 | 0 | 0 | 0 | 2
PP
VV |  |  |  | Dle PD: 1 kus //t ///
TS |  |  |  | Dle katalogu Pravidel "S" pro užití katalogů směrných cen stavebních prací ÚRS Praha a jednotlivých ustanovení ceníků a položek včetně doplňkových popisů a poznámek k jednotlivým položkám. Pro tuto akci jednotkové ceny obsahují veškeré náklady spojené s umístěním a prováděním stavby a podmínkami výstavby t.j. drívější "VRN a Ostatní náklady" rozpuštěny v jednotkových cenách položek. Kompletní demontáž potrubí ocelového
P | 9 | 998733101 |  | Přesun hmot pro rozvody potrubí v objektech v do 6 m | T | 0.822 | 0 | 0 | 0 | 2
PP
VV
TS |  |  |  | Dle katalogu Pravidel "S" pro užití katalogů směrných cen stavebních prací ÚRS Praha a jednotlivých ustanovení ceníků a položek včetně doplňkových popisů a poznámek k jednotlivým položkám. Pro tuto akci jednotkové ceny obsahují veškeré náklady spojené s umístěním a prováděním stavby a podmínkami výstavby t.j. drívější "VRN a Ostatní náklady" rozpuštěny v jednotkových cenách položek.
SD |  | 734 |  | Ústřední topení, armatury |  |  |  | 0
P | 10 | 734200821 |  | Kompletní demontáž armatur kotelny a objektového systému ÚV | KUS | 1 | 0 | 0 | 0 | 2
PP
VV |  |  |  | Dle PD: 1 kus //t ///
TS |  |  |  | Dle katalogu Pravidel "S" pro užití katalogů směrných cen stavebních prací ÚRS Praha a jednotlivých ustanovení ceníků a položek včetně doplňkových popisů a poznámek k jednotlivým položkám. Pro tuto akci jednotkové ceny obsahují veškeré náklady spojené s umístěním a prováděním stavby a podmínkami výstavby t.j. drívější "VRN a Ostatní náklady" rozpuštěny v jednotkových cenách položek. Kompletní demontáž armatur kotelny a objektového systému ÚV
P | 11 | 998734101 |  | Přesun hmot pro armatury v objektech v do 6 m | T | 0.58 | 0 | 0 | 0 | 2
PP
VV
TS |  |  |  | Dle katalogu Pravidel "S" pro užití katalogů směrných cen stavebních prací ÚRS Praha a jednotlivých ustanovení ceníků a položek včetně doplňkových popisů a poznámek k jednotlivým položkám. Pro tuto akci jednotkové ceny obsahují veškeré náklady spojené s umístěním a prováděním stavby a podmínkami výstavby t.j. drívější "VRN a Ostatní náklady" rozpuštěny v jednotkových cenách položek.
SD |  | 735 |  | Ústřední topení, vytápěcí tělesa |  |  |  | 0
P | 12 | 735121810 |  | Demontáž otopného tělesa litinovéhpo článkového | M2 | 50 | 0 | 0 | 0 | 2
PP
VV |  |  |  | Dle PD: 50 m2 //t ///
TS |  |  |  | Dle katalogu Pravidel "S" pro užití katalogů směrných cen stavebních prací ÚRS Praha a jednotlivých ustanovení ceníků a položek včetně doplňkových popisů a poznámek k jednotlivým položkám. Pro tuto akci jednotkové ceny obsahují veškeré náklady spojené s umístěním a prováděním stavby a podmínkami výstavby t.j. drívější "VRN a Ostatní náklady" rozpuštěny v jednotkových cenách položek.Demontáž otopného tělesa litinovéhpo článkového
P | 13 | 735221824 |  | Demontáž registru trubkového hladkého DN 65 délka do 3 m čtyřpramenný | KUS | 7 | 0 | 0 | 0 | 2
PP
VV |  |  |  | Dle PD: 7 kus //t ///
TS |  |  |  | Dle katalogu Pravidel "S" pro užití katalogů směrných cen stavebních prací ÚRS Praha a jednotlivých ustanovení ceníků a položek včetně doplňkových popisů a poznámek k jednotlivým položkám. Pro tuto akci jednotkové ceny obsahují veškeré náklady spojené s umístěním a prováděním stavby a podmínkami výstavby t.j. drívější "VRN a Ostatní náklady" rozpuštěny v jednotkových cenách položek. Demontáž registru trubkového hladkého DN 65 délka do 3 m čtyřpramenný
P | 14 | 735291800 |  | Demontáž konzoly nebo držáku otopných těles, registrů nebo konvektorů do odpadu | KUS | 36 | 0 | 0 | 0 | 2
PP
VV |  |  |  | Dle PD: 36 kus //t ///
TS |  |  |  | Dle katalogu Pravidel "S" pro užití katalogů směrných cen stavebních prací ÚRS Praha a jednotlivých ustanovení ceníků a položek včetně doplňkových popisů a poznámek k jednotlivým položkám. Pro tuto akci jednotkové ceny obsahují veškeré náklady spojené s umístěním a prováděním stavby a podmínkami výstavby t.j. drívější "VRN a Ostatní náklady" rozpuštěny v jednotkových cenách položek. Demontáž konzoly nebo držáku otopných těles, registrů nebo konvektorů do odpadu
P | 15 | 998735101 |  | Přesun hmot pro otopná tělesa v objektech v do 6 m | T | 0.95 | 0 | 0 | 0 | 2
PP
VV
TS |  |  |  | Dle katalogu Pravidel "S" pro užití katalogů směrných cen stavebních prací ÚRS Praha a jednotlivých ustanovení ceníků a položek včetně doplňkových popisů a poznámek k jednotlivým položkám. Pro tuto akci jednotkové ceny obsahují veškeré náklady spojené s umístěním a prováděním stavby a podmínkami výstavby t.j. drívější "VRN a Ostatní náklady" rozpuštěny v jednotkových cenách položek.
SD |  | 741 |  | Elektromontáže - vzdušné vedení |  |  |  | 0
P | 16 | 741 747700 |  | Montáž přímotopných el. konvektroů na stěnu alt. zavěšeni pod stropem | KUS | 19 | 0 | 0 | 0 | 2
PP
VV |  |  |  | Dle PD: 19 kus //Poznámka - revizní a provozní zkoušky jsou součástí PD - ELEKTRO. //t ///
TS |  |  |  | Dle katalogu Pravidel "S" pro užití katalogů směrných cen stavebních prací ÚRS Praha a jednotlivých ustanovení ceníků a položek včetně doplňkových popisů a poznámek k jednotlivým položkám. Pro tuto akci jednotkové ceny obsahují veškeré náklady spojené s umístěním a prováděním stavby a podmínkami výstavby t.j. drívější "VRN a Ostatní náklady" rozpuštěny v jednotkových cenách položek. Montáž přímotopných el. konvektroů na stěnu alt. zavěšeni pod stropem Poznámka - revizní a provozní zkoušky jsou součástí PD - ELEKTRO.Instalace na stěnu - 230V, IP 24. Rozměr 600x400x80mm.
P | 17 | 74174773300 |  | El. přímotopný konvektor - výkon 500W s vestavěným termostatem | KUS | 5 | 0 | 0 | 0 | 2
PP
VV |  |  |  | Dle PD: 5 kus //Instalace na stěnu - 230V, IP 24. Rozměr 600x400x80mm. //t ///
TS |  |  |  | Dle katalogu Pravidel "S" pro užití katalogů směrných cen stavebních prací ÚRS Praha a jednotlivých ustanovení ceníků a položek včetně doplňkových popisů a poznámek k jednotlivým položkám. Pro tuto akci jednotkové ceny obsahují veškeré náklady spojené s umístěním a prováděním stavby a podmínkami výstavby t.j. drívější "VRN a Ostatní náklady" rozpuštěny v jednotkových cenách položek. El. přímotopný konvektor - výkon 500W s vestavěným termostatem
P | 18 | 74174773301 |  | El. přímotopný konvektor - výkon 750W s vestavěným termostatem | KUS | 1 | 0 | 0 | 0 | 2
PP
VV |  |  |  | Dle PD: 1 kus //Instalace na stěnu - 230V, IP 24. Rozměr 600x400x80mm. //t ///
TS |  |  |  | Dle katalogu Pravidel "S" pro užití katalogů směrných cen stavebních prací ÚRS Praha a jednotlivých ustanovení ceníků a položek včetně doplňkových popisů a poznámek k jednotlivým položkám. Pro tuto akci jednotkové ceny obsahují veškeré náklady spojené s umístěním a prováděním stavby a podmínkami výstavby t.j. drívější "VRN a Ostatní náklady" rozpuštěny v jednotkových cenách položek. El. přímotopný konvektor - výkon 750W s vestavěným termostatem Instalace na stěnu - 230V, IP 24. Rozměr 600x400x80mm.
P | 19 | 74174773302 |  | El. přímotopný konvektor - výkon 1000W s vestavěným termostatem | KUS | 4 | 0 | 0 | 0 | 2
PP
VV |  |  |  | Dle PD: 4 kus //Instalace na stěnu - 230V, IP 24. Rozměr 600x400x80mm. //t ///
TS |  |  |  | Dle katalogu Pravidel "S" pro užití katalogů směrných cen stavebních prací ÚRS Praha a jednotlivých ustanovení ceníků a položek včetně doplňkových popisů a poznámek k jednotlivým položkám. Pro tuto akci jednotkové ceny obsahují veškeré náklady spojené s umístěním a prováděním stavby a podmínkami výstavby t.j. drívější "VRN a Ostatní náklady" rozpuštěny v jednotkových cenách položek. El. přímotopný konvektor - výkon 1000W s vestavěným termostatem Instalace na stěnu - 230V, IP 24. Rozměr 600x400x80mm.
P | 20 | 74174773303 |  | El. přímotopný konvektor - výkon 1250W s vestavěným termostatem | KUS | 2 | 0 | 0 | 0 | 2
PP
VV |  |  |  | Dle PD: 2 kus //Instalace na stěnu - 230V, IP 24. Rozměr 600x400x80mm. //t ///
TS |  |  |  | Dle katalogu Pravidel "S" pro užití katalogů směrných cen stavebních prací ÚRS Praha a jednotlivých ustanovení ceníků a položek včetně doplňkových popisů a poznámek k jednotlivým položkám. Pro tuto akci jednotkové ceny obsahují veškeré náklady spojené s umístěním a prováděním stavby a podmínkami výstavby t.j. drívější "VRN a Ostatní náklady" rozpuštěny v jednotkových cenách položek. El. přímotopný konvektor - výkon 1250W s vestavěným termostatem. Instalace na stěnu - 230V, IP 24. Rozměr 600x400x80mm.
P | 21 | 74174773305 |  | El. přímotopný konvektor - výkon 1750W s vestavěným termostatem | KUS | 5 | 0 | 0 | 0 | 2
PP
VV |  |  |  | Dle PD: 5 kus //Instalace na stěnu - 230V, IP 24. Rozměr 840x400x80mm. //t ///
TS |  |  |  | Dle katalogu Pravidel "S" pro užití katalogů směrných cen stavebních prací ÚRS Praha a jednotlivých ustanovení ceníků a položek včetně doplňkových popisů a poznámek k jednotlivým položkám. Pro tuto akci jednotkové ceny obsahují veškeré náklady spojené s umístěním a prováděním stavby a podmínkami výstavby t.j. drívější "VRN a Ostatní náklady" rozpuštěny v jednotkových cenách položek. El. přímotopný konvektor - výkon 1750W s vestavěným termostatem. Instalace na stěnu - 230V, IP 24. Rozměr 840x400x80mm.
P | 22 | 74174773306 |  | El. přímotopný podstropní konvektor - výkon 700W | KUS | 2 | 0 | 0 | 0 | 2
PP
VV |  |  |  | Dle PD: 2 kus //Instalace řetízky - 230V, IP 65. Rozměr 592x1192x30mm - barva bílá alt. dle halního ARCH. stavby. //t ///
TS |  |  |  | Dle katalogu Pravidel "S" pro užití katalogů směrných cen stavebních prací ÚRS Praha a jednotlivých ustanovení ceníků a položek včetně doplňkových popisů a poznámek k jednotlivým položkám. Pro tuto akci jednotkové ceny obsahují veškeré náklady spojené s umístěním a prováděním stavby a podmínkami výstavby t.j. drívější "VRN a Ostatní náklady" rozpuštěny v jednotkových cenách položek. El. přímotopný podstropní konvektor - výkon 700W. Instalace řetízky - 230V, IP 65. Rozměr 592x1192x30mm - barva bílá alt. dle halního ARCH. stavby.
SD |  | TZ |  | Hlava HSZ |  |  |  | 0
P | 16 | 731 TZ 1 |  | PROVOZNÍ ZKOUŠKY - systému ÚV | KUS | 1 | 0 | 0 | 0 | 2
PP
VV |  |  |  | V.Č. VYPUŠTĚNÍ STÁVAJÍCHO SYSTÉMU ÚV, VNITŘNÍHO PLYNOVODU, DEMONTÁŽ TEPELNÉ IZOLACE //t ///
TS |  |  |  | PROVOZNÍ ZKOUŠKY - V.Č. VYPUŠTĚNÍ STÁVAJÍCHO SYSTÉMU ÚV, VNITŘNÍHO PLYNOVODU, DEMONTÁŽ TEPELNÉ IZOLACE 1 kus