## Rekapitulace stavby
Export Komplet | [27 empty] | 2.0 |  |  |  |  | False | False | {6546a93c-4c94-4c02-b9be-10a5a0cfcd1f}
[19 empty] | >> skryté sloupce << | [12 empty] | 0,01 | 21
[32 empty] | 0,01 | 15
|  | REKAPITULACE STAVBY | [17 empty] | v --- níže se nacházejí doplnkové a pomocné údaje k sestavám --- v | [11 empty] | 0,001
|  | Kód: |  |  |  | M005 | [25 empty] | 0,01
|  | Stavba: |  |  |  | Opravy zastřešení železničního uzlu Ostrava Svinov | [25 empty] | 0,01
|  | KSO: | [12 empty] | CC-CZ: | [16 empty] | 0,01
|  | Místo: | [12 empty] | Datum: |  | 8. 9. 2020 | [14 empty] | 0,01
0,01
|  | Zadavatel: | [12 empty] | IČ: | [16 empty] | 0,01
[15 empty] | DIČ: | [16 empty] | 0,01
0,01
|  | Zhotovitel: | [12 empty] | IČ: | [16 empty] | 0,01
[15 empty] | DIČ: | [16 empty] | 0,01
False
|  | Projektant: | [12 empty] | IČ: | [16 empty] | False
[15 empty] | DIČ: | [16 empty] | True
0,01
|  | Zpracovatel: | [12 empty] | IČ: | [16 empty] | 0,01
[15 empty] | DIČ: | [16 empty] | True
Poznámka:
|  | Cena bez DPH | [12 empty] | 0
[7 empty] | Sazba daně |  |  | Základ daně |  |  |  |  | Výše daně
|  | DPH | základní |  |  |  | 21% |  |  | 0 |  |  |  |  | 0
|  |  | snížená |  |  |  | 15% |  |  | 0 |  |  |  |  | 0
|  |  | zákl. přenesená |  |  |  | 21% |  |  | 0 |  |  |  |  | 0
|  |  | sníž. přenesená |  |  |  | 15% |  |  | 0 |  |  |  |  | 0
|  |  | nulová |  |  |  | 0% |  |  | 0 |  |  |  |  | 0
|  | Cena s DPH | [5 empty] | v |  |  | CZK |  |  |  | 0
|  | Projektant | [10 empty] | Zpracovatel
|  | Datum a podpis: | [6 empty] | Razítko |  |  |  | Datum a podpis: |  |  | Razítko
|  | Objednavatel | [10 empty] | Zhotovitel
|  | Datum a podpis: | [6 empty] | Razítko |  |  |  | Datum a podpis: |  |  | Razítko
REKAPITULACE OBJEKTŮ STAVBY A SOUPISŮ PRACÍ
| Kód: | [5 empty] | M005
| Stavba: | [5 empty] | Opravy zastřešení železničního uzlu Ostrava Svinov
| Místo: | [12 empty] | Datum: |  | 8. 9. 2020
| Zadavatel: | [12 empty] | Projektant: | [5 empty] | Informatívní údaje z listů zakázek
| Zhotovitel: | [12 empty] | Zpracovatel:
| Kód |  |  | Popis | [7 empty] | Cena bez DPH [CZK] |  |  |  |  | Cena s DPH [CZK] | Typ |  | z toho Ostat. náklady [CZK] | DPH [CZK] | Normohodiny [h] | DPH základní [CZK] | DPH snížená [CZK] | DPH základní přenesená [CZK] | DPH snížená přenesená [CZK] | Základna DPH základní | Základna DPH snížená | Základna DPH zákl. přenesená | Základna DPH sníž. přenesená | Základna DPH nulová
| Náklady z rozpočtů | [10 empty] | 0 |  |  |  |  | 0 |  |  | 0 | 0 | 4859.8952 | 0 | 0 | 0 | 0 | 0 | 0 | 0 | 0 | 0 | D | 0 | ###NOIMPORT### | IMPORT | {6546a93c-4c94-4c02-b9be-10a5a0cfcd1f} | {00000000-0000-0000-0000-000000000000}
/ |  | 02a |  |  | Demontáže a odstranění dražních konstrukcí | [6 empty] | 0 |  |  |  |  | 0 | STA |  | 0 | 0 | 826.8466 | 0 | 0 | 0 | 0 | 0 | 0 | 0 | 0 | 0 |  | 1 |  | IMPORT | {78023db8-ccc7-4b2c-bb31-a7a3dcc5d0c4} | {6546a93c-4c94-4c02-b9be-10a5a0cfcd1f} | 2
/ |  | 02b |  |  | Repase stávajících zámečnických a tesařských konstrukcí | [6 empty] | 0 |  |  |  |  | 0 | STA |  | 0 | 0 | 609.3807 | 0 | 0 | 0 | 0 | 0 | 0 | 0 | 0 | 0 |  | 1 |  | IMPORT | {53d0b245-c2e6-45f4-a038-1c937f78d78b} | {6546a93c-4c94-4c02-b9be-10a5a0cfcd1f} | 2
/ |  | 02c |  |  | Střešní plášť, klempířské a tesařské konstrukce | [6 empty] | 0 |  |  |  |  | 0 | STA |  | 0 | 0 | 3292.0171 | 0 | 0 | 0 | 0 | 0 | 0 | 0 | 0 | 0 |  | 1 |  | IMPORT | {1e3e7c54-f024-4a50-b922-6a90983ba034} | {6546a93c-4c94-4c02-b9be-10a5a0cfcd1f} | 2
/ |  | 02d |  |  | Zámečnické konstrukce, stavební montáže | [6 empty] | 0 |  |  |  |  | 0 | STA |  | 0 | 0 | 64.0668 | 0 | 0 | 0 | 0 | 0 | 0 | 0 | 0 | 0 |  | 1 |  | IMPORT | {2dd32d84-a15e-466e-8453-f4d425fcb23b} | {6546a93c-4c94-4c02-b9be-10a5a0cfcd1f} | 2
/ |  | 02e |  |  | Vedlejší rozpočtové náklady | [6 empty] | 0 |  |  |  |  | 0 | STA |  | 0 | 0 | 67.584 | 0 | 0 | 0 | 0 | 0 | 0 | 0 | 0 | 0 |  | 1 |  | IMPORT | {a28528a0-b57d-4f01-87f5-ddba9031e9da} | {6546a93c-4c94-4c02-b9be-10a5a0cfcd1f} | 2

## 02a - Demontáže a odstran...
[9 empty] | >> skryté sloupce << | [9 empty] | {78023db8-ccc7-4b2c-bb31-a7a3dcc5d0c4}
2
| KRYCÍ LIST SOUPISU PRACÍ | [8 empty] | v --- níže se nacházejí doplnkové a pomocné údaje k sestavám --- v | [8 empty] | False
Stavba:
Opravy zastřešení železničního uzlu Ostrava Svinov
Objekt:
02a - Demontáže a odstranění dražních konstrukcí
| KSO: |  |  |  |  | CC-CZ:
| Místo: |  |  |  |  | Datum: | 8. 9. 2020
| Zadavatel: |  |  |  |  | IČ:
DIČ:
| Zhotovitel: |  |  |  |  | IČ:
DIČ:
| Projektant: |  |  |  |  | IČ:
DIČ:
| Zpracovatel: |  |  |  |  | IČ:
DIČ:
Poznámka:
| Cena bez DPH | [5 empty] | 0
|  |  | Základ daně |  |  | Sazba daně | Výše daně
| DPH | základní | 0 |  |  | 21% | 0
|  | snížená | 0 |  |  | 15% | 0
|  | zákl. přenesená | 0 |  |  | 21% | 0
|  | sníž. přenesená | 0 |  |  | 15% | 0
|  | nulová | 0 |  |  | 0% | 0
| Cena s DPH |  |  | v | CZK |  | 0
| Projektant |  |  | Zpracovatel
| Datum a podpis: |  | Razítko | Datum a podpis: |  |  | Razítko
| Objednavatel |  |  | Zhotovitel
| Datum a podpis: |  | Razítko | Datum a podpis: |  |  | Razítko
REKAPITULACE ČLENĚNÍ SOUPISU PRACÍ
Stavba:
Opravy zastřešení železničního uzlu Ostrava Svinov
Objekt:
02a - Demontáže a odstranění dražních konstrukcí
Místo: | [5 empty] | Datum: | 8. 9. 2020
Zadavatel: | [5 empty] | Projektant:
Zhotovitel: | [5 empty] | Zpracovatel:
Kód dílu - Popis | [6 empty] | Cena celkem [CZK]
Náklady ze soupisu prací | [6 empty] | 0 | [12 empty] | -1
| HSV - Práce a dodávky HSV | [5 empty] | 0
| 9 - Ostatní konstrukce a práce, bourání | [5 empty] | 0
| 997 - Přesun sutě | [5 empty] | 0
| PSV - Práce a dodávky PSV | [5 empty] | 0
| 762 - Konstrukce tesařské | [5 empty] | 0
| 764 - Konstrukce klempířské | [5 empty] | 0
| 765 - Krytina skládaná | [5 empty] | 0
| 766 - Konstrukce truhlářské | [5 empty] | 0
SOUPIS PRACÍ
Stavba:
Opravy zastřešení železničního uzlu Ostrava Svinov
Objekt:
02a - Demontáže a odstranění dražních konstrukcí
Místo: | [5 empty] | Datum: | 8. 9. 2020
Zadavatel: | [5 empty] | Projektant:
Zhotovitel: | [5 empty] | Zpracovatel:
PČ | Typ | Kód | Popis | MJ | Množství | J.cena [CZK] | Cena celkem [CZK] | Cenová soustava |  |  | DPH | J. Nh [h] | Nh celkem [h] | J. hmotnost [t] | Hmotnost celkem [t] | J. suť [t] | Suť Celkem [t]
Náklady soupisu celkem | [6 empty] | 0 | [5 empty] | 826.8466 |  | 0 |  | 17.8017 |  | D | -1 | [7 empty] | 0
| D | HSV | Práce a dodávky HSV |  |  |  | 0 | [5 empty] | 69.5168 |  | 0 |  | 0.45 | 1 | D | 0 | ROZPOCET | [6 empty] | 0
| D | 9 | Ostatní konstrukce a práce, bourání |  |  |  | 0 | [5 empty] | 0 |  | 0 |  | 0.45 | 1 | D | 1 | ROZPOCET | [6 empty] | 0
1 | K | HZS1 | Demontáž orientačního a informačního systému | hod | 18 |  | 0 |  |  |  | základní | 0 | 0 | 0 | 0 | 0 | 0 | 4 | K | 2 | ROZPOCET | 0 | 0 | 0 | 0 | 0 | 1 | 0 | 4 | 632208729
2 | K | HZS2 | Demontáž konzol orientačního a informačního systému | hod | 18 |  | 0 |  |  |  | základní | 0 | 0 | 0 | 0 | 0 | 0 | 4 | K | 2 | ROZPOCET | 0 | 0 | 0 | 0 | 0 | 1 | 0 | 4 | -868215292
3 | K | HZS3 | Demontáž svítidel | hod | 18 |  | 0 |  |  |  | základní | 0 | 0 | 0 | 0 | 0 | 0 | 4 | K | 2 | ROZPOCET | 0 | 0 | 0 | 0 | 0 | 1 | 0 | 4 | 1549580922
4 | K | HZS4 | Demontáž rozhlasových reproduktorů | hod | 10 |  | 0 |  |  |  | základní | 0 | 0 | 0 | 0 | 0.045 | 0.45 | 4 | K | 2 | ROZPOCET | 0 | 0 | 0 | 0 | 0 | 1 | 0 | 4 | -637739236
| D | 997 | Přesun sutě |  |  |  | 0 | [5 empty] | 69.5168 |  | 0 |  | 0 | 1 | D | 1 | ROZPOCET | [6 empty] | 0
5 | K | 997013211 | Vnitrostaveništní doprava suti a vybouraných hmot pro budovy v do 6 m ručně | t | 17.802 |  | 0 |  |  |  | základní | 2.42 | 43.0808 | 0 | 0 | 0 | 0 | 4 | K | 2 | ROZPOCET | 0 | 0 | 0 | 0 | 0 | 1 | 0 | 4 | 150376518
6 | K | 997013219 | Příplatek k vnitrostaveništní dopravě suti a vybouraných hmot za zvětšenou dopravu suti ZKD 10 m | t | 89.01 |  | 0 |  |  |  | základní | 0.26 | 23.1426 | 0 | 0 | 0 | 0 | 4 | K | 2 | ROZPOCET | 0 | 0 | 0 | 0 | 0 | 1 | 0 | 4 | 527763282
7 | K | 997013501 | Odvoz suti a vybouraných hmot na skládku nebo meziskládku do 1 km se složením | t | 17.802 |  | 0 |  |  |  | základní | 0.125 | 2.2252 | 0 | 0 | 0 | 0 | 4 | K | 2 | ROZPOCET | 0 | 0 | 0 | 0 | 0 | 1 | 0 | 4 | 1802703687
8 | K | 997013509 | Příplatek k odvozu suti a vybouraných hmot na skládku ZKD 1 km přes 1 km | t | 178.02 |  | 0 |  |  |  | základní | 0.006 | 1.0681 | 0 | 0 | 0 | 0 | 4 | K | 2 | ROZPOCET | 0 | 0 | 0 | 0 | 0 | 1 | 0 | 4 | -1103588656
9 | K | 997013631 | Poplatek za uložení na skládce (skládkovné) stavebního odpadu směsného kód odpadu 17 09 04 | t | 17.352 |  | 0 |  |  |  | základní | 0 | 0 | 0 | 0 | 0 | 0 | 4 | K | 2 | ROZPOCET | 0 | 0 | 0 | 0 | 0 | 1 | 0 | 4 | -465358631
10 | K | 997013821u | Poplatek za uložení na skládce - nebezpečného odpadu | t | 0.45 |  | 0 |  |  |  | základní | 0 | 0 | 0 | 0 | 0 | 0 | 4 | K | 2 | ROZPOCET | 0 | 0 | 0 | 0 | 0 | 1 | 0 | 4 | -2020476482
| D | PSV | Práce a dodávky PSV |  |  |  | 0 | [5 empty] | 757.3298 |  | 0 |  | 17.3517 | 2 | D | 0 | ROZPOCET | [6 empty] | 0
| D | 762 | Konstrukce tesařské |  |  |  | 0 | [5 empty] | 42.92 |  | 0 |  | 6.496 | 2 | D | 1 | ROZPOCET | [6 empty] | 0
11 | K | 762331813 | Demontáž vázaných kcí krovů z hranolů průřezové plochy do 288 cm2 | m | 116 |  | 0 |  |  |  | základní | 0.17 | 19.72 | 0 | 0 | 0.024 | 2.784 | 16 | K | 2 | ROZPOCET | 0 | 0 | 0 | 0 | 0 | 1 | 0 | 16 | -87492093
12 | K | 762331814 | Demontáž vázaných kcí krovů z hranolů průřezové plochy do 450 cm2 | m | 116 |  | 0 |  |  |  | základní | 0.2 | 23.2 | 0 | 0 | 0.032 | 3.712 | 16 | K | 2 | ROZPOCET | 0 | 0 | 0 | 0 | 0 | 1 | 0 | 16 | 602262312
13 | K | 998762201 | Přesun hmot procentní pro kce tesařské v objektech v do 6 m | % | 177.712 |  | 0 |  |  |  | základní | 0 | 0 | 0 | 0 | 0 | 0 | 16 | K | 2 | ROZPOCET | 0 | 0 | 0 | 0 | 0 | 1 | 0 | 16 | -2143660687
| D | 764 | Konstrukce klempířské |  |  |  | 0 | [5 empty] | 385.741 |  | 0 |  | 5.1547 | 2 | D | 1 | ROZPOCET | [6 empty] | 0
14 | K | 764004801 | Demontáž podokapního žlabu do suti | m | 116 |  | 0 |  |  |  | základní | 0.189 | 21.924 | 0 | 0 | 0.0026 | 0.3016 | 16 | K | 2 | ROZPOCET | 0 | 0 | 0 | 0 | 0 | 1 | 0 | 16 | -535885735
15 | K | 764004861 | Demontáž svodu do suti | m | 35 |  | 0 |  |  |  | základní | 0.147 | 5.145 | 0 | 0 | 0.00394 | 0.1379 | 16 | K | 2 | ROZPOCET | 0 | 0 | 0 | 0 | 0 | 1 | 0 | 16 | 1041995656
16 | K | 764002841 | Demontáž oplechování horních ploch zdí a nadezdívek do suti | m | 232 |  | 0 |  |  |  | základní | 0.43 | 99.76 | 0 | 0 | 0.00191 | 0.44312 | 16 | K | 2 | ROZPOCET | 0 | 0 | 0 | 0 | 0 | 1 | 0 | 16 | -1314138389
17 | K | 764001821 | Demontáž krytiny ze svitků nebo tabulí do suti | m2 | 719.2 |  | 0 |  |  |  | základní | 0.36 | 258.912 | 0 | 0 | 0.00594 | 4.272 | 16 | K | 2 | ROZPOCET | 0 | 0 | 0 | 0 | 0 | 1 | 0 | 16 | -72911738
18 | K | 998764201 | Přesun hmot procentní pro konstrukce klempířské v objektech v do 6 m | % | 1713.868 |  | 0 |  |  |  | základní | 0 | 0 | 0 | 0 | 0 | 0 | 16 | K | 2 | ROZPOCET | 0 | 0 | 0 | 0 | 0 | 1 | 0 | 16 | 459971885
| D | 765 | Krytina skládaná |  |  |  | 0 | [5 empty] | 25.172 |  | 0 |  | 0.093496 | 2 | D | 1 | ROZPOCET | [6 empty] | 0
19 | K | 765191911 | Demontáž pojistné hydroizolační fólie kladené ve sklonu přes 30° | m2 | 719.2 |  | 0 |  |  |  | základní | 0.035 | 25.172 | 0 | 0 | 0.00013 | 0.093496 | 16 | K | 2 | ROZPOCET | 0 | 0 | 0 | 0 | 0 | 1 | 0 | 16 | 1683171100
20 | K | 998765201 | Přesun hmot procentní pro krytiny skládané v objektech v do 6 m | % | 109.318 |  | 0 |  |  |  | základní | 0 | 0 | 0 | 0 | 0 | 0 | 16 | K | 2 | ROZPOCET | 0 | 0 | 0 | 0 | 0 | 1 | 0 | 16 | 724696294
| D | 766 | Konstrukce truhlářské |  |  |  | 0 | [5 empty] | 303.4968 |  | 0 |  | 5.6075 | 2 | D | 1 | ROZPOCET | [6 empty] | 0
21 | K | 766421821 | Demontáž truhlářského obložení podhledů z palubek | m2 | 243.6 |  | 0 |  |  |  | základní | 0.346 | 84.2856 | 0 | 0 | 0.01098 | 2.6747 | 16 | K | 2 | ROZPOCET | 0 | 0 | 0 | 0 | 0 | 1 | 0 | 16 | -614772525
22 | K | 766421822 | Demontáž truhlářského obložení podhledů podkladových roštů | m2 | 243.6 |  | 0 |  |  |  | základní | 0.092 | 22.4112 | 0 | 0 | 0.008 | 1.9488 | 16 | K | 2 | ROZPOCET | 0 | 0 | 0 | 0 | 0 | 1 | 0 | 16 | 1946891705
23 | K | 766661842u | Demontáž ozdobnýchh lišt | m | 1968 |  | 0 |  |  |  | základní | 0.1 | 196.8 | 0 | 0 | 0.0005 | 0.984 | 16 | K | 2 | ROZPOCET | 0 | 0 | 0 | 0 | 0 | 1 | 0 | 16 | -1640007600
24 | K | 998766201 | Přesun hmot procentní pro konstrukce truhlářské v objektech v do 6 m | % | 1356.581 |  | 0 |  |  |  | základní | 0 | 0 | 0 | 0 | 0 | 0 | 16 | K | 2 | ROZPOCET | 0 | 0 | 0 | 0 | 0 | 1 | 0 | 16 | 2143544121

## 02b - Repase stávajících ...
[9 empty] | >> skryté sloupce << | [9 empty] | {53d0b245-c2e6-45f4-a038-1c937f78d78b}
2
| KRYCÍ LIST SOUPISU PRACÍ | [8 empty] | v --- níže se nacházejí doplnkové a pomocné údaje k sestavám --- v | [8 empty] | False
Stavba:
Opravy zastřešení železničního uzlu Ostrava Svinov
Objekt:
02b - Repase stávajících zámečnických a tesařských konstrukcí
| KSO: |  |  |  |  | CC-CZ:
| Místo: |  |  |  |  | Datum: | 8. 9. 2020
| Zadavatel: |  |  |  |  | IČ:
DIČ:
| Zhotovitel: |  |  |  |  | IČ:
DIČ:
| Projektant: |  |  |  |  | IČ:
DIČ:
| Zpracovatel: |  |  |  |  | IČ:
DIČ:
Poznámka:
| Cena bez DPH | [5 empty] | 0
|  |  | Základ daně |  |  | Sazba daně | Výše daně
| DPH | základní | 0 |  |  | 21% | 0
|  | snížená | 0 |  |  | 15% | 0
|  | zákl. přenesená | 0 |  |  | 21% | 0
|  | sníž. přenesená | 0 |  |  | 15% | 0
|  | nulová | 0 |  |  | 0% | 0
| Cena s DPH |  |  | v | CZK |  | 0
| Projektant |  |  | Zpracovatel
| Datum a podpis: |  | Razítko | Datum a podpis: |  |  | Razítko
| Objednavatel |  |  | Zhotovitel
| Datum a podpis: |  | Razítko | Datum a podpis: |  |  | Razítko
REKAPITULACE ČLENĚNÍ SOUPISU PRACÍ
Stavba:
Opravy zastřešení železničního uzlu Ostrava Svinov
Objekt:
02b - Repase stávajících zámečnických a tesařských konstrukcí
Místo: | [5 empty] | Datum: | 8. 9. 2020
Zadavatel: | [5 empty] | Projektant:
Zhotovitel: | [5 empty] | Zpracovatel:
Kód dílu - Popis | [6 empty] | Cena celkem [CZK]
Náklady ze soupisu prací | [6 empty] | 0 | [12 empty] | -1
| HSV - Práce a dodávky HSV | [5 empty] | 0
| 5 - Komunikace pozemní | [5 empty] | 0
| 6 - Úpravy povrchů, podlahy a osazování výplní | [5 empty] | 0
| 9 - Ostatní konstrukce a práce, bourání | [5 empty] | 0
| 997 - Přesun sutě | [5 empty] | 0
| PSV - Práce a dodávky PSV | [5 empty] | 0
| 767 - Konstrukce zámečnické | [5 empty] | 0
| 789 - Povrchové úpravy ocelových konstrukcí a technologických zařízení | [5 empty] | 0
SOUPIS PRACÍ
Stavba:
Opravy zastřešení železničního uzlu Ostrava Svinov
Objekt:
02b - Repase stávajících zámečnických a tesařských konstrukcí
Místo: | [5 empty] | Datum: | 8. 9. 2020
Zadavatel: | [5 empty] | Projektant:
Zhotovitel: | [5 empty] | Zpracovatel:
PČ | Typ | Kód | Popis | MJ | Množství | J.cena [CZK] | Cena celkem [CZK] | Cenová soustava |  |  | DPH | J. Nh [h] | Nh celkem [h] | J. hmotnost [t] | Hmotnost celkem [t] | J. suť [t] | Suť Celkem [t]
Náklady soupisu celkem | [6 empty] | 0 | [5 empty] | 609.3807 |  | 8.4989 |  | 8.3445 |  | D | -1 | [7 empty] | 0
| D | HSV | Práce a dodávky HSV |  |  |  | 0 | [5 empty] | 559.1922 |  | 3.4539 |  | 3.3 | 1 | D | 0 | ROZPOCET | [6 empty] | 0
| D | 5 | Komunikace pozemní |  |  |  | 0 | [5 empty] | 30.357 |  | 3.4539 |  | 3.3 | 1 | D | 1 | ROZPOCET | [6 empty] | 0
1 | K | 113106023 | Rozebrání dlažeb při překopech komunikací pro pěší ze zámkové dlažby ručně | m2 | 6 |  | 0 |  |  |  | základní | 0.41 | 2.46 | 0 | 0 | 0.26 | 1.56 | 4 | K | 2 | ROZPOCET | 0 | 0 | 0 | 0 | 0 | 1 | 0 | 4 | -1505294131
2 | K | 113107022 | Odstranění podkladu z kameniva drceného tl 200 mm při překopech ručně | m2 | 6 |  | 0 |  |  |  | základní | 1.303 | 7.818 | 0 | 0 | 0.29 | 1.74 | 4 | K | 2 | ROZPOCET | 0 | 0 | 0 | 0 | 0 | 1 | 0 | 4 | 24171818
3 | K | 564861111 | Podklad ze štěrkodrtě ŠD tl 200 mm | m2 | 6 |  | 0 |  |  |  | základní | 0.029 | 0.174 | 0.46 | 2.76 | 0 | 0 | 4 | K | 2 | ROZPOCET | 0 | 0 | 0 | 0 | 0 | 1 | 0 | 4 | 315830866
4 | K | 979051121 | Očištění zámkových dlaždic se spárováním z kameniva těženého při překopech | m2 | 6 |  | 0 |  |  |  | základní | 0.329 | 1.974 | 0 | 0 | 0 | 0 | 4 | K | 2 | ROZPOCET | 0 | 0 | 0 | 0 | 0 | 1 | 0 | 4 | -1757984690
5 | K | 596211210 | Kladení zámkové dlažby komunikací pro pěší tl 80 mm skupiny A pl do 50 m2 | m2 | 6 |  | 0 |  |  |  | základní | 0.784 | 4.704 | 0.08565 | 0.5139 | 0 | 0 | 4 | K | 2 | ROZPOCET | 0 | 0 | 0 | 0 | 0 | 1 | 0 | 4 | 1487666190
6 | M | 59245091 | dlažba zámková profilová tl.80mm barevná | m2 | 1 |  | 0 |  |  |  | základní | 0 | 0 | 0.18 | 0.18 | 0 | 0 | 128 | M | 2 | ROZPOCET | 0 | 0 | 0 | 0 | 0 | 1 | 0 | 128 | 1646819134
7 | K | 998018001 | Přesun hmot ruční pro budovy v do 6 m | t | 3.274 |  | 0 |  |  |  | základní | 4.04 | 13.227 | 0 | 0 | 0 | 0 | 4 | K | 2 | ROZPOCET | 0 | 0 | 0 | 0 | 0 | 1 | 0 | 4 | -849301345
| D | 6 | Úpravy povrchů, podlahy a osazování výplní |  |  |  | 0 | [5 empty] | 14.384 |  | 0 |  | 0 | 1 | D | 1 | ROZPOCET | [6 empty] | 0
8 | K | 629991001u | Zakrytí ploch nástupiště, bez fólie (11,7-4,59=7,11Kč/m2 | m2 | 719.2 |  | 0 |  |  |  | základní | 0.02 | 14.384 | 0 | 0 | 0 | 0 | 4 | K | 2 | ROZPOCET | 0 | 0 | 0 | 0 | 0 | 1 | 0 | 4 | -1634107799
9 | M | 95250515 | nájem za den plachty ochranné plastové textilie | m2 | 43152 |  | 0 |  |  |  | základní | 0 | 0 | 0 | 0 | 0 | 0 | 8 | M | 2 | ROZPOCET | 0 | 0 | 0 | 0 | 0 | 1 | 0 | 4 | 1995254370
| D | 9 | Ostatní konstrukce a práce, bourání |  |  |  | 0 | [5 empty] | 481.864 |  | 0 |  | 0 | 1 | D | 1 | ROZPOCET | [6 empty] | 0
10 | K | 985132111u | Očištění ploch vysokotlakou vodou tesařských, truhlářských a klempířských konstrukcí | m2 | 1438.4 |  | 0 |  |  |  | základní | 0.335 | 481.864 | 0 | 0 | 0 | 0 | 4 | K | 2 | ROZPOCET | 0 | 0 | 0 | 0 | 0 | 1 | 0 | 4 | -1766783457
| D | 997 | Přesun sutě |  |  |  | 0 | [5 empty] | 32.5872 |  | 0 |  | 0 | 1 | D | 1 | ROZPOCET | [6 empty] | 0
11 | K | 997013211 | Vnitrostaveništní doprava suti a vybouraných hmot pro budovy v do 6 m ručně | t | 8.345 |  | 0 |  |  |  | základní | 2.42 | 20.1949 | 0 | 0 | 0 | 0 | 4 | K | 2 | ROZPOCET | 0 | 0 | 0 | 0 | 0 | 1 | 0 | 4 | 1200620423
12 | K | 997013219 | Příplatek k vnitrostaveništní dopravě suti a vybouraných hmot za zvětšenou dopravu suti ZKD 10 m | t | 41.725 |  | 0 |  |  |  | základní | 0.26 | 10.8485 | 0 | 0 | 0 | 0 | 4 | K | 2 | ROZPOCET | 0 | 0 | 0 | 0 | 0 | 1 | 0 | 4 | 857072669
13 | K | 997013501 | Odvoz suti a vybouraných hmot na skládku nebo meziskládku do 1 km se složením | t | 8.345 |  | 0 |  |  |  | základní | 0.125 | 1.0431 | 0 | 0 | 0 | 0 | 4 | K | 2 | ROZPOCET | 0 | 0 | 0 | 0 | 0 | 1 | 0 | 4 | -670710490
14 | K | 997013509 | Příplatek k odvozu suti a vybouraných hmot na skládku ZKD 1 km přes 1 km | t | 83.45 |  | 0 |  |  |  | základní | 0.006 | 0.5007 | 0 | 0 | 0 | 0 | 4 | K | 2 | ROZPOCET | 0 | 0 | 0 | 0 | 0 | 1 | 0 | 4 | -812725846
15 | K | 997013631 | Poplatek za uložení na skládce (skládkovné) stavebního odpadu směsného kód odpadu 17 09 04 | t | 8.345 |  | 0 |  |  |  | základní | 0 | 0 | 0 | 0 | 0 | 0 | 4 | K | 2 | ROZPOCET | 0 | 0 | 0 | 0 | 0 | 1 | 0 | 4 | 312675172
| D | PSV | Práce a dodávky PSV |  |  |  | 0 | [5 empty] | 50.1885 |  | 5.045 |  | 5.0445 | 2 | D | 0 | ROZPOCET | [6 empty] | 0
| D | 767 | Konstrukce zámečnické |  |  |  | 0 | [5 empty] | 0 |  | 0 |  | 0 | 2 | D | 1 | ROZPOCET | [6 empty] | 0
16 | M | M1 | Replika litinového sloupu vč. montáže | ks | 4 |  | 0 |  |  |  | základní | 0 | 0 | 0 | 0 | 0 | 0 | 32 | M | 2 | ROZPOCET | 0 | 0 | 0 | 0 | 0 | 1 | 0 | 16 | 91171538
17 | M | M2 | Oprava hlavic sloupů na místě | ks | 20 |  | 0 |  |  |  | základní | 0 | 0 | 0 | 0 | 0 | 0 | 32 | M | 2 | ROZPOCET | 0 | 0 | 0 | 0 | 0 | 1 | 0 | 16 | -442920549
18 | M | M3 | Replika ozdobné hlavice sloupu | ks | 16 |  | 0 |  |  |  | základní | 0 | 0 | 0 | 0 | 0 | 0 | 32 | M | 2 | ROZPOCET | 0 | 0 | 0 | 0 | 0 | 1 | 0 | 16 | -1778729593
19 | K | HZS5 | Zámečnické práce - oprava spojů podélných vaznic ramen sloupů | hod | 40 |  | 0 |  |  |  | základní | 0 | 0 | 0 | 0 | 0 | 0 | 16 | K | 2 | ROZPOCET | 0 | 0 | 0 | 0 | 0 | 1 | 0 | 16 | 650403645
20 | M | M4 | spojovací materiál pro repase zámečnických a tesařských konstrukcí, žárově zinkovaný tř.pevnosti 8.8 | soubor | 1 |  | 0 |  |  |  | základní | 0 | 0 | 0 | 0 | 0 | 0 | 32 | M | 2 | ROZPOCET | 0 | 0 | 0 | 0 | 0 | 1 | 0 | 16 | 1371930411
21 | K | HZS6 | Kompletní tmelení poškozených litinových sloupů, dříků a ramen na místě | hod | 114 |  | 0 |  |  |  | základní | 0 | 0 | 0 | 0 | 0 | 0 | 16 | K | 2 | ROZPOCET | 0 | 0 | 0 | 0 | 0 | 1 | 0 | 16 | -171444434
22 | M | M5 | tmel | soubor | 1 |  | 0 |  |  |  | základní | 0 | 0 | 0 | 0 | 0 | 0 | 32 | M | 2 | ROZPOCET | 0 | 0 | 0 | 0 | 0 | 1 | 0 | 16 | -1717259093
23 | K | 998767201 | Přesun hmot procentní pro zámečnické konstrukce v objektech v do 6 m | % | 12678.8 |  | 0 |  |  |  | základní | 0 | 0 | 0 | 0 | 0 | 0 | 16 | K | 2 | ROZPOCET | 0 | 0 | 0 | 0 | 0 | 1 | 0 | 16 | -1497525176
| D | 789 | Povrchové úpravy ocelových konstrukcí a technologických zařízení |  |  |  | 0 | [5 empty] | 50.1885 |  | 5.045 |  | 5.0445 | 2 | D | 1 | ROZPOCET | [6 empty] | 0
24 | K | 789221122 | Provedení otryskání litinových sloupů abrazivem na Sa 2 1/2 (odvoz písku z tryskání započten do odvozu suti) | m2 | 85.5 |  | 0 |  |  |  | základní | 0.587 | 50.1885 | 0 | 0 | 0.059 | 5.0445 | 16 | K | 2 | ROZPOCET | 0 | 0 | 0 | 0 | 0 | 1 | 0 | 16 | -1049338397
25 | M | 42118101 | materiál tryskací (ostrohranný tvrdý písek) | t | 5.045 |  | 0 |  |  |  | základní | 0 | 0 | 1 | 5.045 | 0 | 0 | 32 | M | 2 | ROZPOCET | 0 | 0 | 0 | 0 | 0 | 1 | 0 | 16 | -1350947140

## 02c - Střešní plášť, klem...
[9 empty] | >> skryté sloupce << | [9 empty] | {1e3e7c54-f024-4a50-b922-6a90983ba034}
2
| KRYCÍ LIST SOUPISU PRACÍ | [8 empty] | v --- níže se nacházejí doplnkové a pomocné údaje k sestavám --- v | [8 empty] | False
Stavba:
Opravy zastřešení železničního uzlu Ostrava Svinov
Objekt:
02c - Střešní plášť, klempířské a tesařské konstrukce
| KSO: |  |  |  |  | CC-CZ:
| Místo: |  |  |  |  | Datum: | 8. 9. 2020
| Zadavatel: |  |  |  |  | IČ:
DIČ:
| Zhotovitel: |  |  |  |  | IČ:
DIČ:
| Projektant: |  |  |  |  | IČ:
DIČ:
| Zpracovatel: |  |  |  |  | IČ:
DIČ:
Poznámka:
| Cena bez DPH | [5 empty] | 0
|  |  | Základ daně |  |  | Sazba daně | Výše daně
| DPH | základní | 0 |  |  | 21% | 0
|  | snížená | 0 |  |  | 15% | 0
|  | zákl. přenesená | 0 |  |  | 21% | 0
|  | sníž. přenesená | 0 |  |  | 15% | 0
|  | nulová | 0 |  |  | 0% | 0
| Cena s DPH |  |  | v | CZK |  | 0
| Projektant |  |  | Zpracovatel
| Datum a podpis: |  | Razítko | Datum a podpis: |  |  | Razítko
| Objednavatel |  |  | Zhotovitel
| Datum a podpis: |  | Razítko | Datum a podpis: |  |  | Razítko
REKAPITULACE ČLENĚNÍ SOUPISU PRACÍ
Stavba:
Opravy zastřešení železničního uzlu Ostrava Svinov
Objekt:
02c - Střešní plášť, klempířské a tesařské konstrukce
Místo: | [5 empty] | Datum: | 8. 9. 2020
Zadavatel: | [5 empty] | Projektant:
Zhotovitel: | [5 empty] | Zpracovatel:
Kód dílu - Popis | [6 empty] | Cena celkem [CZK]
Náklady ze soupisu prací | [6 empty] | 0 | [12 empty] | -1
| PSV - Práce a dodávky PSV | [5 empty] | 0
| 762 - Konstrukce tesařské | [5 empty] | 0
| 764 - Konstrukce klempířské | [5 empty] | 0
| 765 - Krytina skládaná | [5 empty] | 0
| 783 - Dokončovací práce - nátěry | [5 empty] | 0
SOUPIS PRACÍ
Stavba:
Opravy zastřešení železničního uzlu Ostrava Svinov
Objekt:
02c - Střešní plášť, klempířské a tesařské konstrukce
Místo: | [5 empty] | Datum: | 8. 9. 2020
Zadavatel: | [5 empty] | Projektant:
Zhotovitel: | [5 empty] | Zpracovatel:
PČ | Typ | Kód | Popis | MJ | Množství | J.cena [CZK] | Cena celkem [CZK] | Cenová soustava |  |  | DPH | J. Nh [h] | Nh celkem [h] | J. hmotnost [t] | Hmotnost celkem [t] | J. suť [t] | Suť Celkem [t]
Náklady soupisu celkem | [6 empty] | 0 | [5 empty] | 3292.0171 |  | 2.7358 |  | 0 |  | D | -1 | [7 empty] | 0
| D | PSV | Práce a dodávky PSV |  |  |  | 0 | [5 empty] | 3292.0171 |  | 2.7358 |  | 0 | 2 | D | 0 | ROZPOCET | [6 empty] | 0
| D | 762 | Konstrukce tesařské |  |  |  | 0 | [5 empty] | 1160.6064 |  | 0.22124 |  | 0 | 2 | D | 1 | ROZPOCET | [6 empty] | 0
1 | K | 762332534 | Montáž vázaných kcí krovů pravidelných z řeziva hoblovaného průřezové plochy do 450 cm2 | m | 116 |  | 0 |  |  |  | základní | 0.784 | 90.944 | 0 | 0 | 0 | 0 | 16 | K | 2 | ROZPOCET | 0 | 0 | 0 | 0 | 0 | 1 | 0 | 16 | 386550602
2 | M | M3 | řezivo sušené smrk tl.180 x 250 mm I.jakost vč. výřezu, opracování a hoblování | m | 116 |  | 0 |  |  |  | základní | 0 | 0 | 0 | 0 | 0 | 0 | 32 | M | 2 | ROZPOCET | 0 | 0 | 0 | 0 | 0 | 1 | 0 | 16 | -2084288011
3 | K | 762332533 | Montáž vázaných kcí krovů pravidelných z řeziva hoblovaného průřezové plochy do 288 cm2 | m | 116 |  | 0 |  |  |  | základní | 0.644 | 74.704 | 0 | 0 | 0 | 0 | 16 | K | 2 | ROZPOCET | 0 | 0 | 0 | 0 | 0 | 1 | 0 | 16 | 971058120
4 | M | M4 | řezivo sušené smrk tl.180 x 140 mm I.jakost vč. výřezu, opracování a hoblování | m | 116 |  | 0 |  |  |  | základní | 0 | 0 | 0 | 0 | 0 | 0 | 32 | M | 2 | ROZPOCET | 0 | 0 | 0 | 0 | 0 | 1 | 0 | 16 | 498301516
5 | K | 762395000 | Spojovací prostředky krovů, bednění, laťování, nadstřešních konstrukcí | m3 | 8.143 |  | 0 |  |  |  | základní | 0 | 0 | 0.02337 | 0.1903 | 0 | 0 | 16 | K | 2 | ROZPOCET | 0 | 0 | 0 | 0 | 0 | 1 | 0 | 16 | -703932635
6 | K | 762842121u | Montáž podbíjení střech - ozdobné lišty | m | 1968 |  | 0 |  |  |  | základní | 0.411 | 808.848 | 0 | 0 | 0 | 0 | 16 | K | 2 | ROZPOCET | 0 | 0 | 0 | 0 | 0 | 1 | 0 | 16 | -1036564251
7 | M | M5 | ozdobné lišty podhledu dřevěné | m | 1968 |  | 0 |  |  |  | základní | 0 | 0 | 0 | 0 | 0 | 0 | 32 | M | 2 | ROZPOCET | 0 | 0 | 0 | 0 | 0 | 1 | 0 | 16 | 1103189923
8 | K | 766423112 | Montáž obložení podhledů členitých palubkami z měkkého dřeva š do 60 mm | m2 | 243.6 |  | 0 |  |  |  | základní | 0.764 | 186.1104 | 0 | 0 | 0 | 0 | 16 | K | 2 | ROZPOCET | 0 | 0 | 0 | 0 | 0 | 1 | 0 | 16 | -541984779
9 | M | M6 | dřevěné prvky podhledové části zastřešení | m2 | 243.6 |  | 0 |  |  |  | základní | 0 | 0 | 0 | 0 | 0 | 0 | 32 | M | 2 | ROZPOCET | 0 | 0 | 0 | 0 | 0 | 1 | 0 | 16 | 392360029
10 | K | 762895000 | Spojovací prostředky pro montáž záklopu, stropnice a podbíjení | m3 | 11.01 |  | 0 |  |  |  | základní | 0 | 0 | 0.00281 | 0.030938 | 0 | 0 | 16 | K | 2 | ROZPOCET | 0 | 0 | 0 | 0 | 0 | 1 | 0 | 16 | -1198127933
11 | K | 998762201 | Přesun hmot procentní pro kce tesařské v objektech v do 6 m | % | 12516.514 |  | 0 |  |  |  | základní | 0 | 0 | 0 | 0 | 0 | 0 | 16 | K | 2 | ROZPOCET | 0 | 0 | 0 | 0 | 0 | 1 | 0 | 16 | 1150944171
| D | 764 | Konstrukce klempířské |  |  |  | 0 | [5 empty] | 974.223 |  | 1.4199 |  | 0 | 2 | D | 1 | ROZPOCET | [6 empty] | 0
12 | K | 764244411 | Oplechování z TiZn předzvětralého plechu kotvené rš přes 800 mm | m2 | 116 |  | 0 |  |  |  | základní | 1.125 | 130.5 | 0.00537 | 0.62292 | 0 | 0 | 16 | K | 2 | ROZPOCET | 0 | 0 | 0 | 0 | 0 | 1 | 0 | 16 | -1083814654
13 | K | 764101101 | Montáž krytiny střechy rovné drážkováním ze svitků rš do 600 mm sklonu do 30° | m2 | 719.2 |  | 0 |  |  |  | základní | 1.045 | 751.564 | 0 | 0 | 0 | 0 | 16 | K | 2 | ROZPOCET | 0 | 0 | 0 | 0 | 0 | 1 | 0 | 16 | 644414484
14 | M | M1 | střešní krytina TiZn předzvětralý, břidlicově šedý 0,7 mm | m2 | 719.2 |  | 0 |  |  |  | základní | 0 | 0 | 0 | 0 | 0 | 0 | 32 | M | 2 | ROZPOCET | 0 | 0 | 0 | 0 | 0 | 1 | 0 | 16 | 1442519463
15 | K | 764245411u | Oplechování nadezdívek bez rohů z TiZn předzvětralého plechu rš přes 800 mm - přeplechování atiky na VB vč.úprav plechů | m2 | 18 |  | 0 |  |  |  | základní | 1.125 | 20.25 | 0.00721 | 0.12978 | 0 | 0 | 16 | K | 2 | ROZPOCET | 0 | 0 | 0 | 0 | 0 | 1 | 0 | 16 | -1777793723
16 | K | 764541407 | Žlab podokapní půlkruhový z TiZn předzvětralého plechu tl 0,8mm rš 400 mm vč. háků | m | 116 |  | 0 |  |  |  | základní | 0.322 | 37.352 | 0.00366 | 0.42456 | 0 | 0 | 16 | K | 2 | ROZPOCET | 0 | 0 | 0 | 0 | 0 | 1 | 0 | 16 | -1097360210
17 | K | 764242432 | Oplechování rovné okapové hrany z TiZn předzvětralého plechu rš 200 mm | m | 116 |  | 0 |  |  |  | základní | 0.192 | 22.272 | 0.00122 | 0.14152 | 0 | 0 | 16 | K | 2 | ROZPOCET | 0 | 0 | 0 | 0 | 0 | 1 | 0 | 16 | -1523119383
18 | K | 764548424 | Svody kruhové včetně objímek, kolen, odskoků z TiZn předzvětralého plechu průměru 120 mm | m | 35 |  | 0 |  |  |  | základní | 0.351 | 12.285 | 0.00289 | 0.10115 | 0 | 0 | 16 | K | 2 | ROZPOCET | 0 | 0 | 0 | 0 | 0 | 1 | 0 | 16 | 1539074447
19 | M | M7 | Prostupové manžety střešní krytnou | ks | 6 |  | 0 |  |  |  | základní | 0 | 0 | 0 | 0 | 0 | 0 | 32 | M | 2 | ROZPOCET | 0 | 0 | 0 | 0 | 0 | 1 | 0 | 16 | -1511801336
20 | M | M8 | Litinové svody vody - doplnění manžet na stávající dílce | ks | 6 |  | 0 |  |  |  | základní | 0 | 0 | 0 | 0 | 0 | 0 | 32 | M | 2 | ROZPOCET | 0 | 0 | 0 | 0 | 0 | 1 | 0 | 16 | -1513446417
21 | M | M9 | Litinové svody vody - doplnění konzol pro uchycení ke sloupu | ks | 6 |  | 0 |  |  |  | základní | 0 | 0 | 0 | 0 | 0 | 0 | 32 | M | 2 | ROZPOCET | 0 | 0 | 0 | 0 | 0 | 1 | 0 | 16 | 46205596
22 | M | M10 | spojovací materiál pro klempířské, tesařské konstrukce žárově zinkovaný tř.pevnosti 8.8 | soubor | 1 |  | 0 |  |  |  | základní | 0 | 0 | 0 | 0 | 0 | 0 | 32 | M | 2 | ROZPOCET | 0 | 0 | 0 | 0 | 0 | 1 | 0 | 16 | 164370809
23 | K | 998764201 | Přesun hmot procentní pro konstrukce klempířské v objektech v do 6 m | % | 28131.804 |  | 0 |  |  |  | základní | 0 | 0 | 0 | 0 | 0 | 0 | 16 | K | 2 | ROZPOCET | 0 | 0 | 0 | 0 | 0 | 1 | 0 | 16 | -1502912205
| D | 765 | Krytina skládaná |  |  |  | 0 | [5 empty] | 93.032 |  | 0.007192 |  | 0 | 2 | D | 1 | ROZPOCET | [6 empty] | 0
24 | K | 765191001 | Montáž pojistné hydroizolační nebo parotěsné fólie kladené ve sklonu do 20° lepením na bednění nebo izolaci | m2 | 719.2 |  | 0 |  |  |  | základní | 0.1 | 71.92 | 1e-05 | 0.007192 | 0 | 0 | 16 | K | 2 | ROZPOCET | 0 | 0 | 0 | 0 | 0 | 1 | 0 | 16 | -1071919912
25 | K | 765191051u | Montáž pojistné hydroizolační nebo parotěsné fólie styk střechy a atik.zdi | m | 116 |  | 0 |  |  |  | základní | 0.126 | 14.616 | 0 | 0 | 0 | 0 | 16 | K | 2 | ROZPOCET | 0 | 0 | 0 | 0 | 0 | 1 | 0 | 16 | -1433283757
26 | K | 765191071 | Montáž pojistné hydroizolační nebo parotěsné fólie okapu | m | 116 |  | 0 |  |  |  | základní | 0.056 | 6.496 | 0 | 0 | 0 | 0 | 16 | K | 2 | ROZPOCET | 0 | 0 | 0 | 0 | 0 | 1 | 0 | 16 | -541411145
27 | M | M2 | mezistřešní fólie | m2 | 719.2 |  | 0 |  |  |  | základní | 0 | 0 | 0 | 0 | 0 | 0 | 32 | M | 2 | ROZPOCET | 0 | 0 | 0 | 0 | 0 | 1 | 0 | 16 | -1727006289
28 | K | 998765201 | Přesun hmot procentní pro krytiny skládané v objektech v do 6 m | % | 2349.882 |  | 0 |  |  |  | základní | 0 | 0 | 0 | 0 | 0 | 0 | 16 | K | 2 | ROZPOCET | 0 | 0 | 0 | 0 | 0 | 1 | 0 | 16 | 2051446494
| D | 783 | Dokončovací práce - nátěry |  |  |  | 0 | [5 empty] | 1064.1557 |  | 1.0875 |  | 0 | 2 | D | 1 | ROZPOCET | [6 empty] | 0
29 | K | 783213011 | Napouštěcí jednonásobný syntetický protiplísňový nátěr tesařských prvků nezabudovaných do konstrukce | m2 | 1941.89 |  | 0 |  |  |  | základní | 0.086 | 167.0025 | 0.00014 | 0.27186 | 0 | 0 | 16 | K | 2 | ROZPOCET | 0 | 0 | 0 | 0 | 0 | 1 | 0 | 16 | 123687171
30 | K | 783214101 | Základní jednonásobný syntetický nátěr tesařských konstrukcí | m2 | 1941.89 |  | 0 |  |  |  | základní | 0.158 | 306.8186 | 0.00013 | 0.25245 | 0 | 0 | 16 | K | 2 | ROZPOCET | 0 | 0 | 0 | 0 | 0 | 1 | 0 | 16 | -842701942
31 | K | 783218211 | Lakovací dvojnásobný syntetický nátěr s mezibroušením tesařských konstrukcí | m2 | 1941.89 |  | 0 |  |  |  | základní | 0.304 | 590.3346 | 0.00029 | 0.56315 | 0 | 0 | 16 | K | 2 | ROZPOCET | 0 | 0 | 0 | 0 | 0 | 1 | 0 | 16 | 1319182934

## 02d - Zámečnické konstruk...
[9 empty] | >> skryté sloupce << | [9 empty] | {2dd32d84-a15e-466e-8453-f4d425fcb23b}
2
| KRYCÍ LIST SOUPISU PRACÍ | [8 empty] | v --- níže se nacházejí doplnkové a pomocné údaje k sestavám --- v | [8 empty] | False
Stavba:
Opravy zastřešení železničního uzlu Ostrava Svinov
Objekt:
02d - Zámečnické konstrukce, stavební montáže
| KSO: |  |  |  |  | CC-CZ:
| Místo: |  |  |  |  | Datum: | 8. 9. 2020
| Zadavatel: |  |  |  |  | IČ:
DIČ:
| Zhotovitel: |  |  |  |  | IČ:
DIČ:
| Projektant: |  |  |  |  | IČ:
DIČ:
| Zpracovatel: |  |  |  |  | IČ:
DIČ:
Poznámka:
| Cena bez DPH | [5 empty] | 0
|  |  | Základ daně |  |  | Sazba daně | Výše daně
| DPH | základní | 0 |  |  | 21% | 0
|  | snížená | 0 |  |  | 15% | 0
|  | zákl. přenesená | 0 |  |  | 21% | 0
|  | sníž. přenesená | 0 |  |  | 15% | 0
|  | nulová | 0 |  |  | 0% | 0
| Cena s DPH |  |  | v | CZK |  | 0
| Projektant |  |  | Zpracovatel
| Datum a podpis: |  | Razítko | Datum a podpis: |  |  | Razítko
| Objednavatel |  |  | Zhotovitel
| Datum a podpis: |  | Razítko | Datum a podpis: |  |  | Razítko
REKAPITULACE ČLENĚNÍ SOUPISU PRACÍ
Stavba:
Opravy zastřešení železničního uzlu Ostrava Svinov
Objekt:
02d - Zámečnické konstrukce, stavební montáže
Místo: | [5 empty] | Datum: | 8. 9. 2020
Zadavatel: | [5 empty] | Projektant:
Zhotovitel: | [5 empty] | Zpracovatel:
Kód dílu - Popis | [6 empty] | Cena celkem [CZK]
Náklady ze soupisu prací | [6 empty] | 0 | [12 empty] | -1
| PSV - Práce a dodávky PSV | [5 empty] | 0
| 767 - Konstrukce zámečnické | [5 empty] | 0
SOUPIS PRACÍ
Stavba:
Opravy zastřešení železničního uzlu Ostrava Svinov
Objekt:
02d - Zámečnické konstrukce, stavební montáže
Místo: | [5 empty] | Datum: | 8. 9. 2020
Zadavatel: | [5 empty] | Projektant:
Zhotovitel: | [5 empty] | Zpracovatel:
PČ | Typ | Kód | Popis | MJ | Množství | J.cena [CZK] | Cena celkem [CZK] | Cenová soustava |  |  | DPH | J. Nh [h] | Nh celkem [h] | J. hmotnost [t] | Hmotnost celkem [t] | J. suť [t] | Suť Celkem [t]
Náklady soupisu celkem | [6 empty] | 0 | [5 empty] | 64.0668 |  | 1.2702 |  | 0 |  | D | -1 | [7 empty] | 0
| D | PSV | Práce a dodávky PSV |  |  |  | 0 | [5 empty] | 64.0668 |  | 1.2702 |  | 0 | 2 | D | 0 | ROZPOCET | [6 empty] | 0
| D | 767 | Konstrukce zámečnické |  |  |  | 0 | [5 empty] | 64.0668 |  | 1.2702 |  | 0 | 2 | D | 1 | ROZPOCET | [6 empty] | 0
1 | K | 767R | Montáž ocelové konstrukce | kg | 1104.6 |  | 0 |  |  |  | základní | 0.058 | 64.0668 | 5e-05 | 0.05523 | 0 | 0 | 16 | K | 2 | ROZPOCET | 0 | 0 | 0 | 0 | 0 | 1 | 0 | 16 | 77542880
2 | M | 13010978 | ocel profilová HE-B 180 jakost 11 375 | t | 1.215 |  | 0 |  |  |  | základní | 0 | 0 | 1 | 1.215 | 0 | 0 | 32 | M | 2 | ROZPOCET | 0 | 0 | 0 | 0 | 0 | 1 | 0 | 16 | 1826758200
3 | M | M1 | základové kotvení do M32, materiál žárové zinkovaný | ks | 16 |  | 0 |  |  |  | základní | 0 | 0 | 0 | 0 | 0 | 0 | 32 | M | 2 | ROZPOCET | 0 | 0 | 0 | 0 | 0 | 1 | 0 | 16 | 2049393628
4 | K | HZS1 | Podlití sloupů vč.dodání všech hmot | hod | 16 |  | 0 |  |  |  | základní | 0 | 0 | 0 | 0 | 0 | 0 | 16 | K | 2 | ROZPOCET | 0 | 0 | 0 | 0 | 0 | 1 | 0 | 16 | -842764603
5 | M | M2 | spojovací materiál pro zámečnické konstrukce žárově zinkovaný | soubor | 1 |  | 0 |  |  |  | základní | 0 | 0 | 0 | 0 | 0 | 0 | 32 | M | 2 | ROZPOCET | 0 | 0 | 0 | 0 | 0 | 1 | 0 | 16 | -1869111855
6 | K | 998767201 | Přesun hmot procentní pro zámečnické konstrukce v objektech v do 6 m | % | 2901.545 |  | 0 |  |  |  | základní | 0 | 0 | 0 | 0 | 0 | 0 | 16 | K | 2 | ROZPOCET | 0 | 0 | 0 | 0 | 0 | 1 | 0 | 16 | 559294213

## 02e - Vedlejší rozpočtové...
[9 empty] | >> skryté sloupce << | [9 empty] | {a28528a0-b57d-4f01-87f5-ddba9031e9da}
2
| KRYCÍ LIST SOUPISU PRACÍ | [8 empty] | v --- níže se nacházejí doplnkové a pomocné údaje k sestavám --- v | [8 empty] | False
Stavba:
Opravy zastřešení železničního uzlu Ostrava Svinov
Objekt:
02e - Vedlejší rozpočtové náklady
| KSO: |  |  |  |  | CC-CZ:
| Místo: |  |  |  |  | Datum: | 8. 9. 2020
| Zadavatel: |  |  |  |  | IČ:
DIČ:
| Zhotovitel: |  |  |  |  | IČ:
DIČ:
| Projektant: |  |  |  |  | IČ:
DIČ:
| Zpracovatel: |  |  |  |  | IČ:
DIČ:
Poznámka:
| Cena bez DPH | [5 empty] | 0
|  |  | Základ daně |  |  | Sazba daně | Výše daně
| DPH | základní | 0 |  |  | 21% | 0
|  | snížená | 0 |  |  | 15% | 0
|  | zákl. přenesená | 0 |  |  | 21% | 0
|  | sníž. přenesená | 0 |  |  | 15% | 0
|  | nulová | 0 |  |  | 0% | 0
| Cena s DPH |  |  | v | CZK |  | 0
| Projektant |  |  | Zpracovatel
| Datum a podpis: |  | Razítko | Datum a podpis: |  |  | Razítko
| Objednavatel |  |  | Zhotovitel
| Datum a podpis: |  | Razítko | Datum a podpis: |  |  | Razítko
REKAPITULACE ČLENĚNÍ SOUPISU PRACÍ
Stavba:
Opravy zastřešení železničního uzlu Ostrava Svinov
Objekt:
02e - Vedlejší rozpočtové náklady
Místo: | [5 empty] | Datum: | 8. 9. 2020
Zadavatel: | [5 empty] | Projektant:
Zhotovitel: | [5 empty] | Zpracovatel:
Kód dílu - Popis | [6 empty] | Cena celkem [CZK]
Náklady ze soupisu prací | [6 empty] | 0 | [12 empty] | -1
| HSV - Práce a dodávky HSV | [5 empty] | 0
| 9 - Zdvíhací a manipulační technika, lešení | [5 empty] | 0
| VRN - Vedlejší rozpočtové náklady | [5 empty] | 0
SOUPIS PRACÍ
Stavba:
Opravy zastřešení železničního uzlu Ostrava Svinov
Objekt:
02e - Vedlejší rozpočtové náklady
Místo: | [5 empty] | Datum: | 8. 9. 2020
Zadavatel: | [5 empty] | Projektant:
Zhotovitel: | [5 empty] | Zpracovatel:
PČ | Typ | Kód | Popis | MJ | Množství | J.cena [CZK] | Cena celkem [CZK] | Cenová soustava |  |  | DPH | J. Nh [h] | Nh celkem [h] | J. hmotnost [t] | Hmotnost celkem [t] | J. suť [t] | Suť Celkem [t]
Náklady soupisu celkem | [6 empty] | 0 | [5 empty] | 67.584 |  | 0 |  | 0 |  | D | -1 | [7 empty] | 0
| D | HSV | Práce a dodávky HSV |  |  |  | 0 | [5 empty] | 67.584 |  | 0 |  | 0 | 1 | D | 0 | ROZPOCET | [6 empty] | 0
| D | 9 | Zdvíhací a manipulační technika, lešení |  |  |  | 0 | [5 empty] | 67.584 |  | 0 |  | 0 | 1 | D | 1 | ROZPOCET | [6 empty] | 0
1 | K | 945412112 | Teleskopická hydraulická montážní plošina výška zdvihu do 21 m | den | 38 |  | 0 |  |  |  | základní | 0 | 0 | 0 | 0 | 0 | 0 | 4 | K | 2 | ROZPOCET | 0 | 0 | 0 | 0 | 0 | 1 | 0 | 4 | -861205940
2 | K | 943221111 | Montáž lešení prostorového rámového těžkého s podlahami zatížení tř. 4 do 300 kg/m2 v do 10 m | m3 | 352 |  | 0 |  |  |  | základní | 0.104 | 36.608 | 0 | 0 | 0 | 0 | 4 | K | 2 | ROZPOCET | 0 | 0 | 0 | 0 | 0 | 1 | 0 | 4 | -1266745574
3 | K | 943221211 | Příplatek k lešení prostorovému rámovému těžkému s podlahami tř.4 v 10 m za první a ZKD den použití | m3 | 21120 |  | 0 |  |  |  | základní | 0 | 0 | 0 | 0 | 0 | 0 | 4 | K | 2 | ROZPOCET | 0 | 0 | 0 | 0 | 0 | 1 | 0 | 4 | -1188585055
4 | K | 943221811 | Demontáž lešení prostorového rámového těžkého s podlahami zatížení tř. 4 do 300 kg/m2 v do 10 m | m3 | 352 |  | 0 |  |  |  | základní | 0.088 | 30.976 | 0 | 0 | 0 | 0 | 4 | K | 2 | ROZPOCET | 0 | 0 | 0 | 0 | 0 | 1 | 0 | 4 | -656622040
| D | VRN | Vedlejší rozpočtové náklady |  |  |  | 0 | [5 empty] | 0 |  | 0 |  | 0 | 5 | D | 0 | ROZPOCET | [6 empty] | 0
5 | K | 065002000 | Doprava klempířských prvků na stavbu vč.vykládky | soubor | 1 |  | 0 |  |  |  | základní | 0 | 0 | 0 | 0 | 0 | 0 | 1024 | K | 1 | ROZPOCET | 0 | 0 | 0 | 0 | 0 | 1 | 0 | 1024 | -760063479
6 | K | 011514000 | Stavebně-technický průzkum stávajících konstrukcí | soubor | 1 |  | 0 |  |  |  | základní | 0 | 0 | 0 | 0 | 0 | 0 | 1024 | K | 1 | ROZPOCET | 0 | 0 | 0 | 0 | 0 | 1 | 0 | 1024 | 732560017
7 | K | 013294000 | Zpracování dílenské dokumentace | soubor | 1 |  | 0 |  |  |  | základní | 0 | 0 | 0 | 0 | 0 | 0 | 1024 | K | 1 | ROZPOCET | 0 | 0 | 0 | 0 | 0 | 1 | 0 | 1024 | 1577535056
8 | K | 032002000 | Vybavení staveniště | soubor | 1 |  | 0 |  |  |  | základní | 0 | 0 | 0 | 0 | 0 | 0 | 1024 | K | 1 | ROZPOCET | 0 | 0 | 0 | 0 | 0 | 1 | 0 | 1024 | -1211182362
9 | K | 034002000 | Zabezpečení staveniště | soubor | 1 |  | 0 |  |  |  | základní | 0 | 0 | 0 | 0 | 0 | 0 | 1024 | K | 1 | ROZPOCET | 0 | 0 | 0 | 0 | 0 | 1 | 0 | 1024 | -972551101
10 | K | 039002000 | Zrušení zařízení staveniště | oubor… | 1 |  | 0 |  |  |  | základní | 0 | 0 | 0 | 0 | 0 | 0 | 1024 | K | 1 | ROZPOCET | 0 | 0 | 0 | 0 | 0 | 1 | 0 | 1024 | -1848647123
11 | K | 079002000 | Vedoucí pracovník s oprácněním B-02 | hod | 110 |  | 0 |  |  |  | základní | 0 | 0 | 0 | 0 | 0 | 0 | 1024 | K | 1 | ROZPOCET | 0 | 0 | 0 | 0 | 0 | 1 | 0 | 1024 | -381773989
12 | K | 034103000 | Oplocení staveniště | m | 116 |  | 0 |  |  |  | základní | 0 | 0 | 0 | 0 | 0 | 0 | 1024 | K | 1 | ROZPOCET | 0 | 0 | 0 | 0 | 0 | 1 | 0 | 1024 | -171192540
13 | K | 034203000 | Opatření na ochranu dlažby - překrytí deskami OSB3N tl.25 mm | m2 | 116 |  | 0 |  |  |  | základní | 0 | 0 | 0 | 0 | 0 | 0 | 1024 | K | 1 | ROZPOCET | 0 | 0 | 0 | 0 | 0 | 1 | 0 | 1024 | 709534862
14 | K | 032803000 | Pronájem kontejneru 7 t | dnů | 28 |  | 0 |  |  |  | základní | 0 | 0 | 0 | 0 | 0 | 0 | 1024 | K | 1 | ROZPOCET | 0 | 0 | 0 | 0 | 0 | 1 | 0 | 1024 | 789902838