## SO 07
ASPE10 |  |  |  | Firma: Firma | [5 empty] | 3
|  |  |  | Příloha k formuláři pro ocenění nabídky |  |  |  |  | 0 | 3
S | Stavba: | 2019-025 |  | Rekonstrukce mostu v km 0,989 na trati Havlíčkův Brod - Pardubice-Rosice n/L |  |  | SO 07 | 0 | 0,00 | 2
O | Rozpočet: | SO 07 |  | Ochrana vodovodu B:PARK Stojírenská a.s. |  |  |  |  | 15,00 | 2
Typ | Poř. číslo | Kód položky | Varianta | Název položky | MJ | Množství | Cena |  | 21,00 | 2
[7 empty] | Jednotková | Celkem
0 | 1 | 2 | 3 | 4 | 5 | 6 | 9 | 10
SD |  | 1 |  | Zemní práce |  |  |  | 0 | 0 |  | 0 | 0
P | 1 | 115101201R00 |  | Čerpání vody na výšku do 10 m, přítok do 500 l/min | h | 20 | 0 | 0 | 0 | 2
PP
VV |  |  |  | 1: Dle technické zprávy, výkresových příloh projektové dokumentace
TS
P | 2 | 132201209R00 |  | Příplatek za lepivost - hloubení rýh 200cm v hor.3 | M3 | 53.24 | 0 | 0 | 0 | 2
PP
VV |  |  |  | 1: Dle technické zprávy, výkresových příloh projektové dokumentace, TKP staveb státních drah a výkazů materiálu projektu a souhrnných částí dokumentace stavby. 2: 120m/0,611m*0,08t+36ks*0,08t+16ks*0,08t+27ks*0,08t
TS
P | 3 | 132201211R00 |  | Hloubení rýh š.do 200 cm hor.3 do 100 m3,STROJNĚ | M3 | 53.24 | 0 | 0 | 0 | 2
PP
VV |  |  |  | 1: Dle technické zprávy, výkresových příloh projektové dokumentace
TS
P | 4 | 161101101R00 |  | Svislé přemístění výkopku z hor.1-4 do 2,5 m | M3 | 53.24 | 0 | 0 | 0 | 2
PP
VV |  |  |  | Výkop pro demontáž 26,62 m3m , Výkop pro montáž 26,62 m3, Celkem 53,24 m3
TS
P | 5 | 174101101R00 |  | Zásyp jam, rýh, šachet se zhutněním | M3 | 44.34 | 0 | 0 | 0 | 2
PP
VV |  |  |  | Zásyp rýhy po odstranění potrubí - 26,62 m3, Zásyp rýhy po pložení nového potrubí - 17,72 m3, Celkem 44,34 m3
TS
P | 6 | 175101101RT2 |  | Obsyp potrubí bez prohození sypaniny, s dodáním štěrkopísku frakce 0 - 22 mm | M3 | 6.32 | 0 | 0 | 0 | 2
PP
VV |  |  |  | 1: Dle technické zprávy, výkresových příloh projektové dokumentace
TS
SD |  | 4 |  | Vodorovné konstrukce |  |  |  | 0 | 0 |  | 0 | 0
P | 7 | 451573111R00 |  | Lože pod potrubí ze štěrkopísku do 63 mm | M3 | 2.5 | 0 | 0 | 0 | 2
PP
VV |  |  |  | 1: Dle technické zprávy, výkresových příloh projektové dokumentace
TS
P | 8 | 451573111R00 | 1 | Bloky pro potrubí z betonu C 12/15 | M3 | 0.05 | 0 | 0 | 0 | 2
PP
VV |  |  |  | 1: Dle technické zprávy, výkresových příloh projektové dokumentace
TS
P | 9 | 452353101R00 |  | Bednění bloků pod potrubí | M2 | 0.72 | 0 | 0 | 0 | 2
PP
VV |  |  |  | 1: Dle technické zprávy, výkresových příloh projektové dokumentace
TS
SD |  | 8 |  | Trubní vedení |  |  |  | 0 | 0 |  | 0 | 0
P | 10 | 871241121R00 |  | Montáž potrubí polyetylenového ve výkopu d 90 mm | M | 13 | 0 | 0 | 0 | 2
PP
VV |  |  |  | 1: Dle technické zprávy, výkresových příloh projektové dokumentace
TS
P | 11 | 892353111R00 |  | Desinfekce vodovodního potrubí do DN 200 | M | 100 | 0 | 0 | 0 | 2
PP
VV |  |  |  | Předběžná délka mezi stávajícími armaturami.
TS
P | 12 | 899721112R00 |  | Fólie výstražná z PVC, šířka 30 cm | M | 13 | 0 | 0 | 0 | 2
PP
VV |  |  |  | 1: Dle technické zprávy, výkresových příloh projektové dokumentace
TS
P | 13 | Přeběžná cena |  | Kabel signalizační CYKY 2x1,5 mm2 | M | 16 | 0 | 0 | 0 | 2
PP
VV |  |  |  | 1: Dle technické zprávy, výkresových příloh projektové dokumentace
TS
P | 14 | Předběžná cena |  | Demontáž trubek z plastu ve výkopu d 90 mm | M | 13 | 0 | 0 | 0 | 2
PP
VV |  |  |  | 1: Dle technické zprávy, výkresových příloh projektové dokumentace
TS
SD |  | 99 |  | Staveništní přesun hmot |  |  |  | 0 | 0 |  | 0 | 0
P | 15 | 998276101R00 |  | Přesun hmot, trubní vedení plastová, otevř. výkop | T | 15.6 | 0 | 0 | 0 | 2
PP
VV |  |  |  | 1: Dle technické zprávy, výkresových příloh projektové dokumentace
TS