## PS 01-28-01a
ASPE10 |  |  |  | Firma: Moravia Consult | [5 empty] | 3
|  |  |  | Příloha k formuláři pro ocenění nabídky | [5 empty] | 3
S | Stavba: | 16-013-232 |  | Rekonstrukce SZZ Veselí nad Moravou |  |  | PS 01-28-01b | 0 | 0,00 | 2
O | Rozpočet: | PS 01-28-01a |  | ŽST Veselí nad Moravou, definitivní SZZ |  |  |  |  | 15,00 | 2
Typ | Poř. číslo | Kód položky | Varianta | Název položky | MJ | Množství | Cena |  | 21,00 | 2
[7 empty] | Jednotková | Celkem
0 | 1 | 2 | 3 | 4 | 5 | 6 | 9 | 10
SD |  | 0 |  | Všeobecné konstrukce a práce |  |  |  | 0
P | 1 | 014112 |  | Poplatky za likvidaců odpadů nekontaminovaných - 17 05 04 Vytěžené zeminy a horniny - II. třída těžitelnosti | T | 20 |  | 0 | 0 | 2
PP
VV
TS |  |  |  | 1. Položka obsahuje: – veškeré poplatky provozovateli skládky, recyklační linky nebo jiného zařízení na zpracování nebo likvidaci odpadů související s převzetím, uložením, zpracováním nebo likvidací odpadu 2. Položka neobsahuje: – náklady spojené s dopravou odpadu z místa stavby na místo převzetí provozovatelem skládky, recyklační linky nebo jiného zařízení na zpracování nebo likvidaci odpadů 3. Způsob měření: Tunou se rozumí hmotnost odpadu vytříděného v souladu se zákonem č. 185/2001 Sb., o nakládání s odpady, v platném znění.
P | 2 | 014140 |  | Poplatky za likvidaců odpadů nekontaminovaných - 17 01 01 Beton z demolic objektů, základů TV | T | 60 |  | 0 | 0 | 2
PP
VV
TS |  |  |  | 1. Položka obsahuje: – veškeré poplatky provozovateli skládky, recyklační linky nebo jiného zařízení na zpracování nebo likvidaci odpadů související s převzetím, uložením, zpracováním nebo likvidací odpadu 2. Položka neobsahuje: – náklady spojené s dopravou odpadu z místa stavby na místo převzetí provozovatelem skládky, recyklační linky nebo jiného zařízení na zpracování nebo likvidaci odpadů 3. Způsob měření: Tunou se rozumí hmotnost odpadu vytříděného v souladu se zákonem č. 185/2001 Sb., o nakládání s odpady, v platném znění.
P | 3 | 022210 |  | Posouzení shody realizované stavby s požadavky EU (interoperabilita) | KPL | 1 |  | 0 | 0 | 2
PP
VV
TS |  |  |  | (Jednotkovou cenu určí projektant nebo zadavatel odborným odhadem, např. dle metodiky ÚRS apod.) 1. Položka obsahuje: – posouzení shody s příslušnými směrnicemi EU – zpracování výstupu v požadovaném počtu paré včetně digitálního odevzdání – případné další náklady spojené s posuzováním a vypracováním dokumentace 2. Položka neobsahuje: X 3. Způsob měření: Udává se komplet odlišných materiálů a činností, které tvoří funční celek daný názvem položky.
P | 4 | 022310 |  | Vypracování realizační dokumentace stavby (RDS) | KPL | 1 |  | 0 | 0 | 2
PP
VV
TS |  |  |  | 1. Položka obsahuje: – veškeré náklady spojené s vypracováním dokumentace – zpracování výstupu v požadovaném počtu paré včetně digitálního odevzdání 2. Položka neobsahuje: X 3. Způsob měření: Udává se komplet odlišných materiálů a činností, které tvoří funční celek daný názvem položky.
P | 5 | 031000 |  | Geodetická činnost | MĚS | 5 |  | 0 | 0 | 2
PP
VV
TS |  |  |  | 1. Položka obsahuje: – zahrnuje veškeré náklady spojené s geodetickou činností při výstavbě vyskytující se v rámci jednotlivých SO a PS 2. Položka neobsahuje: X 3. Způsob měření: Udává se každý i započatý kalendářní měsíc.
P | 6 | 032111 R01 |  | Dopravní značení po dobu vypnutí PZS | KPL | 2 |  | 0 | 0 | 2
PP
VV
TS |  |  |  | 1. Položka obsahuje: – náklady na dovoz a montáž, pronájem a demontáž objednatelem požadovaného zařízení, a to i po etapách 2. Položka neobsahuje: – dopravní značky a zařízení 3. Způsob měření: Udává se komplet odlišných materiálů a činností, které tvoří funční celek daný názvem položky.
SD |  | 1 |  | ŽST Veselí nad Moravou, definitivní SZZ |  |  |  | 0
P | 7 | 111112 |  | Všeobecné vyklizení zastavěného území - odvoz (na likvidaci odpadů nebo jiné určené místo) | TKM | 1400 |  | 0 | 0 | 2
PP
VV
TS |  |  |  | 1. Položka obsahuje: - odstranění všech překážek pro uskutečnění stavby 2. Položka neobsahuje: X 3. Způsob měření: Výměra je součtem součinů metrů krychlových tun vybouraného materiálu v původním stavu a jednotlivých vzdáleností v kilometrech.
P | 8 | 132301 |  | Hloubení rýh tř. horniny 3 | M3 | 1474.725 |  | 0 | 0 | 2
PP
VV |  |  |  | 0,35*0,8*(4285+700+2000-1070-1370)=1 272,6000 [A]//0,35*0,35*(900+750)=202,1250 [B]//a+b=1 474,7250 [C]///
TS |  |  |  | 1. Položka obsahuje: - vodorovná a svislá doprava, přemístění, přeložení, manipulace s výkopkem - kompletní provedení vykopávky nezapažené i zapažené - ošetření výkopiště po celou dobu práce v něm vč. klimatických opatření - ztížení vykopávek v blízkosti podzemního vedení, konstrukcí a objektů vč. jejich dočasného zajištění - ztížení pod vodou, v okolí výbušnin, ve stísněných prostorech a pod. - příplatek za lepivost - těžení po vrstvách, pásech a po jiných nutných částech (figurách) - čerpání vody vč. čerpacích jímek, potrubí a pohotovostní čerpací soupravy (viz ustanovení k pol. 1151,2) - potřebné snížení hladiny podzemní vody - těžení a rozpojování jednotlivých balvanů - vytahování a nošení výkopku - svahování a přesvah. svahů do konečného tvaru, výměna hornin v podloží a v pláni znehodnocené klimatickými vlivy - eventuelně nutné druhotné rozpojení odstřelené horniny - ruční vykopávky, odstranění kořenů a napadávek - pažení, vzepření a rozepření vč. přepažování - hradící a štětové stěny dočasné (adekvátně platí ustanovení k pol. 1151,2) - úpravu, ochranu a očištění dna, základové spáry, stěn a svahů - zhutnění podloží, případně i svahů vč. svahování - zřízení stupňů v podloží a lavic na svazích, není-li pro tyto práce zřízena samostatná položka - udržování výkopiště a jeho ochrana proti vodě - odvedení nebo obvedení vody v okolí výkopiště a ve výkopišti - třídění výkopku - veškeré pomocné konstrukce umožňující provedení vykopávky (příjezdy, sjezdy, nájezdy, lešení, podpěr. konstr., přemostění, zpevněné plochy, zakrytí a pod.) 2. Položka neobsahuje: X 3. Způsob měření: Měří se metr krychlový.
P | 9 | 132301.R01 |  | Hloubení rýh tř. horniny 3 - ve stávající trase | M3 | 683.2 |  | 0 | 0 | 2
PP
VV |  |  |  | 0,35*0,8*(1070+1370)=683,2000 [A]///
TS |  |  |  | 1. Položka obsahuje: - vodorovná a svislá doprava, přemístění, přeložení, manipulace s výkopkem - kompletní provedení vykopávky nezapažené i zapažené - ošetření výkopiště po celou dobu práce v něm vč. klimatických opatření - ztížení vykopávek v blízkosti podzemního vedení, konstrukcí a objektů vč. jejich dočasného zajištění - ztížení pod vodou, v okolí výbušnin, ve stísněných prostorech a pod. - příplatek za lepivost - těžení po vrstvách, pásech a po jiných nutných částech (figurách) - čerpání vody vč. čerpacích jímek, potrubí a pohotovostní čerpací soupravy (viz ustanovení k pol. 1151,2) - potřebné snížení hladiny podzemní vody - těžení a rozpojování jednotlivých balvanů - vytahování a nošení výkopku - svahování a přesvah. svahů do konečného tvaru, výměna hornin v podloží a v pláni znehodnocené klimatickými vlivy - eventuelně nutné druhotné rozpojení odstřelené horniny - ruční vykopávky, odstranění kořenů a napadávek - pažení, vzepření a rozepření vč. přepažování - hradící a štětové stěny dočasné (adekvátně platí ustanovení k pol. 1151,2) - úpravu, ochranu a očištění dna, základové spáry, stěn a svahů - zhutnění podloží, případně i svahů vč. svahování - zřízení stupňů v podloží a lavic na svazích, není-li pro tyto práce zřízena samostatná položka - udržování výkopiště a jeho ochrana proti vodě - odvedení nebo obvedení vody v okolí výkopiště a ve výkopišti - třídění výkopku - veškeré pomocné konstrukce umožňující provedení vykopávky (příjezdy, sjezdy, nájezdy, lešení, podpěr. konstr., přemostění, zpevněné plochy, zakrytí a pod.) 2. Položka neobsahuje: X 3. Způsob měření: Měří se metr krychlový.
P | 10 | 133301 |  | Hloubení šachet tř. horniny 3 | M3 | 60 |  | 0 | 0 | 2
PP
VV |  |  |  | 60*1*1*1=60,0000 [A]///
TS |  |  |  | 1. Položka obsahuje: - vodorovná a svislá doprava, přemístění, přeložení, manipulace s výkopkem - kompletní provedení vykopávky nezapažené i zapažené - ošetření výkopiště po celou dobu práce v něm vč. klimatických opatření - ztížení vykopávek v blízkosti podzemního vedení, konstrukcí a objektů vč. jejich dočasného zajištění - ztížení pod vodou, v okolí výbušnin, ve stísněných prostorech a pod. - příplatek za lepivost - těžení po vrstvách, pásech a po jiných nutných částech (figurách) - čerpání vody vč. čerpacích jímek, potrubí a pohotovostní čerpací soupravy (viz ustanovení k pol. 1151,2) - potřebné snížení hladiny podzemní vody - těžení a rozpojování jednotlivých balvanů - vytahování a nošení výkopku - svahování a přesvah. svahů do konečného tvaru, výměna hornin v podloží a v pláni znehodnocené klimatickými vlivy - eventuelně nutné druhotné rozpojení odstřelené horniny - ruční vykopávky, odstranění kořenů a napadávek - pažení, vzepření a rozepření vč. přepažování - hradící a štětové stěny dočasné (adekvátně platí ustanovení k pol. 1151,2) - úpravu, ochranu a očištění dna, základové spáry, stěn a svahů - zhutnění podloží, případně i svahů vč. svahování - zřízení stupňů v podloží a lavic na svazích, není-li pro tyto práce zřízena samostatná položka - udržování výkopiště a jeho ochrana proti vodě - odvedení nebo obvedení vody v okolí výkopiště a ve výkopišti - třídění výkopku - veškeré pomocné konstrukce umožňující provedení vykopávky (příjezdy, sjezdy, nájezdy, lešení, podpěr. konstr., přemostění, zpevněné plochy, zakrytí a pod.) 2. Položka neobsahuje: X 3. Způsob měření: Měří se metr krychlový.
P | 11 | 14173.R02 |  | Protlačování potrubí metodou neřízenou, potrubí plastové DN do 200 mm, třída vrtatelnosti III | M | 190 |  | 0 | 0 | 2
PP
VV
TS |  |  |  | 1. Položka obsahuje: - pomocné práce (startovací zařízení a pod.), rovněž dodávku protlačovaného potrubí 2. Položka neobsahuje: X 3. Způsob měření: Měří se metr délkový.
P | 12 | 143100 |  | Startovací jáma pro protlaky | M3 | 36 |  | 0 | 0 | 2
PP
VV |  |  |  | 18*2=36,0000 [A]///
TS |  |  |  | 1. Položka obsahuje: – veškeré práce a materiál obsažený v názvu položky 2. Položka neobsahuje: X 3. Způsob měření: Měří se metr krychlový.
P | 13 | 143200 |  | Cílová jáma pro protlaky | M3 | 36 |  | 0 | 0 | 2
PP
VV |  |  |  | 18*2=36,0000 [A]///
TS |  |  |  | 1. Položka obsahuje: – veškeré práce a materiál obsažený v názvu položky 2. Položka neobsahuje: X 3. Způsob měření: Měří se metr krychlový.
P | 14 | 174523 |  | Zásypy vrstevnaté se zhutněním z vyzískaného materiálu | M3 | 2157.925 |  | 0 | 0 | 2
PP
VV |  |  |  | 0,35*0,8*(4285+700+2000)=1 955,8000 [A]//0,35*0,35*(900+750)=202,1250 [B]//a+b=2 157,9250 [C]///
TS |  |  |  | 1. Položka obsahuje: - kompletní provedení zemní konstrukce vč. výběru vhodného materiálu - nákup materiálu dle zadávací dokumentace - úprava ukládaného materiálu vlhčením, tříděním, promícháním nebo vysoušením, příp. jiné úpravy za účelem zlepšení jeho mech. vlastností - hutnění i různé míry hutnění - ošetření úložiště po celou dobu práce v něm vč. klimatických opatření - ztížení v okolí vedení, konstrukcí a objektů a jejich dočasné zajištění - ztížení provádění vč. hutnění ve ztížených podmínkách a stísněných prostorech - ztížené ukládání sypaniny pod vodu - ukládání po vrstvách a po jiných nutných částech (figurách) vč. dosypávek - spouštění a nošení materiálu - výměna částí zemní konstrukce znehodnocené klimatickými vlivy - ruční hutnění a výplň jam a prohlubní v podloží - úprava, očištění a ochrana případně zhutnění podloží a svahů - svahování, hutnění a uzavírání povrchů svahů - zřízení lavic na svazích a zásyp rýh - udržování úložiště a jeho ochrana proti vodě - odvedení nebo obvedení vody v okolí úložiště a v úložišti - veškeré pomocné konstrukce umožňující provedení zemní konstrukce (příjezdy, sjezdy, nájezdy, lešení, podpěrné konstrukce, přemostění, zpevněné plochy, zakrytí a pod.) 2. Položka neobsahuje: X 3. Způsob měření: Měří se metr krychlový.
P | 15 | 181200 |  | Úprava pláně se zhutněním tř. 2 | M2 | 17270 |  | 0 | 0 | 2
PP
VV |  |  |  | 2*(4285+900+750+700+2000)=17 270,0000 [A]///
TS |  |  |  | 1. Položka obsahuje: - kompletní provedení zemní konstrukce vč. výběru vhodného materiálu - nákup materiálu dle zadávací dokumentace - úprava ukládaného materiálu vlhčením, tříděním, promícháním nebo vysoušením, příp. jiné úpravy za účelem zlepšení jeho mech. vlastností - hutnění i různé míry hutnění - ošetření úložiště po celou dobu práce v něm vč. klimatických opatření - ztížení v okolí vedení, konstrukcí a objektů a jejich dočasné zajištění - ztížení provádění vč. hutnění ve ztížených podmínkách a stísněných prostorech - ztížené ukládání sypaniny pod vodu - ukládání po vrstvách a po jiných nutných částech (figurách) vč. dosypávek - spouštění a nošení materiálu - výměna částí zemní konstrukce znehodnocené klimatickými vlivy - ruční hutnění a výplň jam a prohlubní v podloží - úprava, očištění a ochrana případně zhutnění podloží a svahů - svahování, hutnění a uzavírání povrchů svahů - zřízení lavic na svazích a zásyp rýh - udržování úložiště a jeho ochrana proti vodě - odvedení nebo obvedení vody v okolí úložiště a v úložišti - veškeré pomocné konstrukce umožňující provedení zemní konstrukce (příjezdy, sjezdy, nájezdy, lešení, podpěrné konstrukce, přemostění, zpevněné plochy, zakrytí a pod.) 2. Položka neobsahuje: X 3. Způsob měření: Měří se metr čtverečný.
SD |  | 70 |  | Všeobecné práce pro silnoproud a slaboproud |  |  |  | 0
P | 16 | 701004 |  | Vyhledávací marker zemní | KUS | 60 |  | 0 | 0 | 2
PP
VV
TS |  |  |  | 1. Položka obsahuje: – veškeré práce a materiál obsažený v názvu položky 2. Položka neobsahuje: X 3. Způsob měření: Udává se počet kusů kompletní konstrukce nebo práce.
P | 17 | 702111 |  | Kabelový žlab zemní včetně krytu světlé šířky do 120 mm | M | 1650 |  | 0 | 0 | 2
PP
VV |  |  |  | 900+750=1 650,0000 [A]///
TS |  |  |  | 1. Položka obsahuje: – přípravu podkladu pro osazení 2. Položka neobsahuje: X 3. Způsob měření: Měří se metr délkový.
P | 18 | 702312 |  | Zakrytí kabelů výstražnou fólií šířky přes 20 do 40 cm | M | 4285 |  | 0 | 0 | 2
PP
VV
TS |  |  |  | 1. Položka obsahuje: – přípravu podkladu pro osazení 2. Položka neobsahuje: X 3. Způsob měření: Měří se metr délkový.
P | 19 | 702901 |  | Zasypání kabelového žlabu vrstvou z přesátého písku světlé šířky do 120 mm | M | 1650 |  | 0 | 0 | 2
PP
VV
TS |  |  |  | 1. Položka obsahuje: – veškeré práce a materiál obsažený v názvu položky 2. Položka neobsahuje: X 3. Způsob měření: Měří se metr délkový.
P | 20 | 702901.R01 |  | Zřízení kabelového lože vrstvou z písku | M | 4545 |  | 0 | 0 | 2
PP
VV |  |  |  | 4285+700+2000-1070-1370=4 545,0000 [A]///
TS |  |  |  | 1. Položka obsahuje: – veškeré práce a materiál obsažený v názvu položky 2. Položka neobsahuje: X 3. Způsob měření: Měří se metr délkový.
P | 21 | 703224 |  | Kabelový žlab nosný/drátěný nerezový včetně upevnění a příslušenství světlé šířky přes 400 do 600 mm | M | 70 |  | 0 | 0 | 2
PP
VV
TS |  |  |  | 1. Položka obsahuje: – kompletní montáž, rozměření, upevnění, sváření, řezání, spojování a pod. – veškerý spojovací a montážní materiál vč. upevňovacího materiálu ( stojky, držáky, konzoly apod.) – elektrické pospojování – pomocné mechanismy a nátěr 2. Položka neobsahuje: – 3. Způsob měření: Měří se metr délkový.
P | 22 | 709210 |  | Křižovatka kabelových vedení se stávající inženýrskou sítí (kabelem, potrubím apod.) | KUS | 20 |  | 0 | 0 | 2
PP
VV
TS |  |  |  | 1. Položka obsahuje: – úprava dna výkopu – položení betonového žlabu / chráničky včetně zakrytí – pomocné mechanismy 2. Položka neobsahuje: X 3. Způsob měření: Udává se počet kusů kompletní konstrukce nebo práce.
SD |  | 74 |  | Elektroinstalace - silnoproud |  |  |  | 0
P | 23 | 741911 |  | Uzemňovací vodič v zemi FeZn do 120 mm2 | M | 2000 |  | 0 | 0 | 2
PP
VV
TS |  |  |  | 1. Položka obsahuje: – přípravu podkladu pro osazení – měření, dělení, spojování, tvarování – ochranný nátěr spojů a při průchodu vodiče nad terén apod. dle příslušných norem 2. Položka neobsahuje: X 3. Způsob měření: Měří se metr délkový v ose vodiče nebo lana.
P | 24 | 741C02 |  | Uzemňovací svorka | KUS | 5 |  | 0 | 0 | 2
PP
VV
TS |  |  |  | 1. Položka obsahuje: – veškeré příslušenství 2. Položka neobsahuje: X 3. Způsob měření: Udává se počet kusů kompletní konstrukce nebo práce.
P | 25 | 742C12 |  | Kabel nn vodič - jednožílový Cu s plastovou izolací od 4 do 16mm2 | M | 230 |  | 0 | 0 | 2
PP
VV
TS |  |  |  | 1. Položka obsahuje: – veškeré práce a materiál obsažený v názvu položky 2. Položka neobsahuje: X 3. Způsob měření: Měří se metr délkový v ose vodiče nebo lana.
P | 26 | 742D11 |  | Kabel nn - dvou a třížílový Cu s plastovou izolací do 2,5mm2 | M | 230 |  | 0 | 0 | 2
PP
VV
TS |  |  |  | 1. Položka obsahuje: – veškeré práce a materiál obsažený v názvu položky 2. Položka neobsahuje: X 3. Způsob měření: Měří se metr délkový v ose vodiče nebo lana.
P | 27 | 742E12 |  | Kabel nn - čtyř a pětižílový Cu s plastovou izolací od 4 do 16mm2 | M | 230 |  | 0 | 0 | 2
PP
VV
TS |  |  |  | 1. Položka obsahuje: – veškeré práce a materiál obsažený v názvu položky 2. Položka neobsahuje: X 3. Způsob měření: Měří se metr délkový v ose vodiče nebo lana.
P | 28 | 742H11 |  | Ukončení dvou až pětižílového kabelu v rozvaděči nebo na přístroji do 2,5mm2 | KUS | 2 |  | 0 | 0 | 2
PP
VV
TS |  |  |  | 1. Položka obsahuje: – veškeré práce a materiál obsažený v názvu položky 2. Položka neobsahuje: X 3. Způsob měření: Udává se počet kusů kompletní konstrukce nebo práce.
P | 29 | 742H12 |  | Ukončení dvou až pětižílového kabelu v rozvaděči nebo na přístroji od 4 do 16mm2 | KUS | 2 |  | 0 | 0 | 2
PP
VV
TS |  |  |  | 1. Položka obsahuje: – veškeré práce a materiál obsažený v názvu položky 2. Položka neobsahuje: X 3. Způsob měření: Udává se počet kusů kompletní konstrukce nebo práce.
P | 30 | 742L13 |  | Zatažení kabelu do chráničky - kabel do 4kg/m | M | 460 |  | 0 | 0 | 2
PP
VV
TS |  |  |  | 1. Položka obsahuje: – veškeré práce a materiál obsažený v názvu položky 2. Položka neobsahuje: X 3. Způsob měření: Měří se metr délkový v ose vodiče nebo lana.
P | 31 | 742L15 |  | Označovací štítek na kabel | KUS | 4 |  | 0 | 0 | 2
PP
VV
TS |  |  |  | 1. Položka obsahuje: – veškeré práce a materiál obsažený v názvu položky 2. Položka neobsahuje: X 3. Způsob měření: Udává se počet kusů kompletní konstrukce nebo práce.
P | 32 | 744111 |  | Rozvodnice nn modulární, min. IP30 do 24 modulů vystrojená | KUS | 1 |  | 0 | 0 | 2
PP
VV
TS |  |  |  | 1. Položka obsahuje: – veškeré práce a materiál obsažený v názvu položky 2. Položka neobsahuje: X 3. Způsob měření: Udává se počet kusů kompletní konstrukce nebo práce.
P | 33 | 747413 |  | Měření zemních odporů - zemnicí sítě délky pásku do 100m | KUS | 1 |  | 0 | 0 | 2
PP
VV
TS |  |  |  | 1. Položka obsahuje: – veškeré práce a materiál obsažený v názvu položky 2. Položka neobsahuje: X 3. Způsob měření: Udává se počet kusů kompletní konstrukce nebo práce.
SD |  | 75A |  | Zabezpečovací zařízení - kabelové soubory |  |  |  | 0
P | 34 | 75A131 |  | Kabel metalický dvouplášťový do 12 párů - dodávka | KMPÁR | 65.187 |  | 0 | 0 | 2
PP
VV
TS |  |  |  | 1. Položka obsahuje: Dodání kabelů podle typu od výrobců, položka obsahuje cenu dodávky kabelů včetně mimostaveništní dopravy 2. Položka neobsahuje: X 3. Způsob měření: Měří se n-násobky páru vodičů na kilometr.
P | 35 | 75A141 |  | Kabel metalický dvouplášťový přes 12 párů - dodávka | KMPÁR | 2.72 |  | 0 | 0 | 2
PP
VV
TS |  |  |  | 1. Položka obsahuje: Dodání kabelů podle typu od výrobců, položka obsahuje cenu dodávky kabelů včetně mimostaveništní dopravy 2. Položka neobsahuje: X 3. Způsob měření: Měří se n-násobky páru vodičů na kilometr.
P | 36 | 75A151 |  | Kabel metalický se stíněním do 12 párů - dodávka | KMPÁR | 47.476 |  | 0 | 0 | 2
PP
VV
TS |  |  |  | 1. Položka obsahuje: Dodání kabelů podle typu od výrobců, položka obsahuje cenu dodávky kabelů včetně mimostaveništní dopravy 2. Položka neobsahuje: X 3. Způsob měření: Měří se n-násobky páru vodičů na kilometr.
P | 37 | 75A161 |  | Kabel metalický se stíněním přes 12 párů - dodávka | KMPÁR | 723.568 |  | 0 | 0 | 2
PP
VV
TS |  |  |  | 1. Položka obsahuje: Dodání kabelů podle typu od výrobců, položka obsahuje cenu dodávky kabelů včetně mimostaveništní dopravy 2. Položka neobsahuje: X 3. Způsob měření: Měří se n-násobky páru vodičů na kilometr.
P | 38 | 75A217 |  | Zatažení a spojkování kabelů do 12 párů - montáž | KMPÁR | 65.187 |  | 0 | 0 | 2
PP
VV |  |  |  | 3*(1045+1774+420+1973+1599+1378+704)=26 679,0000 [A]//4*(250+902+313+553+508+114)=10 560,0000 [B]//7*(669+785+185+350+171+744+744)=25 536,0000 [C]//12*(75+126)=2 412,0000 [D]//(a+b+c+d)/1000=65,1870 [E]///
TS |  |  |  | 1. Položka obsahuje: Uložení kabelu zatažením, zhotovení plastové spojky v počtu 2 kusy na 1 km kabelu, příprava spojovacího přípravku, spojení žil kabelu, kontrola správnosti spojení žil, vysušení, zajištění přívodu el.energie, zatavení konců kabelu a svaření středu spojky. Zhotovení kabelové formy v počtu 5 kusů na 1 km kabelu, kontrolní a závěrečné měření na kabelu pro rozvod signalizace, zapojení po měření. Montáž štítku průběhu v počtu 2 ks na 1 km kabelu včetně montáže, montáž označovacího štítku kabelové spojky a kabelové formy. Položka obsahuje veškeré potřebné mechanizmy, jejich obsluhu, náklady na mzdy a náklady na pořízení všech potřebných materiálů, náklady na přesun hmot. 2. Položka neobsahuje: X 3. Způsob měření: Měří se n-násobky páru vodičů na kilometr.
P | 39 | 75A227 |  | Zatažení a spojkování kabelů přes 12 párů - montáž | KMPÁR | 2.72 |  | 0 | 0 | 2
PP
VV |  |  |  | 16*(170)=2 720,0000 [A]//a/1000=2,7200 [B]///
TS |  |  |  | 1. Položka obsahuje: Uložení kabelu zatažením, zhotovení plastové spojky v počtu 2 kusy na 1 km kabelu, příprava spojovacího přípravku, spojení žil kabelu, kontrola správnosti spojení žil, vysušení, zajištění přívodu el.energie, zatavení konců kabelu a svaření středu spojky. Zhotovení kabelové formy v počtu 5 kusů na 1 km kabelu, kontrolní a závěrečné měření na kabelu pro rozvod signalizace, zapojení po měření. Montáž štítku průběhu v počtu 2 ks na 1 km kabelu včetně montáže, montáž označovacího štítku kabelové spojky a kabelové formy. Položka obsahuje veškeré potřebné mechanizmy, jejich obsluhu, náklady na mzdy a náklady na pořízení všech potřebných materiálů, náklady na přesun hmot. 2. Položka neobsahuje: X 3. Způsob měření: Měří se n-násobky páru vodičů na kilometr.
P | 40 | 75A237 |  | Zatažení a spojkování kabelů se stíněním do 12 párů - montáž | KMPÁR | 47.476 |  | 0 | 0 | 2
PP
VV |  |  |  | 3*(1125+1455)=7 740,0000 [A]//7*(1240+1780+68)=21 616,0000 [B]//12*(285+725+220+280)=18 120,0000 [C]//(a+b+c)/1000=47,4760 [D]///
TS |  |  |  | 1. Položka obsahuje: Uložení kabelu zatažením, zhotovení plastové spojky v počtu 2 kusy na 1 km kabelu, příprava spojovacího přípravku, spojení žil kabelu, kontrola správnosti spojení žil, vysušení, zajištění přívodu el.energie, zatavení konců kabelu a svaření středu spojky. Zhotovení kabelové formy v počtu 5 kusů na 1 km kabelu, kontrolní a závěrečné měření na kabelu pro rozvod signalizace, zapojení po měření. Montáž štítku průběhu v počtu 2 ks na 1 km kabelu včetně montáže, montáž označovacího štítku kabelové spojky a kabelové formy. Položka obsahuje veškeré potřebné mechanizmy, jejich obsluhu, náklady na mzdy a náklady na pořízení všech potřebných materiálů, náklady na přesun hmot. 2. Položka neobsahuje: X 3. Způsob měření: Měří se n-násobky páru vodičů na kilometr.
P | 41 | 75A247 |  | Zatažení a spojkování kabelů se stíněním přes 12 párů - montáž | KMPÁR | 723.568 |  | 0 | 0 | 2
PP
VV |  |  |  | 16*(950+78+590)=25 888,0000 [A]//24*(1300+1450+2675+590)=144 360,0000 [B]//30*(1515+460+5685)=229 800,0000 [C]//48*(1080+5660)=323 520,0000 [D]//(a+b+c+d)/1000=723,5680 [E]///
TS |  |  |  | 1. Položka obsahuje: Uložení kabelu zatažením, zhotovení plastové spojky v počtu 2 kusy na 1 km kabelu, příprava spojovacího přípravku, spojení žil kabelu, kontrola správnosti spojení žil, vysušení, zajištění přívodu el.energie, zatavení konců kabelu a svaření středu spojky. Zhotovení kabelové formy v počtu 5 kusů na 1 km kabelu, kontrolní a závěrečné měření na kabelu pro rozvod signalizace, zapojení po měření. Montáž štítku průběhu v počtu 2 ks na 1 km kabelu včetně montáže, montáž označovacího štítku kabelové spojky a kabelové formy. Položka obsahuje veškeré potřebné mechanizmy, jejich obsluhu, náklady na mzdy a náklady na pořízení všech potřebných materiálů, náklady na přesun hmot. 2. Položka neobsahuje: X 3. Způsob měření: Měří se n-násobky páru vodičů na kilometr.
P | 42 | 75A311 |  | Kabelová forma (ukončení kabelů) pro kabely zabezpečovací do 12 párů | KUS | 388 |  | 0 | 0 | 2
PP
VV
TS |  |  |  | 1. Položka obsahuje: Odstranění pláště kabelu, odstranění izolace z konců žil na svorkovnici, zhotovení vodní zábrany, zformování a konečná úprava kabelu, kontrolní a závěrečné měření na kabelu pro rozvod signalizace, zapojení po měření, montáž příchytky a štítku. 2. Položka neobsahuje: X 3. Způsob měření: Udává se počet kusů kompletní konstrukce nebo práce.
P | 43 | 75A312 |  | Kabelová forma (ukončení kabelů) pro kabely zabezpečovací přes 12 párů | KUS | 56 |  | 0 | 0 | 2
PP
VV
TS |  |  |  | 1. Položka obsahuje: Odstranění pláště kabelu, odstranění izolace z konců žil na svorkovnici, zhotovení vodní zábrany, zformování a konečná úprava kabelu, kontrolní a závěrečné měření na kabelu pro rozvod signalizace, zapojení po měření, montáž příchytky a štítku. 2. Položka neobsahuje: X 3. Způsob měření: Udává se počet kusů kompletní konstrukce nebo práce.
P | 44 | 75A410 |  | Označení kabelů kabelovým štítkem | KUS | 400 |  | 0 | 0 | 2
PP
VV
TS |  |  |  | 1. Položka obsahuje: Zhotovení kabelového štítku, vyražení znaku kabelu, ovinutí štítku páskou PVC, připevnění objímky na kabel. Položka obsahuje náklady na výrobu štítků, použití mechanizmu, dopravu k místnímu použití, náklady na mzdy. 2. Položka neobsahuje: X 3. Způsob měření: Udává se počet kusů kompletní konstrukce nebo práce.
SD |  | 75B |  | Železniční zabezpečovací zařízení - vnitřní zařízení |  |  |  | 0
P | 45 | 75B111.R01 |  | VNITŘNÍ KABELOVÉ ROZVODY DODÁVKA DO 20 KABELŮ | M | 100 |  | 0 | 0 | 2
PP
VV
TS |  |  |  | Dodávka kabelů vč.eventuálních konektorů a potřebného pomocného materiálu a jeho dopravy na místo určenívnitřní kabelové rozvody se měří v délkových jednotkách (m).položka obsahuje všechny náklady na kabely včetnš pomocného materiálu, na dopravu do místa určení
P | 46 | 75B112.R01 |  | VNITŘNÍ KABELOVÉ ROZVODY DODÁVKA DO 50 KABELŮ | M | 50 |  | 0 | 0 | 2
PP
VV
TS |  |  |  | Dodávka kabelů vč.eventuálních konektorů a potřebného pomocného materiálu a jeho dopravy na místo určenívnitřní kabelové rozvody se měří v délkových jednotkách (m).položka obsahuje všechny náklady na kabely včetnš pomocného materiálu, na dopravu do místa určení
P | 47 | 75B117.R01 |  | VNITŘNÍ KABELOVÉ ROZVODY MONTÁŽ DO 20 KABELŮ | M | 100 |  | 0 | 0 | 2
PP
VV
TS |  |  |  | Položení kabelu do rozvodného žlabu, vyformování, vyvázání vč.zapojení na stojany nebo skříněmontáž vnitřeních kabelových rozvodů se měří v délkových jednotkách (m), se všemi pomocnými a doplňujícími pracemi a součástmi, případné použití mechanizmů, náklady na mzdy
P | 48 | 75B172.R01 |  | VNITŘNÍ KABELOVÉ ROZVODY MONTÁŽ DO 50 KABELŮ | M | 50 |  | 0 | 0 | 2
PP
VV
TS |  |  |  | Položení kabelu do rozvodného žlabu, vyformování, vyvázání vč.zapojení na stojany nebo skříněmontáž vnitřeních kabelových rozvodů se měří v délkových jednotkách (m), se všemi pomocnými a doplňujícími pracemi a součástmi, případné použití mechanizmů, náklady na mzdy
P | 49 | 75B211.R01 |  | DODÁVKA JEDNOTNÉHO OBSLUŽNÉHO PRACOVIŠTĚ (JOP) NEZÁLOHOVANÉHO | KUS | 1 |  | 0 | 0 | 2
PP
VV
TS |  |  |  | Výroba a dodávka stolu(1200x800mm+židle 1ks) a boxu pro umístění počítačového vybavení pracoviště a jejich doprava na místo určení, dodání výpočetní techniky včetně propojovacích vedení a dvou monitorů. Zařízení JOP se měří v kusech (ks) .Položka obsahuje náklady na výrobu stolů, na dodání výpočetní techniky, na dopravu do místa určení, případně na použití mechanizmů
P | 50 | 75B212.R01 |  | DODÁVKA VYBAVENÍ SERVISNÍHO A DIAGNOSTICKÉHO PRACOVIŠTĚ VČ. SW | KUS | 1 |  | 0 | 0 | 2
PP
VV
TS |  |  |  | Výroba a dodávka stolů(2ks+židle 2ks) pro umístění počítačového vybavení pracoviště a jejich doprava na místo určení, dodání výpočetní techniky a programového vybavení, spojovacího a pomocného materiálu, včetně dopravy. Servisní pracoviště se měří v kusech (ks).Položka obsahuje všechny náklady na dodávku vybavení pro servisní pracoviště diagnostiky se všemi pomocnými a doplňujícími pracemi a součástmi, případné použití mechanizmů, včetně dopravy ze skladu k místu montáže, náklady na mzdy
P | 51 | 75B214.R01 |  | DODÁVKA ELEKTRONICKÉHO GRAFIKONU NEZÁLOHOVANÉHO BEZ SW | KUS | 1 |  | 0 | 0 | 2
PP
VV
TS |  |  |  | Výroba a dodávka stolu a 1ks židle pro umístění počítačového vybavení pracoviště a jejich doprava na místo určení,dodání počítačového vybavení pracoviště bez programového vybavení, včetně propojovacích vedení a potřebného materiálu a jejich doprava na místo určení. Zařízení el. grafikonu se měří v kusech (ks).Položka obsahuje náklady na dodání veškerého zařízení daného položkou, na dopravu do místa určení, případné použití mechanizmů
P | 52 | 75B221 | R01 | Pracoviště nouzové obsluhy - dodávka | KUS | 0 |  | 0 | 0 | 2
PP
VV
TS |  |  |  | 1. Položka obsahuje: Výroba a dodávka stolů a židle pro umístění počítačového vybavení pracoviště a jejich doprava na místo určení, dodání výpočetní techniky a programového vybavení, spojovacího a pomocného materiálu, včetně dopravy. Položka obsahuje všechny náklady na dodávku vybavení pro servisní pracoviště diagnostiky se všemi pomocnými a doplňujícími pracemi a součástmi, případné použití mechanizmů, včetně dopravy ze skladu k místu montáže, náklady na mzdy 2. Položka neobsahuje: X 3. Způsob měření: Udává se počet kusů kompletní konstrukce nebo práce.
P | 53 | 75B221.R01 |  | Diagnostické zařízení - dodávka | KUS | 1 |  | 0 | 0 | 2
PP
VV
TS |  |  |  | 1. Položka obsahuje: Položka obsahuje všechny náklady na dodávku vybavení diagnostiky se všemi pomocnými a doplňujícími pracemi a součástmi, případné použití mechanizmů, včetně dopravy ze skladu k místu montáže, náklady na mzdy 2. Položka neobsahuje: X 3. Způsob měření: Udává se počet kusů kompletní konstrukce nebo práce.
P | 54 | 75B227 | R01 | Diagnostické zařízení - montáž | KUS | 1 |  | 0 | 0 | 2
PP
VV
TS |  |  |  | 1. Položka obsahuje: Montáž diagnostického zařízení. Umístění zařízení, zapojení, připojení na komunikační linku, přezkoušení funkce. Položka obsahuje všechny náklady na dodávku a montáž vybavení pro servisní pracoviště diagnostiky se všemi pomocnými a doplňujícími pracemi a součástmi, případné použití mechanizmů, včetně dopravy ze skladu k místu montáže, náklady na mzdy. 2. Položka neobsahuje: X 3. Způsob měření: Udává se počet kusů kompletní konstrukce nebo práce.
P | 55 | 75B227.R01 |  | Pracoviště nouzové obsluhy - montáž | KUS | 0 |  | 0 | 0 | 2
PP
VV
TS |  |  |  | 1. Položka obsahuje: Montáž stolů pro umístění počítačového vybavení pracoviště. Montáž výpočetní techniky, včetně propojovacích vedení a monitorů. Umístění zařízení, zapojení, připojení na komunikační linku, přezkoušení funkce. Položka obsahuje všechny náklady na dodávku a montáž vybavení pro servisní pracoviště diagnostiky se všemi pomocnými a doplňujícími pracemi a součástmi, případné použití mechanizmů, včetně dopravy ze skladu k místu montáže, náklady na mzdy. 2. Položka neobsahuje: X 3. Způsob měření: Udává se počet kusů kompletní konstrukce nebo práce.
P | 56 | 75B271.R01 |  | MONTÁŽ JEDNOTNÉHO OBSLUŽNÉHO PRACOVIŠTĚ (JOP) NEZÁLOHOVANÉHO | KUS | 1 |  | 0 | 0 | 2
PP
VV
TS |  |  |  | Montáž, demontáž stolů pro umístění počítačového vybavení kanceláře Montáž výpočetní techniky, včetně propojovacích vedení a dvou monitorů. Zařízení JOP se měří v kusech (ks). Položka obsahuje všechny náklady na dodávku a montáž vybavení pro servisní pracoviště diagnostiky se všemi pomocnými a doplňujícími pracemi a součástmi, případné použití mechanizmů, včetně dopravy ze skladu k místu montáže, náklady na mzdy.
P | 57 | 75B272.R01 |  | MONTÁŽ VYBAVENÍ SERVISNÍHO A DIAGNOSTICKÉHO PRACOVIŠTĚ | KUS | 1 |  | 0 | 0 | 2
PP
VV
TS |  |  |  | Montáž, demontáž stolů pro umístění počítačového vybavení kanceláře Montáž výpočetní techniky, včetně propojovacích vedení a dvou monitorů,Umístění zařízení, zapojení, připojení na komunikační linku, přezkoušení funkce. Servisní pracoviště se měří v kusech (ks). Položka obsahuje všechny náklady na dodávku a montáž vybavení pro servisní pracoviště diagnostiky se všemi pomocnými a doplňujícími pracemi a součástmi, případné použití mechanizmů, včetně dopravy ze skladu k místu montáže, náklady na mzdy.
P | 58 | 75B274.R01 |  | MONTÁŽ ELEKTRONICKÉHO GRAFIKONU NEZÁLOHOVANÉHO BEZ SW | KUS | 1 |  | 0 | 0 | 2
PP
VV |  |  |  | Montáž, demontáž stolů pro umístění počítačového vybavení kanceláře Montáž výpočetní techniky, včetně propojovacích vedení . Zařízení el.grafikonu se měří v kusech (ks). Položka obsahuje náklady na montáž dodaného zařízení se všemi pomocnými a doplňujícími pracemi a součástmi, případné použití mechanizmů, náklady na mzdy.///
TS
P | 59 | 75B311 |  | Pult nouzové obsluhy - dodávka | KUS | 0 |  | 0 | 0 | 2
PP
VV
TS |  |  |  | 1. Položka obsahuje: Dodání kompletního vnitřního zařízení podle typu určeného položkou včetně potřebného pomocného materiálu a jeho dopravy na místo určení. Položka obsahuje všechny náklady na pořízení pultu nouzové obsluhy včetně pomocného materiálu a jeho dopravy do místa určení. 2. Položka neobsahuje: X 3. Způsob měření: Udává se počet kusů kompletní konstrukce nebo práce.
P | 60 | 75B311.R01 |  | DODÁVKA PULTU NOUZOVÉ OBSLUHY | KUS | 1 |  | 0 | 0 | 2
PP
VV
TS |  |  |  | Dodání kompletního vnitřního zařízení podle typu určeného položkou včetně potřebného pomocného materiálu a jeho dopravy na místo určení.Stojany, skříně, kolejové desky , ovládací stoly a podobně se měří v kusech (ks).Položka obsahuje všechny náklady na pořízení příslušného stojanu, kolejové desky , ovládacího stolu nebo skříně včetně pomocného materiálu, na dopravu do místa určení.
P | 61 | 75B317 |  | Pult nouzové obsluhy - montáž | KUS | 0 |  | 0 | 0 | 2
PP
VV
TS |  |  |  | 1. Položka obsahuje: Usazení pultu nouzové obsluhy na místo určení, zapojení. Položka obsahuje všechny náklady na montáž dodaného zařízení se všemi pomocnými a doplňujícími pracemi a součástmi, případné použití mechanizmů, náklady na mzdy. 2. Položka neobsahuje: X 3. Způsob měření: Udává se počet kusů kompletní konstrukce nebo práce.
P | 62 | 75B368 |  | Kolejová deska - demontáž | KUS | 5 |  | 0 | 0 | 2
PP
VV
TS |  |  |  | 1. Položka obsahuje: Demontáž kolejové desky, odpojení. Položka obsahuje všechny náklady na demontáž zařízení se všemi pomocnými a doplňujícími pracemi a součástmi, případné použití mechanizmů, včetně dopravy z místa demontáže do skladu, náklady na mzdy. 2. Položka neobsahuje: X 3. Způsob měření: Udává se počet kusů kompletní konstrukce nebo práce.
P | 63 | 75B371.R01 |  | MONTÁŽ PULTU NOUZOVÉ OBSLUHY | KUS | 1 |  | 0 | 0 | 2
PP
VV
TS |  |  |  | Upevnění stojanu do stojanové řady, připojení pospojování (usazení skříně, kolejové desky , ovládacího stolu ) na místo určení, zapojení.Montáže vnitřního zařízení se měří v kusech (ks).Položka obsahuje všechny náklady na montáž dodaného zařízení se všemi pomocnými a doplňujícími pracemi a součástmi, případné použití mechanizmů, náklady na mzdy.
P | 64 | 75B378 |  | Hradlový přístroj - demontáž | KUS | 4 |  | 0 | 0 | 2
PP
VV
TS |  |  |  | 1. Položka obsahuje: Demontáž hradlového přístroje, odpojení. Položka obsahuje všechny náklady na demontáž zařízení se všemi pomocnými a doplňujícími pracemi a součástmi, případné použití mechanizmů, včetně dopravy z místa demontáže do skladu, náklady na mzdy. 2. Položka neobsahuje: X 3. Způsob měření: Udává se počet kusů kompletní konstrukce nebo práce.
P | 65 | 75B419.R01 |  | DODÁVKA SKŘÍNĚ (STOJANU) KABELOVÉ | KUS | 4 |  | 0 | 0 | 2
PP
VV
TS |  |  |  | Dodání kompletního vnitřního zařízení podle typu určeného položkou včetně potřebného pomocného materiálu a jeho dopravy na místo určení.Stojany, skříně, kolejové desky , ovládací stoly a podobně se měří v kusech (ks).Položka obsahuje všechny náklady na pořízení příslušného stojanu, kolejové desky , ovládacího stolu nebo skříně včetně pomocného materiálu, na dopravu do místa určení.
P | 66 | 75B421.R01 |  | Skříň s otočným rámem - dodávka | KUS | 31 |  | 0 | 0 | 2
PP
VV
TS |  |  |  | 1. Položka obsahuje: Dodání kompletního vnitřního zařízení podle typu určeného položkou včetně potřebného pomocného materiálu a jeho dopravy na místo určení. Položka obsahuje všechny náklady na pořízení včetně pomocného materiálu a její dopravu do místa určení. 2. Položka neobsahuje: X 3. Způsob měření: Udává se počet kusů kompletní konstrukce nebo práce.
P | 67 | 75B427.R01 |  | Skřň s otočným rámem - montáž | KUS | 31 |  | 0 | 0 | 2
PP
VV
TS |  |  |  | 1. Položka obsahuje: Položka obsahuje všechny náklady na montáž dodaného zařízení se všemi pomocnými a doplňujícími pracemi a součástmi, případné použití mechanizmů, náklady na mzdy. 2. Položka neobsahuje: X 3. Způsob měření: Udává se počet kusů kompletní konstrukce nebo práce.
P | 68 | 75B479.R01 |  | MONTÁŽ SKŘÍNĚ (STOJANU) KABELOVÉ | KUS | 4 |  | 0 | 0 | 2
PP
VV
TS |  |  |  | Upevnění stojanu do stojanové řady, připojení pospojování (usazení skříně, kolejové desky , ovládacího stolu ) na místo určení, zapojení.Montáže vnitřního zařízení se měří v kusech (ks).Položka obsahuje všechny náklady na montáž dodaného zařízení se všemi pomocnými a doplňujícími pracemi a součástmi, případné použití mechanizmů, náklady na mzdy
P | 69 | 75B511 | R01 | DODÁVKA SKŘÍNĚ (STOJANU) VOLNÉ VAZBY VYSTROJENÉ (úvazka stávajících TZZ) | KUS | 2 |  | 0 | 0 | 2
PP
VV
TS |  |  |  | Dodání kompletního vnitřního zařízení podle typu určeného položkou včetně potřebného pomocného materiálu a jeho dopravy na místo určení.Stojany, skříně, kolejové desky , ovládací stoly a podobně se měří v kusech (ks).Položka obsahuje všechny náklady na pořízení příslušného stojanu, kolejové desky , ovládacího stolu nebo skříně včetně pomocného materiálu, na dopravu do místa určení.
P | 70 | 75B511.R01 |  | DODÁVKA SKŘÍNĚ (STOJANU) AUTOMATICKÉHO HRADLA VYSTROJENÉ | KUS | 3 |  | 0 | 0 | 2
PP
VV
TS |  |  |  | Dodání kompletního vnitřního zařízení podle typu určeného položkou včetně potřebného pomocného materiálu a jeho dopravy na místo určení.Stojany, skříně, kolejové desky , ovládací stoly a podobně se měří v kusech (ks).Položka obsahuje všechny náklady na pořízení příslušného stojanu, kolejové desky , ovládacího stolu nebo skříně včetně pomocného materiálu, na dopravu do místa určení.
P | 71 | 75B514.R01 |  | DODÁVKA SKŘÍNĚ (STOJANU) NAPÁJECÍ VYSTROJENÉ | KUS | 3 |  | 0 | 0 | 2
PP
VV
TS |  |  |  | Dodání kompletního vnitřního zařízení podle typu určeného položkou včetně potřebného pomocného materiálu a jeho dopravy na místo určení.Stojany, skříně, kolejové desky , ovládací stoly a podobně se měří v kusech (ks).Položka obsahuje všechny náklady na pořízení příslušného stojanu, kolejové desky , ovládacího stolu nebo skříně včetně pomocného materiálu, na dopravu do místa určení.
P | 72 | 75B515.R01 |  | DODÁVKA SKŘÍNĚ (STOJANU) TECHNOLOGICKÝCH POČÍTAČŮ | KUS | 1 |  | 0 | 0 | 2
PP
VV
TS |  |  |  | Dodání kompletního vnitřního zařízení podle typu určeného položkou včetně potřebného pomocného materiálu a jeho dopravy na místo určení.Stojany, skříně, kolejové desky , ovládací stoly a podobně se měří v kusech (ks).Položka obsahuje všechny náklady na pořízení příslušného stojanu, kolejové desky , ovládacího stolu nebo skříně včetně pomocného materiálu, na dopravu do místa určení.
P | 73 | 75B521.R01 |  | DODÁVKA ELEKTRONICKÁ VAZBA S PROVÁDĚCÍMI POČÍTAČI PRO ZABEZPEČENÍ VÝHYBKOVÉ JEDNOTKY | V.J. | 49 |  | 0 | 0 | 2
PP
VV
TS |  |  |  | Dodání kompletního vnitřního zařízení podle typu určeného položkou.Kompletní výstroj pro jednu vyh.jednotku představuje vazby na všechny venkovní prvky související s danou vyh.jednotkou.Stojany, skříně, kolejové desky , ovládací stoly a podobně se měří v kusech (ks).Položka obsahuje všechny náklady na pořízení příslušného stojanu, kolejové desky , ovládacího stolu nebo skříně včetně pomocného materiálu, na dopravu do místa určení.
P | 74 | 75B527.R01 |  | MONTÁŽ ELEKTRONICKÁ VAZBA S PROVÁDĚCÍMI POČÍTAČI PRO ZABEZPEČENÍ VÝHYBKOVÉ JEDNOTKY | V.J. | 49 |  | 0 | 0 | 2
PP
VV
TS |  |  |  | Upevnění stojanu do stojanové řady, připojení pospojování (usazení skříně, kolejové desky , ovládacího stolu ) na místo určení, zapojení.Montáže vnitřního zařízení se měří v kusech (ks).Položka obsahuje všechny náklady na montáž dodaného zařízení se všemi pomocnými a doplňujícími pracemi a součástmi, případné použití mechanizmů, náklady na mzdy
P | 75 | 75B548 |  | Skříň (stojan) volné vazby - demontáž | KUS | 16 |  | 0 | 0 | 2
PP
VV
TS |  |  |  | 1. Položka obsahuje: Demontáž skříně (stojanu) volné vazby vystrojené, odpojení. Položka obsahuje všechny náklady na demontáž zařízení se všemi pomocnými a doplňujícími pracemi a součástmi, případné použití mechanizmů, včetně dopravy z místa demontáže do skladu, náklady na mzdy. 2. Položka neobsahuje: X 3. Způsob měření: Udává se počet kusů kompletní konstrukce nebo práce.
P | 76 | 75B561.R01 |  | ÚPRAVA RELÉOVÝCH, NAPÁJECÍCH NEBO KABELOVÝCH STOJANŮ NEBO SKŘÍNÍ - DODÁVKA (úvazka PZZ) | KUS | 5 |  | 0 | 0 | 2
PP
VV
TS |  |  |  | Dodání kompletního vnitřního zařízení podle typu určeného položkou včetně potřebného pomocného materiálu a jeho dopravy na místo určení.Stojany, skříně, kolejové desky , ovládací stoly a podobně se měří v kusech (ks).Položka obsahuje všechny náklady na pořízení příslušného stojanu, kolejové desky , ovládacího stolu nebo skříně včetně pomocného materiálu, na dopravu do místa určení.
P | 77 | 75B567.R01 |  | ÚPRAVA RELÉOVÝCH, NAPÁJECÍCH NEBO KABELOVÝCH STOJANŮ NEBO SKŘÍNÍ - MONTÁŽ (úvazka PZZ) | KUS | 5 |  | 0 | 0 | 2
PP
VV
TS |  |  |  | Upevnění stojanu do stojanové řady, připojení pospojování (usazení skříně, kolejové desky , ovládacího stolu ) na místo určení, zapojení.Montáže vnitřního zařízení se měří v kusech (ks).Položka obsahuje všechny náklady na montáž dodaného zařízení se všemi pomocnými a doplňujícími pracemi a součástmi, případné použití mechanizmů, náklady na mzdy
P | 78 | 75B571 | R01 | MONTÁŽ SKŘÍNĚ (STOJANU) VOLNÉ VAZBY VYSTROJENÉ (úvazka stávajících TZZ) | KUS | 2 |  | 0 | 0 | 2
PP
VV
TS |  |  |  | Upevnění stojanu do stojanové řady, připojení pospojování (usazení skříně, kolejové desky , ovládacího stolu ) na místo určení, zapojení.Montáže vnitřního zařízení se měří v kusech (ks).Položka obsahuje všechny náklady na montáž dodaného zařízení se všemi pomocnými a doplňujícími pracemi a součástmi, případné použití mechanizmů, náklady na mzdy
P | 79 | 75B571.R01 |  | MONTÁŽ SKŘÍNĚ (STOJANU) AUTOMATICKÉHO HRADLA VYSTROJENÉ | KUS | 3 |  | 0 | 0 | 2
PP
VV
TS |  |  |  | Upevnění stojanu do stojanové řady, připojení pospojování (usazení skříně, kolejové desky , ovládacího stolu ) na místo určení, zapojení.Montáže vnitřního zařízení se měří v kusech (ks).Položka obsahuje všechny náklady na montáž dodaného zařízení se všemi pomocnými a doplňujícími pracemi a součástmi, případné použití mechanizmů, náklady na mzdy
P | 80 | 75B574.R01 |  | MONTÁŽ SKŘÍNĚ (STOJANU) NAPÁJECÍ VYSTROJENÉ | KUS | 3 |  | 0 | 0 | 2
PP
VV
TS |  |  |  | Upevnění stojanu do stojanové řady, připojení pospojování (usazení skříně, kolejové desky , ovládacího stolu ) na místo určení, zapojení.Montáže vnitřního zařízení se měří v kusech (ks).Položka obsahuje všechny náklady na montáž dodaného zařízení se všemi pomocnými a doplňujícími pracemi a součástmi, případné použití mechanizmů, náklady na mzdy
P | 81 | 75B575.R01 |  | MONTÁŽ SKŘÍNĚ (STOJANU) TECHNOLOGICKÝCH POČÍTAČŮ | KUS | 1 |  | 0 | 0 | 2
PP
VV
TS |  |  |  | Upevnění stojanu do stojanové řady, připojení pospojování (usazení skříně, kolejové desky , ovládacího stolu ) na místo určení, zapojení.Montáže vnitřního zařízení se měří v kusech (ks).Položka obsahuje všechny náklady na montáž dodaného zařízení se všemi pomocnými a doplňujícími pracemi a součástmi, případné použití mechanizmů, náklady na mzdy
P | 82 | 75B611.R01 |  | DODÁVKA SKŘÍNĚ (STOJANU) NAPÁJECÍHO ZDROJE (50 / 75 / 275 HZ) DO 50 KVA | KUS | 1 |  | 0 | 0 | 2
PP
VV
TS |  |  |  | Dodání kompletního univerzálního napájecího zdroje včetně baterií a skříní a dalšího potřebného pomocného materiálu a jeho dopravy na místo určení.Univerzální napájecí zdroj se měří v kusech (ks).Položka obsahuje náklady na pořízení kompletního univerzálního napájecího zdroje, na dopravu do místa určení.
P | 83 | 75B671.R01 |  | MONTÁŽ SKŘÍNĚ (STOJANU) NAPÁJECÍHO ZDROJE | KUS | 1 |  | 0 | 0 | 2
PP
VV
TS |  |  |  | Dodání kompletního univerzálního napájecího zdroje včetně baterií a skříní a dalšího potřebného pomocného materiálu a jeho dopravy na místo určení.Univerzální napájecí zdroj se měří v kusech (ks).Položka obsahuje náklady na pořízení kompletního univerzálního napájecího zdroje, na dopravu do místa určení.
P | 84 | 75B815.R01 |  | DODÁVKA SKŘÍNĚ (STOJANU) DÁLKOVÉHO OVLÁDÁNÍ 1 STANICE | KUS | 1 |  | 0 | 0 | 2
PP
VV
TS |  |  |  | Dodání kompletního vnitřního zařízení podle typu určeného položkou včetně potřebného pomocného materiálu a jeho dopravy na místo určení.Stojany, skříně, kolejové desky , ovládací stoly a podobně se měří v kusech (ks).Položka obsahuje všechny náklady na pořízení příslušného stojanu, kolejové desky , ovládacího stolu nebo skříně včetně pomocného materiálu, na dopravu do místa určení.
P | 85 | 75B875.R01 |  | MONTÁŽ SKŘÍNĚ (STOJANU) DÁLKOVÉHO OVLÁDÁNÍ 1 STANICE | KUS | 1 |  | 0 | 0 | 2
PP
VV
TS |  |  |  | Upevnění stojanu do stojanové řady, připojení pospojování (usazení skříně, kolejové desky , ovládacího stolu ) na místo určení, zapojení.Montáže vnitřního zařízení se měří v kusech (ks).Položka obsahuje všechny náklady na montáž dodaného zařízení se všemi pomocnými a doplňujícími pracemi a součástmi, případné použití mechanizmů, náklady na mzdy
P | 86 | 75B912.R01 |  | DODÁVKA ZÁKLADNÍHO SW ELEKTRONICKÉHO STAVĚDLA S ELEKTRONICKÝM ROZHRANÍM | KUS | 1 |  | 0 | 0 | 2
PP
VV |  |  |  | Dodání základního programového vybavení podle typu určeného položkou.Programové vybavení se měří kusech (ks).Položka obsahuje všechny náklady na pořízení příslušného programového vybavení.///
TS
P | 87 | 75B915.R01 |  | DODÁVKA ZÁKLADNÍHO SW PRACOVIŠTĚ DISPEČERA DÁLKOVÉHO OVLÁDÁNÍ | KUS | 1 |  | 0 | 0 | 2
PP
VV |  |  |  | Dodání základního programového vybavení podle typu určeného položkou.Programové vybavení se měří kusech (ks).Položka obsahuje všechny náklady na pořízení příslušného programového vybavení.///
TS
P | 88 | 75B916.R01 |  | DODÁVKA ZÁKLADNÍHO SW PRO ELEKTRONICKÝ GRAFIKON | KUS | 1 |  | 0 | 0 | 2
PP
VV
TS |  |  |  | Dodání základního programového vybavení podle typu určeného položkou.Programové vybavení se měří kusech (ks).Položka obsahuje všechny náklady na pořízení příslušného programového vybavení.
P | 89 | 75B917.R01 |  | DODÁVKA ZÁKLADNÍHO SW PRO DÁLKOVÉ OVLÁDÁNÍ JEDNÉ STANICE | KUS | 1 |  | 0 | 0 | 2
PP
VV
TS |  |  |  | Tvorba a instalace individuálního programového vybavení daného položkou podle specifikace místa použití. Tvorba a instalace SW el.grafikonu se měří v kusech (ks).Položka obsahuje všechny náklady na tvorbu a instalaci příslušného programového vybavení.
P | 90 | 75B972.R01 |  | MONTÁŽ INDIVIDUÁLNÍHO SW ELEKTRONICKÉHO STAVĚDLA S ELEKTRONICKÝM ROZHRANÍM | KUS | 49 |  | 0 | 0 | 2
PP
VV
TS |  |  |  | Tvorba a instalace individuálního programového vybavení podle specifikace místa použití. Tvorba a instalace SW el.stavědla se měří ve počtu vyhybkových jednotek (V.J.).Položka obsahuje všechny náklady na tvorbu a instalaci příslušného programového vybavení.
P | 91 | 75B976.R01 |  | MONTÁŽ INDIVIDUÁLNÍHO SW PRO ELEKTRONICKÝ GRAFIKON PRO JEDNO ČÍSLO VLAKU | KUS | 35 |  | 0 | 0 | 2
PP
VV
TS |  |  |  | Tvorba a instalace individuálního programového vybavení daného položkou podle specifikace místa použití. Tvorba a instalace SW el.grafikonu se měří v kusech (ks).Položka obsahuje všechny náklady na tvorbu a instalaci příslušného programového vybavení.
P | 92 | 75B977 | R01 | MONTÁŽ INDIVIDUÁLNÍHO SW PRACOVIŠTĚ DISPEČERA PRO DÁLKOVÉ OVLÁDÁNÍ | KUS | 1 |  | 0 | 0 | 2
PP
VV
TS |  |  |  | Tvorba a instalace individuálního programového vybavení daného položkou podle specifikace místa použití. Tvorba a instalace SW el.grafikonu se měří v kusech (ks).Položka obsahuje všechny náklady na tvorbu a instalaci příslušného programového vybavení.
P | 93 | 75B977.R01 |  | MONTÁŽ INDIVIDUÁLNÍHO SW PRO PRO DÁLKOVÉ OVLÁDÁNÍ JEDNÉ STANICE | KUS | 1 |  | 0 | 0 | 2
PP
VV
TS |  |  |  | Tvorba a instalace individuálního programového vybavení daného položkou podle specifikace místa použití. Tvorba a instalace SW el.grafikonu se měří v kusech (ks).Položka obsahuje všechny náklady na tvorbu a instalaci příslušného programového vybavení.
SD |  | 75C |  | Zabezpečovací zařízení - venkovní zařízení |  |  |  | 0
P | 94 | 75C141.R01 |  | Přestavník- dodávka | KUS | 41 |  | 0 | 0 | 2
PP
VV
TS |  |  |  | 1. Položka obsahuje: Dodání elektromotorického přestavníku podle typu včetně potřebného pomocného materiálu a jeho dopravy do staveništního skladu. Položka obsahuje všechny náklady na dodání elektromotorického přestavníku podle typu včetně pomocného materiálu, na dopravu do staveništního skladu. 2. Položka neobsahuje: X 3. Způsob měření: Udává se počet kusů kompletní konstrukce nebo práce.
P | 95 | 75C147.R01 |  | Přestavník- montáž | KUS | 41 |  | 0 | 0 | 2
PP
VV
TS |  |  |  | 1. Položka obsahuje: Vyměření místa připevnění upevňovací soupravy přestavníku a její montáž, připevnění přestavníku na upevňovací soupravu, připevnění kabelového závěru, zapojení dvou kabelových forem (včetně měření a zapojení po měření). Přezkoušení a regulace přestavníku. Položka obsahuje všechny náklady na montáž přestavníku se všemi pomocnými a doplňujícími pracemi a součástmi, případné použití mechanizmů, včetně dopravy ze skladu k místu montáže, náklady na mzdy. 2. Položka neobsahuje: X 3. Způsob měření: Udává se počet kusů kompletní konstrukce nebo práce.
P | 96 | 75C161 |  | Snímač polohy jazyků - dodávka | KUS | 0 |  | 0 | 0 | 2
PP
VV
TS |  |  |  | 1. Položka obsahuje: Dodání snímače polohy jazyků podle typu včetně potřebného pomocného materiálu a jeho dopravy do staveništního skladu. Položka obsahuje všechny náklady na dodání snímače polohy jazyků podle typu včetně pomocného materiálu, na dopravu do staveništního skladu. 2. Položka neobsahuje: X 3. Způsob měření: Udává se počet kusů kompletní konstrukce nebo práce.
P | 97 | 75C167 |  | Snímač polohy jazyků - montáž | KUS | 0 |  | 0 | 0 | 2
PP
VV
TS |  |  |  | 1. Položka obsahuje: Vyměření místa montáže snímače polohy jazyků a kabelového závěru, připevnění snímače, montáž kabelového závěru, zapojení 2 kusů kabelové formy (včetně měření a zapojení po měření), přezkoušení. Položka obsahuje všechny náklady na montáž snímače polohy jazyků se všemi pomocnými a doplňujícími pracemi a součástmi, případné použití mechanizmů, včetně dopravy ze skladu k místu montáže, náklady na mzdy. 2. Položka neobsahuje: X 3. Způsob měření: Udává se počet kusů kompletní konstrukce nebo práce.
P | 98 | 75C168 |  | Snímač polohy jazyků - demontáž | KUS | 0 |  | 0 | 0 | 2
PP
VV
TS |  |  |  | 1. Položka obsahuje: Demontáž snímače polohy jazyků a kabelového závěru, odpojení kabelových forem. Položka obsahuje všechny náklady na demontáž snímače polohy jazyků se všemi pomocnými a doplňujícími pracemi a součástmi, případné použití mechanizmů, včetně dopravy z místa demontáže do skladu, náklady na mzdy. 2. Položka neobsahuje: X 3. Způsob měření: Udává se počet kusů kompletní konstrukce nebo práce.
P | 99 | 75C178 |  | Přestavník elektromotorický - demontáž | KUS | 61 |  | 0 | 0 | 2
PP
VV
TS |  |  |  | 1. Položka obsahuje: Demontáž připevnění upevňovací soupravy přestavníku a přestavníku, demontáž kabelového závěru, odpojení kabelových forem. Položka obsahuje všechny náklady na demontáž přestavníku se všemi pomocnými a doplňujícími pracemi a součástmi, případné použití mechanizmů, včetně dopravy z místa demontáže do skladu, náklady na mzdy. 2. Položka neobsahuje: X 3. Způsob měření: Udává se počet kusů kompletní konstrukce nebo práce.
P | 100 | 75C188 |  | Přestavník mechanický - demontáž | KUS | 0 |  | 0 | 0 | 2
PP
VV
TS |  |  |  | 1. Položka obsahuje: Demontáž přestavníku mechanického včetně odpojení drátovodu. Položka obsahuje všechny náklady na demontáž přestavníku mechanického se všemi pomocnými a doplňujícími pracemi a součástmi, případné použití mechanizmů, včetně dopravy z místa demontáže do skladu, náklady na mzdy. 2. Položka neobsahuje: X 3. Způsob měření: Udává se počet kusů kompletní konstrukce nebo práce.
P | 101 | 75C211 |  | Výkolejka s přestavníkem - dodávka | KUS | 5 |  | 0 | 0 | 2
PP
VV
TS |  |  |  | 1. Položka obsahuje: Dodávka výkolejky s přestavníkem podle typu včetně potřebného pomocného materiálu a jeho dopravy do staveništního skladu. Položka obsahuje všechny náklady na dodávku výkolejky s přestavníkem podle typu včetně pomocného materiálu, na dopravu do staveništního skladu. 2. Položka neobsahuje: X 3. Způsob měření: Udává se počet kusů kompletní konstrukce nebo práce.
P | 102 | 75C217 |  | Výkolejka s přestavníkem - montáž | KUS | 5 |  | 0 | 0 | 2
PP
VV
TS |  |  |  | 1. Položka obsahuje: Vyměření místa připevnění upevňovací soupravy výkolejky s přestavníkem a její montáž, připevnění přestavníku na upevňovací soupravu, připevnění kabelového závěru, zapojení kabelových forem (včetně měření a zapojení po měření). Přezkoušení chodu a nátěr výkolejky s přestavníkem. Položka obsahuje všechny náklady na montáž výkolejky s přestavníkem se všemi pomocnými a doplňujícími pracemi a součástmi, případné použití mechanizmů, včetně dopravy ze skladu k místu montáže, náklady na mzdy. 2. Položka neobsahuje: X 3. Způsob měření: Udává se počet kusů kompletní konstrukce nebo práce.
P | 103 | 75C218 |  | Výkolejka s přestavníkem - demontáž | KUS | 1 |  | 0 | 0 | 2
PP
VV
TS |  |  |  | 1. Položka obsahuje: Demontáž upevňovací soupravy a výkolejky s přestavníkem, demontáž kabelového závěru, odpojení kabelových forem. Položka obsahuje všechny náklady na demontáž výkolejky s přestavníkem se všemi pomocnými a doplňujícími pracemi a součástmi, případné použití mechanizmů, včetně dopravy z místa demontáže do skladu, náklady na mzdy. 2. Položka neobsahuje: X 3. Způsob měření: Udává se počet kusů kompletní konstrukce nebo práce.
P | 104 | 75C258 |  | Výkolejka se zámkem - demontáž | KUS | 6 |  | 0 | 0 | 2
PP
VV
TS |  |  |  | 1. Položka obsahuje: Demontáž výkolejky se zámkem podle typu daného položkou. Položka obsahuje všechny náklady na demontáž výkolejky se zámkem se všemi pomocnými a doplňujícími pracemi a součástmi, případné použití mechanizmů, včetně dopravy z místa demontáže do skladu, náklady na mzdy. 2. Položka neobsahuje: X 3. Způsob měření: Udává se počet kusů kompletní konstrukce nebo práce.
P | 105 | 75C341 |  | Pomocné stavědlo s elektromagnetickými zámky - dodávka | KUS | 1 |  | 0 | 0 | 2
PP
VV
TS |  |  |  | 1. Položka obsahuje: Dodávka pomocného stavědla s elektromagnetickými zámky včetně potřebného pomocného materiálu a jeho dopravy do staveništního skladu. Položka obsahuje všechny náklady na dodávku pomocného stavědla s elektromagnetickými zámky včetně pomocného materiálu, na dopravu do staveništního skladu. 2. Položka neobsahuje: X 3. Způsob měření: Udává se počet kusů kompletní konstrukce nebo práce.
P | 106 | 75C347 |  | Pomocné stavědlo s elektromagnetickými zámky - montáž | KUS | 1 |  | 0 | 0 | 2
PP
VV
TS |  |  |  | 1. Položka obsahuje: Montáž pomocného stavědla s elektromagnetickými zámky, zapojení kabelových forem (včetně měření a zapojení po měření), přezkoušení. Položka obsahuje všechny náklady na montáž pomocného stavědla s elektromagnetickými zámky se všemi pomocnými a doplňujícími pracemi a součástmi, případné použití mechanizmů, včetně dopravy ze skladu k místu montáže, náklady na mzdy. 2. Položka neobsahuje: X 3. Způsob měření: Udává se počet kusů kompletní konstrukce nebo práce.
P | 107 | 75C458 |  | Zámek výměnový nebo odtlačný - demontáž | KUS | 1 |  | 0 | 0 | 2
PP
VV
TS |  |  |  | 1. Položka obsahuje: Demontáž zámku výměnového nebo odtlačného podle typu daného položkou. Položka obsahuje všechny náklady na demontáž zámku výměnového nebo odtlačného se všemi pomocnými a doplňujícími pracemi a součástmi, případné použití mechanizmů, včetně dopravy z místa demontáže do skladu, náklady na mzdy. 2. Položka neobsahuje: X 3. Způsob měření: Udává se počet kusů kompletní konstrukce nebo práce.
P | 108 | 75C498 |  | Zámek elektromagnetický v kolejišti - demontáž | KUS | 1 |  | 0 | 0 | 2
PP
VV
TS |  |  |  | 1. Položka obsahuje: Demontáž zámku elektromagnetického v kolejišti dle typu určeného položkou, odpojení formy. Položka obsahuje všechny náklady na demontáž zámku elektromagnetického v kolejišti se všemi pomocnými a doplňujícími pracemi a součástmi, případné použití mechanizmů, včetně dopravy z místa demontáže do skladu, náklady na mzdy. 2. Položka neobsahuje: X 3. Způsob měření: Udává se počet kusů kompletní konstrukce nebo práce.
P | 109 | 75C511 |  | Stožárové návěstidlo do dvou světel - dodávka | KUS | 23 |  | 0 | 0 | 2
PP
VV
TS |  |  |  | 1. Položka obsahuje: Dodávka stožárového návěstidla do dvou světel podle jeho typu a potřebného pomocného materiálu a dopravy do staveništního skladu. Položka obsahuje všechny náklady na dodávku stožárového návěstidla do dvou světel včetně pomocného materiálu, náklady na dopravu do místa určení. 2. Položka neobsahuje: X 3. Způsob měření: Udává se počet kusů kompletní konstrukce nebo práce.
P | 110 | 75C517 |  | Stožárové návěstidlo do dvou světel - montáž | KUS | 23 |  | 0 | 0 | 2
PP
VV
TS |  |  |  | 1. Položka obsahuje: Výkop jámy pro betonový základ návěstidla. Usazení betonového základu, sestavení návěstidla, označení označovacími štítky, zapojení kabelových forem (včetně měření a zapojení po měření). Montáž stožárového návěstidla do dvou světel včetně transformátorové skříně na základ. Položka obsahuje všechny náklady na montáž stožárového návěstidla do dvou světel se všemi pomocnými a doplňujícími pracemi a součástmi, případné použití mechanizmů, včetně dopravy ze skladu k místu montáže, náklady na mzdy. 2. Položka neobsahuje: X 3. Způsob měření: Udává se počet kusů kompletní konstrukce nebo práce.
P | 111 | 75C518 |  | Stožárové návěstidlo do dvou světel - demontáž | KUS | 15 |  | 0 | 0 | 2
PP
VV
TS |  |  |  | 1. Položka obsahuje: Demontáž betonového základu, demontáž stožárového návěstidla do dvou světel, zasypání jámy po základu návěstidla. Položka obsahuje všechny náklady na demontáž stožárového návěstidla do dvou světel se všemi pomocnými a doplňujícími pracemi a součástmi, případné použití mechanizmů, včetně dopravy z místa demontáže do skladu, náklady na mzdy. 2. Položka neobsahuje: X 3. Způsob měření: Udává se počet kusů kompletní konstrukce nebo práce.
P | 112 | 75C521 |  | Stožárové návěstidlo třísvětlové - dodávka | KUS | 1 |  | 0 | 0 | 2
PP
VV
TS |  |  |  | 1. Položka obsahuje: Dodávka stožárového návěstidla třísvětlového podle jeho typu a potřebného pomocného materiálu a dopravy do staveništního skladu. Položka obsahuje všechny náklady na dodávku stožárového návěstidla třísvětlového včetně pomocného materiálu, náklady na dopravu do místa určení. 2. Položka neobsahuje: X 3. Způsob měření: Udává se počet kusů kompletní konstrukce nebo práce.
P | 113 | 75C527 |  | Stožárové návěstidlo třísvětlové - montáž | KUS | 1 |  | 0 | 0 | 2
PP
VV
TS |  |  |  | 1. Položka obsahuje: Výkop jámy pro betonový základ návěstidla. Usazení betonového základu, sestavení návěstidla, označení označovacími štítky, zapojení kabelových forem (včetně měření a zapojení po měření). Montáž stožárového návěstidla třísvětlového včetně transformátorové skříně na základ. Položka obsahuje všechny náklady na montáž stožárového návěstidla třísvětlového se všemi pomocnými a doplňujícími pracemi a součástmi, případné použití mechanizmů, včetně dopravy ze skladu k místu montáže, náklady na mzdy. 2. Položka neobsahuje: X 3. Způsob měření: Udává se počet kusů kompletní konstrukce nebo práce.
P | 114 | 75C528 |  | Stožárové návěstidlo třísvětlové - demontáž | KUS | 8 |  | 0 | 0 | 2
PP
VV
TS |  |  |  | 1. Položka obsahuje: Demontáž betonového základu, demontáž stožárového návěstidla třísvětlového, zasypání jámy po základu návěstidla. Položka obsahuje všechny náklady na demontáž stožárového návěstidla třísvětlového se všemi pomocnými a doplňujícími pracemi a součástmi, případné použití mechanizmů, včetně dopravy z místa demontáže do skladu, náklady na mzdy. 2. Položka neobsahuje: X 3. Způsob měření: Udává se počet kusů kompletní konstrukce nebo práce.
P | 115 | 75C531 |  | Stožárové návěstidlo od čtyř do šesti světel - dodávka | KUS | 22 |  | 0 | 0 | 2
PP
VV
TS |  |  |  | 1. Položka obsahuje: Dodávka stožárového návěstidla od čtyř do šesti světel podle jeho typu a potřebného pomocného materiálu a dopravy do staveništního skladu. Položka obsahuje všechny náklady na dodávku stožárového návěstidla od čtyř do šesti světel včetně pomocného materiálu, náklady na dopravu do místa určení. 2. Položka neobsahuje: X 3. Způsob měření: Udává se počet kusů kompletní konstrukce nebo práce.
P | 116 | 75C537 |  | Stožárové návěstidlo od čtyř do šesti světel - montáž | KUS | 22 |  | 0 | 0 | 2
PP
VV
TS |  |  |  | 1. Položka obsahuje: Výkop jámy pro betonový základ návěstidla. Usazení betonového základu, sestavení návěstidla, označení označovacími štítky, zapojení kabelových forem (včetně měření a zapojení po měření). Montáž stožárového návěstidla od čtyř do šesti světel včetně transformátorové skříně na základ. Položka obsahuje všechny náklady na montáž stožárového návěstidla od čtyř do šesti světel se všemi pomocnými a doplňujícími pracemi a součástmi, případné použití mechanizmů, včetně dopravy ze skladu k místu montáže, náklady na mzdy. 2. Položka neobsahuje: X 3. Způsob měření: Udává se počet kusů kompletní konstrukce nebo práce.
P | 117 | 75C538 |  | Stožárové návěstidlo od čtyř do šesti světel - demontáž | KUS | 19 |  | 0 | 0 | 2
PP
VV
TS |  |  |  | 1. Položka obsahuje: Demontáž betonového základu, demontáž stožárového návěstidla od čtyř do šesti světel, zasypání jámy po základu návěstidla. Položka obsahuje všechny náklady na demontáž stožárového návěstidla od čtyř do šesti světel se všemi pomocnými a doplňujícími pracemi a součástmi, případné použití mechanizmů, včetně dopravy z místa demontáže do skladu, náklady na mzdy. 2. Položka neobsahuje: X 3. Způsob měření: Udává se počet kusů kompletní konstrukce nebo práce.
P | 118 | 75C611 |  | Trpasličí návěstidlo do dvou světel - dodávka | KUS | 14 |  | 0 | 0 | 2
PP
VV
TS |  |  |  | 1. Položka obsahuje: Dodávka trpasličího návěstidla do dvou světel podle jeho typu a potřebného pomocného materiálu a dopravy do staveništního skladu. Položka obsahuje všechny náklady na dodávku trpasličího návěstidla do dvou světel včetně pomocného materiálu, náklady na dopravu do místa určení. 2. Položka neobsahuje: X 3. Způsob měření: Udává se počet kusů kompletní konstrukce nebo práce.
P | 119 | 75C617 |  | Trpasličí návěstidlo do dvou světel - montáž | KUS | 14 |  | 0 | 0 | 2
PP
VV
TS |  |  |  | 1. Položka obsahuje: Výkop jámy pro betonový základ návěstidla. Usazení betonového základu, sestavení návěstidla, označení označovacími štítky, zapojení kabelových forem (včetně měření a zapojení po měření). Montáž trpasličího návěstidla do dvou světel včetně transformátorové skříně na základ. Položka obsahuje všechny náklady na montáž trpasličího návěstidla do dvou světel se všemi pomocnými a doplňujícími pracemi a součástmi, případné použití mechanizmů, včetně dopravy ze skladu k místu montáže, náklady na mzdy. 2. Položka neobsahuje: X 3. Způsob měření: Udává se počet kusů kompletní konstrukce nebo práce.
P | 120 | 75C618 |  | Trpasličí návěstidlo do dvou světel - demontáž | KUS | 9 |  | 0 | 0 | 2
PP
VV
TS |  |  |  | 1. Položka obsahuje: Demontáž betonového základu, demontáž trpasličího návěstidla do dvou světel, zasypání jámy po základu návěstidla. Položka obsahuje všechny náklady na demontáž trpasličího návěstidla do dvou světel se všemi pomocnými a doplňujícími pracemi a součástmi, případné použití mechanizmů, včetně dopravy z místa demontáže do skladu, náklady na mzdy. 2. Položka neobsahuje: X 3. Způsob měření: Udává se počet kusů kompletní konstrukce nebo práce.
P | 121 | 75C628 |  | Trpasličí návěstidlo do pěti světel - demontáž | KUS | 8 |  | 0 | 0 | 2
PP
VV
TS |  |  |  | 1. Položka obsahuje: Demontáž betonového základu, demontáž trpasličího návěstidla do pěti světel, zasypání jámy po základu návěstidla. Položka obsahuje všechny náklady na demontáž trpasličího návěstidla do pěti světel se všemi pomocnými a doplňujícími pracemi a součástmi, případné použití mechanizmů, včetně dopravy z místa demontáže do skladu, náklady na mzdy. 2. Položka neobsahuje: X 3. Způsob měření: Udává se počet kusů kompletní konstrukce nebo práce.
P | 122 | 75C668.R01 |  | Ukazatel rychlosti - demontáž | KUS | 1 |  | 0 | 0 | 2
PP
VV
TS |  |  |  | 1. Položka obsahuje: Demontáž ukazatele rychlosti (světelné pruhy) podle typu daného položkou. Položka obsahuje všechny náklady na demontáž ukazatele rychlosti (světelné pruhy) se všemi pomocnými a doplňujícími pracemi a součástmi, případné použití mechanizmů, včetně dopravy z místa demontáže do skladu, náklady na mzdy 2. Položka neobsahuje: X 3. Způsob měření: Udává se počet kusů kompletní konstrukce nebo práce.
P | 123 | 75C671 |  | Ukazatel rychlosti - dodávka | KUS | 16 |  | 0 | 0 | 2
PP
VV
TS |  |  |  | 1. Položka obsahuje: Dodávka ukazatele rychlosti (4 světelné znaky) podle jeho typu a potřebného pomocného materiálu a dopravy do staveništního skladu. Položka obsahuje všechny náklady na dodávku ukazatele rychlosti (4 světelné znaky) včetně pomocného materiálu, náklady na dopravu do místa určení. 2. Položka neobsahuje: X 3. Způsob měření: Udává se počet kusů kompletní konstrukce nebo práce.
P | 124 | 75C671 | 1 | Proměnný ukazatel rychlosti (4 světelné znaky) - dodávka | KUS | 14 |  | 0 | 0 | 2
PP
VV
TS |  |  |  | 1. Položka obsahuje: Dodávka ukazatele rychlosti (4 světelné znaky) podle jeho typu a potřebného pomocného materiálu a dopravy do staveništního skladu. Položka obsahuje všechny náklady na dodávku ukazatele rychlosti (4 světelné znaky) včetně pomocného materiálu, náklady na dopravu do místa určení. 2. Položka neobsahuje: X 3. Způsob měření: Udává se počet kusů kompletní konstrukce nebo práce.
P | 164 | 75C671.R01 |  | Ukazatel rychlosti - dodávka | KUS | 0 |  | 0 | 0 | 0
PP
VV
TS
P | 125 | 75C677 |  | Proměnný ukazatel rychlosti (4 světelné znaky) - montáž | KUS | 14 |  | 0 | 0 | 2
PP
VV
TS |  |  |  | 1. Položka obsahuje: Sestavení ukazatele rychlosti (4 světelné znaky) a jeho montáž na místo určení. Položka obsahuje všechny náklady na montáž ukazatele rychlosti (4 světelné znaky) včetně pomocného materiálu, náklady na dopravu do místa určení. 2. Položka neobsahuje: X 3. Způsob měření: Udává se počet kusů kompletní konstrukce nebo práce.
P | 126 | 75C677 | 1 | Ukazatel rychlosti - montáž | KUS | 16 |  | 0 | 0 | 2
PP
VV
TS |  |  |  | 1. Položka obsahuje: Sestavení ukazatele rychlosti (4 světelné znaky) a jeho montáž na místo určení. Položka obsahuje všechny náklady na montáž ukazatele rychlosti (4 světelné znaky) včetně pomocného materiálu, náklady na dopravu do místa určení. 2. Položka neobsahuje: X 3. Způsob měření: Udává se počet kusů kompletní konstrukce nebo práce.
P | 163 | 75C677.R01 |  | Ukazatel rychlosti - montáž | KUS | 0 |  | 0 | 0 | 0
PP
VV
TS |  |  |  | 1. Položka obsahuje: Sestavení ukazatele rychlosti (4 světelné znaky) a jeho montáž na místo určení. Položka obsahuje všechny náklady na montáž ukazatele rychlosti (4 světelné znaky) včetně pomocného materiálu, náklady na dopravu do místa určení. 2. Položka neobsahuje: X 3. Způsob měření: Udává se počet kusů kompletní konstrukce nebo práce.
P | 127 | 75C721 |  | Vzdálenostní upozornovadlo - dodávka | KUS | 35 |  | 0 | 0 | 2
PP
VV
TS |  |  |  | 1. Položka obsahuje: Dodávka vzdálenostního upozorňovadla včetně potřebného pomocného materiálu a dopravy do staveništního skladu. Položka obsahuje všechny náklady na dodávku vzdálenostního upozorňovadla včetně pomocného materiálu, náklady na dopravu do místa určení. 2. Položka neobsahuje: X 3. Způsob měření: Udává se počet kusů kompletní konstrukce nebo práce.
P | 128 | 75C727 |  | Vzdálenostní upozornovadlo - montáž | KUS | 35 |  | 0 | 0 | 2
PP
VV |  |  |  | 5*4=20,0000 [A]//5*3=15,0000 [B]//a+b=35,0000 [C]///
TS |  |  |  | 1. Položka obsahuje: Vyměření místa umístění, sestavení a usazení vzdálenostního upozorňovadla do jámy, úprava zeminou, oprava nátěru. Položka obsahuje všechny náklady na montáž vzdálenostního upozorňovadla se všemi pomocnými a doplňujícími pracemi a součástmi, případné použití mechanizmů, včetně dopravy ze skladu k místu montáže, náklady na mzdy. 2. Položka neobsahuje: X 3. Způsob měření: Udává se počet kusů kompletní konstrukce nebo práce.
P | 129 | 75C728 |  | Vzdálenostní upozornovadlo - demontáž | KUS | 20 |  | 0 | 0 | 2
PP
VV |  |  |  | 5*4=20,0000 [A]///
TS |  |  |  | 1. Položka obsahuje: Demontáž vzdálenostního upozorňovadla podle typu daného položkou. Položka obsahuje všechny náklady na demontáž vzdálenostního upozorňovadla se všemi pomocnými a doplňujícími pracemi a součástmi, případné použití mechanizmů, včetně dopravy z místa demontáže do skladu, náklady na mzdy. 2. Položka neobsahuje: X 3. Způsob měření: Udává se počet kusů kompletní konstrukce nebo práce.
P | 130 | 75C738.R01 |  | Návěst - demontáž | KUS | 5 |  | 0 | 0 | 2
PP
VV
TS |  |  |  | 1. Položka obsahuje: Demontáž návěsti "Stanoviště samostatné předvěsti" podle typu daného položkou. Položka obsahuje všechny náklady na demontáž návěsti "Stanoviště samostatné předvěsti" se všemi pomocnými a doplňujícími pracemi a součástmi, případné použití mechanizmů, včetně dopravy z místa demontáže do skladu, náklady na mzdy. 2. Položka neobsahuje: X 3. Způsob měření: Udává se počet kusů kompletní konstrukce nebo práce.
P | 131 | 75C8A8.R01 |  | Venkovní výstroj kolejového obvodu - demontáž | KUS | 19 |  | 0 | 0 | 2
PP
VV
TS |  |  |  | 1. Položka obsahuje: Demontáž venkovní výstroje kolejového obvodu včetně odpojení kabelových přívodů a lanových propojení. Položka obsahuje všechny náklady na demontáž venkovní výstroje kolejového obvodu se všemi pomocnými a doplňujícími pracemi a součástmi, případné použití mechanizmů, včetně dopravy z místa demontáže do skladu, náklady na mzdy. 2. Položka neobsahuje: X 3. Způsob měření: Udává se počet kusů kompletní konstrukce nebo práce.
P | 132 | 75C8B8 |  | Venkovní výstroj izolované kolejnice - demontáž | KUS | 17 |  | 0 | 0 | 2
PP
VV
TS |  |  |  | 1. Položka obsahuje: Demontáž venkovní výstroje izolované kolejnicevčetně odpojení kabelových přívodů a lanových propojení. Položka obsahuje všechny náklady na demontáž venkovní výstroje izolované kolejnice se všemi pomocnými a doplňujícími pracemi a součástmi, případné použití mechanizmů, včetně dopravy z místa demontáže do skladu, náklady na mzdy. 2. Položka neobsahuje: X 3. Způsob měření: Udává se počet kusů kompletní konstrukce nebo práce.
P | 133 | 75C911 |  | Snímač počítače náprav - dodávka | KUS | 81 |  | 0 | 0 | 2
PP
VV
TS |  |  |  | 1. Položka obsahuje: Kompletní dodávka snímače počítače náprav, potřebného pomocného materiálu a dopravy do staveništního skladu. Položka obsahuje všechny náklady na dodávku snímače počítače náprav a pomocného materiálu, náklady na dopravu do staveništního skladu. 2. Položka neobsahuje: X 3. Způsob měření: Udává se počet kusů kompletní konstrukce nebo práce.
P | 134 | 75C917 |  | Snímač počítače náprav - montáž | KUS | 81 |  | 0 | 0 | 2
PP
VV
TS |  |  |  | 1. Položka obsahuje: Montáž snímače počítače náprav včetně zapojení kabelových forem (včetně měření a zapojení po měření), přezkoušení. Položka obsahuje všechny náklady na montáž snímače počítače náprav se všemi pomocnými a doplňujícími pracemi a součástmi, případné použití mechanizmů, včetně dopravy ze skladu k místu montáže, náklady na mzdy. 2. Položka neobsahuje: X 3. Způsob měření: Udává se počet kusů kompletní konstrukce nebo práce.
P | 135 | 75C918 |  | Snímač počítače náprav - demontáž | KUS | 28 |  | 0 | 0 | 2
PP
VV
TS |  |  |  | 1. Položka obsahuje: Demontáž snímače počítače náprav včetně odpojení kabelových přívodů. Položka obsahuje všechny náklady na demontáž snímače počítače náprav se všemi pomocnými a doplňujícími pracemi a součástmi, případné použití mechanizmů, včetně dopravy z místa demontáže do skladu, náklady na mzdy. 2. Položka neobsahuje: X 3. Způsob měření: Udává se počet kusů kompletní konstrukce nebo práce.
P | 136 | 75C931.R01 |  | Skříň s počítači náprav 2 body/1 úsek - dodávka | KUS | 26 |  | 0 | 0 | 2
PP
VV
TS |  |  |  | 1. Položka obsahuje: Dodávka skříně s počítači náprav 8 bodů/7 úseků včetně potřebného pomocného materiálu a dopravy do staveništního skladu.Položka obsahuje všechny náklady na dodávku skříně s počítači náprav 8 bodů/7 úseků do stavědlové ústředny včetně skříně podle určení a pomocného materiálu, náklady na dopravu do staveništního skladu. 2. Položka neobsahuje: X 3. Způsob měření: Udává se počet kusů kompletní konstrukce nebo práce.
P | 137 | 75C931.R02 |  | Skříň s počítači náprav 3 body/1 úsek - dodávka | KUS | 15 |  | 0 | 0 | 2
PP
VV
TS |  |  |  | 1. Položka obsahuje: Dodávka skříně s počítači náprav 8 bodů/7 úseků včetně potřebného pomocného materiálu a dopravy do staveništního skladu.Položka obsahuje všechny náklady na dodávku skříně s počítači náprav 8 bodů/7 úseků do stavědlové ústředny včetně skříně podle určení a pomocného materiálu, náklady na dopravu do staveništního skladu. 2. Položka neobsahuje: X 3. Způsob měření: Udává se počet kusů kompletní konstrukce nebo práce.
P | 138 | 75C931.R03 |  | Skříň s počítači náprav 4 body/1 úsek - dodávka | KUS | 10 |  | 0 | 0 | 2
PP
VV
TS |  |  |  | 1. Položka obsahuje: Dodávka skříně s počítači náprav 8 bodů/7 úseků včetně potřebného pomocného materiálu a dopravy do staveništního skladu.Položka obsahuje všechny náklady na dodávku skříně s počítači náprav 8 bodů/7 úseků do stavědlové ústředny včetně skříně podle určení a pomocného materiálu, náklady na dopravu do staveništního skladu. 2. Položka neobsahuje: X 3. Způsob měření: Udává se počet kusů kompletní konstrukce nebo práce.
P | 139 | 75C931.R04 |  | Skříň s počítači náprav 5 body/1 úsek - dodávka | KUS | 2 |  | 0 | 0 | 2
PP
VV
TS |  |  |  | 1. Položka obsahuje: Dodávka skříně s počítači náprav 8 bodů/7 úseků včetně potřebného pomocného materiálu a dopravy do staveništního skladu.Položka obsahuje všechny náklady na dodávku skříně s počítači náprav 8 bodů/7 úseků do stavědlové ústředny včetně skříně podle určení a pomocného materiálu, náklady na dopravu do staveništního skladu. 2. Položka neobsahuje: X 3. Způsob měření: Udává se počet kusů kompletní konstrukce nebo práce.
P | 140 | 75C937 |  | Skříň s počítači náprav - montáž | KUS | 53 |  | 0 | 0 | 2
PP
VV
TS |  |  |  | 1. Položka obsahuje: Montáž skříně s počítači náprav 8 bodů/7 úseků, zapojení, přezkoušení. Položka obsahuje všechny náklady na montáž skříně s počítači náprav 8 bodů/7 úseků se všemi pomocnými a doplňujícími pracemi a součástmi, případné použití mechanizmů, včetně dopravy ze skladu k místu montáže, náklady na mzdy. 2. Položka neobsahuje: X 3. Způsob měření: Udává se počet kusů kompletní konstrukce nebo práce.
P | 141 | 75C938 |  | Skříň s počítači náprav - demontáž | KUS | 9 |  | 0 | 0 | 2
PP
VV
TS |  |  |  | 1. Položka obsahuje: Demontáž skříně s počítači náprav 8 bodů/7 úseků, odpojení. Položka obsahuje náklady na demontáž skříně s počítači náprav 8 bodů/7 úseků se všemi pomocnými a doplňujícími pracemi a součástmi, případné použití mechanizmů, včetně dopravy z místa demontáže do skladu, náklady na mzdy. 2. Položka neobsahuje: X 3. Způsob měření: Udává se počet kusů kompletní konstrukce nebo práce.
SD |  | 75D |  | Zabezpečovací zařízení - zařízení automatického bloku |  |  |  | 0
P | 142 | 75D141 |  | Kabelová skříň - dodávka | KUS | 6 |  | 0 | 0 | 2
PP
VV
TS |  |  |  | 1. Položka obsahuje: Dodávka kabelové skříně venkovní, potřebného pomocného materiálu a dopravy do staveništního skladu. Položka obsahuje všechny náklady na dodávku kabelové skříně včetně pomocného materiálu, náklady na dopravu do staveništního skladu. 2. Položka neobsahuje: X 3. Způsob měření: Udává se počet kusů kompletní konstrukce nebo práce.
P | 143 | 75D147 |  | Kabelová skříň - montáž | KUS | 6 |  | 0 | 0 | 2
PP
VV
TS |  |  |  | 1. Položka obsahuje: Určení místa umístění, montáž kabelové skříně venkovní dle typu dané položkou. Položka obsahuje všechny náklady na montáž kabelové skříně se všemi pomocnými a doplňujícími pracemi a součástmi, případné použití mechanizmů, včetně dopravy ze skladu k místu montáže, náklady na mzdy 2. Položka neobsahuje: X 3. Způsob měření: Udává se počet kusů kompletní konstrukce nebo práce.
P | 144 | 75D151 |  | Kabelový objekt - dodávka | KUS | 6 |  | 0 | 0 | 2
PP
VV
TS |  |  |  | 1. Položka obsahuje: Dodávka kabelového objektu venkovního, potřebného pomocného materiálu a dopravy do staveništního skladu. Položka obsahuje všechny náklady na dodávku kabelového objektu včetně pomocného materiálu, náklady na dopravu do staveništního skladu. 2. Položka neobsahuje: X 3. Způsob měření: Udává se počet kusů kompletní konstrukce nebo práce.
P | 145 | 75D157 |  | Kabelový objekt - montáž | KUS | 6 |  | 0 | 0 | 2
PP
VV
TS |  |  |  | 1. Položka obsahuje: Určení místa umístění, montáž kabelového objektu venkovního dle typu dané položkou. Položka obsahuje všechny náklady na montáž kabelového objektu se všemi pomocnými a doplňujícími pracemi a součástmi, případné použití mechanizmů, včetně dopravy ze skladu k místu montáže, náklady na mzdy 2. Položka neobsahuje: X 3. Způsob měření: Udává se počet kusů kompletní konstrukce nebo práce.
SD |  | 75E |  | Ostatní práce a zařízení |  |  |  | 0
P | 146 | 75E117 |  | Dozor pracovníků provozovatele při práci na živém zařízení | HOD | 150 |  | 0 | 0 | 2
PP
VV
TS |  |  |  | 1. Položka obsahuje: Při provádění prací na zařízení, které je v provozu, určují pracovníci správy dopravní cesty kdy a jak je možné potřebný zásah provést. Dozor pracovníků provozovatele při práci na živém zařízení se měří v hodinách (HOD). Položka obsahuje náklady na ztrátu času pracovníků prozozovatele, kteří tento čas využijí ve prospěch prováděné stavby. 2. Položka neobsahuje: X 3. Způsob měření: Udává se počet hodin provádění dozoru, revize nebo práce.
P | 147 | 75E127 |  | Celková prohlídka zařízení a vyhotovení revizní zprávy | HOD | 180 |  | 0 | 0 | 2
PP
VV
TS |  |  |  | 1. Položka obsahuje: Kontrola zařízení, zda odpovídá podmínkám pro bezpečný provoz, včetně potřebných měření a vyhotovení revizní zprávy odpovědným pracovníkem. Položka obsahuje náklady na vlastní kontrolu, příslušná měření a zpracování revizní zprávy. Účtuje se v hodinových sazbách (HOD). 2. Položka neobsahuje: X 3. Způsob měření: Udává se počet hodin provádění dozoru, revize nebo práce.
P | 148 | 75E137 |  | Přezkoušení vlakovývh cest | KUS | 178 |  | 0 | 0 | 2
PP
VV
TS |  |  |  | 1. Položka obsahuje: Postavení vlakové cesty a kontrola návěstního znaku, přezkoušení změny návěstního znaku z povolujícího na zakazující a poruchy žárovek. Simulace jízdy vlaku. Přezkoušení nouzového vybavení. Přezkoušení vazeb na traťové zabezpečovací zařízení. Položka obsahuje kompletní náklady na zkoušky. 2. Položka neobsahuje: X 3. Způsob měření: Udává se počet kusů kompletní konstrukce nebo práce.
P | 149 | 75E157 |  | Přezkoušení a regulace návěstidel | KUS | 136 |  | 0 | 0 | 2
PP
VV
TS |  |  |  | 1. Položka obsahuje: Přezkoušení správné činnosti relé, přezkoušení všech návěstních znaků. Přeměření a regulace napětí na žárovkách. Případné odstranění zaclonění žárovek. Položka obsahuje kompletní náklady na přezkoušení a regulaci. 2. Položka neobsahuje: X 3. Způsob měření: Udává se počet kusů kompletní konstrukce nebo práce.
P | 150 | 75E174.R01 |  | Přezkoušení a regulace automatického hradla | KUS | 5 |  | 0 | 0 | 2
PP
VV
TS |  |  |  | 1. Položka obsahuje: Položka obsahuje kompletní náklady na přezkoušení a regulaci. 2. Položka neobsahuje: X 3. Způsob měření: Udává se počet kusů kompletní konstrukce nebo práce.
P | 151 | 75E187 |  | Příprava a celkové zkoušky elektronického stavědla pro jednu vlakovou cestu | KUS | 178 |  | 0 | 0 | 2
PP
VV
TS |  |  |  | 1. Položka obsahuje: Příprava a provedení celkových zkoušek za 1 jízdní cestu. Položka obsahuje kompletní náklady na přezkoušení a regulaci. 2. Položka neobsahuje: X 3. Způsob měření: Udává se počet kusů kompletní konstrukce nebo práce.
P | 165 | 75E197 |  | Příprava a celkové zkoušky přejezdového zabezpečovacího zařízení pro jednu kolej | KUS | 6 |  | 0 | 0 | 0
PP
VV
TS |  |  |  | 1. Položka obsahuje: – regulování a aktivování automatického přejezdového zařízení – příprava a provedení celkových zkoušek přejezdového zab.zařízení – kompletní náklady na přezkoušení a regulaci 2. Položka neobsahuje: X 3. Způsob měření: Udává se počet kusů kompletní konstrukce nebo práce.
P | 152 | 75E1B7 |  | Regulace a zkoušení zabezpečovacího zařízení | HOD | 350 |  | 0 | 0 | 2
PP
VV
TS |  |  |  | 1. Položka obsahuje: Zajištění a provedení čiností určenných položkou včetně dodávky potřebného pomocného materiálu a dopravy na místo určení. Položka obsahuje všechny náklady na provedení zk. provozu se všemi pomocnými a doplňujícími pracemi a součástmi, případné použití mechanizmů,náklady na mzdy 2. Položka neobsahuje: X 3. Způsob měření: Udává se počet hodin provádění dozoru, revize nebo práce.
P | 153 | 75e272.R01 |  | Převzetí místnosti stavědlové ústředny | KS | 1 |  | 0 | 0 | 2
PP
VV
TS
SD |  | 75I |  | Úložná vedení |  |  |  | 0
P | 154 | 75I322 |  | Kabel zemní dvouplášťový s pancířem průměru žíly 0,8 mm do 25XN | KMČTYŘKA | 28.25 |  | 0 | 0 | 2
PP
VV |  |  |  | 10*2480=24 800,0000 [A]//15*230=3 450,0000 [B]//(a+b)/1000=28,2500 [C]///
TS |  |  |  | 1. Položka obsahuje: – veškeré práce a materiál obsažený v názvu položky 2. Položka neobsahuje: X 3. Způsob měření: Měří se n-násobky páru vodičů na kilometr.
P | 155 | 75I326 |  | Kabel zemní dvouplášťový s pancířem průměru žíly 0,8 mm - uložení | M | 2710 |  | 0 | 0 | 2
PP
VV |  |  |  | 230+2480=2 710,0000 [A]///
TS |  |  |  | 1. Položka obsahuje: – veškeré práce a materiál obsažený v názvu položky 2. Položka neobsahuje: X 3. Způsob měření: Měří se metr délkový v ose vodiče nebo lana.
P | 156 | 75IEA1 |  | Venkovní telefonní objekt na sloupku | KUS | 8 |  | 0 | 0 | 2
PP
VV
TS |  |  |  | 1. Položka obsahuje: – veškeré práce a materiál obsažený v názvu položky 2. Položka neobsahuje: X 3. Způsob měření: Udává se počet kusů kompletní konstrukce nebo práce.
P | 157 | 75IEAX |  | Venkovní telefonní objekt - montáž | KUS | 8 |  | 0 | 0 | 2
PP
VV
TS |  |  |  | 1. Položka obsahuje: – veškeré práce a materiál obsažený v názvu položky 2. Položka neobsahuje: X 3. Způsob měření: Udává se počet kusů kompletní konstrukce nebo práce.
P | 158 | 75IEAY |  | Venkovní telefonní objekt - demontáž | KUS | 6 |  | 0 | 0 | 2
PP
VV
TS |  |  |  | 1. Položka obsahuje: – veškeré práce a materiál obsažený v názvu položky 2. Položka neobsahuje: X 3. Způsob měření: Udává se počet kusů kompletní konstrukce nebo práce.
P | 159 | 75IFC2 |  | Kabelový závěr do 100 žil | KUS | 4 |  | 0 | 0 | 2
PP
VV
TS |  |  |  | 1. Položka obsahuje: – veškeré práce a materiál obsažený v názvu položky 2. Položka neobsahuje: X 3. Způsob měření: Udává se počet kusů kompletní konstrukce nebo práce.
P | 160 | 75IFCX |  | Kabelový závěr - montáž | KUS | 4 |  | 0 | 0 | 2
PP
VV
TS |  |  |  | 1. Položka obsahuje: – veškeré práce a materiál obsažený v názvu položky 2. Položka neobsahuje: X 3. Způsob měření: Udává se počet kusů kompletní konstrukce nebo práce.
P | 161 | 75IH42 |  | Ukončení kabelu forma kabelová délky přes 0,5 m do 25XN | KUS | 4 |  | 0 | 0 | 2
PP
VV
TS |  |  |  | 1. Položka obsahuje: – veškeré práce a materiál obsažený v názvu položky 2. Položka neobsahuje: X 3. Způsob měření: Udává se počet kusů kompletní konstrukce nebo práce.
P | 162 | 75IJ12 |  | Měření stejnosměrné | KUS | 20 |  | 0 | 0 | 2
PP
VV
TS |  |  |  | 1. Položka obsahuje: – veškeré práce a materiál obsažený v názvu položky 2. Položka neobsahuje: X 3. Způsob měření: Udává se počet kusů kompletní konstrukce nebo práce.
| 166 | 75I81X |  | Kabel optický - zatažení | M | 120 |  | 0
1. Položka obsahuje: – veškeré práce a materiál obsažený v názvu položky 2. Položka neobsahuje: X 3. Způsob měření: Měří se metr délkový v ose vodiče nebo lana.
| 167 | 75I811 |  | Kabel optický do 12 vláken | KMVLÁKNO | 1.44 |  | 0
(12*120)/1000=1,4400 [A]///
1. Položka obsahuje: – veškeré práce a materiál obsažený v názvu položky 2. Položka neobsahuje: X 3. Způsob měření: Měří se délka vlákna v kilometrech.
| 168 | 75IECX |  | Optický rozvaděč 19" provedení - montáž | KUS | 2 |  | 0
1. Položka obsahuje: – veškeré práce a materiál obsažený v názvu položky 2. Položka neobsahuje: X 3. Způsob měření: Udává se počet kusů kompletní konstrukce nebo práce.
| 169 | 75IEC1 |  | Optický rozvaděč 19" provedení do 12 vláken | KUS | 2 |  | 0
1. Položka obsahuje: – veškeré práce a materiál obsažený v názvu položky 2. Položka neobsahuje: X 3. Způsob měření: Udává se počet kusů kompletní konstrukce nebo práce.