## SO 01-19-02
ASPE10 |  |  |  | Firma: STAVBY |  |  | OPRAVA č.2 ke dni 04.04.2017 |  |  | 3
|  |  |  | Příloha k formuláři pro ocenění nabídky | [5 empty] | 3
S | Stavba: | 15061 |  | Zvýšení traťové rychlosti v úseku Řikonín - Vlkov u Tišnova |  |  | SO 01-19-02 | 0 | 0,00 | 2
O | Rozpočet: | SO 01-19-02 |  | Žst. Řikonín, rekonstrukce podchodu v km 38,892 |  |  |  |  | 15,00 | 2
Typ | Poř. číslo | Kód položky | Varianta | Název položky | MJ | Množství | Cena |  | 21,00 | 2
[7 empty] | Jednotková | Celkem
0 | 1 | 2 | 3 | 4 | 5 | 6 | 9 | 10
SD |  | 0 |  | VŠEOBECNÉ KONSTRUKCE A PRÁCE |  |  |  | 0
P | 1 | 014102.1 |  | POPLATKY ZA SKLÁDKU (ŽB, beton z demolic) | T | 940.354 | 0 | 0 | 0 | 2
PP
VV |  |  |  | 338,422*2,3+64,794*2,5
TS |  |  |  | zahrnuje veškeré poplatky provozovateli skládky související s uložením odpadu na skládce.
P | 2 | 014102.2 |  | POPLATKY ZA SKLÁDKU (výkopová zemina) | T | 7178.269 | 0 | 0 | 0 | 2
PP
VV |  |  |  | (44,66*(12,8+7)+136,4*5,4+132,5+130,02/60,2*132,5+27,8*1,5+6,9*1,5+108,3*5,4+104,8*5,4+(27,8*1,5+6,9*1,5)*2+25,1*1,8*2+10,8*1,2*2+9,8*1,2*2)-(139,8*3,5+17,4*4,5*2)*1,05+1062*2*3,14*0,2)*1,8
TS |  |  |  | zahrnuje veškeré poplatky provozovateli skládky související s uložením odpadu na skládce.
P | 3 | 014102.3 |  | POPLATKY ZA SKLÁDKU (stavební demoliční suť) | T | 62.22 | 0 | 0 | 0 | 2
PP
VV |  |  |  | 12,6*2,2
TS |  |  |  | zahrnuje veškeré poplatky provozovateli skládky související s uložením odpadu na skládce.
P | 4 | 014102.3 | 1 | POPLATKY ZA SKLÁDKU (dřevo) | T | 37.365 | 0 | 0 | 0 | 2
PP
VV |  |  |  | (12,7*0,28*4+8,5*3,05*0,28*2)*1,3
TS |  |  |  | zahrnuje veškeré poplatky provozovateli skládky související s uložením odpadu na skládce.
P | 5 | 014102.4 |  | POPLATKY ZA SKLÁDKU (ocel) | T | 0.48 | 0 | 0 | 0 | 2
PP
VV
TS |  |  |  | zahrnuje veškeré poplatky provozovateli skládky související s uložením odpadu na skládce.
P | 6 | 029511 |  | OSTATNÍ POŽADAVKY - POSUDKY A KONTROLY | HOD | 24 | 0 | 0 | 0 | 2
PP
VV |  |  |  | 3*8
TS |  |  |  | zahrnuje veškeré náklady spojené s objednatelem požadovanými pracemi
SD |  | 1 |  | ZEMNÍ PRÁCE |  |  |  | 0
P | 7 | 13183 |  | HLOUBENÍ JAM ZAPAŽ I NEPAŽ TŘ II | M3 | 4316.178 | 0 | 0 | 0 | 2
PP
VV |  |  |  | (44,66*(12,8+7)+136,4*5,4+132,5+130,02/60,2*132,5+27,8*1,5+6,9*1,5+108,3*5,4+104,8*5,4+(27,8*1,5+6,9*1,5)*2+25,1*1,8*2+10,8*1,2*2+9,8*1,2*2)-(139,8*3,5+17,4*4,5*2))*1,05+1062*2*3,14*0,2
TS |  |  |  | položka zahrnuje: - vodorovná a svislá doprava, přemístění, přeložení, manipulace s výkopkem - kompletní provedení vykopávky nezapažené i zapažené - ošetření výkopiště po celou dobu práce v něm vč. klimatických opatření - ztížení vykopávek v blízkosti podzemního vedení, konstrukcí a objektů vč. jejich dočasného zajištění - ztížení pod vodou, v okolí výbušnin, ve stísněných prostorech a pod. - těžení po vrstvách, pásech a po jiných nutných částech (figurách) - čerpání vody vč. čerpacích jímek, potrubí a pohotovostní čerpací soupravy (viz ustanovení k pol. 1151,2) - potřebné snížení hladiny podzemní vody - těžení a rozpojování jednotlivých balvanů - vytahování a nošení výkopku - svahování a přesvah. svahů do konečného tvaru, výměna hornin v podloží a v pláni znehodnocené klimatickými vlivy - eventuelně nutné druhotné rozpojení odstřelené horniny - ruční vykopávky, odstranění kořenů a napadávek - pažení, vzepření a rozepření vč. přepažování (vyjma štětových stěn) - úpravu, ochranu a očištění dna, základové spáry, stěn a svahů - odvedení nebo obvedení vody v okolí výkopiště a ve výkopišti - třídění výkopku - veškeré pomocné konstrukce umožňující provedení vykopávky (příjezdy, sjezdy, nájezdy, lešení, podpěr. konstr., přemostění, zpevněné plochy, zakrytí a pod.) - nezahrnuje uložení zeminy (na skládku, do násypu) ani poplatky za skládku, vykazují se v položce č.0141**
P | 8 | 13183B |  | HLOUBENÍ JAM ZAPAŽ I NEPAŽ TŘ. II - DOPRAVA | M3KM | 119637.815 | 0 | 0 | 0 | 2
PP
VV |  |  |  | (44,66*(12,8)+136,4*5,4+132,5+130,02/60,2*132,5+27,8*1,5+6,9*1,5+108,3*5,4+104,8*5,4+(27,8*1,5+6,9*1,5)*2+25,1*1,8*2+10,8*1,2*2+9,8*1,2*2)-(139,8*3,5+17,4*4,5*2))*1,05+1062*2*3,14*0,2)*30
TS |  |  |  | Položka zahrnuje samostatnou dopravu zeminy. Množství se určí jako součin kubatutry [m3] a požadované vzdálenosti [km].
P | 9 | 17120 |  | ULOŽENÍ SYPANINY DO NÁSYPŮ A NA SKLÁDKY BEZ ZHUTNĚNÍ | M3 | 4316.178 | 0 | 0 | 0 | 2
PP
VV |  |  |  | (44,66*(12,8+7)+136,4*5,4+132,5+130,02/60,2*132,5+27,8*1,5+6,9*1,5+108,3*5,4+104,8*5,4+(27,8*1,5+6,9*1,5)*2+25,1*1,8*2+10,8*1,2*2+9,8*1,2*2)-(139,8*3,5+17,4*4,5*2))*1,05+1062*2*3,14*0,2
TS |  |  |  | položka zahrnuje: - kompletní provedení zemní konstrukce do předepsaného tvaru - ošetření úložiště po celou dobu práce v něm vč. klimatických opatření - ztížení v okolí vedení, konstrukcí a objektů a jejich dočasné zajištění - ztížení provádění ve ztížených podmínkách a stísněných prostorech - ztížené ukládání sypaniny pod vodu - ukládání po vrstvách a po jiných nutných částech (figurách) vč. dosypávek - spouštění a nošení materiálu - úprava, očištění a ochrana podloží a svahů - svahování, uzavírání povrchů svahů - udržování úložiště a jeho ochrana proti vodě - odvedení nebo obvedení vody v okolí úložiště a v úložišti - veškeré pomocné konstrukce umožňující provedení zemní konstrukce (příjezdy, sjezdy, nájezdy, lešení, podpěrné konstrukce, přemostění, zpevněné plochy, zakrytí a pod.)
P | 10 | 17481 |  | ZÁSYP JAM A RÝH Z NAKUPOVANÝCH MATERIÁLŮ | M3 | 2899.141 | 0 | 0 | 0 | 2
PP
VV |  |  |  | (9,3+3,42)*(6,7+12,5)*2+(124,8+23,7)*4*1,25+(78,3+17,7)*2*1,25)*1,2+(130*136,4/56,8+(22,9+6,6)*1,8*6+(10,8+23,15+24,7+6,94)*2,5+99,7*3,05+(10,7*2+7,9)*1,2)
TS |  |  |  | položka zahrnuje: - kompletní provedení zemní konstrukce včetně nákupu a dopravy materiálu dle zadávací dokumentace - úprava ukládaného materiálu vlhčením, tříděním, promícháním nebo vysoušením, příp. jiné úpravy za účelem zlepšení jeho mech. vlastností - hutnění i různé míry hutnění - ošetření úložiště po celou dobu práce v něm vč. klimatických opatření - ztížení v okolí vedení, konstrukcí a objektů a jejich dočasné zajištění - ztížení provádění vč. hutnění ve ztížených podmínkách a stísněných prostorech - ztížené ukládání sypaniny pod vodu - ukládání po vrstvách a po jiných nutných částech (figurách) vč. dosypávek - spouštění a nošení materiálu - výměna částí zemní konstrukce znehodnocené klimatickými vlivy - udržování úložiště a jeho ochrana proti vodě - odvedení nebo obvedení vody v okolí úložiště a v úložišti - veškeré pomocné konstrukce umožňující provedení zemní konstrukce (příjezdy, sjezdy, nájezdy, lešení, podpěrné konstrukce, přemostění, zpevněné plochy, zakrytí a pod.)
SD |  | 18 |  | Povrchové úpravy terénu (i vegetační) |  |  |  | 0
P | 11 | 18216 |  | ÚPRAVA POVRCHŮ SROVNÁNÍM ÚZEMÍ V TL DO 0,75M | M2 | 76 | 0 | 0 | 0 | 2
PP
VV |  |  |  | 1: Dle technické zprávy, výkresových příloh projektové dokumentace a dle TKP staveb státních drah. Dle výkazů materiálu projektu.
TS |  |  |  | položka zahrnuje srovnání výškových rozdílů terénu
SD |  | 26 |  | Vrty a rýhy pro podzemní stěny |  |  |  | 0
P | 12 | 22694 |  | ZÁPOROVÉ PAŽENÍ Z KOVU DOČASNÉ | T | 101.755 | 0 | 0 | 0 | 2
PP
VV |  |  |  | 1: Dle technické zprávy, výkresových příloh projektové dokumentace a dle TKP staveb státních drah. Dle výkazů materiálu projektu.
TS |  |  |  | položka zahrnuje opotřebení ocelových zápor, jejich osazení do připravených vrtů včetně zabetonování konců a obsypu, případně jejich zaberanění a jejich odstranění. Ocelová převázka se započítá do výsledné hmotnosti.
P | 13 | 22695A |  | VÝDŘEVA ZÁPOROVÉHO PAŽENÍ DOČASNÁ (PLOCHA) | M2 | 443.498 | 0 | 0 | 0 | 2
PP
VV |  |  |  | (99,65+(54,8+12,6)*2+12,6*4+(10,5+4,8+4,1+3)*4,5)*1,15
TS |  |  |  | položka zahrnuje osazení pažin bez ohledu na druh, jejich opotřebení a jejich odstranění
P | 14 | 228172 |  | ODŘEZÁNÍ PILOT Z KOVOVÝCH DÍLCŮ | KUS | 123 | 0 | 0 | 0 | 2
PP
VV |  |  |  | 1: Dle technické zprávy, výkresových příloh projektové dokumentace a dle TKP staveb státních drah. Dle výkazů materiálu projektu.
TS |  |  |  | zahrnuje i vodorovnou dopravu a uložení na skládku (bez poplatku)
P | 15 | 264216 |  | VRTY PRO PILOTY TŘ. II D DO 400MM | M | 1062 | 0 | 0 | 0 | 2
PP
VV |  |  |  | 39*10+65*8+19*8
TS |  |  |  | položka zahrnuje: - zřízení vrtu, svislou a vodorovnou dopravu zeminy bez uložení na skládku, vrtací práce zapaž. i nepaž. vrtu - čerpání vody z vrtu, vyčištění vrtu - zabezpečení vrtacích prací - dopravu, nájem, provoz a přemístění, montáž a demontáž vrtacích zařízení a dalších mechanismů - lešení a podpěrné konstrukce pro práci a manipulaci s vrtacím zařízení a dalších mechanismů - vrtací plošiny vč. zemních prací, zpevnění, odvodnění a pod. - v případě zapažení dočasnými pažnicemi jejich opotřebení - v případě zapažení suspenzí veškeré hospodaření s ní - nezahrnuje zapažení trvalými pažnicemi - nezahrnuje uložení zeminy na skládku a poplatek za skládku
SD |  | 38 |  | Kompletní konstrukce |  |  |  | 0
P | 16 | 272365 |  | VÝZTUŽ Z OCELI 10505 | T | 118.691 | 0 | 0 | 0 | 2
PP
VV |  |  |  | (22699+7448+28486+13514+28973+16779+712+80)/1000
TS |  |  |  | Položka zahrnuje veškerý materiál, výrobky a polotovary, včetně mimostaveništní a vnitrostaveništní dopravy (rovněž přesuny), včetně naložení a složení, případně s uložením - dodání betonářské výztuže v požadované kvalitě, stříhání, řezání, ohýbání a spojování do všech požadovaných tvarů (vč. armakošů) a uložení s požadovaným zajištěním polohy a krytí výztuže betonem, - veškeré svary nebo jiné spoje výztuže, - pomocné konstrukce a práce pro osazení a upevnění výztuže, - zednické výpomoci pro montáž betonářské výztuže, - úpravy výztuže pro osazení doplňkových konstrukcí, - ochranu výztuže do doby jejího zabetonování, - úpravy výztuže pro zřízení železobetonových kloubů, kotevních prvků, závěsných ok a doplňkových konstrukcí, - veškerá opatření pro zajištění soudržnosti výztuže a betonu, - vodivé propojení výztuže, které je součástí ochrany konstrukce proti vlivům bludných proudů, vyvedení do měřících skříní nebo míst pro měření bludných proudů (vlastní měřící skříně se uvádějí položkami SD 74 - pol.č.74432). - povrchovou antikorozní úpravu výztuže, - separaci výztuže, - osazení měřících zařízení a úpravy pro ně, - osazení měřících skříní nebo míst pro měření bludných proudů.
P | 17 | 272366 |  | VÝZTUŽ ZÁKLADŮ Z KARI-SÍTÍ | T | 21.6 | 0 | 0 | 0 | 2
PP
VV |  |  |  | (21014+553)/1000
TS |  |  |  | Položka zahrnuje veškerý materiál, výrobky a polotovary, včetně mimostaveništní a vnitrostaveništní dopravy (rovněž přesuny), včetně naložení a složení, případně s uložením - dodání betonářské výztuže v požadované kvalitě, stříhání, řezání, ohýbání a spojování do všech požadovaných tvarů (vč. armakošů) a uložení s požadovaným zajištěním polohy a krytí výztuže betonem, - veškeré svary nebo jiné spoje výztuže, - pomocné konstrukce a práce pro osazení a upevnění výztuže, - zednické výpomoci pro montáž betonářské výztuže, - úpravy výztuže pro osazení doplňkových konstrukcí, - ochranu výztuže do doby jejího zabetonování, - úpravy výztuže pro zřízení železobetonových kloubů, kotevních prvků, závěsných ok a doplňkových konstrukcí, - veškerá opatření pro zajištění soudržnosti výztuže a betonu, - vodivé propojení výztuže, které je součástí ochrany konstrukce proti vlivům bludných proudů, vyvedení do měřících skříní nebo míst pro měření bludných proudů (vlastní měřící skříně se uvádějí položkami SD 74 - pol.č.74432). - povrchovou antikorozní úpravu výztuže, - separaci výztuže, - osazení měřících zařízení a úpravy pro ně, - osazení měřících skříní nebo míst pro měření bludných proudů.
P | 18 | 389325 |  | MOSTNÍ RÁMOVÉ KONSTRUKCE ZE ŽELEZOBETONU C30/37 | M3 | 997.662 | 0 | 0 | 0 | 2
PP
VV |  |  |  | (14-8,24)*(7,8+13,6)+(207,8+(207,8-7,7)*3+135,2+135,2-8,7)*0,4+7,825*3*2+(5,4+2,8)*1*0,4+21,31*3+6,4*2,8+35,8*3*2+1,5*3)*1,1+(0,02544*2,2*28*2+0,024*2,2*24)*1,1
TS |  |  |  | - dodání čerstvého betonu (betonové směsi) požadované kvality, jeho uložení do požadovaného tvaru při jakékoliv hustotě výztuže, konzistenci čerstvého betonu a způsobu hutnění, ošetření a ochranu betonu, - zhotovení nepropustného, mrazuvzdorného betonu a betonu požadované trvanlivosti a vlastností, - užití potřebných přísad a technologií výroby betonu, - zřízení pracovních a dilatačních spar, včetně potřebných úprav, výplně, vložek, opracování, očištění a ošetření, - bednění požadovaných konstr. (i ztracené) s úpravou dle požadované kvality povrchu betonu, včetně odbedňovacích a odskružovacích prostředků, - podpěrné konstr. (skruže) a lešení všech druhů pro bednění, uložení čerstvého betonu, výztuže a doplňkových konstr., vč. požadovaných otvorů, ochranných a bezpečnostních opatření a základů těchto konstrukcí a lešení, - vytvoření kotevních čel, kapes, nálitků, a sedel, - zřízení všech požadovaných otvorů, kapes, výklenků, prostupů, dutin, drážek a pod., vč. ztížení práce a úprav kolem nich, - úpravy pro osazení výztuže, doplňkových konstrukcí a vybavení, - úpravy povrchu pro položení požadované izolace, povlaků a nátěrů, případně vyspravení, - ztížení práce u kabelových a injektážních trubek a ostatních zařízení osazovaných do betonu, - konstrukce betonových kloubů, upevnění kotevních prvků a doplňkových konstrukcí, - nátěry zabraňující soudržnost betonu a bednění, - výplň, těsnění a tmelení spar a spojů, - opatření povrchů betonu izolací proti zemní vlhkosti v částech, kde přijdou do styku se zeminou nebo kamenivem, - případné zřízení spojovací vrstvy u základů, - úpravy pro osazení zařízení ochrany konstrukce proti vlivu bludných proudů
P | 19 | 451314R |  | PODKL A VÝPLŇ VRSTVY Z PROST BET DO C30/37 (B37) | M3 | 575.523 | 0 | 0 | 0 | 2
PP
VV |  |  |  | (51,6*5,4+15,6*5,4*2,4+(4,656+10,405)*6,2+74,32*5,4*2)*0,38)*1,1
TS |  |  |  | - dodání čerstvého betonu (betonové směsi) požadované kvality, jeho uložení do požadovaného tvaru přijakékoliv hustotě výztuže, konzistenci čerstvého betonu a způsobu hutnění, ošetření a ochranu betonu,- zhotovení nepropustného, mrazuvzdorného betonu a betonu požadované trvanlivosti a vlastností,- užití potřebných přísad a technologií výroby betonu,- zřízení pracovních a dilatačních spar, včetně potřebných úprav, výplně, vložek, opracování, očištění a ošetření,- bednění požadovaných konstr. (i ztracené) s úpravou dle požadované kvality povrchu betonu, včetněodbedňovacích a odskružovacích prostředků,- podpěrné konstr. (skruže) a lešení všech druhů pro bednění, uložení čerstvého betonu, výztuže a doplňkovýchkonstr., vč. požadovaných otvorů, ochranných a bezpečnostních opatření a základů těchto konstrukcí a lešení,- vytvoření kotevních čel, kapes, nálitků, a sedel,- zřízení všech požadovaných otvorů, kapes, výklenků, prostupů, dutin, drážek a pod., vč. ztížení práce a úpravkolem nich,- úpravy pro osazení výztuže, doplňkových konstrukcí a vybavení,- úpravy povrchu pro položení požadované izolace, povlaků a nátěrů, případně vyspravení,- ztížení práce u kabelových a injektážních trubek a ostatních zařízení osazovaných do betonu,- konstrukce betonových kloubů, upevnění kotevních prvků a doplňkových konstrukcí,- nátěry zabraňující soudržnost betonu a bednění,- výplň, těsnění a tmelení spar a spojů,- opatření povrchů betonu izolací proti zemní vlhkosti v částech, kde přijdou do styku se zeminou nebo kamenivem,- případné zřízení spojovací vrstvy u základů,- úpravy pro osazení zařízení ochrany konstrukce proti vlivu bludných proudůViz : - Předpis S4 Železniční spodek- Vzorové listy železničního spodku Ž2, Ž3, Ž5, Ž6.- Technické kvalitativní podmínky staveb Státních drah, kap.1, 2, 3, 4, 5, 17.
P | 20 | 457114 |  | VYROVNÁVACÍ A SPÁD VRSTVY BETON DO C25/30 (B30) | M3 | 44.5 | 0 | 0 | 0 | 2
PP
VV |  |  |  | ((0,86*3*2,6+3*0,2*3*(7,015+12,78))*1,05
TS |  |  |  | - dodání čerstvého betonu (betonové směsi) požadované kvality, jeho uložení do požadovaného tvaru při jakékoliv hustotě výztuže, konzistenci čerstvého betonu a způsobu hutnění, ošetření a ochranu betonu, - zhotovení nepropustného, mrazuvzdorného betonu a betonu požadované trvanlivosti a vlastností, - užití potřebných přísad a technologií výroby betonu, - zřízení pracovních a dilatačních spar, včetně potřebných úprav, výplně, vložek, opracování, očištění a ošetření, - bednění požadovaných konstr. (i ztracené) s úpravou dle požadované kvality povrchu betonu, včetně odbedňovacích a odskružovacích prostředků, - podpěrné konstr. (skruže) a lešení všech druhů pro bednění, uložení čerstvého betonu, výztuže a doplňkových konstr., vč. požadovaných otvorů, ochranných a bezpečnostních opatření a základů těchto konstrukcí a lešení, - vytvoření kotevních čel, kapes, nálitků, a sedel, - zřízení všech požadovaných otvorů, kapes, výklenků, prostupů, dutin, drážek a pod., vč. ztížení práce a úprav kolem nich, - úpravy pro osazení výztuže, doplňkových konstrukcí a vybavení, - úpravy povrchu pro položení požadované izolace, povlaků a nátěrů, případně vyspravení, - ztížení práce u kabelových a injektážních trubek a ostatních zařízení osazovaných do betonu, - konstrukce betonových kloubů, upevnění kotevních prvků a doplňkových konstrukcí, - nátěry zabraňující soudržnost betonu a bednění, - výplň, těsnění a tmelení spar a spojů, - opatření povrchů betonu izolací proti zemní vlhkosti v částech, kde přijdou do styku se zeminou nebo kamenivem, - případné zřízení spojovací vrstvy u základů, - úpravy pro osazení zařízení ochrany konstrukce proti vlivu bludných proudů
P | 21 | 457325 |  | VYROVNÁVACÍ A SPÁDOVÝ ŽELEZOBETON C30/37 | M3 | 83.779 | 0 | 0 | 0 | 2
PP
VV |  |  |  | (31,6*6,2+(55,3+12,6)*5,4*2+(34,6+8,8)*5,4)*0,06*1,2
TS |  |  |  | - dodání čerstvého betonu (betonové směsi) požadované kvality, jeho uložení do požadovaného tvaru při jakékoliv hustotě výztuže, konzistenci čerstvého betonu a způsobu hutnění, ošetření a ochranu betonu, - zhotovení nepropustného, mrazuvzdorného betonu a betonu požadované trvanlivosti a vlastností, - užití potřebných přísad a technologií výroby betonu, - zřízení pracovních a dilatačních spar, včetně potřebných úprav, výplně, vložek, opracování, očištění a ošetření, - bednění požadovaných konstr. (i ztracené) s úpravou dle požadované kvality povrchu betonu, včetně odbedňovacích a odskružovacích prostředků, - podpěrné konstr. (skruže) a lešení všech druhů pro bednění, uložení čerstvého betonu, výztuže a doplňkových konstr., vč. požadovaných otvorů, ochranných a bezpečnostních opatření a základů těchto konstrukcí a lešení, - vytvoření kotevních čel, kapes, nálitků, a sedel, - zřízení všech požadovaných otvorů, kapes, výklenků, prostupů, dutin, drážek a pod., vč. ztížení práce a úprav kolem nich, - úpravy pro osazení výztuže, doplňkových konstrukcí a vybavení, - úpravy povrchu pro položení požadované izolace, povlaků a nátěrů, případně vyspravení, - ztížení práce u kabelových a injektážních trubek a ostatních zařízení osazovaných do betonu, - konstrukce betonových kloubů, upevnění kotevních prvků a doplňkových konstrukcí, - nátěry zabraňující soudržnost betonu a bednění, - výplň, těsnění a tmelení spar a spojů, - opatření povrchů betonu izolací proti zemní vlhkosti v částech, kde přijdou do styku se zeminou nebo kamenivem, - případné zřízení spojovací vrstvy u základů, - úpravy pro osazení zařízení ochrany konstrukce proti vlivu bludných proudů
P | 22 | R_63 |  | Injekční zavrtávací kotvy | M | 312 | 0 | 0 | 0 | 2
PP
VV |  |  |  | (27145+19650+4980+19650)/1500*3+(4+5+4)*13
TS |  |  |  | Položka obsahuje cenu za dodávku materiálu, montáže, dopravu, kompletní provedení
P | 23 | R_64 |  | zřízené dilatační spáry | M | 45 | 0 | 0 | 0 | 2
PP
VV |  |  |  | 1: Dle technické zprávy, výkresových příloh projektové dokumentace a dle TKP staveb státních drah. Dle výkazů materiálu projektu.
TS |  |  |  | Položka obsahuje cenu za dodávku materiálu, montáže, dopravu, kompletní provedení
SD |  | 5 |  | Komunikace |  |  |  | 0
P | 24 | 597091111R |  | ŽLAB ODVODŇOVACÍ - polymerbeton vč. krycí mříže | M | 84.48 | 0 | 0 | 0 | 2
PP
VV |  |  |  | (28,6*2+2,2*6)*1,2
TS |  |  |  | Položka obsahuje cenu za dodávku materiálu, spojek do kanalizace, práci, včetně napojení na odvodnění
SD |  | 711 |  | Izolace proti vodě |  |  |  | 0
P | 25 | 62641R |  | STĚRKA - IZOLACE | M2 | 108 | 0 | 0 | 0 | 2
PP
VV |  |  |  | 3*28,8*1,25
TS |  |  |  | příprava pracoviště, přenášení potřebného materiálu a prostředků v rámci pracoviště - kontrola připravenosti povrchu pro nanesení stěrky - všechny potřebné pomůcky, stroje, nářadí a pomocný materiál Viz : TKP kap. 23
P | 26 | 711332 |  | IZOLACE PODZEM OBJ PROTI VOL STÉK VODĚ ASFALT PÁSY | M2 | 2885 | 0 | 0 | 0 | 2
PP
VV |  |  |  | (14,95*28,8+(207,8+(207,8-7,7)*3+135,2+135,2-8,7)+16,572*3*2+(74,32*2+65,125)*3)*1,2+(3,96+2,835)*28,8
TS |  |  |  | položka zahrnuje: - dodání předepsaného izolačního materiálu - očištění a ošetření podkladu, zadávací dokumentace může zahrnout i případné vyspravení - zřízení izolace jako kompletního povlaku, případně komplet. soustavy nebo systému podle příslušného technolog. předpisu - zřízení izolace i jednotlivých vrstev po etapách, včetně pracovních spár a spojů - úprava u okrajů, rohů, hran, dilatačních i pracovních spojů, kotev, obrubníků, dilatačních zařízení, odvodnění, otvorů, neizolovaných míst a pod. - zajištění odvodnění povrchu izolace, včetně odvodnění nejnižších míst, pokud dokumentace pro zadání stavby nestanoví jinak - ochrana izolace do doby zřízení definitivní ochranné vrstvy nebo konstrukce - úprava, očištění a ošetření prostoru kolem izolace - provedení požadovaných zkoušek - nezahrnuje ochranné vrstvy, např. geotextilii, cementový potěr, izolační přizdívku
P | 27 | 71150.1 |  | OCHRANA IZOLACE NA POVRCHU (Beton) | M2 | 819.258 | 0 | 0 | 0 | 2
PP
VV |  |  |  | (74,32+65,12)*3+4,9*25,8+(16,57*2)*3+25,8*3,9)*1,1
TS |  |  |  | položka zahrnuje: - dodání předepsaného ochranného materiálu - zřízení ochrany izolace
P | 28 | 71150.2 |  | OCHRANA IZOLACE NA POVRCHU (Polystyren) | M2 | 1333.596 | 0 | 0 | 0 | 2
PP
VV |  |  |  | (207,8+(207,8-7,7)*3+3,6*(12,8+7)*2+135,2+135,2-8,7))*1,1
TS |  |  |  | položka zahrnuje: - dodání předepsaného ochranného materiálu - zřízení ochrany izolace
P | 29 | 711507 |  | OCHRANA IZOLACE NA POVRCHU Z PE FÓLIE | M2 | 2689.304 | 0 | 0 | 0 | 2
PP
VV |  |  |  | (14,95*28,8+(207,8+(207,8-7,7)*3+135,2+135,2-8,7)+16,572*3*2+(74,32*2+65,125)*3)*1,2
TS |  |  |  | položka zahrnuje: - dodání předepsaného ochranného materiálu - zřízení ochrany izolace
P | 30 | 711519 |  | OCHRANA IZOLACE PODZEMNÍCH OBJEKTŮ TEXTILIÍ | M2 | 2689.304 | 0 | 0 | 0 | 2
PP
VV |  |  |  | (14,95*28,8+(207,8+(207,8-7,7)*3+135,2+135,2-8,7)+16,572*3*2+(74,32*2+65,125)*3)*1,2
TS |  |  |  | položka zahrnuje: - dodání předepsaného ochranného materiálu - zřízení ochrany izolace
SD |  | 771 |  | Podlahy z dlaždic a obklady |  |  |  | 0
P | 31 | 77202 |  | PODLAHY Z HUTNÝCH DLAŽDIC (I POLOHUT) | M2 | 551.616 | 0 | 0 | 0 | 2
PP
VV |  |  |  | (28,8*3+55,3*2,2*2+(34,5+8,5)*2,2)*1,3
TS |  |  |  | - položky podlah a obkladů zahrnují kompletní podlahy a obklad, včetně úpravy podkladu, spojovací, spárové malty nebo tmely, dilatace, úpravy rohů, koutů, kolem otvorů, okrajů a pod.
SD |  | 772 |  | Kamenné dlažby |  |  |  | 0
P | 32 | 77202 |  | PODLAHY Z PŘÍRODNÍHO KAMENE TVRDÉHO | M2 | 256.046 | 0 | 0 | 0 | 2
PP
VV |  |  |  | (0,115+0,38)*2,2*28*2+(0,105+0,38)*2,2*24+1,5*2,2*3+1,2*2,2*3+0,3*28*2+55,3*0,3*4+(34,5+8,5)*0,3*2)*1,2
TS |  |  |  | - položky podlah a obkladů zahrnují kompletní podlahy a obklad, včetně úpravy podkladu, spojovací, spárové malty nebo tmely, dilatace, úpravy rohů, koutů, kolem otvorů, okrajů a pod.
SD |  | 784 |  | Malby |  |  |  | 0
P | 33 | 7838H |  | NÁTĚRY BETON KONSTR ANTIGRAFITI | M2 | 1031.24 | 0 | 0 | 0 | 2
PP
VV |  |  |  | 8,1*28,8+124,7*4+23,7*4+(78,3+6,2)*2+17,68*2
TS |  |  |  | příprava pracoviště, materiál, přenášení potřebného materiálu a prostředků v rámci pracoviště - kontrola materiálu k výrobě, kontrola před provedením nátěru, včetně případného očištění a přípravy povrchu, kontrola připravenosti k osazení - všechny potřebné pomůcky, stroje, nářadí a pomocný materiál. TKP kap. 19, -ČSN 73 2601, ČSN 73 2603, ČSN 73 6205, ČSN 73 1401, ČSN P ENV 1090, ČSN řady 03, 05, 42
P | 34 | 784176122R00 |  | Malba akrylátová na beton, barva, vč. penetr., 2 x | M2 | 1031.24 | 0 | 0 | 0 | 2
PP
VV |  |  |  | 8,1*28,8+124,7*4+23,7*4+(78,3+6,2)*2+17,68*2
TS |  |  |  | příprava pracoviště, materiál, přenášení potřebného materiálu a prostředků v rámci pracoviště - kontrola materiálu k výrobě, kontrola před provedením nátěru, včetně případného očištění a přípravy povrchu, kontrola připravenosti k osazení - všechny potřebné pomůcky, stroje, nářadí a pomocný materiál. TKP kap. 19, -ČSN 73 2601, ČSN 73 2603, ČSN 73 6205, ČSN 73 1401, ČSN P ENV 1090, ČSN řady 03, 05, 42
SD |  | 87 |  | Potrubí z trub z plastických hmot (PVC, polyetylén, polypropylén) |  |  |  | 0
P | 35 | 87433 |  | POTRUBÍ Z TRUB PLASTOVÝCH ODPADNÍCH DN DO 150MM | M | 42 | 0 | 0 | 0 | 2
PP
VV |  |  |  | 2,5+13+1,5+1,5+4*2+15,5
TS |  |  |  | položky pro zhotovení potrubí platí bez ohledu na sklon zahrnuje: - výrobní dokumentaci (včetně technologického předpisu) - dodání veškerého trubního a pomocného materiálu (trouby, trubky, tvarovky, spojovací a těsnící materiál a pod.), podpěrných, závěsných a upevňovacích prvků, včetně potřebných úprav - úprava a příprava podkladu a podpěr, očištění a ošetření podkladu a podpěr - zřízení plně funkčního potrubí, kompletní soustavy, podle příslušného technologického předpisu - zřízení potrubí i jednotlivých částí po etapách, včetně pracovních spar a spojů, pracovního zaslepení konců a pod. - úprava prostupů, průchodů šachtami a komorami, okolí podpěr a vyústění, zaústění, napojení, vyvedení a upevnění odpad. výustí - ochrana potrubí nátěrem (vč. úpravy povrchu), případně izolací, nejsou-li tyto práce předmětem jiné položky - úprava, očištění a ošetření prostoru kolem potrubí - položky platí pro práce prováděné v prostoru zapaženém i nezapaženém a i v kolektorech, chráničkách - položky zahrnují i práce spojené s nutnými obtoky, převáděním a čerpáním vody nezahrnuje zkoušky vodotěsnosti a televizní prohlídku
P | 36 | 88533 |  | POTRUBÍ DRENÁŽNÍ Z TRUB PÁLENÝCH DN DO 150MM | M | 54.9 | 0 | 0 | 0 | 2
PP
VV |  |  |  | (5,8+12,5)*2*1,5
TS |  |  |  | - přísun, montáž, demontáž, odsun zkoušecího čerpadla, napuštění tlakovou vodou, dodání vody pro tlakovou zkoušku, montáž a demontáž dílců pro zabezpečení konce zkoušeného úseku potrubí, montáž a demontáž koncových tvarovek, montáž zaslepovací příruby, zaslepení odboček pro armatury a pro odbočující řady.
SD |  | 89 |  | Konstrukce na trubním vedení |  |  |  | 0
P | 37 | 711519R |  | Geotextilie (pod podkladní deskou) | M2 | 551.616 | 0 | 0 | 0 | 2
PP
VV |  |  |  | (28,8*3+55,3*2,2*2+(34,5+8,5)*2,2)*1,3
TS |  |  |  | položka zahrnuje: - dodání předepsaného materiálu - zřízení
P | 38 | 89470R |  | Šachtice z betonu | ks | 4 | 0 | 0 | 0 | 2
PP
VV
TS |  |  |  | - položky pro konstrukce na trubním vedení zahrnují kompletní konstrukce trubního vedení a to buď ve spojení spotrubím nebo samostatně. Zahrnují rovněž úpravy typových konstrukcí, spojovací a těsnící materiál, předepsanépovrchové úpravy, máčení cihel, vyspárování a pod. Šachty, vpustě, kabelové komory zahrnují i poklopy s rámem,mříže s rámem, koše na bahno, stupadla, žebříky, stropy z bet. dílců a pod.- dodání dílce požadovaného tvaru a vlastností, jeho skladování, doprava a osazení do definitivní polohy,včetně komplexní technologie výroby a montáže dílců, ošetření a ochrana dílců,- u dílců železobetonových a předpjatých veškerá výztuž, případně i tuhé kovové prvky a závěsná oka,- úpravy a zařízení pro uložení a transport dílce,- veškeré požadované úpravy dílců, včetně doplňkových konstrukcí a vybavení,- sestavení dílce na stavbě včetně montážních zařízení,plošin a prahů a pod.,- výplň, těsnění a tmelení spár a spojů,- očištění a ošetření úložných ploch,- zednické výpomoce pro montáž dílců,- označení dílce výrobním štítkem nebo jiným způsobem,- úpravy dílce pro dodržení požadované přesnosti jeho osazení, včetně případných měření,- veškerá zařízení pro zajištění stability v každém okamžiku,- další práce dané případně specifikací k příslušnému prefabrik. dílci (úprava pohledových ploch, příp. rubových ploch,osazení měřících zařízení, zkoušení a měření dílců a pod.).Viz : - Předpis S4 Železniční spodek- Vzorové listy železničního spodku Ž1, Ž 2, Ž3, Ž4.- Technické kvalitativní podmínky staveb Státních drah, kap. 1, 2, 3, 4, 14, 17, 22.
SD |  | 91 |  | Doplň.konstr.a práce na mostech |  |  |  | 0
P | 39 | 348173 |  | ZÁBRADLÍ (madla) Z DÍLCŮ KOVOVÝCH ŽÁROVĚ ZINK PONOREM S NÁTĚREM | KG | 1380 | 0 | 0 | 0 | 2
PP
VV |  |  |  | 1: Dle technické zprávy, výkresových příloh projektové dokumentace a dle TKP staveb státních drah. Dle výkazů materiálu projektu.
TS |  |  |  | - dílenská dokumentace, včetně technologického předpisu spojování, - dodání materiálu v požadované kvalitě a výroba konstrukce i dílenská (včetně pomůcek, přípravků a prostředků pro výrobu) bez ohledu na náročnost a její hmotnost, dílenská montáž, - dodání spojovacího materiálu, - zřízení montážních a dilatačních spojů, spar, včetně potřebných úprav, vložek, opracování, očištění a ošetření, - podpěr. konstr. a lešení všech druhů pro montáž konstrukcí i doplňkových, včetně požadovaných otvorů, ochranných a bezpečnostních opatření a základů pro tyto konstrukce a lešení, - jakákoliv doprava a manipulace dílců a montážních sestav, včetně dopravy konstrukce z výrobny na stavbu, - montáž konstrukce na staveništi, včetně montážních prostředků a pomůcek a zednických výpomocí, - montážní dokumentace včetně technologického předpisu montáže, - výplň, těsnění a tmelení spar a spojů, - čištění konstrukce a odstranění všech vrubů (vrypy, otlačeniny a pod.), - veškeré druhy opracování povrchů, včetně úprav pod nátěry a pod izolaci, - veškeré druhy dílenských základů a základních nátěrů a povlaků, - všechny druhy ocelového kotvení, - dílenskou přejímku a montážní prohlídku, včetně požadovaných dokladů, - zřízení kotevních otvorů nebo jam, nejsou-li částí jiné konstrukce, jejich úpravy, očištění a ošetření, - osazení kotvení nebo přímo částí konstrukce do podpůrné konstrukce nebo do zeminy, - výplň kotevních otvorů (příp. podlití patních desek) maltou, betonem nebo jinou speciální hmotou, vyplnění jam zeminou, - ošetření kotevní oblasti proti vzniku trhlin, vlivu povětrnosti a pod., - osazení nivelačních značek, včetně jejich zaměření, označení znakem výrobce a vyznačení letopočtu. Dokumentace pro zadání stavby může dále předepsat, že cena položky ještě obsahuje například: - veškeré druhy protikorozní ochrany a nátěry konstrukcí, - žárové zinkování ponorem nebo žárové stříkání (metalizace) kovem, - zvláštní spojovací prostředky, rozebíratelnost konstrukce, - osazení měřících zařízení a úpravy pro ně - ochranná opatření před účinky bludných proudů - ochranu před přepětím.
P | 40 | 764544R |  | Límové těsnění | KUS | 2 | 0 | 0 | 0 | 2
PP
VV
TS |  |  |  | položky zahrnuje: - výrobní dokumentaci (včetně technologického předpisu) - dodání veškerého hlavního a pomocného materiálu (trouby, těsnění, tvarovky, spojovací a těsnící materiál a pod.), podpěrných, závěsných a upevňovacích prvků, včetně potřebných úprav - úprava a příprava podkladu a podpěr, očištění a ošetření podkladu a podpěr - zřízení plně funkčníhotěsnění, kompletní soustavy, podle příslušného technologického předpisu - zřízení těsnění i jednotlivých částí po etapách, včetně pracovních spar a spojů, pracovního zaslepení konců a pod. - úprava prostupů, průchodů a vyústění, zaústění, napojení, vyvedení a upevnění odpad. výustí - ochrana potrubí nátěrem (vč. úpravy povrchu), případně izolací, nejsou-li tyto práce předmětem jiné položky - úprava, očištění a ošetření prostoru kolem potrubí včetně případně předepsaného utěsnění konců chrániček - položky platí pro práce prováděné v prostoru zapaženém i nezapaženém a i v kolektorech, chráničkách
P | 41 | 764545R |  | Těsnící manžeta | KUS | 2 | 0 | 0 | 0 | 2
PP
VV
TS |  |  |  | položky zahrnuje: - výrobní dokumentaci (včetně technologického předpisu) - dodání veškerého hlavního a pomocného materiálu (trouby, těsnění, tvarovky, spojovací a těsnící materiál a pod.), podpěrných, závěsných a upevňovacích prvků, včetně potřebných úprav - úprava a příprava podkladu a podpěr, očištění a ošetření podkladu a podpěr - zřízení plně funkčníhotěsnění, kompletní soustavy, podle příslušného technologického předpisu - zřízení těsnění i jednotlivých částí po etapách, včetně pracovních spar a spojů, pracovního zaslepení konců a pod. - úprava prostupů, průchodů a vyústění, zaústění, napojení, vyvedení a upevnění odpad. výustí - ochrana potrubí nátěrem (vč. úpravy povrchu), případně izolací, nejsou-li tyto práce předmětem jiné položky - úprava, očištění a ošetření prostoru kolem potrubí včetně případně předepsaného utěsnění konců chrániček - položky platí pro práce prováděné v prostoru zapaženém i nezapaženém a i v kolektorech, chráničkách
P | 42 | 91355 |  | EVIDENČNÍ ČÍSLO MOSTU | ks | 2 | 0 | 0 | 0 | 2
PP
VV
TS |  |  |  | položka zahrnuje štítek s evidenčním číslem mostu, sloupek dopravní značky včetně osazení a nutných zemních prací a zabetonování
P | 43 | 93656 |  | NIVELAČNÍ ZNAČKA NA KONSTRUKCI | KUS | 2 | 0 | 0 | 0 | 2
PP
VV
TS |  |  |  | Položka zahrnuje veškerý materiál, výrobky a polotovary, včetně mimostaveništní a vnitrostaveništní dopravy (rovněž přesuny), včetně naložení a složení,případně s uložením.
SD |  | 92 |  | Doplňující konstrukce a práce železniční |  |  |  | 0
P | 44 | 921_R2 |  | Chránička určena do železobetonu prof. 40mm, FXPM40 - materiál PVC-U, PVC-P (HDPE trubky) - včetně práce | M | 8.2 | 0 | 0 | 0 | 2
PP
VV |  |  |  | 2,05*4
TS |  |  |  | Položka obsahuje cenu za dodávku materiálu a práci
P | 45 | 921_R3 |  | Chránička určena do železobetonu prof. 32mm, FXPM32 - materiál PVC-U, PVC-P (HDPE trubky) - včetně práce | M | 69.8 | 0 | 0 | 0 | 2
PP
VV |  |  |  | 29,8+33,4+1,650+5
TS |  |  |  | Položka obsahuje cenu za dodávku materiálu a práci
P | 46 | R 9-01 |  | ORIENTAČNÍ SYSTÉM - piktogramy | ks | 8 | 0 | 0 | 0 | 2
PP
VV
TS |  |  |  | piktogramy - informace pro cestující - informace pro cestující, zařízení v příslušném provedení ještě sloupky a upevňovací zařízení včetně jejich osazení , včetně dopravy a montáž
SD |  | 95 |  | Různé dokončovací konstrukce a práce pozemních staveb |  |  |  | 0
P | 47 | 701CGOR |  | Chráničky do železobetonu pro ochranu vedení do 50 mm | M | 210.5 | 0 | 0 | 0 | 2
PP
VV |  |  |  | 34,23*6+4,6
TS |  |  |  | Položka obsahuje: Dodávku a montáž chráničky do železobetonu volně / do kabelové kynety. Dále obsahuje cenu za pom. mechanismy včetně všech ostatních vedlejších nákladů.
P | 48 | 75Z240 |  | Trvalá zařízení pro sledování bludných proudů - vývody z výztuže | KUS | 16 | 0 | 0 | 0 | 2
PP
VV |  |  |  | 16
TS |  |  |  | 1. Položka obsahuje: – veškeré práce a materiál obsažený v názvu položky 2. Položka neobsahuje: X 3. Způsob měření: Udává se počet kusů kompletní konstrukce nebo práce.
P | 49 | 7679951_R |  | Nerezový kryt el. trubek vč. úchytů a dvířek (dodávka a montáž) | M2 | 10.31 | 0 | 0 | 0 | 2
PP
VV |  |  |  | 0,12+0,32+0,18+0,12+0,07+9,5
TS |  |  |  | Položka obsahuje cenu za dodávku materiálu a práci
SD |  | 96 |  | Bourání, demontáž, odstranění |  |  |  | 0
P | 50 | 96613 |  | BOURÁNÍ KONSTRUKCÍ Z KAMENE NA MC | M3 | 12.6 | 0 | 0 | 0 | 2
PP
VV |  |  |  | 2,8*2,25*2
TS |  |  |  | položka zahrnuje: - rozbourání konstrukce bez ohledu na použitou technologii - veškeré pomocné konstrukce (lešení a pod.) - veškerou manipulaci s vybouranou sutí a hmotami včetně uložení na skládku. Nezahrnuje poplatek za skládku, který se vykazuje v položce 0141** (s výjimkou malého množství bouraného materiálu, kde je možné poplatek zahrnout do jednotkové ceny bourání – tento fakt musí být uveden v doplňujícím textu k položce) - veškeré další práce plynoucí z technologického předpisu a z platných předpisů
P | 51 | 96613B |  | BOURÁNÍ KONSTRUKCÍ Z KAMENE NA MC - DOPRAVA | tkm | 831.6 | 0 | 0 | 0 | 2
PP
VV |  |  |  | 2,8*2,25*2*30*2,2
TS |  |  |  | Položka zahrnuje samostatnou dopravu suti a vybouraných hmot. Množství se určí jako součin hmotnosti [t] a požadované vzdálenosti [km].
P | 52 | 96615 |  | BOURÁNÍ KONSTRUKCÍ Z PROSTÉHO BETONU | M3 | 338.422 | 0 | 0 | 0 | 2
PP
VV |  |  |  | (4,83+2,74)*(9,3+9+1,5)+(25,05-10,65)*(1,67+1,875)*2+21,5*0,8*4+2,8*3,15*2)
TS |  |  |  | položka zahrnuje: - rozbourání konstrukce bez ohledu na použitou technologii - veškeré pomocné konstrukce (lešení a pod.) - veškerou manipulaci s vybouranou sutí a hmotami včetně uložení na skládku. Nezahrnuje poplatek za skládku, který se vykazuje v položce 0141** (s výjimkou malého množství bouraného materiálu, kde je možné poplatek zahrnout do jednotkové ceny bourání – tento fakt musí být uveden v doplňujícím textu k položce) - veškeré další práce plynoucí z technologického předpisu a z platných předpisů
P | 53 | 96615B |  | BOURÁNÍ KONSTRUKCÍ Z PROSTÉHO BETONU - DOPRAVA | tkm | 23351.118 | 0 | 0 | 0 | 2
PP
VV |  |  |  | (4,83+2,74)*(9,3+9+1,5)+(25,05-10,65)*(1,67+1,875)*2+21,5*0,8*4+2,8*3,15*2)*30*2,3
TS |  |  |  | Položka zahrnuje samostatnou dopravu suti a vybouraných hmot. Množství se určí jako součin hmotnosti [t] a požadované vzdálenosti [km].
P | 54 | 96616 |  | BOURÁNÍ KONSTRUKCÍ ZE ŽELEZOBETONU | M3 | 64.794 | 0 | 0 | 0 | 2
PP
VV |  |  |  | (3,9+4)*5,4+1,92*4,23*2)*1,1
TS |  |  |  | položka zahrnuje: - rozbourání konstrukce bez ohledu na použitou technologii - veškeré pomocné konstrukce (lešení a pod.) - veškerou manipulaci s vybouranou sutí a hmotami včetně uložení na skládku. Nezahrnuje poplatek za skládku, který se vykazuje v položce 0141** (s výjimkou malého množství bouraného materiálu, kde je možné poplatek zahrnout do jednotkové ceny bourání – tento fakt musí být uveden v doplňujícím textu k položce) - veškeré další práce plynoucí z technologického předpisu a z platných předpisů
P | 55 | 96616B |  | BOURÁNÍ KONSTRUKCÍ ZE ŽELEZOBETONU - DOPRAVA | tkm | 4859.514 | 0 | 0 | 0 | 2
PP
VV |  |  |  | (3,9+4)*5,4+1,92*4,23*2)*1,1*30*2,5
TS |  |  |  | Položka zahrnuje samostatnou dopravu suti a vybouraných hmot. Množství se určí jako součin hmotnosti [t] a požadované vzdálenosti [km].
P | 56 | 96617 |  | BOURÁNÍ KONSTRUKCÍ ZE DŘEVA | M3 | 28.742 | 0 | 0 | 0 | 2
PP
VV |  |  |  | (12,7*0,28*4+8,5*3,05*0,28*2)
TS |  |  |  | položka zahrnuje: - rozbourání konstrukce bez ohledu na použitou technologii - veškeré pomocné konstrukce (lešení a pod.) - veškerou manipulaci s vybouranou sutí a hmotami včetně uložení na skládku. Nezahrnuje poplatek za skládku, který se vykazuje v položce 0141** (s výjimkou malého množství bouraného materiálu, kde je možné poplatek zahrnout do jednotkové ceny bourání – tento fakt musí být uveden v doplňujícím textu k položce) - veškeré další práce plynoucí z technologického předpisu a z platných předpisů
P | 57 | 96617B |  | BOURÁNÍ KONSTRUKCÍ ZE DŘEVA - DOPRAVA | tkm | 1120.938 | 0 | 0 | 0 | 2
PP
VV |  |  |  | (12,7*0,28*4+8,5*3,05*0,28*2)*30*1,3
TS |  |  |  | Položka zahrnuje samostatnou dopravu suti a vybouraných hmot. Množství se určí jako součin hmotnosti [t] a požadované vzdálenosti [km].
P | 58 | 96618 |  | BOURÁNÍ KONSTRUKCÍ KOVOVÝCH | T | 0.48 | 0 | 0 | 0 | 2
PP
VV |  |  |  | 0.48
TS |  |  |  | položka zahrnuje: - rozebrání konstrukce bez ohledu na použitou technologii - veškeré pomocné konstrukce (lešení a pod.) - veškerou manipulaci s vybouranou sutí a hmotami včetně uložení na skládku. Nezahrnuje poplatek za skládku, který se vykazuje v položce 0141** (s výjimkou malého množství bouraného materiálu, kde je možné poplatek zahrnout do jednotkové ceny bourání – tento fakt musí být uveden v doplňujícím textu k položce) - veškeré další práce plynoucí z technologického předpisu a z platných předpisů
P | 59 | 96618B |  | BOURÁNÍ KONSTRUKCÍ KOVOVÝCH - DOPRAVA | tkm | 14.4 | 0 | 0 | 0 | 2
PP
VV |  |  |  | 0,48*30
TS |  |  |  | Položka zahrnuje samostatnou dopravu suti a vybouraných hmot. Množství se určí jako součin hmotnosti [t] a požadované vzdálenosti [km].