## PS 01-28-01.1
ASPE10 |  |  |  | Firma: STAVBY |  |  | OPRAVA č.1 ke dni 07.04.2017 |  |  | 3
|  |  |  | Příloha k formuláři pro ocenění nabídky | [5 empty] | 3
S | Stavba: | 15061 |  | Zvýšení traťové rychlosti v úseku Řikonín - Vlkov u Tišnova |  |  | PS 01-28-01.1 | 0 | 0,00 | 2
O | Rozpočet: | PS 01-28-01.1 |  | Žst. Řikonín, definitivní SZZ |  |  |  |  | 15,00 | 2
Typ | Poř. číslo | Kód položky | Varianta | Název položky | MJ | Množství | Cena |  | 21,00 | 2
[7 empty] | Jednotková | Celkem
0 | 1 | 2 | 3 | 4 | 5 | 6 | 9 | 10
SD |  | 702 |  | Odvoz odpadu |  |  |  | 0
P | 1 | 702BC0 |  | Odvoz nespecifikovaného odpadu - do vzdálenosti 20km | T | 5 | 0 | 0 | 0 | 2
PP
VV |  |  |  | Podle technické zprávy
TS |  |  |  | Naložení odpadu na motorové vozidlo, jeho odvoz a složení. Položka zahrnuje obě cesty, tam i zpět. Položka neobsahuje polatek za uložení odpadu na skládku. Dále obsahuje cenu za pom. mechanismy včetně všech ostatních vedlejších nákladů.
SD |  | 990 |  | Poplatky za skládky |  |  |  | 0
P | 2 | 015851 |  | 17 05 04 - Zemina a kamení neuvedené pod číslem 17 05 03 | T | 25 | 0 | 0 | 0 | 2
PP
VV |  |  |  | Podle technické zprávy
TS |  |  |  | Položka obsahuje cenu za uložení materiálu na skládku
P | 3 | 01591R |  | 15 01 01 - papírové a lepenkové obaly | T | 0.1 | 0 | 0 | 0 | 2
PP
VV |  |  |  | Podle technické zprávy
TS |  |  |  | Položka obsahuje cenu za uložení materiálu na skládku
P | 4 | 01592R |  | 15 01 02 - plastové obaly | T | 0.05 | 0 | 0 | 0 | 2
PP
VV |  |  |  | Podle technické zprávy
TS |  |  |  | Položka obsahuje cenu za uložení materiálu na skládku
P | 5 | 170411-O |  | Zbytky kabelů, vodičů | T | 1.5 | 0 | 0 | 0 | 2
PP
VV |  |  |  | Podle technické zprávy
TS |  |  |  | Položka obsahuje cenu za uložení materiálu na skládku
SD |  | M21 |  | ELEKTROMONTÁŽE |  |  |  | 0
P | 6 | 741FBK |  | Zemnicí tyč do délky 2m, FeZn | ks | 2 | 0 | 0 | 0 | 2
PP
VV |  |  |  | Podle technické zprávy
TS |  |  |  | Dodávku, dopravu a montáž zemnící tyče ( horní konec tyče min. 80cm pod povrchem ) včetně podružného materiálu, připojení tyče k pásku a ochranný nátěr spoje. Dále obsahuje cenu za pom. mechanismy včetně všech ostatních vedlejších nákladů.
P | 7 | 742GEA |  | Kabel CYKY 3x2,5 | M | 90 | 0 | 0 | 0 | 2
PP
VV |  |  |  | Podle výkresů Schematický plán kabelů a Tabulka kabelů
TS |  |  |  | Dodávku a montáž kabelu včetně dovozu, manipulace a uložení kabelu (do země, do chráničky, na rošty, pod omítku a pod.). Dále obsahuje cenu za pom. mechanismy včetně všech ostatních vedlejších nákladů
P | 8 | 742GED |  | Kabel CYKY 3x10 | M | 90 | 0 | 0 | 0 | 2
PP
VV |  |  |  | Podle výkresů Schematický plán kabelů a Tabulka kabelů
TS |  |  |  | Dodávku a montáž kabelu včetně dovozu, manipulace a uložení kabelu (do země, do chráničky, na rošty, pod omítku a pod.). Dále obsahuje cenu za pom. mechanismy včetně všech ostatních vedlejších nákladů
P | 9 | 742GEE |  | Kabel CYKY 3x16 | M | 90 | 0 | 0 | 0 | 2
PP
VV |  |  |  | Podle výkresů Schematický plán kabelů a Tabulka kabelů
TS |  |  |  | Dodávku a montáž kabelu včetně dovozu, manipulace a uložení kabelu (do země, do chráničky, na rošty, pod omítku a pod.). Dále obsahuje cenu za pom. mechanismy včetně všech ostatních vedlejších nákladů
P | 10 | 742LAD |  | Konektory na optický kabel | ks | 100 | 0 | 0 | 0 | 2
PP
VV |  |  |  | Podle Technické zprávy a výkresů Schematický plán kabelů a Tabulka kabelů
TS
SD |  | M22 |  | MONTÁŽ ZABEZPEČOVACÍ A SDĚLOVACÍ TECHNIKY |  |  |  | 0
P | 11 | 701005R |  | Vyhledávací marker zemní s možností zápisu - dodávka | ks | 17 | 0 | 0 | 0 | 2
PP
VV |  |  |  | Podle technické zprávy
TS |  |  |  | Úplná dodávka markeru, příprava. Položka obsahuje veškeré potřebné
P | 12 | 701006R |  | Vyhledávací marker zemní s možností zápisu - montáž | ks | 17 | 0 | 0 | 0 | 2
PP
VV |  |  |  | Podle technické zprávy
TS |  |  |  | Úplná montáž markeru, příprava. Položka obsahuje veškeré potřebné
P | 13 | 742LAB |  | Optický kabel UN 12NMLU | M | 100 | 0 | 0 | 0 | 2
PP
VV |  |  |  | Podle schema kabelů a Tabulky kabelů
TS
P | 14 | 753377 |  | Zatažení a spojkování zabezpečovacích kabelů do 24P 1,0 | M | 2462 | 0 | 0 | 0 | 2
PP
VV |  |  |  | Podle schema kabelů a Tabulky kabelů
TS |  |  |  | Uložení kabelu zatažením, štítek průběhu v počtu 2ks na 1 km kabelu včetně montáže, montáž spojky v počtu 3 ks na 1 km kabelu včetně všech souvisejících prací. Uložení kabelu se měří v délkových jednotkách (m). Položka obsahuje všechny náklady na montáž kabelů , se všemi pomocnými a doplňujícími pracemi a součástmi, případné použití mechanizmů, náklady na mzdy
P | 15 | 75A211 |  | Dodávka metalického dvouplášťového kabelu do 3P 1,0 | M | 5920 | 0 | 0 | 0 | 2
PP
VV |  |  |  | Podle schema kabelů a Tabulky kabelů
TS |  |  |  | Dodání kabelů podle typu od výrobců. Délky kabelů se měří v metrech. Položka obsahuje cenu dodávky kabelů včetně mimostaveništní dopravy
P | 16 | 75A212 |  | Dodávka metalického dvouplášťového kabelu do 4p 1,0 | M | 800 | 0 | 0 | 0 | 2
PP
VV |  |  |  | Podle schema kabelů a Tabulky kabelů
TS |  |  |  | Dodání kabelů podle typu od výrobců. Délky kabelů se měří v metrech. Položka obsahuje cenu dodávky kabelů včetně mimostaveništní dopravy
P | 17 | 75A213 |  | Dodávka metalického dvouplášťového kabelu do 7p 1,0 | M | 570 | 0 | 0 | 0 | 2
PP
VV |  |  |  | Podle schema kabelů a Tabulky kabelů
TS |  |  |  | Dodání kabelů podle typu od výrobců. Délky kabelů se měří v metrech. Položka obsahuje cenu dodávky kabelů včetně mimostaveništní dopravy
P | 18 | 75A214 |  | Dodávka metalického dvouplášťového kabelu do 12P 1,0 | M | 55 | 0 | 0 | 0 | 2
PP
VV |  |  |  | Podle schema kabelů a Tabulky kabelů
TS |  |  |  | Dodání kabelů podle typu od výrobců. Délky kabelů se měří v metrech. Položka obsahuje cenu dodávky kabelů včetně mimostaveništní dopravy
P | 19 | 75A216 |  | Dodávka metalického dvouplášťového kabelu do 24P 1,0 | M | 420 | 0 | 0 | 0 | 2
PP
VV |  |  |  | Podle schema kabelů a Tabulky kabelů
TS |  |  |  | Dodání kabelů podle typu od výrobců. Délky kabelů se měří v metrech. Položka obsahuje cenu dodávky kabelů včetně mimostaveništní dopravy
P | 20 | 75A313 |  | Dodávka metalického kabelu s metalickým stíněním do 4P 1,0 | M | 2990 | 0 | 0 | 0 | 2
PP
VV |  |  |  | Podle schema kabelů a Tabulky kabelů
TS |  |  |  | Dodání kabelů podle typu od výrobců. Délky kabelů se měří v metrech. Položka obsahuje cenu dodávky kabelů včetně mimostaveništní dopravy
P | 21 | 75A314 |  | Dodávka metalického kabelu s metalickým stíněním do 7P 1,0 | M | 11505 | 0 | 0 | 0 | 2
PP
VV |  |  |  | Podle schema kabelů a Tabulky kabelů
TS |  |  |  | Dodání kabelů podle typu od výrobců. Délky kabelů se měří v metrech. Položka obsahuje cenu dodávky kabelů včetně mimostaveništní dopravy
P | 22 | 75A315 |  | Dodávka metalického kabelu s metalickým stíněním do 12P 1,0 | M | 525 | 0 | 0 | 0 | 2
PP
VV |  |  |  | Podle schema kabelů a Tabulky kabelů
TS |  |  |  | Dodání kabelů podle typu od výrobců. Délky kabelů se měří v metrech. Položka obsahuje cenu dodávky kabelů včetně mimostaveništní dopravy
P | 23 | 75A316 |  | Dodávka metalického kabelu s metalickým stíněním do 16P 1,0 | M | 2110 | 0 | 0 | 0 | 2
PP
VV |  |  |  | Podle schema kabelů a Tabulky kabelů
TS |  |  |  | Dodání kabelů podle typu od výrobců. Délky kabelů se měří v metrech. Položka obsahuje cenu dodávky kabelů včetně mimostaveništní dopravy
P | 24 | 75A317 |  | Dodávka metalického kabelu s metalickým stíněním do 24P 1,0 | M | 2042 | 0 | 0 | 0 | 2
PP
VV |  |  |  | Podle schema kabelů a Tabulky kabelů
TS |  |  |  | Dodání kabelů podle typu od výrobců. Délky kabelů se měří v metrech. Položka obsahuje cenu dodávky kabelů včetně mimostaveništní dopravy
P | 25 | 75A318 |  | Dodávka metalického kabelu s metalickým stíněním do 30P 1,0 | M | 2000 | 0 | 0 | 0 | 2
PP
VV |  |  |  | Podle schema kabelů a Tabulky kabelů
TS |  |  |  | Dodání kabelů podle typu od výrobců. Délky kabelů se měří v metrech. Položka obsahuje cenu dodávky kabelů včetně mimostaveništní dopravy
P | 26 | 75A319 |  | Dodávka metalického kabelu s metalickým stíněním do 48P 1,0 | M | 5980 | 0 | 0 | 0 | 2
PP
VV |  |  |  | Podle schema kabelů a Tabulky kabelů
TS |  |  |  | Dodání kabelů podle typu od výrobců. Délky kabelů se měří v metrech. Položka obsahuje cenu dodávky kabelů včetně mimostaveništní dopravy
P | 27 | 75A372 |  | Zatažení a spojkování zabezpečovacích kabelů do 3P 1,0 | M | 5920 | 0 | 0 | 0 | 2
PP
VV |  |  |  | Podle schema kabelů a Tabulky kabelů
TS |  |  |  | Uložení kabelu zatažením, štítek průběhu v počtu 2ks na 1 km kabelu včetně montáže, montáž spojky v počtu 3 ks na 1 km kabelu včetně všech souvisejících prací. Uložení kabelu se měří v délkových jednotkách (m). Položka obsahuje všechny náklady na montáž kabelů , se všemi pomocnými a doplňujícími pracemi a součástmi, případné použití mechanizmů, náklady na mzdy
P | 28 | 75A373 |  | Zatažení a spojkování zabezpečovacích kabelů do 4P 1,0 | M | 3790 | 0 | 0 | 0 | 2
PP
VV |  |  |  | Podle schema kabelů a Tabulky kabelů
TS |  |  |  | Uložení kabelu zatažením, štítek průběhu v počtu 2ks na 1 km kabelu včetně montáže, montáž spojky v počtu 3 ks na 1 km kabelu včetně všech souvisejících prací. Uložení kabelu se měří v délkových jednotkách (m). Položka obsahuje všechny náklady na montáž kabelů , se všemi pomocnými a doplňujícími pracemi a součástmi, případné použití mechanizmů, náklady na mzdy
P | 29 | 75A374 |  | Zatažení a spojkování zabezpečovacích kabelů do 7P 1,0 | M | 12075 | 0 | 0 | 0 | 2
PP
VV |  |  |  | Podle schema kabelů a Tabulky kabelů
TS |  |  |  | Uložení kabelu zatažením, štítek průběhu v počtu 2ks na 1 km kabelu včetně montáže, montáž spojky v počtu 3 ks na 1 km kabelu včetně všech souvisejících prací. Uložení kabelu se měří v délkových jednotkách (m). Položka obsahuje všechny náklady na montáž kabelů , se všemi pomocnými a doplňujícími pracemi a součástmi, případné použití mechanizmů, náklady na mzdy
P | 30 | 75A375 |  | Zatažení a spojkování zabezpečovacích kabelů do 12P 1,0 | M | 580 | 0 | 0 | 0 | 2
PP
VV |  |  |  | Podle schema kabelů a Tabulky kabelů
TS |  |  |  | Uložení kabelu zatažením, štítek průběhu v počtu 2ks na 1 km kabelu včetně montáže, montáž spojky v počtu 3 ks na 1 km kabelu včetně všech souvisejících prací. Uložení kabelu se měří v délkových jednotkách (m). Položka obsahuje všechny náklady na montáž kabelů , se všemi pomocnými a doplňujícími pracemi a součástmi, případné použití mechanizmů, náklady na mzdy
P | 31 | 75A376 |  | Zatažení a spojkování zabezpečovacích kabelů do 16P 1,0 | M | 2110 | 0 | 0 | 0 | 2
PP
VV |  |  |  | Podle schema kabelů a Tabulky kabelů
TS |  |  |  | Uložení kabelu zatažením, štítek průběhu v počtu 2ks na 1 km kabelu včetně montáže, montáž spojky v počtu 3 ks na 1 km kabelu včetně všech souvisejících prací. Uložení kabelu se měří v délkových jednotkách (m). Položka obsahuje všechny náklady na montáž kabelů , se všemi pomocnými a doplňujícími pracemi a součástmi, případné použití mechanizmů, náklady na mzdy
P | 32 | 75A378 |  | Zatažení a spojkování zabezpečovacích kabelů do 30P 1,0 | M | 2000 | 0 | 0 | 0 | 2
PP
VV |  |  |  | Podle schema kabelů a Tabulky kabelů
TS |  |  |  | Uložení kabelu zatažením, štítek průběhu v počtu 2ks na 1 km kabelu včetně montáže, montáž spojky v počtu 3 ks na 1 km kabelu včetně všech souvisejících prací. Uložení kabelu se měří v délkových jednotkách (m). Položka obsahuje všechny náklady na montáž kabelů , se všemi pomocnými a doplňujícími pracemi a součástmi, případné použití mechanizmů, náklady na mzdy
P | 33 | 75A379 |  | Zatažení a spojkování zabezpečovacích kabelů do 48P 1,0 | M | 5980 | 0 | 0 | 0 | 2
PP
VV |  |  |  | Podle schema kabelů a Tabulky kabelů
TS |  |  |  | Uložení kabelu zatažením, štítek průběhu v počtu 2ks na 1 km kabelu včetně montáže, montáž spojky v počtu 3 ks na 1 km kabelu včetně všech souvisejících prací. Uložení kabelu se měří v délkových jednotkách (m). Položka obsahuje všechny náklady na montáž kabelů , se všemi pomocnými a doplňujícími pracemi a součástmi, případné použití mechanizmů, náklady na mzdy
P | 34 | 75A411 |  | Forma kabelová pro kabely zabezpečovací do 3P 1,0 | ks | 100 | 0 | 0 | 0 | 2
PP
VV |  |  |  | Podle schema kabelů a Tabulky kabelů
TS |  |  |  | Odstranění pláště kabelu, Odstranění izolace z konců žil na svorkovnici, zhotovení vodní zábrany, zformování a konečná úprava kabelu, kontrolní a závěreečné měření na kabelu pro rozvod signalizace, zapojení po měření, montáž příchytky a štítku kabelové formy se měří v kusech
P | 35 | 75A412 |  | Forma kabelová pro kabely zabezpečovací do 4P 1,0 | ks | 30 | 0 | 0 | 0 | 2
PP
VV |  |  |  | Podle schema kabelů a Tabulky kabelů
TS |  |  |  | Odstranění pláště kabelu, Odstranění izolace z konců žil na svorkovnici, zhotovení vodní zábrany, zformování a konečná úprava kabelu, kontrolní a závěreečné měření na kabelu pro rozvod signalizace, zapojení po měření, montáž příchytky a štítku kabelové formy se měří v kusech
P | 36 | 75A413 |  | Forma kabelová pro kabely zabezpečovací do 7P 1,0 | ks | 60 | 0 | 0 | 0 | 2
PP
VV |  |  |  | Podle schema kabelů a Tabulky kabelů
TS |  |  |  | Odstranění pláště kabelu, Odstranění izolace z konců žil na svorkovnici, zhotovení vodní zábrany, zformování a konečná úprava kabelu, kontrolní a závěreečné měření na kabelu pro rozvod signalizace, zapojení po měření, montáž příchytky a štítku kabelové formy se měří v kusech
P | 37 | 75A414 |  | Forma kabelová pro kabely zabezpečovací do 12P 1,0 | ks | 6 | 0 | 0 | 0 | 2
PP
VV |  |  |  | Podle schema kabelů a Tabulky kabelů
TS |  |  |  | Odstranění pláště kabelu, Odstranění izolace z konců žil na svorkovnici, zhotovení vodní zábrany, zformování a konečná úprava kabelu, kontrolní a závěreečné měření na kabelu pro rozvod signalizace, zapojení po měření, montáž příchytky a štítku kabelové formy se měří v kusech
P | 38 | 75A415 |  | Forma kabelová pro kabely zabezpečovací do 16P 1,0 | ks | 6 | 0 | 0 | 0 | 2
PP
VV |  |  |  | Podle schema kabelů a Tabulky kabelů
TS |  |  |  | Odstranění pláště kabelu, Odstranění izolace z konců žil na svorkovnici, zhotovení vodní zábrany, zformování a konečná úprava kabelu, kontrolní a závěreečné měření na kabelu pro rozvod signalizace, zapojení po měření, montáž příchytky a štítku kabelové formy se měří v kusech
P | 39 | 75A416 |  | Forma kabelová pro kabely zabezpečovací do 24P 1,0 | ks | 24 | 0 | 0 | 0 | 2
PP
VV |  |  |  | Podle schema kabelů a Tabulky kabelů
TS |  |  |  | Odstranění pláště kabelu, Odstranění izolace z konců žil na svorkovnici, zhotovení vodní zábrany, zformování a konečná úprava kabelu, kontrolní a závěreečné měření na kabelu pro rozvod signalizace, zapojení po měření, montáž příchytky a štítku kabelové formy se měří v kusech
P | 40 | 75A417 |  | Forma kabelová pro kabely zabezpečovací do 30P 1,0 | ks | 6 | 0 | 0 | 0 | 2
PP
VV |  |  |  | Podle schema kabelů a Tabulky kabelů
TS |  |  |  | Odstranění pláště kabelu, Odstranění izolace z konců žil na svorkovnici, zhotovení vodní zábrany, zformování a konečná úprava kabelu, kontrolní a závěreečné měření na kabelu pro rozvod signalizace, zapojení po měření, montáž příchytky a štítku kabelové formy se měří v kusech
P | 41 | 75A418 |  | Forma kabelová pro kabely zabezpečovací do 48P 1,0 | ks | 14 | 0 | 0 | 0 | 2
PP
VV |  |  |  | Podle schema kabelů a Tabulky kabelů
TS |  |  |  | Odstranění pláště kabelu, Odstranění izolace z konců žil na svorkovnici, zhotovení vodní zábrany, zformování a konečná úprava kabelu, kontrolní a závěreečné měření na kabelu pro rozvod signalizace, zapojení po měření, montáž příchytky a štítku kabelové formy se měří v kusech
P | 42 | 75A511 |  | Spojka rovná pro plastové kabely párové s jádry o průmětu 1mm do 6 žil | ks | 4 | 0 | 0 | 0 | 2
PP
VV |  |  |  | Podle schematického pláun kabelů
TS |  |  |  | Úplná montáž plastové spojky, příprava spojovacího přípravku, spojení žil kabelu, kontrola spávnosti spojení žil, vysušení, zajištění přívodu el.energie, zatavení konců kabelu a svaření středu spojky spojky se měří v kusech.Položka obsahuje veškeré potřebné mechanizmy, jejich obsluhu, náklady na mzdy a náklady na pořízení všech potřebných materiálů i vlastní spojky, náklady na přesun hmot.
P | 43 | 75A513 |  | Spojka rovná pro plastové kabely párové s jádry o průmětu 1mm do 14 žil | ks | 11 | 0 | 0 | 0 | 2
PP
VV |  |  |  | Podle schematického pláun kabelů
TS |  |  |  | Úplná montáž plastové spojky, příprava spojovacího přípravku, spojení žil kabelu, kontrola spávnosti spojení žil, vysušení, zajištění přívodu el.energie, zatavení konců kabelu a svaření středu spojky spojky se měří v kusech.Položka obsahuje veškeré potřebné mechanizmy, jejich obsluhu, náklady na mzdy a náklady na pořízení všech potřebných materiálů i vlastní spojky, náklady na přesun hmot.
P | 44 | 75A519 |  | Spojka rovná pro plastové kabely párové s jádry o průmětu 1mm do 122 žil | ks | 5 | 0 | 0 | 0 | 2
PP
VV |  |  |  | Podle schematického pláun kabelů
TS |  |  |  | Úplná montáž plastové spojky, příprava spojovacího přípravku, spojení žil kabelu, kontrola spávnosti spojení žil, vysušení, zajištění přívodu el.energie, zatavení konců kabelu a svaření středu spojky spojky se měří v kusech.Položka obsahuje veškeré potřebné mechanizmy, jejich obsluhu, náklady na mzdy a náklady na pořízení všech potřebných materiálů i vlastní spojky, náklady na přesun hmot.
P | 45 | 75A610 |  | Štítek kabelový | ks | 1940 | 0 | 0 | 0 | 2
PP
VV |  |  |  | Podle technické zprávy
TS |  |  |  | Zhotovení kabelového štítku nebo objímky, vyražení znaku kabelu, ovinutí štítku páskou PVC, připevnění objímky na kabelštítky a objímky se měří v kusech.Položka obsahuje náklady na výrobu štítků a objímek, použití mechanizmu, dopravu k místnímu použití, náklady na mzdy.
P | 46 | 75A620 |  | Objímka značkovací kabelová | ks | 250 | 0 | 0 | 0 | 2
PP
VV |  |  |  | Podle technické zprávy
TS |  |  |  | Zhotovení objímky značkovací na průměr kabelu, vyražení znaku na objímku, připevnění objímky na kabelzřízení kabelové objímky se měří v kusech. Položka obsahuje náklady na výrobu objímek, použití mechanizmů, dopravu k místu použití, náklady na mzdy
P | 47 | 75B113 |  | Vnitřní kabelové rozvody dodávka do 20 kabelů | M | 1400 | 0 | 0 | 0 | 2
PP
VV |  |  |  | Podle technické zprávy
TS |  |  |  | Dodávka kabelů vč.eventuálních konektorů a potřebného pomocného materiálu a jeho dopravy na místo určenívnitřní kabelové rozvody se měří v délkových jednotkách (m).položka obsahuje všechny náklady na kabely včetnš pomocného materiálu, na dopravu do místa určení
P | 48 | 75B173 |  | Vnitřní kabelové rozvody montáž do 20 kabelů | M | 1400 | 0 | 0 | 0 | 2
PP
VV |  |  |  | Podle technické zprávy
TS |  |  |  | Položení kabelu do rozvodného žlabu, vyformování, vyvázání vč.zapojení na stojany nebo skříněmontáž vnitřeních kabelových rozvodů se měří v délkových jednotkách (m), se všemi pomocnými a doplňujícími pracemi a součástmi, případné použití mechanizmů, náklady na mzdy
P | 49 | 75B193 |  | Vnitřní kabelové rozvody demontáž do šrotu do 20 kabelů | M | 200 | 0 | 0 | 0 | 2
PP
VV |  |  |  | Podle technické zprávy
TS |  |  |  | Demontáž kabelů v rozvodném žlabu, odpojení ve stojanech nebo ve skříníchdemontáž vnitřeních kabelových rozvodů se měří v délkových jednotkách (m), položka obsahuje všechny náklady na montáž kabelů do žlabů, se všemi pomocnými a doplňujícími pracemi a součástmi, případné použití mechanizmů, náklady na mzdy
P | 50 | 75B211 |  | Dodávka jednotného obslužného pracoviště (jop) nezálohovaného | ks | 2 | 0 | 0 | 0 | 2
PP
VV |  |  |  | Podle dispozičního výkresu
TS |  |  |  | Výroba a dodávka stolu(1200x800mm+židle 1ks) a boxu pro umístění počítačového vybavení pracoviště a jejich doprava na místo určení, dodání výpočetní techniky včetně propojovacích vedení a dvou monitorů. Zařízení JOP se měří v kusech (ks) .Položka obsahuje náklady na výrobu stolů, na dodání výpočetní techniky, na dopravu do místa určení, případně na použití mechanizmů
P | 51 | 75B212 |  | Dodávka vybavení servisního a diagnostického pracoviště vč. Sw | ks | 1 | 0 | 0 | 0 | 2
PP
VV |  |  |  | Podle dispozičního výkresu
TS |  |  |  | Výroba a dodávka stolů(2ks+židle 2ks) pro umístění počítačového vybavení pracoviště a jejich doprava na místo určení, dodání výpočetní techniky a programového vybavení, spojovacího a pomocného materiálu, včetně dopravy. Servisní pracoviště se měří v kusech (ks).Položka obsahuje všechny náklady na dodávku vybavení pro servisní pracoviště diagnostiky se všemi pomocnými a doplňujícími pracemi a součástmi, případné použití mechanizmů, včetně dopravy ze skladu k místu montáže, náklady na mzdy
P | 52 | 75B213 |  | Dodávka diagnostiky automatického bloku pro 1 traťovou kolej | ks | 4 | 0 | 0 | 0 | 2
PP
VV |  |  |  | Podle situačního schematu
TS |  |  |  | Výroba a dodávka stolů(2ks+židle 2ks) pro umístění počítačového vybavení pracoviště a jejich doprava na místo určení, dodání výpočetní techniky a programového vybavení, spojovacího a pomocného materiálu, včetně dopravy. Servisní pracoviště se měří v kusech (ks).Položka obsahuje všechny náklady na dodávku vybavení pro servisní pracoviště diagnostiky se všemi pomocnými a doplňujícími pracemi a součástmi, případné použití mechanizmů, včetně dopravy ze skladu k místu montáže, náklady na mzdy
P | 53 | 75B215 |  | Dodávka připojení diagnostiky automatického bloku do jednotného obslužného pracoviště (jop) | ks | 2 | 0 | 0 | 0 | 2
PP
VV |  |  |  | Podle dispozičního výkresu
TS |  |  |  | Dodávka diagnostického (přenosového) zařízení včetně pomocného materiálu, doprava do staveništního skladu. Diagnostické zařízení se měří v kusech (ks). Položka obsahuje všechny náklady na dodání zařízení a veškerého pomocného materiálu a jeho dopravy.
P | 54 | 75B216 |  | Dodávka vybavení diagnostiky automatického bloku pro 1 návěstní bod | ks | 8 | 0 | 0 | 0 | 2
PP
VV |  |  |  | Podle dispozičního výkresu
TS |  |  |  | Dodávka diagnostického (přenosového) zařízení včetně pomocného materiálu, doprava do staveništního skladu. Diagnostické zařízení se měří v kusech (ks). Položka obsahuje všechny náklady na dodání zařízení a veškerého pomocného materiálu a jeho dopravy.
P | 55 | 75B271 |  | Montáž jednotného obslužného pracoviště (jop) nezálohovaného | ks | 2 | 0 | 0 | 0 | 2
PP
VV |  |  |  | Podle dispozičního výkresu
TS |  |  |  | Montáž, demontáž stolů pro umístění počítačového vybavení kanceláře Montáž výpočetní techniky, včetně propojovacích vedení a dvou monitorů. Zařízení JOP se měří v kusech (ks). Položka obsahuje všechny náklady na dodávku a montáž vybavení pro servisní pracoviště diagnostiky se všemi pomocnými a doplňujícími pracemi a součástmi, případné použití mechanizmů, včetně dopravy ze skladu k místu montáže, náklady na mzdy.
P | 56 | 75B272 |  | Montáž vybavení servisního a diagnostického pracoviště | ks | 1 | 0 | 0 | 0 | 2
PP
VV |  |  |  | Podle dispozičního výkresu
TS |  |  |  | Montáž, demontáž stolů pro umístění počítačového vybavení kanceláře Montáž výpočetní techniky, včetně propojovacích vedení a dvou monitorů,Umístění zařízení, zapojení, připojení na komunikační linku, přezkoušení funkce. Servisní pracoviště se měří v kusech (ks). Položka obsahuje všechny náklady na dodávku a montáž vybavení pro servisní pracoviště diagnostiky se všemi pomocnými a doplňujícími pracemi a součástmi, případné použití mechanizmů, včetně dopravy ze skladu k místu montáže, náklady na mzdy.
P | 57 | 75B273 |  | Montáž diagnostiky automatického bloku pro 1 traťovou kolej | ks | 4 | 0 | 0 | 0 | 2
PP
VV |  |  |  | Podle dispozičního výkresu
TS |  |  |  | Montáž počítačového vybavení pracoviště na stůl diagnostického pracoviště, zapojení do JOP, včetně propojovacích vedení. Diagnostika automatického bloku se měří v kusech (ks). Položka obsahuje náklady na montáž dodaného zařízení se všemi pomocnými a doplňujícími pracemi a součástmi, případné použití mechanizmů, náklady na mzdy.
P | 58 | 75B275 |  | Montáž připojení diagnostiky automatického bloku do jednotného obslužného pracoviště (jop) | ks | 2 | 0 | 0 | 0 | 2
PP
VV |  |  |  | Podle dispozičního výkresu
TS |  |  |  | Umístění zařízení do stojanu, nebo do skříně, zapojení, připojení na komunikační linku, přezkoušení. Vybavení diagnostického zařízení se měří v kusech (ks).Položka obsahuje všechny náklady na úplnou montáž diagnostického zařízení se všemi pomocnými a doplňujícími pracemi a součástmi, případné použití mechanizmů, včetně dopravy ze skladu k místu montáže, náklady na mzdy.
P | 59 | 75B276 |  | Montáž vybavení diagnostiky automatického bloku pro 1 návěstní bod | ks | 8 | 0 | 0 | 0 | 2
PP
VV |  |  |  | Podle dispozičního výkresu
TS |  |  |  | Umístění zařízení do stojanu, nebo do skříně, zapojení, připojení na komunikační linku, přezkoušení. Vybavení diagnostického zařízení se měří v kusech (ks).Položka obsahuje všechny náklady na úplnou montáž diagnostického zařízení se všemi pomocnými a doplňujícími pracemi a součástmi, případné použití mechanizmů, včetně dopravy ze skladu k místu montáže, náklady na mzdy.
P | 60 | 75B311R |  | Dodávka desky nouzové obsluhy | ks | 1 | 0 | 0 | 0 | 2
PP
VV |  |  |  | Podle dispozičního výkresu
TS |  |  |  | Dodání kompletního vnitřního zařízení podle typu určeného položkou včetně potřebného pomocného materiálu a jeho dopravy na místo určení.Stojany, skříně, kolejové desky , ovládací stoly a podobně se měří v kusech (ks).Položka obsahuje všechny náklady na pořízení příslušného stojanu, kolejové desky , ovládacího stolu nebo skříně včetně pomocného materiálu, na dopravu do místa určení.
P | 61 | 75B371R |  | Montáž desky nouzové obsluhy | ks | 1 | 0 | 0 | 0 | 2
PP
VV |  |  |  | Podle dispozičního výkresu
TS |  |  |  | Upevnění stojanu do stojanové řady, připojení pospojování (usazení skříně, kolejové desky , ovládacího stolu ) na místo určení, zapojení.Montáže vnitřního zařízení se měří v kusech (ks).Položka obsahuje všechny náklady na montáž dodaného zařízení se všemi pomocnými a doplňujícími pracemi a součástmi, případné použití mechanizmů, náklady na mzdy.
P | 62 | 75B417 |  | Dodávka kabelového roštu vodorovného ocelového | ks | 16 | 0 | 0 | 0 | 2
PP
VV |  |  |  | Podle technické zprávy a dispozice
TS |  |  |  | Dodání kompletního vnitřního zařízení podle typu určeného položkou včetně potřebného pomocného materiálu a jeho dopravy na místo určení.Stojany, skříně, kolejové desky , ovládací stoly a podobně se měří v kusech (ks).Položka obsahuje všechny náklady na pořízení příslušného stojanu, kolejové desky , ovládacího stolu nebo skříně včetně pomocného materiálu, na dopravu do místa určení.
P | 63 | 75B419 |  | Dodávka skříně (stojanu) kabelové | ks | 3 | 0 | 0 | 0 | 2
PP
VV |  |  |  | Podle dispozičního výkresu
TS |  |  |  | Dodání kompletního vnitřního zařízení podle typu určeného položkou včetně potřebného pomocného materiálu a jeho dopravy na místo určení.Stojany, skříně, kolejové desky , ovládací stoly a podobně se měří v kusech (ks).Položka obsahuje všechny náklady na pořízení příslušného stojanu, kolejové desky , ovládacího stolu nebo skříně včetně pomocného materiálu, na dopravu do místa určení.
P | 64 | 75B477 |  | Montáž kabelového roštu vodorovného ocelového | ks | 16 | 0 | 0 | 0 | 2
PP
VV |  |  |  | Podle technické zprávy a dispozice
TS |  |  |  | Upevnění stojanu do stojanové řady, připojení pospojování (usazení skříně, kolejové desky , ovládacího stolu ) na místo určení, zapojení.Montáže vnitřního zařízení se měří v kusech (ks).Položka obsahuje všechny náklady na montáž dodaného zařízení se všemi pomocnými a doplňujícími pracemi a součástmi, případné použití mechanizmů, náklady na mzdy
P | 65 | 75B479 |  | Montáž skříně (stojanu) kabelové | ks | 3 | 0 | 0 | 0 | 2
PP
VV |  |  |  | Podle dispozičního výkresu
TS |  |  |  | Upevnění stojanu do stojanové řady, připojení pospojování (usazení skříně, kolejové desky , ovládacího stolu ) na místo určení, zapojení.Montáže vnitřního zařízení se měří v kusech (ks).Položka obsahuje všechny náklady na montáž dodaného zařízení se všemi pomocnými a doplňujícími pracemi a součástmi, případné použití mechanizmů, náklady na mzdy
P | 66 | 75B512 |  | Dodávka elektronické vazby s prováděcími počítači pro zabezpečení výh.jednotky(vč.zákl.sw) | V.J. | 14 | 0 | 0 | 0 | 2
PP
VV |  |  |  | Podle dispozičního výkresu
TS |  |  |  | Dodání kompletního vnitřního zařízení pro zabezpečení vyhyb.jednotky vč.souvisejících venkovních prvků a potřebného pomocného materiálu a jeho dopravy na místo určení.Elektronická vazba se měří ve vyhybkových jednotkách.Položka obsahuje všechny náklady na pořízenízařízení včetně pomocného materiálu, na dopravu do místa určení.
P | 67 | 75B514 |  | Dodávka skříně (stojanu) napájecí vystrojené | ks | 3 | 0 | 0 | 0 | 2
PP
VV |  |  |  | Podle dispozičního výkresu
TS |  |  |  | Dodání kompletního vnitřního zařízení podle typu určeného položkou včetně potřebného pomocného materiálu a jeho dopravy na místo určení.Stojany, skříně, kolejové desky , ovládací stoly a podobně se měří v kusech (ks).Položka obsahuje všechny náklady na pořízení příslušného stojanu, kolejové desky , ovládacího stolu nebo skříně včetně pomocného materiálu, na dopravu do místa určení.
P | 68 | 75B515 |  | Dodávka skříně (stojanu) technologických počítačů | ks | 1 | 0 | 0 | 0 | 2
PP
VV |  |  |  | Podle dispozičního výkresu
TS |  |  |  | Dodání kompletního vnitřního zařízení podle typu určeného položkou včetně potřebného pomocného materiálu a jeho dopravy na místo určení.Stojany, skříně, kolejové desky , ovládací stoly a podobně se měří v kusech (ks).Položka obsahuje všechny náklady na pořízení příslušného stojanu, kolejové desky , ovládacího stolu nebo skříně včetně pomocného materiálu, na dopravu do místa určení.
P | 69 | 75B572 |  | Montáž elektronické vazby s prováděcími počítači pro zabezpečení výh.jednotky(vč.individ.sw) | V.J. | 14 | 0 | 0 | 0 | 2
PP
VV |  |  |  | Podle dispozičního výkresu
TS |  |  |  | Upevnění zařízení do stojanu(skříně), zapojení, instalace individuálního SW, přezkoušení. Montáž el.vazby se měří ve vyhybkových jednotkách (V.J.).Položka obsahuje všechny náklady na montáž dodaného zařízení se všemi pomocnými a doplňujícími pracemi a součástmi, případné použití mechanizmů, náklady na mzdy
P | 70 | 75B574 |  | Montáž skříně (stojanu) napájecí vystrojené | ks | 3 | 0 | 0 | 0 | 2
PP
VV |  |  |  | Podle dispozičního výkresu
TS |  |  |  | Upevnění stojanu do stojanové řady, připojení pospojování (usazení skříně, kolejové desky , ovládacího stolu ) na místo určení, zapojení.Montáže vnitřního zařízení se měří v kusech (ks).Položka obsahuje všechny náklady na montáž dodaného zařízení se všemi pomocnými a doplňujícími pracemi a součástmi, případné použití mechanizmů, náklady na mzdy
P | 71 | 75B575 |  | Montáž skříně (stojanu) technologických počítačů | ks | 1 | 0 | 0 | 0 | 2
PP
VV |  |  |  | Podle dispozičního výkresu
TS |  |  |  | Upevnění stojanu do stojanové řady, připojení pospojování (usazení skříně, kolejové desky , ovládacího stolu ) na místo určení, zapojení.Montáže vnitřního zařízení se měří v kusech (ks).Položka obsahuje všechny náklady na montáž dodaného zařízení se všemi pomocnými a doplňujícími pracemi a součástmi, případné použití mechanizmů, náklady na mzdy
P | 72 | 75B611 |  | Dodávka skříně (stojanu) napájecího zdroje (50 / 75 / 275 hz) do 50 kva | ks | 1 | 0 | 0 | 0 | 2
PP
VV |  |  |  | Podle technické zprávy a dispozice.
TS |  |  |  | Dodání kompletního univerzálního napájecího zdroje včetně baterií a skříní a dalšího potřebného pomocného materiálu a jeho dopravy na místo určení.Univerzální napájecí zdroj se měří v kusech (ks).Položka obsahuje náklady na pořízení kompletního univerzálního napájecího zdroje, na dopravu do místa určení.
P | 73 | 75B671 |  | Montáž sestavy skříní napájecího zdroje | ks | 1 | 0 | 0 | 0 | 2
PP
VV |  |  |  | Podle technické zprávy a dispozice.
TS |  |  |  | Osazení skříní a jejich propojení, včetně montáže a dobití baterií. Regulace obvodů a přezkoušení funkce.Montáž zdroje se měří v kusech (ks).Položka obsahuje všechny náklady na montáž dodaného zařízení se všemi pomocnými a doplňujícími pracemi a součástmi, případné použití mechanizmů, náklady na mzdy.
P | 74 | 75B711 |  | Dodávka přepěťové ochrany pro návěstidlo | ks | 20 | 0 | 0 | 0 | 2
PP
VV |  |  |  | Podle situačního schematu
TS |  |  |  | Dodávka přepěťové ochrany včetně potřebného pomocného materiálu a dopravy do staveništního skladu.Přepěťová ochrana se měří v kusech (ks).Položka obsahuje všechny náklady na dodávku přepěťové ochrany včetně dopravy ze skladu k místu montáže.
P | 75 | 75B712 |  | Dodávka přepěťové ochrany pro přestavník | ks | 12 | 0 | 0 | 0 | 2
PP
VV |  |  |  | Podle situačního schematu
TS |  |  |  | Dodávka přepěťové ochrany včetně potřebného pomocného materiálu a dopravy do staveništního skladu.Přepěťová ochrana se měří v kusech (ks).Položka obsahuje všechny náklady na dodávku přepěťové ochrany včetně dopravy ze skladu k místu montáže.
P | 76 | 75B713 |  | Dodávka přepěťové ochrany pro elektromagnetický zámek nebo pomocné stavědlo | ks | 1 | 0 | 0 | 0 | 2
PP
VV |  |  |  | Podle situačního schematu
TS |  |  |  | Dodávka přepěťové ochrany včetně potřebného pomocného materiálu a dopravy do staveništního skladu.Přepěťová ochrana se měří v kusech (ks).Položka obsahuje všechny náklady na dodávku přepěťové ochrany včetně dopravy ze skladu k místu montáže.
P | 77 | 75B771 |  | Montáž přepěťové ochrany pro návěstidlo | ks | 20 | 0 | 0 | 0 | 2
PP
VV |  |  |  | Podle situačního schematu
TS |  |  |  | Montáž ochrany dle předpisu dodavatele pro montáž.Přepěťová ochrana se měří v kusech (ks).Položka obsahuje všechny náklady na montáž dodaného zařízení se všemi pomocnými a doplňujícími pracemi a součástmi, případné použití mechanizmů, náklady na mzdy.
P | 78 | 75B772 |  | Montáž přepěťové ochrany pro přestavník | ks | 12 | 0 | 0 | 0 | 2
PP
VV |  |  |  | Podle situačního schematu
TS |  |  |  | Montáž ochrany dle předpisu dodavatele pro montáž.Přepěťová ochrana se měří v kusech (ks).Položka obsahuje všechny náklady na montáž dodaného zařízení se všemi pomocnými a doplňujícími pracemi a součástmi, případné použití mechanizmů, náklady na mzdy.
P | 79 | 75B773 |  | Montáž přepěťové ochrany pro elektromagnetický zámek nebo pomocné stavědlo | ks | 1 | 0 | 0 | 0 | 2
PP
VV |  |  |  | Podle situačního schematu
TS |  |  |  | Montáž ochrany dle předpisu dodavatele pro montáž.Přepěťová ochrana se měří v kusech (ks).Položka obsahuje všechny náklady na montáž dodaného zařízení se všemi pomocnými a doplňujícími pracemi a součástmi, případné použití mechanizmů, náklady na mzdy.
| 80a | 75B812 |  | Dodávka skříně (stojanu) kolejových obvodů v dopravně vystrojené pro 12 kolej.obvodů | ks | 2 | 0 | 0
Podle schema izolace kolejiště a dispozičního výkresu
Dodání kompletního vnitřního zařízení podle typu určeného položkou včetně potřebného pomocného materiálu a jeho dopravy na místo určení. Stojany, skříně se měří v kusech (ks). Položka obsahuje všechny náklady na pořízení příslušného stojanu, skříně včetně pomocného materiálu, na dopravu do místa určení.
P | 80 | 75B813 |  | Dodávka skříně (stojanu) logiky elektronických kolejových obvodů vystrojené pro 60 kolej.obvodů | ks | 1 | 0 | 0 | 0 | 2
PP
VV |  |  |  | Podle dispozičního výkresu
TS |  |  |  | Dodání kompletního vnitřního zařízení podle typu určeného položkou včetně potřebného pomocného materiálu a jeho dopravy na místo určení.Stojany, skříně se měří v kusech (ks).Položka obsahuje všechny náklady na pořízení příslušného stojanu, skříně včetně pomocného materiálu, na dopravu do místa určení.
P | 81 | 75B816 |  | Dodávka skříně (stojanu) elektronického autobloku | ks | 2 | 0 | 0 | 0 | 2
PP
VV |  |  |  | Podle situačního schematu
TS |  |  |  | Dodání kompletního vnitřního zařízení podle typu určeného položkou včetně potřebného pomocného materiálu a jeho dopravy na místo určení.Stojany, skříně se měří v kusech (ks).Položka obsahuje všechny náklady na pořízení příslušného stojanu, skříně včetně pomocného materiálu, na dopravu do místa určení.
| 82a | 75B872 |  | Montáž skříně (stojanu) kolejových obvodů v dopravně vystrojené pro 12 kolej.obvodů | ks | 2 | 0 | 0
Podle schema izolace kolejiště a dispozičního výkresu
Upevnění stojanu do stojanové řady, připojení pospojování (usazení skříně ) na místo určení, zapojení.Montáže vnitřního zařízení se měří v kusech (ks).Položka obsahuje všechny náklady na montáž dodaného zařízení se všemi pomocnými a doplňujícími pracemi a součástmi, případné použití mechanizmů, náklady na mzdy
P | 82 | 75B873 |  | Montáž skříně (stojanu) logiky elektronických kolejových obvodů vystrojené pro 60 kol. obvodů | ks | 1 | 0 | 0 | 0 | 2
PP
VV |  |  |  | Podle dispozičního výkresu
TS |  |  |  | Upevnění stojanu do stojanové řady, připojení pospojování (usazení skříně ) na místo určení, zapojení.Montáže vnitřního zařízení se měří v kusech (ks).Položka obsahuje všechny náklady na montáž dodaného zařízení se všemi pomocnými a doplňujícími pracemi a součástmi, případné použití mechanizmů, náklady na mzdy
| 83a | 75B815R |  | Dodávka částečně vystrojené skříně (stojanu) dálkového ovládání 1 stanice | ks | 1 | 0 | 0
Podle dispozičního výkresu
Dodání částečného vnitřního zařízení podle typu určeného položkou včetně potřebného pomocného materiálu a jeho dopravy na místo určení. Stojany, skříně se měří v kusech (ks).Položka obsahuje všechny náklady na pořízení příslušného stojanu, skříně včetně pomocného materiálu, na dopravu do místa určení.
P | 83 | 75B875 |  | Montáž skříně (stojanu) dálkového ovládání 1 stanice | ks | 1 | 0 | 0 | 0 | 2
PP
VV |  |  |  | Podle dispozičního výkresu
TS |  |  |  | Upevnění stojanu do stojanové řady, připojení pospojování (usazení skříně ) na místo určení, zapojení.Montáže vnitřního zařízení se měří v kusech (ks).Položka obsahuje všechny náklady na montáž dodaného zařízení se všemi pomocnými a doplňujícími pracemi a součástmi, případné použití mechanizmů, náklady na mzdy
P | 84 | 75B876 |  | Montáž skříně (stojanu) elektronického autobloku | ks | 2 | 0 | 0 | 0 | 2
PP
VV |  |  |  | Podle situačního schematu
TS |  |  |  | Upevnění stojanu do stojanové řady, připojení pospojování (usazení skříně ) na místo určení, zapojení.Montáže vnitřního zařízení se měří v kusech (ks).Položka obsahuje všechny náklady na montáž dodaného zařízení se všemi pomocnými a doplňujícími pracemi a součástmi, případné použití mechanizmů, náklady na mzdy
P | 85 | 75B912 |  | Dodávka základního sw elektronického stavědla s elektronickým rozhraním | ks | 1 | 0 | 0 | 0 | 2
PP
VV |  |  |  | Podle dispozičního výkresu
TS |  |  |  | Tvorba a dodání základního programového vybavení podle typu určeného položkou.Programové vybavení se měří kusech (ks).Položka obsahuje všechny náklady na pořízení příslušného programového vybavení.
P | 86 | 75B914 |  | Dodávka základního sw pro elektronický autoblok | ks | 2 | 0 | 0 | 0 | 2
PP
VV |  |  |  | Podle dispozičního výkresu
TS |  |  |  | Dodání základního programového vybavení podle typu určeného položkou.Programové vybavení se měří kusech (ks).Položka obsahuje všechny náklady na pořízení příslušného programového vybavení.
P | 87 | 75B916 |  | Dodávka základního sw pro elektronický grafikon | ks | 1 | 0 | 0 | 0 | 2
PP
VV |  |  |  | Podle dispozičního výkresu
TS |  |  |  | Dodání základního programového vybavení podle typu určeného položkou.Programové vybavení se měří kusech (ks).Položka obsahuje všechny náklady na pořízení příslušného programového vybavení.
P | 88 | 75B972 |  | Montáž individuálního sw elektronického stavědla s elektronickýmk rozhraním | V.J. | 14 | 0 | 0 | 0 | 2
PP
VV |  |  |  | Podle situačního schematu
TS |  |  |  | Tvorba a instalace individuálního programového vybavení podle specifikace místa použití. Tvorba a instalace SW el.stavědla se měří ve počtu vyhybkových jednotek (V.J.).Položka obsahuje všechny náklady na tvorbu a instalaci příslušného programového vybavení.
P | 89 | 75B974 |  | Montáž individuálního sw pro elektronický autoblok | ks | 2 | 0 | 0 | 0 | 2
PP
VV |  |  |  | Podle situačního schematu
TS |  |  |  | Tvorba a instalace individuálního programového vybavení podle specifikace místa použití. Tvorba a instalace SW el.autobloku se měří v kusech kusů (ks).Položka obsahuje všechny náklady na tvorbu a instalaci příslušného programového vybavení.
P | 90 | 75B976 |  | Montáž individuálního sw pro elektronický grafikon pro jedno číslo vlaku | ks | 16 | 0 | 0 | 0 | 2
PP
VV |  |  |  | Podle dispozičního výkresu
TS |  |  |  | Tvorba a instalace individuálního programového vybavení daného položkou podle specifikace místa použití. Tvorba a instalace SW el.grafikonu se měří v kusech (ks).Položka obsahuje všechny náklady na tvorbu a instalaci příslušného programového vybavení.
P | 91 | 75C111 |  | Dodávka rozřezného elektromotorického přestavníku | ks | 1 | 0 | 0 | 0 | 2
PP
VV |  |  |  | Podle situačního schematu
TS |  |  |  | Dodání elektromotorického přestavníku podle typu včetně potřebného pomocného materiálu a jeho dopravy do staveništního skladu. Položka se měří v kusech (ks). Položka obsahuje všechny náklady na dodání elektromotorického přestavníku podle typu včetně pomocného materiálu, na dopravu do staveništního skladu.
P | 92 | 75C114 |  | Dodávka přírubového elektromotorického přestavníku | ks | 12 | 0 | 0 | 0 | 2
PP
VV |  |  |  | Dodání elektromotorického přestavníku nebo výkolejky se snímačem polohy včetně potřebného pomocného materiálu a jeho dopravy do staveništního skladu. Položka se měří v kusech (ks). Položka obsahuje všechny náklady na dodání elektromotorického přestavníku nebo výkolejky podle typu včetně pomocného materiálu, na dopravu do staveništního skladu.
TS
P | 93 | 75C116 |  | Dodávka pomocného stavědla se 4 řadiči | ks | 1 | 0 | 0 | 0 | 2
PP
VV |  |  |  | Podle situačního schematu
TS |  |  |  | Dodání pomocného stavědla včetně potřebného pomocného materiálu a jeho dopravy do staveništního skladu.Položka se měří v kusech (ks).Položka obsahuje všechny náklady na dodání pomocného stavědla podle typu včetně pomocného materiálu, na dopravu do staveništního skladu.
P | 94 | 75C118 |  | Dodávka snímače polohy jazyků | ks | 16 | 0 | 0 | 0 | 2
PP
VV |  |  |  | Podle situačního schematu
TS |  |  |  | Dodání snímače polohy jazyků podle typu včetně potřebného pomocného materiálu a jeho dopravy do staveništního skladu.Snímač polohy jazyků se měří v kusech (ks).Položka obsahuje všechny náklady na dodání elektromotorického přestavníku nebo výkolejky podle typu včetně pomocného materiálu, na dopravu do staveništního skladu.
P | 95 | 75C171 |  | Montáž rozřezného elektromotorického přestavníku | ks | 1 | 0 | 0 | 0 | 2
PP
VV |  |  |  | Podle situačního schematu
TS |  |  |  | Vyměření místa připevnění upevňovací soupravy přestavníku a její montáž, připevnění přestavníku na upevňovací soupravu, připevnění kabelového závěru, zapojení dvou kabelových forem(včetně měření a zapojení po měření). Přezkoušení. Položka se měří v kusech (ks). Položka obsahuje všechny náklady na montáž přestavníku se všemi pomocnými a doplňujícími pracemi a součástmi, případné použití mechanizmů, včetně dopravy ze skladu k místu montáže, náklady na mzdy.
P | 96 | 75C174 |  | Montáž přírubového elektromotorického přestavníku | ks | 12 | 0 | 0 | 0 | 2
PP
VV |  |  |  | Podle situačního schematu
TS |  |  |  | Vyměření místa připevnění upevňovací soupravy přestavníku a její montáž, připevnění přestavníku na upevňovací soupravu,montáž snímače polohy, připevnění kabelového závěru, zapojení dvou kabelových forem(včetně měření a zapojení po měření). Přezkoušení. Položka se měří v kusech (ks). Položka obsahuje všechny náklady na montáž přestavníku se všemi pomocnými a doplňujícími pracemi a součástmi, případné použití mechanizmů, včetně dopravy ze skladu k místu montáže, náklady na mzdy.
P | 97 | 75C175 |  | Montáž pomocného stavědla | ks | 1 | 0 | 0 | 0 | 2
PP
VV |  |  |  | Podle situačního schematu
TS |  |  |  | Montáž pomocného stavědla, zapojení dvou kabelových forem(včetně měření a zapojení po měření), přezkoušení.Položka se měří v kusech (ks).Položka obsahuje všechny náklady na montáž pomocného satvědla se všemi pomocnými a doplňujícími pracemi a součástmi, případné použití mechanizmů, včetně dopravy ze skladu k místu montáže, náklady na mzdy.
P | 98 | 75C176 |  | Montáž snímače polohy jazyků | ks | 16 | 0 | 0 | 0 | 2
PP
VV |  |  |  | Podle situačního schematu
TS |  |  |  | Vyměření místa snímače polohy jazyků a kabelového závěru, připevnění snímače, montáž kabelového závěru, zapojení 2 kusů kabelové formy (včetně měření a zapojení po měření), přezkoušení.Snímač polohy jazyků se měří v kusech (ks).Položka obsahuje všechny náklady na montáž pomocného satvědla se všemi pomocnými a doplňujícími pracemi a součástmi, případné použití mechanizmů, včetně dopravy ze skladu k místu montáže, náklady na mzdy.
P | 99 | 75C213 |  | Dodávka výkolejky pravé s elektromotorickým přestavníkem a návěstním tělesem | ks | 1 | 0 | 0 | 0 | 2
PP
VV |  |  |  | Podle situačního schematu
TS |  |  |  | Dodání elektromotorického přestavníku a výkolejky podle typu včetně potřebného pomocného materiálu a jeho dopravy do staveništního skladu. Položka se měří v kusech (ks). Položka obsahuje všechny náklady na dodání elektromotorického přestavníku nebo výkolejky podle typu včetně pomocného materiálu, na dopravu do staveništního skladu.
P | 100 | 75C271 |  | Montáž výkolejky s elektromotorickým přestavníkem | ks | 1 | 0 | 0 | 0 | 2
PP
VV |  |  |  | Podle situačního schematu
TS |  |  |  | Vyměření místa připevnění upevňovací soupravy přestavníku, výkolejky a její montáž, připevnění přestavníku na upevňovací soupravu, připevnění kabelového závěru, zapojení dvou kabelových forem(včetně měření a zapojení po měření). Přezkoušení chodu a nátěr přestavníku . Položka se měří v kusech (ks).Položka obsahuje všechny náklady na montáž zařízení se všemi pomocnými a doplňujícími pracemi a součástmi, případné použití mechanizmů, včetně dopravy ze skladu k místu montáže, náklady na mzdy.
P | 101 | 75C512 |  | Kompletní dodávka stožárového dvousvětlového návěstidla vč.základu | ks | 4 | 0 | 0 | 0 | 2
PP
VV |  |  |  | Podle situačního schematu
TS |  |  |  | Dodávka návěstidla nebo výstražníku podle jeho typu a potřebného pomocného materiálu a dopravy do staveništního skladu. Návěstidlo se měří v kusech (ks). Položka obsahuje všechny náklady na dodávku návěstidla včetně pomocného materiálu, náklady na dopravu do místa určení.
P | 102 | 75C518 |  | Kompletní dodávka stožárového šestisvětlového návěstidla s ukazatelem rychlosti vč.základu | ks | 2 | 0 | 0 | 0 | 2
PP
VV |  |  |  | Podle situačního schematu
TS |  |  |  | Dodávka návěstidla nebo výstražníku podle jeho typu a potřebného pomocného materiálu a dopravy do staveništního skladu. Návěstidlo se měří v kusech (ks). Položka obsahuje všechny náklady na dodávku návěstidla včetně pomocného materiálu, náklady na dopravu do místa určení.
P | 103 | 75C518R |  | Kompletní dodávka šestisvětlového návěstidlana lávku s ukazatelem rychlosti | ks | 6 | 0 | 0 | 0 | 2
PP
VV |  |  |  | Podle situačního schematu
TS |  |  |  | Dodávka návěstidla nebo výstražníku podle jeho typu a potřebného pomocného materiálu a dopravy do staveništního skladu. Návěstidlo se měří v kusech (ks). Položka obsahuje všechny náklady na dodávku návěstidla včetně pomocného materiálu, náklady na dopravu do místa určení.
P | 104 | 75C572 |  | Kompletní montáž stožárového dvousvětlového návěstidla | ks | 4 | 0 | 0 | 0 | 2
PP
VV |  |  |  | Podle situačního schematu
TS |  |  |  | Výkop jámy pro betonový základ návěstidla.Usazení betonového základu, sestavení a kompletizace návěstidla, označení označovacími štítky, zapojení dvou kabelových forem(včetně měření a zapojení po měření). Postavení návěstidla včetně transformátorové skříně na základ. Návěstidlo a výstražníky se měří v kusech (ks). Položka obsahuje všechny náklady na montáž návěstidla se všemi pomocnými a doplňujícími pracemi a součástmi, případné použití mechanizmů, včetně dopravy ze skladu k místu montáže, náklady na mzdy.
P | 105 | 75C578 |  | Kompletní montáž stožárového šestisvětlového návěstidla s ukazatelem rychlosti | ks | 2 | 0 | 0 | 0 | 2
PP
VV |  |  |  | Podle situačního schematu
TS |  |  |  | Výkop jámy pro betonový základ návěstidla.Usazení betonového základu, sestavení a kompletizace návěstidla, označení označovacími štítky, zapojení dvou kabelových forem(včetně měření a zapojení po měření). Postavení návěstidla včetně transformátorové skříně na základ. Návěstidlo a výstražníky se měří v kusech (ks). Položka obsahuje všechny náklady na montáž návěstidla se všemi pomocnými a doplňujícími pracemi a součástmi, případné použití mechanizmů, včetně dopravy ze skladu k místu montáže, náklady na mzdy.
P | 106 | 75C611 |  | Kompletní dodávka trpasličího dvousvětlového návěstidla | ks | 4 | 0 | 0 | 0 | 2
PP
VV |  |  |  | Podle situačního schematu
TS |  |  |  | Dodávka návěstidla nebo výstražníku podle jeho typu a potřebného pomocného materiálu a dopravy do staveništního skladu. Návěstidlo se měří v kusech (ks). Položka obsahuje všechny náklady na dodávku návěstidla včetně pomocného materiálu, náklady na dopravu do místa určení.
P | 107 | 75C614R |  | Kompletní dodávka pětisvětlového návěstidla s indikátorovou tabulkou s číslicí 5 na lávku | ks | 4 | 0 | 0 | 0 | 2
PP
VV |  |  |  | Podle situačního schematu
TS |  |  |  | Dodávka návěstidla nebo výstražníku podle jeho typu a potřebného pomocného materiálu a dopravy do staveništního skladu. Návěstidlo se měří v kusech (ks). Položka obsahuje všechny náklady na dodávku návěstidla včetně pomocného materiálu, náklady na dopravu do místa určení.
P | 108 | 75C671 |  | Kompletní montáž trpasličího dvousvětlového návěstidla | ks | 4 | 0 | 0 | 0 | 2
PP
VV |  |  |  | Podle situačního schematu
TS |  |  |  | Výkop jámy pro betonový základ návěstidla.Usazení betonového základu, sestavení a kompletizace návěstidla, označení označovacími štítky, zapojení dvou kabelových forem(včetně měření a zapojení po měření). Postavení návěstidla včetně transformátorové skříně na základ. Návěstidlo a výstražníky se měří v kusech (ks). Položka obsahuje všechny náklady na dodávku návěstidla včetně pomocného materiálu, náklady na dopravu do místa určení.
P | 109 | 75C674R |  | Kompletní montáž šestsvětlového návěstidla na lávku s ukazatelem rychlosti | ks | 6 | 0 | 0 | 0 | 2
PP
VV |  |  |  | Podle situačního schematu
TS |  |  |  | Sestavení a kompletizace návěstidla, označení označovacími štítky. Montáž návěstidla včetně transformátorové skříně na konstrukci návěstní lávky. Montáž transformátorů do skříně, zapojení dvou kabelových forem(včetně měření a zapojení po měření). Montáž obdélníkové tabulky, nasměrování.Návěstidlo se měří v kusech (ks).Položka obsahuje všechny náklady na dodávku návěstidla včetně pomocného materiálu, náklady na dopravu do místa určení.
P | 110 | 75C674R1 |  | Kompletní montáž pětisvětlového návěstidla na lávku včetně tabuly rychlosti | ks | 4 | 0 | 0 | 0 | 2
PP
VV |  |  |  | Podle situačního schematu
TS |  |  |  | Sestavení a kompletizace návěstidla, označení označovacími štítky. Montáž návěstidla včetně transformátorové skříně na konstrukci návěstní lávky. Montáž transformátorů do skříně, zapojení dvou kabelových forem(včetně měření a zapojení po měření). Montáž obdélníkové tabulky, nasměrování.Návěstidlo se měří v kusech (ks).Položka obsahuje všechny náklady na dodávku návěstidla včetně pomocného materiálu, náklady na dopravu do místa určení.
P | 111 | 75C712 |  | Dodávka návěsti "vlak se blíží k hlavnímu návěstidlu" (vzdálenostní upozorňovadlo) | ks | 12 | 0 | 0 | 0 | 2
PP
VV |  |  |  | Podle situačního schematu
TS |  |  |  | Dodávka návěsti "Vlak se blíží k hlavnímu návěstidlu" a potřebného pomocného materiálu a dopravy do staveništního skladu. Návěst se měří v kusech (ks). Položka obsahuje všechny náklady na dodávku návěstidla včetně pomocného materiálu, náklady na dopravu do místa určení.
P | 112 | 75C772 |  | Montáž návěsti "vlak se blíží k hlavnímu návěstidlu" (vzdálenostní upozorňovadlo) | ks | 12 | 0 | 0 | 0 | 2
PP
VV |  |  |  | Podle situačního schematu
TS |  |  |  | Vyměření místa umístění, usazení návěsti do jámy, úprava zeminou, nátěr. Návěst se měří v kusech (ks). Položka obsahuje všechny náklady na montáž návěsti se všemi pomocnými a doplňujícími pracemi a součástmi, případné použití mechanizmů, včetně dopravy ze skladu k místu montáže, náklady na mzdy.
P | 113 | 75C812 |  | Dodávka stykového transformátoru dt075 | ks | 34 | 0 | 0 | 0 | 2
PP
VV |  |  |  | Podle schematu izolace
TS |  |  |  | Dodávka stykového transformátoru podle typu a potřebného pomocného materiálu a dopravy do staveništního skladu.Stykový transformátor se měří v kusech (ks).Položka obsahuje všechny náklady na dodávku návěstidla včetně pomocného materiálu, náklady na dopravu do staveništního skladu.
P | 114 | 75C812R |  | Dodávka symetrizační tlumivky SYT | ks | 1 | 0 | 0 | 0 | 2
PP
VV |  |  |  | Podle schematu izolace
TS |  |  |  | Dodávka symetrizační tlumivky podle typu a potřebného pomocného materiálu a dopravy do staveništního skladu.Symetrizační tlumiovka se měří v kusech (ks).Položka obsahuje všechny náklady na dodávku návěstidla včetně pomocného materiálu, náklady na dopravu do staveništního skladu.
P | 115 | 75C814 |  | Dodávka kolejové propojky pro připojení stykového transformátoru | ks | 11 | 0 | 0 | 0 | 2
PP
VV |  |  |  | Podle schematu izolace
TS |  |  |  | Dodávka propojky podle typu a potřebné délky včetně potřebného pomocného materiálu a dopravy do staveništního skladu. Propojka se měří v kusech (ks). Položka obsahuje všechny náklady na dodávku návěstidla včetně pomocného materiálu, náklady na dopravu do staveništního skladu.
P | 116 | 75C815 |  | Dodávka kolejové propojky výhybkové | ks | 22 | 0 | 0 | 0 | 2
PP
VV |  |  |  | Podle schematu izolace
TS |  |  |  | Dodávka propojky podle typu a potřebné délky včetně potřebného pomocného materiálu a dopravy do staveništního skladu.Propojka se měří v kusech (ks).Položka obsahuje všechny náklady na dodávku návěstidla včetně pomocného materiálu, náklady na dopravu do staveništního skladu.
P | 117 | 75C816 |  | Dodávka sady kolejových propojek stykových transformátorů | ks | 12 | 0 | 0 | 0 | 2
PP
VV |  |  |  | Podle schematu izolace
TS |  |  |  | Dodávka sady propojek podle typu a potřebné délky včetně potřebného pomocného materiálu a dopravy do staveništního skladu. Propojka se měří v kusech (ks). Položka obsahuje všechny náklady na dodávku návěstidla včetně pomocného materiálu, náklady na dopravu do staveništního skladu.
P | 118 | 75C817 |  | Dodávka mezikolejové lanové propojky | ks | 6 | 0 | 0 | 0 | 2
PP
VV |  |  |  | Podle schematu izolace
TS |  |  |  | Dodávka propojky podle typu a potřebné délky včetně potřebného pomocného materiálu a dopravy do staveništního skladu.Propojka se měří v kusech (ks).Položka obsahuje všechny náklady na dodávku návěstidla včetně pomocného materiálu, náklady na dopravu do staveništního skladu.
P | 119 | 75C817R |  | Dodávka obcházecího lana DKS délky 88m | ks | 4 | 0 | 0 | 0 | 2
PP
VV |  |  |  | Podle schematu izolace
TS |  |  |  | Dodávka propojky podle typu a potřebné délky včetně potřebného pomocného materiálu a dopravy do staveništního skladu.Propojka se měří v kusech (ks).Položka obsahuje všechny náklady na dodávku návěstidla včetně pomocného materiálu, náklady na dopravu do staveništního skladu.
P | 120 | 75C818 |  | Dodávka kódovací skříňky tja se smyčkou pro kódování vlak. zabezpečovače v DKS | ks | 2 | 0 | 0 | 0 | 2
PP
VV |  |  |  | Podle schematu izolace
TS |  |  |  | Dodávka zařízení podle určení včetně skříně, potřebného pomocného materiálu a dopravy do staveništního skladu. Zařízení ve venkovní skříni se měří v kusech (ks). Položka obsahuje všechny náklady na dodávku zařízení do kolejiště včetně skříně podle určení a pomocného materiálu, náklady na dopravu do staveništního skladu.
P | 121 | 75C871 |  | Montáž stykového transformátoru | ks | 34 | 0 | 0 | 0 | 2
PP
VV |  |  |  | Podle schematu izolace
TS |  |  |  | Usazení stykového transformátoru, montáž ochranných trubek, zapojení dvou kabelových forem(včetně měření a zapojení po měření). Regulace a zkoušení kolejového obvodu.Montáž stykového transformátoru se měří v kusech (ks).Položka obsahuje všechny náklady na montáž transformátoru se všemi pomocnými a doplňujícími pracemi a součástmi, případné použití mechanizmů, včetně dopravy ze skladu k místu montáže, náklady na mzdy.
P | 122 | 75C871R |  | Montáž symetrizační tlumivky SYT | ks | 1 | 0 | 0 | 0 | 2
PP
VV |  |  |  | Podle schematu izolace
TS |  |  |  | Usazení symetrizační tlumivky včetně základové desky, montáž ochranných trubek, zapojení dvou kabelových forem(včetně měření a zapojení po měření). Regulace a zkoušení kolejového obvodu.Montáž stykového transformátoru se měří v kusech (ks).Položka obsahuje všechny náklady na montáž transformátoru se všemi pomocnými a doplňujícími pracemi a součástmi, případné použití mechanizmů, včetně dopravy ze skladu k místu montáže, náklady na mzdy.
P | 123 | 75C872 |  | Montáž kolejové propojky pro připojení stykového transformátoru | ks | 11 | 0 | 0 | 0 | 2
PP
VV |  |  |  | Podle schematu izolace
TS |  |  |  | Rozměření místa připojení, případné vyvrtání otvorů, připojení propojky, připevnění propojky k pražcům. Demontáž se provádí obdobným způsobem Montáž propojky se měří v kusech (ks). Položka obsahuje všechny náklady na montáž propojek se všemi pomocnými a doplňujícími pracemi a součástmi, případné použití mechanizmů, včetně dopravy ze skladu k místu montáže, náklady na mzdy.
P | 124 | 75C873 |  | Montáž kolejové propojky výhybkové | ks | 22 | 0 | 0 | 0 | 2
PP
VV |  |  |  | Podle schematu izolace
TS |  |  |  | Rozměření místa připojení, případné vyvrtání otvorů, připojení propojky, připevnění propojky k pražcům. Demontáž se provádí obdobným způsobemMontáž propojky se měří v kusech (ks).Položka obsahuje všechny náklady na montáž propojek se všemi pomocnými a doplňujícími pracemi a součástmi, případné použití mechanizmů, včetně dopravy ze skladu k místu montáže, náklady na mzdy.
P | 125 | 75C874 |  | Montáž sady kolejových propojek stykových transformátorů | ks | 12 | 0 | 0 | 0 | 2
PP
VV |  |  |  | Podle schematu izolace
TS |  |  |  | Rozměření místa připojení, případné vyvrtání otvorů, připojení propojky, připevnění propojky k pražcům. Demontáž se provádí obdobným způsobemMontáž propojky se měří v kusech (ks).Položka obsahuje všechny náklady na montáž propojek se všemi pomocnými a doplňujícími pracemi a součástmi, případné použití mechanizmů, včetně dopravy ze skladu k místu montáže, náklady na mzdy.
P | 126 | 75C875 |  | Montáž mezikolejové lanové propojky | ks | 6 | 0 | 0 | 0 | 2
PP
VV |  |  |  | Podle schematu izolace
TS |  |  |  | Rozměření místa připojení, případné vyvrtání otvorů, připojení propojky, připevnění propojky k pražcům. Demontáž se provádí obdobným způsobemMontáž propojky se měří v kusech (ks).Položka obsahuje všechny náklady na montáž vnitřního zařízení a venkovní skříně se všemi pomocnými a doplňujícími pracemi a součástmi, případné použití mechanizmů, včetně dopravy ze skladu k místu montáže, náklady na mzdy.
P | 127 | 75C875R |  | Montáž obcházecího lana DKS délky 88m | ks | 4 | 0 | 0 | 0 | 2
PP
VV |  |  |  | Podle schematu izolace
TS |  |  |  | Rozměření místa připojení, případné vyvrtání otvorů, připojení propojky, připevnění propojky k pražcům. Demontáž se provádí obdobným způsobemMontáž propojky se měří v kusech (ks).Položka obsahuje všechny náklady na montáž vnitřního zařízení a venkovní skříně se všemi pomocnými a doplňujícími pracemi a součástmi, případné použití mechanizmů, včetně dopravy ze skladu k místu montáže, náklady na mzdy.
P | 128 | 75C876 |  | Montáž kódovací skříňky tja se smyčkou pro kódování vlak. zabezpečovače v DKS | ks | 2 | 0 | 0 | 0 | 2
PP
VV |  |  |  | Podle schematu izolace
TS |  |  |  | Určení místa umístění, usazení skříně na základy, usazení kabelových stojánků, montáž vnitřního zařízení včetně potřebných závislostních prvků, zatažení kabelů kontroly izolačního stavu, případný nátěZařízení ve venkovní skříni se měří v kusech (ks). Položka obsahuje všechny náklady na montáž propojek se všemi pomocnými a doplňujícími pracemi a součástmi, případné použití mechanizmů, včetně dopravy ze skladu k místu montáže, náklady na mzdy.
P | 129 | 75C911 |  | Dodávka počítače náprav, 1 bod (venkovní část) | ks | 2 | 0 | 0 | 0 | 2
PP
VV |  |  |  | Podle situačního schematu
TS |  |  |  | Kompletní dodávka venkovní výstroje počítacího bodu , potřebného pomocného materiálu a dopravy do staveništního skladu.Zařízení se měří v kusech (ks).Položka obsahuje všechny náklady na dodávku zařízení do kolejiště včetně skříně podle určení a pomocného materiálu, náklady na dopravu do staveništního skladu.
P | 130 | 75C913R |  | Dodávka skříně s počítači náprav vystrojené (2 body / 1 úsek) | ks | 1 | 0 | 0 | 0 | 2
PP
VV |  |  |  | Podle situačního schematu
TS |  |  |  | Dodávka skříně počítače náprav pro uvedený rozsah výstroje, potřebného pomocného materiálu a dopravy do staveništního skladu.Zařízení se měří v kusech (ks).Položka obsahuje všechny náklady na dodávku zařízení do stavědlové ústředny včetně skříně podle určení a pomocného materiálu, náklady na dopravu do staveništního skladu.
P | 131 | 75C971 |  | Montáž počítače náprav, 1 bod (venkovní část) | ks | 2 | 0 | 0 | 0 | 2
PP
VV |  |  |  | Podle situačního schematu
TS |  |  |  | Upevnění zařízení na místo určení, připojení pospojování , zapojení dvou kabelových forem(včetně měření a zapojení po měření), přezkoušení.Montáže poč.bodu zařízení se měří v kusech (ks).Položka obsahuje všechny náklady na montáž vnitřního zařízení se všemi pomocnými a doplňujícími pracemi a součástmi, případné použití mechanizmů, včetně dopravy ze skladu k místu montáže, náklady na mzdy.
P | 132 | 75C973R |  | Montáž skříně s počítači náprav vystrojené (2 body / 1 úsek) | ks | 1 | 0 | 0 | 0 | 2
PP
VV |  |  |  | Podle situačního schematu
TS |  |  |  | Upevnění zařízení na místo určení, připojení pospojování , zapojení.Montáže vnitřního zařízení se měří v kusech (ks).Položka obsahuje všechny náklady na montáž vnitřního zařízení se všemi pomocnými a doplňujícími pracemi a součástmi, případné použití mechanizmů, včetně dopravy ze skladu k místu montáže, náklady na mzdy.
P | 133 | 75D116 |  | Dodávka kabelového objektu | ks | 8 | 0 | 0 | 0 | 2
PP
VV |  |  |  | Podle polohopisného výkresu
TS |  |  |  | Dodávka zařízení podle určení včetně skříně, potřebného pomocného materiálu a dopravy do staveništního skladu.Zařízení ve venkovní skříni se měří v kusech (ks).Položka obsahuje všechny náklady na dodávku zařízení na místo určení včetně skříně podle určení a pomocného materiálu, náklady na dopravu do staveništního skladu.
P | 134 | 75D176 |  | Montáž kabelového objektu | ks | 8 | 0 | 0 | 0 | 2
PP
VV |  |  |  | Podle polohopisného výkresu
TS |  |  |  | Určení místa umístění, usazení skříně na základy, montáž vnitřního zařízení včetně potřebných závislostních prvků, zatažení kabelů kontroly izolačního stavu, případný nátěr , zapojení šesti kabelových forem(včetně měření a zapojení po měření), přezkoušení. Demontáž se provádí obdobným způsobem.Montáž zařízení se měří v kusech (ks).Položka obsahuje všechny náklady na montáž resp. demontáž vnitřního zařízení a venkovní skříně se všemi pomocnými a doplňujícími pracemi a součástmi, případné použití mechanizmů, včetně dopravy ze skladu k místu montáže, náklady na mzdy
P | 135 | 75E121 |  | Dozor pracovníku SDC, SSZT | HOD | 400 | 0 | 0 | 0 | 2
PP
VV |  |  |  | Podle technické zprávy
TS |  |  |  | Při provádění prací na zařízení, které je v provozu určují pracovníci správy dopravní cesty kdy a jak je možné potřebný zásah provést.Dozor pracovníků objednatele se měří v hodinách.Položka obsahuje náklady na ztrátu času pracovníků údržby, kteří tento čas využijí ve prospěch prováděné stavby. Účtuje se v hodinových sazbách.
P | 136 | 75E122 |  | Celková prohlídka zařízení a vyhotovení revizní zprávy | HOD | 40 | 0 | 0 | 0 | 2
PP
VV |  |  |  | Podle technické zprávy
TS |  |  |  | Kontrola zařízení, zda odpovídá podmínkám pro bezpečný provoz, včetně potřebných měření a vyhotovení revizní zprávy odpovědným pracovníkem. Položka obsahuje náklady na vlastní kontrolu, příslušná měření a zpracování revizní zprávy. Účtuje se v hodinových sazbách.
P | 137 | 75E123 |  | Přezkoušení vlakových cest | ks | 132 | 0 | 0 | 0 | 2
PP
VV |  |  |  | Podle situačního schematu
TS |  |  |  | Postavení vlakové cesty a kontrola návěstního znaku, přezkoušení změny návěstního znaku z povolujícího na zakazující a poruchy žárovek. Simulace jízdy vlaku. Přezkoušení nouzového vybavení. Přezkoušení vazeb na traťové zabezpečovací zařízení.Přezkoušení vlakových cest se měří v kusech (ks) za jednu cestu.Položka obsahuje kompletní náklady na zkoušky.
P | 138 | 75E124 |  | Přezkoušení a regulování automatického bloku | ks | 4 | 0 | 0 | 0 | 2
PP
VV |  |  |  | Podle situačního schematu
TS |  |  |  | Přezkoušení a regulace napájecích zdrojů, nastavení jednotlivých obvodů a přezkoušení jejich funkce. Přezkoušení se měří v kusech (ks) za jeden traťový směr.Položka obsahuje kompletní náklady na přezkoušení a regulaci.
P | 139 | 75E125 |  | Přezkoušení a regulování návěstidel | ks | 20 | 0 | 0 | 0 | 2
PP
VV |  |  |  | Podle situačního schematu
TS |  |  |  | Přezkoušení správné činnosti relé, přezkoušení všech návěstních znaků. Přeměření a regulace napětí na žárovkách. Případné odstranění zaclonění žárovek. Přezkoušení se měří v kusech (ks) za návěstidlo. Položka obsahuje kompletní náklady na přezkoušení a regulaci.
P | 140 | 75E128 |  | Příprava a celkové zkoušky elektronického stavědla pro 1 vlakovou cestu | ks | 132 | 0 | 0 | 0 | 2
PP
VV |  |  |  | Podle situačního schematu
TS |  |  |  | Příprava a provedení celkových zkoušek za 1 jízdní cestu . Přezkoušení se měří v kusech (ks) za jednu jízdní cestu.Položka obsahuje kompletní náklady na přezkoušení a regulaci.
P | 141 | 75E224 |  | Zkušební provoz, regulace a zkoušení zabezpečovacího zařízení | HOD | 400 | 0 | 0 | 0 | 2
PP
VV |  |  |  | Podle technické zprávy
TS |  |  |  | Zajištění a provedení čiností určenných položkou včetně dodávky potřebného pomocného materiálu a dopravy na místo určení.Účtuje se v hodinových sazbách(hod) .Položka obsahuje všechny náklady na provedení zk.provozu se všemi pomocnými a doplňujícími pracemi a součástmi, případné použití mechanizmů,náklady na mzdy
P | 142 | 75E225 |  | Autorský dozor projektanta | HOD | 260 | 0 | 0 | 0 | 2
PP
VV |  |  |  | Podle technické zprávy
TS |  |  |  | Zajištění a provedení čiností určenných položkou včetně dodávky potřebného pomocného materiálu a dopravy na místo určení. Účtuje se v hodinových sazbách.(hod) .Položka obsahuje všechny náklady na provedení dozoru se všemi pomocnými a doplňujícími pracemi a součástmi, případné použití mechanizmů,náklady na mzdy
P | 143 | 75E226 |  | Kompletní geodetické práce | HOD | 100 | 0 | 0 | 0 | 2
PP
VV |  |  |  | Podle technické zprávy
TS |  |  |  | Provedení veškerého zaměření a zobrazení, tvorba počítačových souborů, zpracování kompletní geodetické dokumentace včetně všech dalších geodetických činností. Položka se měří v časových jednotkách (hod) za činost pověřeného geodeta .Položka obsahuje všechny náklady na provedení geod.prací se všemi pomocnými a doplňujícími pracemi a součástmi, případné použití mechanizmů,náklady na mzdy
P | 144 | 75E227 |  | Montáž uzemnění, ukolejnění | M | 50 | 0 | 0 | 0 | 2
PP
VV |  |  |  | Podle polohopisného výkresu
TS |  |  |  | Uložení uzemňovacího vedení, měření zemního odporu, montáž uzem.sběrnice, zemnící desky, uzemnění skříní včetně dodávky potřebného pomocného materiálu a dopravy na místo určení. Položka seměří v délkových jednotkách (m) za délku uzemňovacího vedení .Položka obsahuje všechny náklady na provedení uzemnění(ukolejnění) se všemi pomocnými a doplňujícími pracemi a součástmi, případné použití mechanizmů,náklady na mzdy
SD |  | M46 |  | ZEMNÍ PRÁCE PŘI MONTÁŽÍCH |  |  |  | 0
P | 145 | 701AAC |  | Vytyčení trasy kabelového vedení v obvodu železniční stanice | km | 1.8 | 0 | 0 | 0 | 2
PP
VV |  |  |  | Podle polohopisných výkresů
TS |  |  |  | Pochůzka projektovanou trasou kabelového vedení, vyznačení trasy kabelu číslovanými kolíky nebo psanými značkami včetně zhotovení a číslování kolíků. Stanovení a označení míst pro kabelové prostupy a podchodové štoly a vyznačení překážek. Dále obsahuje cenu za pom. mechanismy včetně všech ostatních vedlejších nákladů.
P | 146 | 701CAA |  | Hloubení a zához kabelové rýhy do 350/do 500mm zemina do tř. 4 | M | 1100 | 0 | 0 | 0 | 2
PP
VV |  |  |  | Podle polohopisných výkresů
TS |  |  |  | Hloubení kabelové rýhy ručně nebo strojně bez ohledu na druh použitého mechanizačního prostředku, u strojních výkopů včetně přípravných, pomocných a vytyčovacích prací v průměrných podmínkách a se započítáním podílu prací v jiných než běžných podmínek. S jedním výhozem až do vzdálenosti 3m za okraj rýhy nebo s případným naložením do dopravního vozíku přistaveného k okraji rýhy. Dále ruční zához nezapažené kabelové rýhy s případným rozpojováním výkopku a s jedním přehozem až do vzdálenosti 3m nebo se shozením z vozidel. Bez pěchování zeminy. Dále obsahuje cenu za pom. mechanismy včetně všech ostatních vedlejších nákladů.
P | 147 | 701CAC |  | Hloubení a zához kabelové rýhy 350/900mm zemina do tř. 4 | M | 1800 | 0 | 0 | 0 | 2
PP
VV |  |  |  | Podle polohopisných výkresů
TS |  |  |  | Hloubení kabelové rýhy ručně nebo strojně bez ohledu na druh použitého mechanizačního prostředku, u strojních výkopů včetně přípravných, pomocných a vytyčovacích prací v průměrných podmínkách a se započítáním podílu prací v jiných než běžných podmínek. S jedním výhozem až do vzdálenosti 3m za okraj rýhy nebo s případným naložením do dopravního vozíku přistaveného k okraji rýhy. Dále ruční zához nezapažené kabelové rýhy s případným rozpojováním výkopku a s jedním přehozem až do vzdálenosti 3m nebo se shozením z vozidel. Bez pěchování zeminy. Dále obsahuje cenu za pom. mechanismy včetně všech ostatních vedlejších nákladů.Zřízení nebo rekonstrukce kabelového lože z prosáté zeminy (zrna max.7mm) bez zakrytí, přísun zeminy do rýhy, pokrytí rýhy souvislou vrstvou prosáté zeminy tloušťky 5cm nad kabel. Dále obsahuje cenu za pom. mechanismy včetně všech ostatních vedlejších nákladů.Vyrovnání povrchu kabelové rýhy, rozvinutí a uložení výstražné fólie z PVC do rýhy. Dále obsahuje cenu za pom. mechanismy včetně všech ostatních vedlejších nákladů.Vyrovnání povrchu kabelové rýhy, rozvinutí a uložení výstražné fólie z PVC do rýhy. Dále obsahuje cenu za pom. mechanismy včetně všech ostatních vedlejších nákladů.
P | 148 | 701CFB |  | Zřízení kab.lože z kopaného písku bez zakrytí v rýze do š.65cm, tl.vrstvy 10cm | M | 1800 | 0 | 0 | 0 | 2
PP
VV |  |  |  | Podle polohopisných výkresů
TS |  |  |  | Zřízení nebo rekonstrukce kabelového lože z kopaného písku bez zakrytí. Dodání kopaného písku, přísun písku do rýhy, pokrytí dna rýhy souvislou urovnanou vrstvou písku tl.10cm nad kabelem. Dále obsahuje cenu za pom. mechanismy včetně všech ostatních vedlejších nákladů.
P | 149 | 701CGA |  | Kabelový žlab betonový TK1 (17x14cm / 10,5x10cm) | M | 100 | 0 | 0 | 0 | 2
PP
VV |  |  |  | Podle polohopisných výkresů
TS |  |  |  | Úplné zřízení a osazení bet.kanálu z bet.žlabů, s položením a zakrytím žlabu těsně vedle sebe. Urovnání dna rýhy bez provedení zemních prací. Dále obsahuje cenu za pom. mechanismy včetně všech ostatních vedlejších nákladů.
P | 150 | 701CGD |  | Kabelový žlab plastový včetně víka, vnitřní šířka do 13cm | M | 800 | 0 | 0 | 0 | 2
PP
VV |  |  |  | Podle polohopisných výkresů
TS |  |  |  | Úplné zřízení a osazení plastových žlabů, s položením a zakrytím žlabu těsně vedle sebe. Urovnání dna rýhy bez provedení zemních prací. Dále obsahuje cenu za pom. mechanismy včetně všech ostatních vedlejších nákladů.
P | 151 | 701CGE |  | Kabelový žlab plastový včetně víka, vnitřní šířka 13 - 20cm | M | 500 | 0 | 0 | 0 | 2
PP
VV |  |  |  | Podle polohopisných výkresů
TS |  |  |  | Úplné zřízení a osazení plastových žlabů, s položením a zakrytím žlabu těsně vedle sebe. Urovnání dna rýhy bez provedení zemních prací. Dále obsahuje cenu za pom. mechanismy včetně všech ostatních vedlejších nákladů.
P | 152 | 701CGG |  | Výstražná fólie z PVC šířky 33cm | M | 1800 | 0 | 0 | 0 | 2
PP
VV |  |  |  | Podle polohopisných výkresů
TS |  |  |  | Vyrovnání povrchu kabelové rýhy, rozvinutí a uložení výstražné fólie z PVC do rýhy. Dále obsahuje cenu za pom. mechanismy včetně všech ostatních vedlejších nákladů.
P | 153 | 701CGJ |  | Korugovaná dvouplášťová chránička pro mechanickou ochranu vedení, fí 120 - 160mm | M | 550 | 0 | 0 | 0 | 2
PP
VV |  |  |  | Podle polohopisných výkresů
TS |  |  |  | Dodávku a montáž chráničky volně / do kabelové kynety. Dále obsahuje cenu za pom. mechanismy včetně všech ostatních vedlejších nákladů.
P | 154 | 701CGN |  | Ocelová chránička do fí 100mm pro průchod kabelů | M | 250 | 0 | 0 | 0 | 2
PP
VV |  |  |  | Podle polohopisných výkresů
TS |  |  |  | Dodávku a montáž chráničky volně / do kabelové kynety. Dále obsahuje cenu za pom. mechanismy včetně všech ostatních vedlejších nákladů.
P | 155 | 701FEA |  | Podchod pod kolejí, vozovkou metodou horizontálně řízeného vrtu do fí.chráničky 20cm | M | 480 | 0 | 0 | 0 | 2
PP
VV |  |  |  | Podle polohopisných výkresů
TS |  |  |  | Zřízení podchod pod kolejí, vozovkou metodou horizontálně řízeného vrtu do fí.chráničky 20cm včetně všech pomocných prací a případného vypracování odborné dokumentace dle příslušných předpisů. Dále obsahuje cenu za pom. mechanismy včetně všech ostatních vedlejších nákladů.
P | 156 | 701FEC |  | Výkop a zához jámy pro horizontálně řízený vrt | M3 | 35 | 0 | 0 | 0 | 2
PP
VV |  |  |  | Podle polohopisných výkresů
TS |  |  |  | Výkop a zához jámy pro horizontálně řízený vrt včetně montáže a demontáže pažení a případného čerpání vody při provádění výkopu. Dále obsahuje cenu za pom. mechanismy včetně všech ostatních vedlejších nákladů.
P | 157 | 741EBE |  | Protipožární ucpávka kabelového prostupu do 200mm | ks | 4 | 0 | 0 | 0 | 2
PP
VV |  |  |  | Podle polohopisných výkresů
TS |  |  |  | Položka obsahuje: Dodávku a montáž protipožární ucpávky vč. příslušenství a pomocného materiálu, vyhotovéní a dodání atestu. Dále obsahuje cenu za pom. mechanismy včetně všech ostatních vedlejších nákladů.