## SO 01-16-02_SO 01-16-02.2
ASPE10 |  |  |  | Firma: STAVBY |  |  | OPRAVA č.1 ke dni 07.04.2017 |  |  | 3
|  |  |  | Příloha k formuláři pro ocenění nabídky | [5 empty] | 3
S | Stavba: | 15061 |  | Zvýšení traťové rychlosti v úseku Řikonín - Vlkov u Tišnova |  |  | SO 01-16-02.2 | 0 | 0,00 | 2
O | Objekt: | SO 01-16-02 |  | Žst. Řikonín, nástupiště |  |  |  |  | 15,00 | 2
O1 | Rozpočet: | SO 01-16-02.2 |  | Žst. Řikonín, nástupiště - část orientační systém |  |  |  |  | 21,00 | 2
Typ | Poř. číslo | Kód položky | Varianta | Název položky | MJ | Množství | Cena
[7 empty] | Jednotková | Celkem
0 | 1 | 2 | 3 | 4 | 5 | 6 | 9 | 10
SD |  | 0 |  | Všeobecné konstrukce a práce |  |  |  | 0
P | 1 | 015111 |  | POPLATKY ZA LIKVIDACŮ ODPADŮ NEKONTAMINOVANÝCH - 17 05 04 VYTĚŽENÉ ZEMINY A HORNINY - I. TŘÍDA TĚŽITELNOSTI | T | 8.192 | 0 | 0 | 0 | 2
PP |  |  |  | vytěžená zemina - položka 5 * objemová hmotnost zeminy 1,6 t/m3
VV |  |  |  | 5,120*1,6=8,1920 [A]
TS |  |  |  | 1. Položka obsahuje: – veškeré poplatky provozovateli skládky, recyklační linky nebo jiného zařízení na zpracování nebo likvidaci odpadů související s převzetím, uložením, zpracováním nebo likvidací odpadu 2. Položka neobsahuje: – náklady spojené s dopravou odpadu z místa stavby na místo převzetí provozovatelem skládky, recyklační linky nebo jiného zařízení na zpracování nebo likvidaci odpadů 3. Způsob měření: Tunou se rozumí hmotnost odpadu vytříděného v souladu se zákonem č. 185/2001 Sb., o nakládání s odpady, v platném znění.
P | 2 | 015120 |  | POPLATKY ZA LIKVIDACŮ ODPADŮ NEKONTAMINOVANÝCH - 17 01 02 STAVEBNÍ A DEMOLIČNÍ SUŤ (CIHLY) | T | 0.033 | 0 | 0 | 0 | 2
PP |  |  |  | odstraněné prvky stávajícího orientačního systému - položka 28
VV |  |  |  | 13*0,0025=0,0325 [A]
TS |  |  |  | 1. Položka obsahuje: – veškeré poplatky provozovateli skládky, recyklační linky nebo jiného zařízení na zpracování nebo likvidaci odpadů související s převzetím, uložením, zpracováním nebo likvidací odpadu 2. Položka neobsahuje: – náklady spojené s dopravou odpadu z místa stavby na místo převzetí provozovatelem skládky, recyklační linky nebo jiného zařízení na zpracování nebo likvidaci odpadů 3. Způsob měření: Tunou se rozumí hmotnost odpadu vytříděného v souladu se zákonem č. 185/2001 Sb., o nakládání s odpady, v platném znění.
SD |  | 1 |  | Zemní práce |  |  |  | 0
P | 3 | 131731 |  | HLOUBENÍ JAM ZAPAŽ I NEPAŽ TŘ. I, ODVOZ DO 1KM | M3 | 23.464 | 0 | 0 | 0 | 2
PP |  |  |  | výkopy pro patky tabulí s názvem stanice na zhlaví - zemina pro zpětný zásyp = podle tabulky v Technické zprávě - objem pro jednu patku 2,933 m3; meziskládka 1 km
VV |  |  |  | 2*4*2,933=23,4640 [A]
TS |  |  |  | položka zahrnuje: - vodorovná a svislá doprava, přemístění, přeložení, manipulace s výkopkem - kompletní provedení vykopávky nezapažené i zapažené - ošetření výkopiště po celou dobu práce v něm vč. klimatických opatření - ztížení vykopávek v blízkosti podzemního vedení, konstrukcí a objektů vč. jejich dočasného zajištění - ztížení pod vodou, v okolí výbušnin, ve stísněných prostorech a pod. - příplatek za lepivost - těžení po vrstvách, pásech a po jiných nutných částech (figurách) - čerpání vody vč. čerpacích jímek, potrubí a pohotovostní čerpací soupravy (viz ustanovení k pol. 1151,2) - potřebné snížení hladiny podzemní vody - těžení a rozpojování jednotlivých balvanů - vytahování a nošení výkopku - svahování a přesvah. svahů do konečného tvaru, výměna hornin v podloží a v pláni znehodnocené klimatickými vlivy - ruční vykopávky, odstranění kořenů a napadávek - pažení, vzepření a rozepření vč. přepažování (vyjma štětových stěn) - úpravu, ochranu a očištění dna, základové spáry, stěn a svahů - odvedení nebo obvedení vody v okolí výkopiště a ve výkopišti - třídění výkopku - veškeré pomocné konstrukce umožňující provedení vykopávky (příjezdy, sjezdy, nájezdy, lešení, podpěr. konstr., přemostění, zpevněné plochy, zakrytí a pod.) - nezahrnuje uložení zeminy (na skládku, do násypu) ani poplatky za skládku, vykazují se v položce č.0141**
P | 4 | 131738 |  | HLOUBENÍ JAM ZAPAŽ I NEPAŽ TŘ. I, ODVOZ DO 20KM | M3 | 5.12 | 0 | 0 | 0 | 2
PP |  |  |  | výkopy pro patky tabulí s názvem stanice na zhlaví - přebytečná zemina na skládku = podle tabulky v Technické zprávě - objem pro jednu patku 0,640 m3,; skládka 30 km
VV |  |  |  | 2*4*(3,573-2,933)=5,1200 [A]
TS |  |  |  | položka zahrnuje: - vodorovná a svislá doprava, přemístění, přeložení, manipulace s výkopkem - kompletní provedení vykopávky nezapažené i zapažené - ošetření výkopiště po celou dobu práce v něm vč. klimatických opatření - ztížení vykopávek v blízkosti podzemního vedení, konstrukcí a objektů vč. jejich dočasného zajištění - ztížení pod vodou, v okolí výbušnin, ve stísněných prostorech a pod. - příplatek za lepivost - těžení po vrstvách, pásech a po jiných nutných částech (figurách) - čerpání vody vč. čerpacích jímek, potrubí a pohotovostní čerpací soupravy (viz ustanovení k pol. 1151,2) - potřebné snížení hladiny podzemní vody - těžení a rozpojování jednotlivých balvanů - vytahování a nošení výkopku - svahování a přesvah. svahů do konečného tvaru, výměna hornin v podloží a v pláni znehodnocené klimatickými vlivy - ruční vykopávky, odstranění kořenů a napadávek - pažení, vzepření a rozepření vč. přepažování (vyjma štětových stěn) - úpravu, ochranu a očištění dna, základové spáry, stěn a svahů - odvedení nebo obvedení vody v okolí výkopiště a ve výkopišti - třídění výkopku - veškeré pomocné konstrukce umožňující provedení vykopávky (příjezdy, sjezdy, nájezdy, lešení, podpěr. konstr., přemostění, zpevněné plochy, zakrytí a pod.) - nezahrnuje uložení zeminy (na skládku, do násypu) ani poplatky za skládku, vykazují se v položce č.0141**
P | 5 | 131739 |  | PŘÍPLATEK ZA DALŠÍ 1KM DOPRAVY ZEMINY | M3 | 51.2 | 0 | 0 | 0 | 2
PP |  |  |  | výkopy podle předchozí položky - skládka 30 km
VV |  |  |  | (30-20)*5,120=51,2000 [A]
TS |  |  |  | položka zahrnuje příplatek k vodorovnému přemístění zeminy za každý další 1km nad 20km
P | 6 | 17120 |  | ULOŽENÍ SYPANINY DO NÁSYPŮ A NA SKLÁDKY BEZ ZHUTNĚNÍ | M3 | 5.12 | 0 | 0 | 0 | 2
PP |  |  |  | uložení zeminy na skládku - položka č. 4
VV |  |  |  | položka 4 5,120=5,1200 [A]
TS |  |  |  | položka zahrnuje: - kompletní provedení zemní konstrukce do předepsaného tvaru - ošetření úložiště po celou dobu práce v něm vč. klimatických opatření - ztížení v okolí vedení, konstrukcí a objektů a jejich dočasné zajištění - ztížení provádění ve ztížených podmínkách a stísněných prostorech - ztížené ukládání sypaniny pod vodu - ukládání po vrstvách a po jiných nutných částech (figurách) vč. dosypávek - spouštění a nošení materiálu - úprava, očištění a ochrana podloží a svahů - svahování, uzavírání povrchů svahů - udržování úložiště a jeho ochrana proti vodě - odvedení nebo obvedení vody v okolí úložiště a v úložišti - veškeré pomocné konstrukce umožňující provedení zemní konstrukce (příjezdy, sjezdy, nájezdy, lešení, podpěrné konstrukce, přemostění, zpevněné plochy, zakrytí a pod.)
P | 7 | 173103 |  | ZEMNÍ KRAJNICE A DOSYPÁVKY SE ZHUT DO 100% PS | M3 | 23.464 | 0 | 0 | 0 | 2
PP |  |  |  | "zásyp u patek tabulí s názvem stanice na zhlaví - podle položky 3
VV |  |  |  | položka 3 23,464=23,4640 [A]
TS |  |  |  | položka zahrnuje: - kompletní provedení zemní konstrukce vč. výběru vhodného materiálu - úprava ukládaného materiálu vlhčením, tříděním, promícháním nebo vysoušením, příp. jiné úpravy za účelem zlepšení jeho mech. vlastností - hutnění i různé míry hutnění - ošetření úložiště po celou dobu práce v něm vč. klimatických opatření - ztížení v okolí vedení, konstrukcí a objektů a jejich dočasné zajištění - ztížení provádění vč. hutnění ve ztížených podmínkách a stísněných prostorech - ztížené ukládání sypaniny pod vodu - ukládání po vrstvách a po jiných nutných částech (figurách) vč. dosypávek - spouštění a nošení materiálu - výměna částí zemní konstrukce znehodnocené klimatickými vlivy - ruční hutnění - svahování, hutnění a uzavírání povrchů svahů - udržování úložiště a jeho ochrana proti vodě - odvedení nebo obvedení vody v okolí úložiště a v úložišti - veškeré pomocné konstrukce umožňující provedení zemní konstrukce (příjezdy, sjezdy, nájezdy, lešení, podpěrné konstrukce, přemostění, zpevněné plochy, zakrytí a pod.)
SD |  | 2 |  | Základy |  |  |  | 0
P | 8 | 272313 |  | ZÁKLADY Z PROSTÉHO BETONU DO C16/20 (B20) | M3 | 15.36 | 0 | 0 | 0 | 2
PP |  |  |  | podle tabulky v příloze Technické zprávy, Půdorysu - příloha č. 13.3 a Orientačního systému tabule - příloha č. 13.4
VV |  |  |  | 7,680+5,120+2,560=15,3600 [A]
TS |  |  |  | - dodání čerstvého betonu (betonové směsi) požadované kvality, jeho uložení do požadovaného tvaru při jakékoliv hustotě výztuže, konzistenci čerstvého betonu a způsobu hutnění, ošetření a ochranu betonu, - zhotovení nepropustného, mrazuvzdorného betonu a betonu požadované trvanlivosti a vlastností, - užití potřebných přísad a technologií výroby betonu, - zřízení pracovních a dilatačních spar, včetně potřebných úprav, výplně, vložek, opracování, očištění a ošetření, - bednění požadovaných konstr. (i ztracené) s úpravou dle požadované kvality povrchu betonu, včetně odbedňovacích a odskružovacích prostředků, - podpěrné konstr. (skruže) a lešení všech druhů pro bednění, uložení čerstvého betonu, výztuže a doplňkových konstr., vč. požadovaných otvorů, ochranných a bezpečnostních opatření a základů těchto konstrukcí a lešení, - vytvoření kotevních čel, kapes, nálitků, a sedel, - zřízení všech požadovaných otvorů, kapes, výklenků, prostupů, dutin, drážek a pod., vč. ztížení práce a úprav kolem nich, - úpravy pro osazení výztuže, doplňkových konstrukcí a vybavení, - úpravy povrchu pro položení požadované izolace, povlaků a nátěrů, případně vyspravení, - ztížení práce u kabelových a injektážních trubek a ostatních zařízení osazovaných do betonu, - konstrukce betonových kloubů, upevnění kotevních prvků a doplňkových konstrukcí, - nátěry zabraňující soudržnost betonu a bednění, - výplň, těsnění a tmelení spar a spojů, - opatření povrchů betonu izolací proti zemní vlhkosti v částech, kde přijdou do styku se zeminou nebo kamenivem, - případné zřízení spojovací vrstvy u základů, - úpravy pro osazení zařízení ochrany konstrukce proti vlivu bludných proudů,
SD |  | 7 |  | Přidružená stavební výroba |  |  |  | 0
P | 9 | 751111R1 |  | DIGITÁLNÍ HLASOVÝ MAJÁČEK PRO NEVIDOMÉ, DODÁVKA A MONTÁŽ | KUS | 7 | 0 | 0 | 0 | 2
PP |  |  |  | "podle Půdorysu - příloha č. 13.3"
VV |  |  |  | 7=7,0000 [A]
TS |  |  |  | Položka obsahuje: – dodávku a montáž zařízení v příslušném provedení na podpůrnou konstrukci včetně upevňovacího a pomocného materiálu – protikorozní úpravu, není-li tato provedena již z výroby nebo daná vlastnostmi použitého materiálu – přezkoušení zařízení Způsob měření:Udává se počet kusů kompletní konstrukce nebo práce.
SD |  | 9 |  | Ostatní konstrukce a práce |  |  |  | 0
P | 10 | 923711R1 |  | TABULE VELIKOSTI 2150X600 MM "NÁZEV STANICE" JEDNOSTRANNÁ (NA OCELOVÝCH SLOUPCÍCH) | KUS | 4 | 0 | 0 | 0 | 2
PP |  |  |  | podle tabulky v příloze Technické zprávy - příloha č. 13.1, Půdorysu - příloha č. 13.3 a Orientačního systému tabule - příloha č. 13.4
VV |  |  |  | tabule N5 4=4,0000 [A]
TS |  |  |  | 1. Položka obsahuje: – dodávku a montáž tabule v příslušném provedení na sloupek, popř. jinou podpůrnou konstrukci včetně upevňovacího a pomocného materiálu – protikorozní úpravu, není-li tato provedena již z výroby nebo daná vlastnostmi použitého materiálu – nereflexní fólii 2. Položka neobsahuje: – nosnou konstrukci, např. sloupek, konzolu apod. včetně základu a zemních prácí 3. Způsob měření:Udává se počet kusů kompletní konstrukce nebo práce.
P | 11 | 923711R2 |  | TABULE VELIKOSTI 2150X600 MM "NÁZEV STANICE" JEDNOSTRANNÁ (NA OBJEKTY) | KUS | 4 | 0 | 0 | 0 | 2
PP |  |  |  | podle tabulky v příloze Technické zprávy - příloha č. 13.1, Půdorysu - příloha č. 13.3 a Orientačního systému tabule - příloha č. 13.4
VV |  |  |  | tabule N4 4=4,0000 [A]
TS |  |  |  | 1. Položka obsahuje: - dodávku a montáž tabule v příslušném provedení na sloupek, popř. jinou podpůrnou konstrukci včetně upevňovacího a pomocného materiálu - protikorozní úpravu, není-li tato provedena již z výroby nebo daná vlastnostmi použitého materiálu - nereflexní fólii 2. Položka neobsahuje: - nosnou konstrukci, např. sloupek, konzolu apod. včetně základu a zemních prácí 3. Způsob měření:Udává se počet kusů kompletní konstrukce nebo práce.
P | 12 | 923711R3 |  | TABULE VELIKOSTI 2150X600 MM "NÁZEV STANICE" OBOUSTRANNÁ (NA OCELOVÝCH SLOUPCÍCH) | KUS | 6 | 0 | 0 | 0 | 2
PP |  |  |  | podle tabulky v příloze Technické zprávy - příloha č. 13.1, Půdorysu - příloha č. 13.3 a Orientačního systému tabule - příloha č. 13.4
VV |  |  |  | tabule N1 4=4,0000 [A] tabule N2 2=2,0000 [B] Celkem: A+B=6,0000 [C]
TS |  |  |  | 1. Položka obsahuje: - dodávku a montáž tabule v příslušném provedení na sloupek, popř. jinou podpůrnou konstrukci včetně upevňovacího a pomocného materiálu - protikorozní úpravu, není-li tato provedena již z výroby nebo daná vlastnostmi použitého materiálu - nereflexní fólii 2. Položka neobsahuje: - nosnou konstrukci, např. sloupek, konzolu apod. včetně základu a zemních prácí 3. Způsob měření:Udává se počet kusů kompletní konstrukce nebo práce.
P | 13 | 923711R4 |  | TABULE VELIKOSTI 2150X600 MM "NÁZEV STANICE" OBOUSTRANNÁ (NA OBJEKTY) | KUS | 4 | 0 | 0 | 0 | 2
PP |  |  |  | podle tabulky v příloze Technické zprávy - příloha č. 13.1, Půdorysu - příloha č. 13.3 a Orientačního systému tabule - příloha č. 13.4
VV |  |  |  | tabule N3 4=4,0000 [A]
TS |  |  |  | 1. Položka obsahuje: - dodávku a montáž tabule v příslušném provedení na sloupek, popř. jinou podpůrnou konstrukci včetně upevňovacího a pomocného materiálu - protikorozní úpravu, není-li tato provedena již z výroby nebo daná vlastnostmi použitého materiálu - nereflexní fólii 2. Položka neobsahuje: - nosnou konstrukci, např. sloupek, konzolu apod. včetně základu a zemních prácí 3. Způsob měření:Udává se počet kusů kompletní konstrukce nebo práce.
P | 14 | 923721 |  | TABULE VELIKOSTI 300X300 MM "PRŮCHOD PRO PĚŠÍ ZAKÁZÁN!" (NA OCELOVÉM SLOUPKU) | KUS | 4 | 0 | 0 | 0 | 2
PP |  |  |  | podle tabulky v příloze Technické zprávy - příloha č. 13.1, Půdorysu - příloha č. 13.3 a Orientačního systému piktogramy - příloha č. 13.5
VV |  |  |  | piktogram 13 4=4,0000 [A]
TS |  |  |  | 1. Položka obsahuje: – dodávku a montáž návěsti v příslušném provedení na sloupek, popř. jinou podpůrnou konstrukci včetně upevňovacího a pomocného materiálu – protikorozní úpravu, není-li tato provedena již z výroby nebo daná vlastnostmi použitého materiálu – odrazky nebo retroreflexní fólie 2. Položka neobsahuje: – nosnou konstrukci, např. sloupek, konzolu apod. včetně základu a zemních prácí 3. Způsob měření: Udává se počet kusů kompletní konstrukce nebo práce.
P | 15 | 923721R1 |  | TABULE VELIKOSTI 300X300 MM OBOUSTRANNÉ "OZNAČENÍ SEKTORŮ" (NA SLOUPEK ZASTŘEŠENÍ) | KUS | 8 | 0 | 0 | 0 | 2
PP |  |  |  | podle tabulky v příloze Technické zprávy - příloha č. 13.1, Půdorysu - příloha č. 13.3 a Orientačního systému sektory - příloha č. 13.6
VV |  |  |  | tabulky ABa, ABb, Bca, BCb 8=8,0000 [A]
TS |  |  |  | 1. Položka obsahuje: – dodávku a montáž tabule v příslušném provedení na sloupek, popř. jinou podpůrnou konstrukci včetně upevňovacího a pomocného materiálu – protikorozní úpravu, není-li tato provedena již z výroby nebo daná vlastnostmi použitého materiálu – nereflexní fólii 2. Položka neobsahuje: – nosnou konstrukci, např. sloupek, konzolu apod. včetně základu a zemních prácí 3. Způsob měření: Udává se počet kusů kompletní konstrukce nebo práce.
P | 16 | 923721R2 |  | TABULE VELIKOSTI 300X300 MM JEDNOSTRANNÉ "OZNAČENÍ SEKTORŮ" (NA SLOUPEK ZÁBRADLÍ) | KUS | 8 | 0 | 0 | 0 | 2
PP |  |  |  | podle tabulky v příloze Technické zprávy - příloha č. 13.1, Půdorysu - příloha č. 13.3 a Orientačního systému sektory - příloha č. 13.6
VV |  |  |  | tabulky Aa, Ab, Ca, Cb 8=8,0000 [A]
TS |  |  |  | 1. Položka obsahuje: – dodávku a montáž tabule v příslušném provedení na sloupek, popř. jinou podpůrnou konstrukci včetně upevňovacího a pomocného materiálu – protikorozní úpravu, není-li tato provedena již z výroby nebo daná vlastnostmi použitého materiálu – nereflexní fólii 2. Položka neobsahuje: – nosnou konstrukci, např. sloupek, konzolu apod. včetně základu a zemních prácí 3. Způsob měření: Udává se počet kusů kompletní konstrukce nebo práce.
P | 17 | 923731R1 |  | TABULE VELIKOSTI 1900X400 MM "OZNAČENÍ SMĚRŮ" OBOUSTRANNÁ (NA OCELOVÝCH SLOUPCÍCH) | KUS | 2 | 0 | 0 | 0 | 2
PP |  |  |  | podle tabulky v příloze Technické zprávy - příloha č. 13.1, Půdorysu - příloha č. 13.3 a Orientačního systému tabule - příloha č. 13.4
VV |  |  |  | tabule S1a, S2a 2=2,0000 [A]
TS |  |  |  | 1. Položka obsahuje: – dodávku a montáž tabule v příslušném provedení na sloupek, popř. jinou podpůrnou konstrukci včetně upevňovacího a pomocného materiálu – protikorozní úpravu, není-li tato provedena již z výroby nebo daná vlastnostmi použitého materiálu – nereflexní fólii 2. Položka neobsahuje: – nosnou konstrukci, např. sloupek, konzolu apod. včetně základu a zemních prácí 3. Způsob měření: Udává se počet kusů kompletní konstrukce nebo práce.
P | 18 | 923731R2 |  | TABULE VELIKOSTI 1900X300 MM "ČÍSLO NÁSTUPIŠTĚ" OBOUSTRANNÁ (NA OCELOVÝCH SLOUPCÍCH) | KUS | 2 | 0 | 0 | 0 | 2
PP |  |  |  | podle tabulky v příloze Technické zprávy - příloha č. 13.1, Půdorysu - příloha č. 13.3 a Orientačního systému tabule - příloha č. 13.4
VV |  |  |  | tabule S1b, S2b 2=2,0000 [A]
TS |  |  |  | 1. Položka obsahuje: – dodávku a montáž tabule v příslušném provedení na sloupek, popř. jinou podpůrnou konstrukci včetně upevňovacího a pomocného materiálu – protikorozní úpravu, není-li tato provedena již z výroby nebo daná vlastnostmi použitého materiálu – nereflexní fólii 2. Položka neobsahuje: – nosnou konstrukci, např. sloupek, konzolu apod. včetně základu a zemních prácí 3. Způsob měření: Udává se počet kusů kompletní konstrukce nebo práce.
P | 19 | 923741R2 |  | TABULE VELIKOSTI 400X500 MM "ZÁKAZ KOUŘENÍ" OBOUSTRANNÁ (NA SLOUPKU ZASTŘEŠENÍ) | KUS | 4 | 0 | 0 | 0 | 2
PP |  |  |  | podle tabulky v příloze Technické zprávy - příloha č. 13.1, Půdorysu - příloha č. 13.3 a Orientačního systému piktogramy - příloha č. 13.5
VV |  |  |  | piktogram 12 4=4,0000 [A]
TS |  |  |  | 1. Položka obsahuje: – dodávku a montáž návěsti v příslušném provedení na sloupek, popř. jinou podpůrnou konstrukci včetně upevňovacího a pomocného materiálu – protikorozní úpravu, není-li tato provedena již z výroby nebo daná vlastnostmi použitého materiálu – odrazky nebo retroreflexní fólie 2. Položka neobsahuje: – nosnou konstrukci, např. sloupek, konzolu apod. včetně základu a zemních prácí 3. Způsob měření: Udává se počet kusů kompletní konstrukce nebo práce.
P | 20 | 923741R1 |  | TABULE VELIKOSTI 300X300 MM "ČÍSLO KOLEJE" OBOUSTRANNÁ (NA SLOUPKU ZASTŘEŠENÍ) | KUS | 8 | 0 | 0 | 0 | 2
PP |  |  |  | podle tabulky v příloze Technické zprávy - příloha č. 13.1, Půdorysu - příloha č. 13.3 a Orientačního systému piktogramy - příloha č. 13.5
VV |  |  |  | piktogramy 8, 9, 10, 11 2*4=8,0000 [A]
TS |  |  |  | 1. Položka obsahuje: – dodávku a montáž tabule v příslušném provedení na sloupek, popř. jinou podpůrnou konstrukci včetně upevňovacího a pomocného materiálu – protikorozní úpravu, není-li tato provedena již z výroby nebo daná vlastnostmi použitého materiálu – nereflexní fólii 2. Položka neobsahuje: – nosnou konstrukci, např. sloupek, konzolu apod. včetně základu a zemních prácí 3. Způsob měření: Udává se počet kusů kompletní konstrukce nebo práce.
P | 21 | 923751R1 |  | TABULE VELIKOSTI 1500X300 MM "ČÍSLO NÁSTUPIŠTĚ A VÝCHOD" OBOUSTRANNÁ (NA ZASTŘEŠENÍ) | KUS | 2 | 0 | 0 | 0 | 2
PP |  |  |  | podle tabulky v příloze Technické zprávy - příloha č. 13.1, Půdorysu - příloha č. 13.3 a Orientačního systému piktogramy - příloha č. 13.5
VV |  |  |  | piktogramy 4, 5 2=2,0000 [A]
TS |  |  |  | 1. Položka obsahuje: – dodávku a montáž tabule v příslušném provedení na sloupek, popř. jinou podpůrnou konstrukci včetně upevňovacího a pomocného materiálu – protikorozní úpravu, není-li tato provedena již z výroby nebo daná vlastnostmi použitého materiálu – nereflexní fólii 2. Položka neobsahuje: – nosnou konstrukci, např. sloupek, konzolu apod. včetně základu a zemních prácí 3. Způsob měření: Udává se počet kusů kompletní konstrukce nebo práce.
P | 22 | 923751R2 |  | TABULE VELIKOSTI 900X300 MM "ČÍSLO NÁSTUPIŠTĚ A VÝCHOD" OBOUSTRANNÁ (NA ZASTŘEŠENÍ) | KUS | 2 | 0 | 0 | 0 | 2
PP |  |  |  | podle tabulky v příloze Technické zprávy - příloha č. 13.1, Půdorysu - příloha č. 13.3 a Orientačního systému piktogramy - příloha č. 13.5
VV |  |  |  | piktogramy 6, 7 2=2,0000 [A]
TS |  |  |  | 1. Položka obsahuje: – dodávku a montáž tabule v příslušném provedení na sloupek, popř. jinou podpůrnou konstrukci včetně upevňovacího a pomocného materiálu – protikorozní úpravu, není-li tato provedena již z výroby nebo daná vlastnostmi použitého materiálu – nereflexní fólii 2. Položka neobsahuje: – nosnou konstrukci, např. sloupek, konzolu apod. včetně základu a zemních prácí 3. Způsob měření: Udává se počet kusů kompletní konstrukce nebo práce.
P | 23 | 923761R1 |  | TABULE VELIKOSTI 1800X600 MM "PŘÍCHOD K NÁSTUPIŠTÍM" JEDNOSTRANNÁ (NA ZASTŘEŠENÍ) | KUS | 1 | 0 | 0 | 0 | 2
PP |  |  |  | podle tabulky v příloze Technické zprávy - příloha č. 13.1, Půdorysu - příloha č. 13.3 a Orientačního systému piktogramy - příloha č. 13.5
VV |  |  |  | piktogram 1 1=1,0000 [A]
TS |  |  |  | 1. Položka obsahuje: – dodávku a montáž tabule v příslušném provedení na sloupek, popř. jinou podpůrnou konstrukci včetně upevňovacího a pomocného materiálu – protikorozní úpravu, není-li tato provedena již z výroby nebo daná vlastnostmi použitého materiálu – nereflexní fólii 2. Položka neobsahuje: – nosnou konstrukci, např. sloupek, konzolu apod. včetně základu a zemních prácí 3. Způsob měření: Udává se počet kusů kompletní konstrukce nebo práce.
P | 24 | 923761R2 |  | TABULE VELIKOSTI 1800X300 MM "PŘÍCHOD K NÁSTUPIŠTÍM" JEDNOSTRANNÁ (NA ZASTŘEŠENÍ) | KUS | 2 | 0 | 0 | 0 | 2
PP |  |  |  | podle tabulky v příloze Technické zprávy - příloha č. 13.1, Půdorysu - příloha č. 13.3 a Orientačního systému piktogramy - příloha č. 13.5
VV |  |  |  | piktogramy 2, 3 2=2,0000 [A]
TS |  |  |  | 1. Položka obsahuje: – dodávku a montáž tabule v příslušném provedení na sloupek, popř. jinou podpůrnou konstrukci včetně upevňovacího a pomocného materiálu – protikorozní úpravu, není-li tato provedena již z výroby nebo daná vlastnostmi použitého materiálu – nereflexní fólii 2. Položka neobsahuje: – nosnou konstrukci, např. sloupek, konzolu apod. včetně základu a zemních prácí 3. Způsob měření: Udává se počet kusů kompletní konstrukce nebo práce.
P | 25 | 923761R3 |  | TABULE VELIKOSTI 900X300 MM "SMĚR VÝCHOD" (NA STĚNU PODCHODU) | KUS | 2 | 0 | 0 | 0 | 2
PP |  |  |  | podle tabulky v příloze Technické zprávy - příloha č. 13.1, Půdorysu - příloha č. 13.3 a Orientačního systému piktogramy - příloha č. 13.5
VV |  |  |  | piktogramy 17P, 18P 2=2,0000 [A]
TS |  |  |  | 1. Položka obsahuje: – dodávku a montáž tabule v příslušném provedení na sloupek, popř. jinou podpůrnou konstrukci včetně upevňovacího a pomocného materiálu – protikorozní úpravu, není-li tato provedena již z výroby nebo daná vlastnostmi použitého materiálu – nereflexní fólii 2. Položka neobsahuje: – nosnou konstrukci, např. sloupek, konzolu apod. včetně základu a zemních prácí 3. Způsob měření: Udává se počet kusů kompletní konstrukce nebo práce.
P | 26 | 923761R4 |  | TABULE VELIKOSTI 150X150 MM "ZAŘÍZENÍ PRO CESTUJÍCÍ" (NA STĚNU BUDOVY) | KUS | 3 | 0 | 0 | 0 | 2
PP |  |  |  | podle tabulky v příloze Technické zprávy - příloha č. 13.1, Půdorysu - příloha č. 13.3 a Orientačního systému piktogramy - příloha č. 13.5
VV |  |  |  | piktogramy 14, 15,16 1+1+1=3,0000 [A]
TS |  |  |  | 1. Položka obsahuje: – dodávku a montáž tabule v příslušném provedení na sloupek, popř. jinou podpůrnou konstrukci včetně upevňovacího a pomocného materiálu – protikorozní úpravu, není-li tato provedena již z výroby nebo daná vlastnostmi použitého materiálu – nereflexní fólii 2. Položka neobsahuje: – nosnou konstrukci, např. sloupek, konzolu apod. včetně základu a zemních prácí 3. Způsob měření: Udává se počet kusů kompletní konstrukce nebo práce.
P | 27 | 923761R5 |  | TABULE VELIKOSTI 300X300 MM "PŘÍSTUP K NÁSTUPIŠTI" (NA STĚNU PODCHODU) | KUS | 14 | 0 | 0 | 0 | 2
PP |  |  |  | podle tabulky v příloze Technické zprávy - příloha č. 13.1, Půdorysu - příloha č. 13.3 a Orientačního systému piktogramy - příloha č. 13.5
VV |  |  |  | piktogramy 19P, 20P 8+6=14,0000 [A]
TS |  |  |  | 1. Položka obsahuje: – dodávku a montáž tabule v příslušném provedení na sloupek, popř. jinou podpůrnou konstrukci včetně upevňovacího a pomocného materiálu – protikorozní úpravu, není-li tato provedena již z výroby nebo daná vlastnostmi použitého materiálu – nereflexní fólii 2. Položka neobsahuje: – nosnou konstrukci, např. sloupek, konzolu apod. včetně základu a zemních prácí 3. Způsob měření: Udává se počet kusů kompletní konstrukce nebo práce.
P | 28 | 923761R6 |  | PLASTOVÁ TABULKA S ČÍSLEM NÁSTUPIŠTĚ - PRIZMATICKÉ PÍSMO (NA STĚNU PODCHODU) | KUS | 6 | 0 | 0 | 0 | 2
PP |  |  |  | podle tabulky v příloze Technické zprávy - příloha č. 13.1, Půdorysu - příloha č. 13.3 a Orientačního systému piktogramy - příloha č. 13.5
VV |  |  |  | 6=6,0000 [A]
TS |  |  |  | 1. Položka obsahuje: – dodávku a montáž tabule v příslušném provedení na stěnu podchodu včetně upevňovacího a pomocného materiálu 2. Položka neobsahuje: – nosnou konstrukci, např. sloupek, konzolu apod. včetně základu a zemních prácí 3. Způsob měření: Udává se počet kusů kompletní konstrukce nebo práce.
P | 29 | 923821R1 |  | SLOUPEK DN 70 Z AL SLITINY PRO TABULE | KUS | 24 | 0 | 0 | 0 | 2
PP |  |  |  | podle tabulky v příloze Technické zprávy, Půdorysu - příloha č. 13.3 a Orientačního systému tabule - příloha č. 13.4
VV |  |  |  | 12+8+4=24,0000 [A]
TS |  |  |  | 1. Položka obsahuje: – dodání a osazení sloupku v příslušném provedení včetně základu nebo patky a zemních prací – protikorozní úpravu, není-li tato provedena již z výroby nebo daná vlastnostmi použitého materiálu 2. Položka neobsahuje: X 3. Způsob měření: Udává se počet kusů kompletní konstrukce nebo práce.
P | 30 | 965891 |  | Demontáž informační tabule orientačního systému | KUS | 13 | 0 | 0 | 0 | 2
PP |  |  |  | odstranění stávajících tabulí orientačního systému na nástupištích ; skládka 50 km
VV |  |  |  | 13=13,0000 [A]
TS |  |  |  | 1. Položka obsahuje: – zahrnuje veškeré činnosti, zařízení a materiál nutných k odstranění konstrukce – naložení vybouraného materiálu na dopravní prostředek – příplatky za ztížené podmínky při práci v kolejišti, např. za překážky na straně koleje apod. 2. Položka neobsahuje: – odvoz vybouraného materiálu do skladu nebo na likvidaci – poplatky za likvidaci odpadů, nacení se položkami ze ssd 0 3. Způsob měření: Udává se počet kusů kompletní konstrukce nebo práce.
P | 31 | 965892 |  | Demontáž informační tabule orientačního systému - odvoz (na likvidaci odpadů nebo jiné určené místo) | T.KM | 0.975 | 0 | 0 | 0 | 2
PP |  |  |  | odstranění stávajících tabulí orientačního systému na nástupištích ; položka 28 * průměrná hmotnost 0,0025 t/ks * odvoz - skládka 30 km
VV |  |  |  | 30*13*0,0025=0,9750 [A]
TS |  |  |  | 1. Položka obsahuje: – odvoz jakýmkoliv dopravním prostředkem a složení – případné překládky na trase 2. Položka neobsahuje: – naložení vybouraného materiálu na dopravní prostředek (je zahrnuto ve zdrojové položce) – poplatky za likvidaci odpadů, nacení se položkami ze ssd 0 3. Způsob měření: Výměra je součtem součinů metrů krychlových tun vybouraného materiálu v původním stavu a jednotlivých vzdáleností v kilometrech.