## List1
MATERIÁLY
| PROSTÝ BETON |  |  | 2400 | kg/m3
| KONSTRUKČNÍ BETON |  |  | 2500 | kg/m3
| OCEL |  |  | 7850 | kg/m3
| ZEMINA |  |  | 2000 | kg/m3
| DŘEVO |  |  | 700 | kg/m3
| OSB |  |  | 800 | kg/m3
| ASFALTOVÝ PÁS |  |  | 1200 | kg/m3
OCEL
NOVÝ PŘÍSTŘEŠEK
| NOSNÁ KONSTRUKCE |  |  |  |  | KS | NEREZ | S235 | S355 |  | NEREZ | S235 | S355
| KRAJNÍ RÁM č.1 |  |  | DLE 6.1.1 |  | 1 | 6 | 358.636 | 0 |  | 6 | 358.636 | 0
| BĚŽNÝ RÁM č.1 |  |  | DLE 6.1.2 |  | 2 | 48 | 746.868 | 83.412 |  | 24 | 373.434 | 41.706
| BĚŽNÝ RÁM č.2 |  |  | DLE 6.1.3 |  | 15 | 60 | 3617.67 | 0 |  | 4 | 241.178 | 0
| ZAVĚTROVACÍ RÁM č.2 |  |  | DLE 6.1.4 |  | 4 | 64 | 1124.78 | 91.244 |  | 16 | 281.195 | 22.811
| BĚŽNÝ RÁM č.3 |  |  | DLE 6.1.5 |  | 1 | 12 | 347.405 | 0 |  | 12 | 347.405 | 0
| KRAJNÍ RÁM č.3 |  |  | DLE 6.1.6 |  | 1 | 12 | 398.018 | 0 |  | 12 | 398.018 | 0
| PODÉLNÍKY |  |  | DLE 6.1.7 |  | 1 | 61.18 | 4492.634 | 0 |  | 61.18 | 4492.634 | 0
KONSTRUKCE OPLÁŠTĚNÍ
| BĚŽNÝ PANEL č.1 |  |  | DLE 6.3.1 |  | 21 | 14.154 | 5108.292 | 0 |  | 0.674 | 243.252 | 0
| BĚŽNÝ PANEL č.2 |  |  | DLE 6.3.2 |  | 2 | 1.348 | 563.7 | 0 |  | 0.674 | 281.85 | 0
| ATYPICKÝ PANEL |  |  | DLE 6.3.3 |  | 1 | 1.695 | 575.378 | 0 |  | 1.695 | 575.378 | 0
| ZÁBRADLÍ |  |  | DLE 6.2 |  | 1 | 62.302 | 1124.762 | 0 |  | 62.302 | 1124.762 | 0
| LEM PLÁŠTĚ |  |  | DLE 6.5.5 - TAB 5.2 |  | 1 | 1.98 | 165.66 | 0 |  | 1.98 | 165.66 | 0
| CELKEM | [5 empty] | 344.659 | 18623.803 | 174.656 | kg
STÁVAJÍCÍ PŘÍSTŘEŠEK
ÚPRAVY OCELOVÝCH PATEK
| BĚŽNÁ OCELOVÁ PATKA |  |  | DLE 6.5.2 |  | 26 | 619.216 | 5165.03 | 0 |  | 23.816 | 198.655 | 0
| PATKA PRO HRAZDU |  |  | DLE 6.5.3 |  | 6 | 42.294 | 235.86 | 0 |  | 7.049 | 39.31 | 0
| PATKA POSUNUTÉHO RÁMU |  |  | DLE 6.5.4 |  | 18 | 126.882 | 1392.804 | 0 |  | 7.049 | 77.378 | 0
| ÚPRAVA STOJIN |  |  | DLE 6.5.6 |  | 12 | 12 | 110.508 | 155.1763 |  | 1 | 9.209 | 12.9314
| UPEVNĚNÍ PODÉLNÍKŮ |  |  | DLE 6.5.6 |  | 26 | 26 | 0 | 336.2154 |  | 1 | 0 | 12.9314
| STŘEŠNÍ ŽLAB |  |  | DLE 6.5.5 |  | 1 | 14.4 | 9661.59 | 0 |  | 14.4 | 9661.59 | 0
| LEM PLÁŠTĚ |  |  | DLE 6.5.5 |  | 1 | 15.66 | 1475.88 | 0 |  | 15.66 | 1313.22 | 0
| CELKEM | [5 empty] | 856.452 | 18041.672 | 491.3917 | kg
STŘEŠNÍ PLÁŠŤ
| STŘEŠNÍ PLÁŠŤ - NOVÁ KCE |  |  | DLE 6.5.5 - TAB 7.6 |  | 1 | 0 | 3235.32 | 0 |  | 0 | 2902.262 | 0
| STŘEŠNÍ PLÁŠŤ - STÁV KCE |  |  | DLE 6.5.5 |  | 1 | 0 | 16346.128 | 0 |  | 0 | 14705.527 | 0
| CELKEM | [5 empty] | 0 | 19581.448 | 0 | kg
PRÁCE NA OCELOVÝCH KONSTRUKCÍCH
| ŘEZY | HRAZDY |  | DLE 6.5.3 A 6.5.4 |  | 0.423 | 12 | 5.076
|  | VLAŠTOVKY |  | DLE 6.5.2 |  | 0.633 | 26 | 16.458
|  | ÚPRAVA STOJIN |  | DLE 6.5.6 |  | 1.56 | 12 | 18.72
| CELKEM | [6 empty] | 40.254 | m
| SVARY | HRAZDY |  | DLE 6.5.3 A 6.5.4 |  | 0.423 | 12 | 5.076
|  | VLAŠTOVKY |  | DLE 6.5.2 |  | 0.633 | 26 | 16.458
|  | ÚPRAVA STOJIN |  | DLE 6.5.6 |  | 1.17 | 12 | 14.04
| CELKEM | [6 empty] | 35.574 | m
* délka svaru je zde uvažována jako součet osových vzdáleností průřezu
RECYKLACE PŮVODNÍ KONSTRUKCE
|  | HRAZDY |  | DLE 5.1 |  | 385.8171 | 12 | 4629.8057
|  | VLAŠTOVKY |  | DLE 5.1 |  | 462.6853 | 26 | 12029.8173
|  | PODÉL. | IPE 160 | DLE 4.2 |  | 9243.474 | 1 | 9243.474
|  |  | IPE 180 | DLE 4.2 |  | 10997.5864 | 1 | 10997.5864
|  | ZAVĚTROVÁNÍ |  | DLE 4.2 |  | 779.666 | 1 | 779.666
* počítáno jako: (plocha stojiny * tloustka plechu + délka přírub * plocha přírub) * hmotnost oceli
|  |  | plocha stojiny | délka přírub | tl. Stojiny | tl. Přírub | š. přírub | ploch přírub
|  | hrazdy | 2.5669 | 24.458 | 0.01 | 0.008 | 0.12 | 0.00096
|  | vlaštovky | 2.4494 | 17.565 | 0.008 | 0.016 | 0.14 | 0.00224
|  |  | profil | délka | hmotnost
|  | podélníky | IPE 160 | 585.03 | 15.8
|  |  | IPE 180 | 584.978 | 18.8
|  | zavětrování |  | 109.967 | 7.09
| CELKEM | [6 empty] | 37680.3494 | kg
BETONÁŘSKÁ VÝZTUŽ
| PATKY | POD VLAŠTOVKY |  | DLE 6.4.2 |  | 286.189 | 26 | 7440.914
|  | POD HRAZDY |  | DLE 6.4.3 |  | 147.192 | 6 | 883.152
| DESKA |  |  | DLE 6.4.1 |  | 294.29 | 1 | 294.29
| CELKEM | [6 empty] | 8618.356 | kg
PROTIKOROZNÍ OCHRANA
ZDROJOVÁ DATA DLE ČÁSTI OCEL - NOVÝ PŘÍSTŘEŠEK (VÝŠE)
NOVÝ PŘÍSTŘEŠEK
NOSNÁ KONSTRUKCE
|  |  | profil | obvod | délka | plocha | ks | celk. plocha
|  | podélníky | IPE 120 | 0.475 | 442.442 | 210.1599 | 1 | 210.1599
|  | rámy | IPE 200 | 0.768 | 66.477 | 51.0543 | 1 | 51.0543
|  | výztuhy | P10 |  |  | 0.0154 | 150 | 2.31
|  | patní plechy | P30 |  |  | 0.231 | 14 | 3.234
|  |  | P12 |  |  | 0.0882 | 37 | 3.2634
|  | pod. pl | P10 |  |  | 0.0112 | 256 | 2.8672
|  | zavět. Pl. | P20 |  |  | 0.04575 | 56 | 2.562
KONSTRUKCE OPLÁŠTĚNÍ
|  |  | profil | obvod | délka | plocha | ks | celk. plocha
|  |  | JKL 80x60 | 0.28 | 321.177 | 89.9296 | 1 | 89.9296
|  |  | JKL 175x60 | 0.47 | 4.51 | 2.1197 | 1 | 2.1197
|  |  | P10 | 0.14 | 321.177 | 44.9648 | 1 | 44.9648
|  |  | L150x60x10 | 0.42 | 2.1 | 0.882 | 1 | 0.882
|  |  | L 90x90x6 | 0.36 | 8.73 | 3.1428 | 2 | 6.2856
| TAHOKOV |  | * uvažována plocha bez otvorů |  |  | 272.072 | 1 | 272.072
| ZÁBRADLÍ |  | TR 50 | 0.1571 | 152.76 | 23.9986 | 1 | 23.9986
|  |  | TR 40 | 0.1257 | 1.2 | 0.15084 | 1 | 0.15084
|  |  | IPE 200 | 0.768 | 4.63 | 3.5558 | 1 | 3.5558
|  |  | P12 |  |  | 0.045 | 20 | 0.9
|  |  | P6 |  |  | 0.0156 | 117 | 1.8252
| LEM PLÁŠTĚ |  | L50x30x4 | 0.156 | 64 | 9.984 | 1 | 9.984
* počítáno jako: součet ploch všech profilů dle odkazových tabulek jednotlivých příloh + 5% na hrany konstrukcí
| CELKEM | [6 empty] | 768.725 | m2
STÁVAJÍCÍ PŘÍSTŘEŠEK
NADZEMNÍ ČÁST KCE
| PLOCHA VLAŠTOVKY |  |  | VIZ VÝŠE |  | 10.3791 | 26 | 269.8561
| PLOCHA HRAZDY |  |  | VIZ VÝŠE |  | 11.395 | 12 | 136.7406
* počítáno jako: 2*(plocha stojiny + (délka přírub + šířka přírub)*délka přírub)
| PODÉLNÍKY |  |  | DLE 4.2 |  | 772.7883 | 1 | 772.7883
| ZAVĚTROVÁNÍ |  |  | DLE 4.2 |  | 30.021 | 1 | 30.021
| ŽLAB |  |  | DLE 6.5.5 |  | 304.2 | 1 | 304.2
| LEM PLÁŠTĚ |  |  | DLE 6.5.5 |  | 91.26 | 1 | 91.26
* počítáno jako: obvod profilu * délka profilu
|  |  |  | profil | obvod | délka
|  | podélníky | krajní | IPE 180 | 0.698 | 584.978
|  |  | středové | IPE 160 | 0.623 | 585.03
|  | zavětrování |  | U 65 | 0.273 | 109.967
|  | lem pláště |  | L50x30x4 | 0.156 | 585
|  | žlab |  | 2x UPE 140 | 1.04 | 292.5
| CELKEM | [6 empty] | 1604.866 | m2
PODZEMNÍ ČÁST KCE
| PLOCHA PATKY VLAŠTOVKY |  |  | DLE 6.5.2 |  | 1.487 | 26 | 38.662
| PLOCHA PATKY HRAZDY |  |  | DLE 6.5.3 |  | 0.552 | 6 | 3.312
|  |  |  | DLE 6.5.4 |  | 1.1 | 18 | 19.8
* počítáno jako: (součet ploch jednotlivých plechů) *2 + 10% na hrany plechů
| CELKEM | [6 empty] | 61.774 | m2
NÁTĚR KONSTRUKCE U STÁVAJÍCÍ BUDOVY
| SLOUPY |  |  | DLE FOTODOKUMENTACE A MÍSTÍHO ŠETŘENÍ |  | 1.6485 | 5 | 8.2425
| PODÉLNÍKY |  |  |  |  | 12.8 | 3 | 38.4
| PŘÍČNÍKY |  |  |  |  | 3.84 | 5 | 19.2
| OC. PROFILY |  |  |  |  | 1.2784 | 41 | 52.4144
| LEM STŘECHY |  |  |  |  | 35 | 1 | 35
| ZÁBRADLÍ | MADLO |  |  |  | 5.3807 | 3 | 16.142
|  | SLOUPKY |  |  |  | 0.14139 | 19 | 2.6864
| MADLO |  |  |  |  | 1.571 | 1 | 1.571
0
| DŘEV. PROFILY |  |  |  |  | 1.692 | 41 | 69.372
| PODBITÍ |  |  |  |  | 120.32 | 1 | 120.32
* počítáno jako: (obvod profilu * délka profilu)
|  |  |  | profil | obvod | délka | plocha
|  | sloupy |  | Ø150 | 0.471 | 3.5 | 1.6485
|  | podélníky |  | JKL 200x50 | 0.5 | 25.6 | 12.8
|  | příčníky |  | IPE 200 | 0.768 | 5 | 3.84
|  | oc. profily |  | U 100 | 0.272 | 4.7 | 1.2784
|  | lem střechy |  | PLECH š. 500 | 1 | 35 | 35
|  | zábradlí | madlo | Ø50 | 0.1571 | 34.25 | 5.3807
|  |  | sloupky | Ø50 | 0.1571 | 0.9 | 0.14139
|  | madlo |  | Ø50 | 0.1571 | 10 | 1.571
|  | dřev. profily |  | 100x80 | 0.36 | 4.7 | 1.692
|  | podbití |  |  |  |  | 120.32
| CELKEM | [6 empty] | 363.3483 | m2
BETON
KONSTRUKČNÍ BETON |  |  | C30/37 XC4, XF4, XA1
| DESKA |  |  | DLE 6.4.1 |  | 9764.5 | 1 | 9764.5
| PATKY | POD VLAŠTOVKY |  | DLE 6.4.2 |  | 14000 | 26 | 364000
|  | POD HRAZDY |  | DLE 6.4.3 |  | 5625 | 6 | 33750
* počítáno jako: (šířka*délka*výška)*hmotnost betonu
| CELKEM | [5 empty] | 407514.5 |  | kg
| CELKEM PRO MANIPULACI S PREFABRIKÁTY | [5 empty] | 397750 |  | kg
[5 empty] | šířka | délka | výška
|  | deska |  |  | 2.95 | 3.31 | 0.4
|  | patky | pod vlaštovky |  | 2 | 2.8 | 1
|  |  | pod hrazdy |  | 1.5 | 1.5 | 1
PODKLADNÍ BETON
| POD DESKU |  |  | DLE 5.1 |  | 6737.94 | 1 | 6737.94
| PATKY | POD VLAŠTOVKY |  | DLE 5.2 |  | 4608 | 26 | 119808
|  | POD HRAZDY |  | DLE 5.1 |  | 2624.4 | 6 | 15746.4
* počítáno jako: (šířka + 0,6 + 0,6)*(délka + 0,6 + 0,6) * tloušťka * hmotnost betonu
| CELKEM | [5 empty] | 142292.34 |  | kg
VÝKOPY
PRO ZÁKLADOVOU DESKU - 6.4.1
| OBJEM VÝKOPU DESKY |  |  |  |  | 35.0035 | 1 | 35.0035 | m3
* počítáno jako: objem komolého jehlanu (V=h/3*(S1+S2+(S1*S2)^0,5)) z rozměrů níže
|  | sklon ° | š. desky | l. desky | h založení | tl. Podkl. Bet | manipul. Prostor
|  | 45 | 2.95 | 3.31 | 1 | 0.15 | 0.6
|  |  | š | l | plocha | h.
|  | S1 | 4.15 | 4.51 | 18.7165 | 1.15
|  | S2 | 6.45 | 6.81 | 43.9245
* horní S2: rozměr spodní + 2* manipulační prostor + přízpěvek od sklonu svahu*2
** dolní S1: rozměr spodní + manipulační prostor*2
*** příspěvek sklonu je (vzhledem ke sklonu 1:1) roven hloubce výkopu: hl. založení + tl. Podkl. Betonu
Z DŮVODU DEMOLICE STÁVAJÍCÍCH PATEK
| OBJEM STÁV PATKY VE VÝKOPU |  |  |  |  | 0.765 |  | - objem dle části násypy
| OBJEM VÝKOPU PATKY |  |  |  |  | 2.2196 | 26 | 57.7085
* počítáno jako: objem náspu (viz níže) - objem stávající patky k náspu náležící
** objem patky počítán jako: šířka * délka * odhad hloubka výkopu (viz níže)
PRO ZÁKLADOVÉ PATKY
POD PATKU 6.4.2
OBJEM VÝKOPU = OBJEM PODKLADNÍHO BETONU
| VIZ VÝPOČTY PRO PODKLADNÍ BETON |  |  |  |  | 1.92 | 26 | 49.92
POD PATKU 6.4.2
OBJEM VÝKOPU = OBJEM PODKLADNÍHO BETONU
| VIZ VÝPOČTY PRO PODKLADNÍ BETON |  |  |  |  | 1.0935 | 6 | 6.561
| CELKEM | [6 empty] | 149.193 | m3
NÁSPY
PRO ZASYPÁNÍ DESKY
| OBJEM NÁSPU |  |  | DLE 5.1 |  | 19.5053 | 1 | 19.5053
* počítáno jako: (objem výkopu - objem desky - objem podkl. bet) - tloušťka konstrukce chodníku * S2
PRO ZASYPÁNÍ VÝKOPŮ PO PŮVODNÍCH PATKÁCH
| OBJEM NÁSPU |  |  | DLE 5.2 |  | 2.9846 | 26 | 77.5985
* počítáno jako: objem komolého jehlanu (V=h/3*(S1+S2+(S1*S2)^0,5)) z rozměrů níže
|  | sklon ° | š. pův. pat | l. pův. | hloubka výkopu - "odhad" |  | výška patky
|  | 45 | 1.2 | 0.75 | 0.85 |  | 2.2
|  |  | š | l | plocha
|  | S1 | 1.2 | 0.75 | 0.9
|  | S2 | 2.9 | 2.45 | 7.105
* horní S2: rozměr spodní + přízpěvek od sklonu svahu*2
** dolní S1: rozměr spodní
*** příspěvek sklonu je (vzhledem ke sklonu 1:1) roven hloubce výkopu
| CELKEM | [6 empty] | 97.1039 | m3
DEMOLICE
STÁVAJÍCÍ PATKY | [7 empty] | m3 | kg
| STÁVAJÍCÍ PATKY |  |  |  |  | 1.98 | 26 | 51.48 | 123552
* objem patky počítán jako: šířka * délka * výška patky
STÁVAJÍCÍ OCELOVÉ PATKY | [7 empty] | m3 | kg
| HRAZDY |  |  |  |  | 0.0072014 | 24 | 0.17283 | 1356.7438
| VLAŠTOVKY |  |  |  |  | 0.0095286 | 26 | 0.24774 | 1944.7873
hrazda
| š | 270 | 220 | 188 | 440 | 0 | 0 | 0 | 0
| d | 660 | 300 | 300 | 160 | 0 | 0 | 0 | 0
| tl. | 25 | 8 | 10 | 8 | 0 | 0 | 0 | 0
| ks | 1 | 2 | 1 | 2 | 0 | 0 | 0 | 0
| suma | 0.004455 | 0.001056 | 0.000564 | 0.0011264 | 0 | 0 | 0 | 0
vlaštovka
| š | 350 | 140 | 386 | 330 | 117 | 0 | 0 | 0
| d | 660 | 300 | 300 | 140 | 140 | 0 | 0 | 0
| tl. | 25 | 16 | 10 | 10 | 10 | 0 | 0 | 0
| ks | 1 | 2 | 1 | 2 | 2 | 0 | 0 | 0
| suma | 0.005775 | 0.001344 | 0.001158 | 0.000924 | 0.0003276 | 0 | 0 | 0
* počítáno jako: součet( dílčí (plocha*tloušťka) plechu)
STÁVAJÍCÍ STŘEŠNÍ PLÁŠŤ | [7 empty] | m3 | kg
| PODBITÍ |  |  | DLE STAV.SITU A MÍST. ŠETŘENÍ |  | 52.2223 | 1 | 52.2223 | 41777.856
| TRÁMKY |  |  |  |  | 0.0975 | 296 | 28.86 | 20202
| PLÁŠŤ (AP) |  |  |  |  | 10.8796 | 1 | 10.8796 | 13055.58
| OKAP |  |  |  |  | 0.034998 | 1 | 0.034998 | 274.7343
| hmot. Okap | dl. Okapu | š. trámku | v. trámku | l. trámku | tl. Pláště | tl. Podb | plocha stáv. Zast
| 0.942 | 291.65 | 0.1 | 0.13 | 7.5 | 0.005 | 0.024 | 2175.93
DALŠÍ POLOŽKY
viz výkres 6.5.5 a 6.5.1
výpočet
| KABELOVOD - KOŠE |  |  |  | 584 | m |  | 584 | m
| OBNOVENÍ STÁV. ŠACHET |  |  |  | 14 | ks |  | 14 | ks
| OBNOVENÍ STÁV. KABELOVODŮ |  |  |  | 146 | m |  | 146 | m
| OCEL CHRÁNIČKY KABELŮ pr.4cm |  |  |  | 128 | m |  | 128 | m
| TÁHLO |  |  |  | 43.84 | m
| PŘIPOJOVACÍ VIDLICE |  |  |  | 56 | ks
| STŘEDOVÝ KOTOUČ |  |  |  | 7 | ks
| DOVODŇOVACÍ ŽLAB Š.320mm H. 140mm |  |  |  | 292.5 | m
| KOŠ NA SPLAVENINY |  |  |  | 17 | ks
| NAPOJENÍ ŽLABU K ODVODNĚNÍ |  |  |  | 17 | ks
| OPLECHOVÁNÍ ČEL STÁV. PŘÍSTŘEŠKŮ |  |  |  | 37.76 | m
| SVOD | ROVNÝ |  |  | 22 | m
|  | ŠIKMÝ |  |  | 18 | m
CELKEM
|  |  |  | t | m3 | m | m2 | ks
OCEL | NOVÁ | NEREZ |  | 1.2011
| NOVÁ | S235 |  | 36.6655
| NOVÁ | S355 |  | 0.66605
| NOVÁ | BETONÁŘSKÁ |  | 8.6184
| PŮV. KCE |  |  | 37.6803
| STŘEŠNÍ PLÁŠŤ |  |  | 19.5814 |  |  | 2155.17
BETON | KČNÍ |  |  | 407.5145 | 163.0058
| PODKLADNÍ |  |  | 142.2923 | 59.2885
NÁSPY |  |  |  |  | 97.1039
VÝKOPY |  |  |  |  | 149.193
OPRAVY | ŘEZY |  |  |  |  | 40.254
| SVARY |  |  |  |  | 35.574
PKO | PODZ | [5 empty] | 61.774
| NADZ | [5 empty] | 2373.5909
NÁTĚRY | 1.nást. | [5 empty] | 363.3483
MANIPULACE - ŽB PATKY |  |  |  | 397.75 | 159.1
DEMOLICE |  |  |  | 202.1637 | 143.8975
KABELOVOD - KOŠE | [5 empty] | 584
OBNOVENÍ STÁV. ŠACHET | [7 empty] | 14
OBNOVENÍ STÁV. KABELOVODŮ | [5 empty] | 146
OCEL CHRÁNIČKY KABELŮ pr.4cm | [5 empty] | 128
TÁHLO | [5 empty] | 43.84
PŘIPOJOVACÍ VIDLICE | [7 empty] | 56
STŘEDOVÝ KOTOUČ | [7 empty] | 7
DOVODŇOVACÍ ŽLAB Š.320mm H. 140mm | [5 empty] | 292.5
KOŠ NA SPLAVENINY | [7 empty] | 17
NAPOJENÍ ŽLABU K ODVODNĚNÍ | [7 empty] | 17
OPLECHOVÁNÍ ČEL STÁV. PŘÍSTŘEŠKŮ | [5 empty] | 37.76
SVOD | ROVNÝ |  |  |  |  | 22
| ŠIKMÝ |  |  |  |  | 18