## MUV 69.2 v.č. 1049
Formulář cenové nabídky
Revizní oprava MUV 69 - 1049
| Popis výkonu | Cena celkem bez DPH
1 | Hnací agregát
Dosazení dieslového motoru o výkonu minimálně 110kW
Nová palivová nádrž
Předělání na hydrostatický přenos výkonu. Možnost vyřazení pohonu pro nouzové odtažení stroje.
2 | Rám a pojezdové části
Nový rám stroje vozidla v souladu se schválenými TPP
Minimální konstrukční rychlost stroje 60km/h
Nové nápravy včetně monobloků, brzdových kotoučů a převodových skříní.
Nové čepy, vinuté pružiny, tlumiče, pouzdrové pružiny, dorazy
Nová podlaha plošiny s protiskluzovou úpravou + upínací oka pro kurty
3 | Kabina
Nová kabina zvýšená pro přepravu 7 osob (6+1) výška kabiny minimálně 2m. Kabina včetně interiéru (podlaha s gumovým povrchem, izolace v bočním i střešním obložení, sluneční clony, stěrače, vodní topení, ofukování čelních skel, (klimatizace). Dvě stanoviště strojvedoucího, pro každý směr jízdy jedno.
Nové sedačky odpružené
4 | Elektrická výzbroj
Demontáž a montáž GPS monitorovacího zařízení
Zásuvka 12, 24V
Nový elektrický rozvod
Dosazení nového rychloměru (registračního)
Dosazení klimatizace kabiny
Dosazení nezávislého temperování vodního okruhu
Nové elektrické pohony stěračů
Demontáž a montáž vozidlové radiostanice a radiostanice TRS VS 67 s hlasitým odposlechem
Nové akumulátorové baterie
Nová přístrojová deska, ukazatele, spínací a jistící prvky, ukazatel stavu paliva v nádrži
Nové světlomety schválené pro drážní provoz
5 | Vzduchová výzbroj
Nová brzda úplná (ramena, obložení, brzdové válce)
Předělání stávající ráčnové ruční brzdy na střadačovou
Nové veškeré součásti vzduchového rozvodu včetně vzduchojemů a vysoušeče vzduchového systému.
Oprava pískovačů
Nové ovládací prvky, manometry, ventily, houkačka
6 | Nátěr a označení
Nový lak stroje - (kompletní otryskání všech částí stroje, základový lak, LAK I PUR)
Nové označení vozidla (SŽDC S8/3, vyhl. 173/1995 Sb.)
7 | Hydraulický jeřáb
Osazení stroje hydraulickým jeřábem o minimální nosnosti 1t na vyložení 7m od osy jeřábu. Maximální vyložení jeřábu minimálně 7m. Jeřáb musí být umístěný v zadní části vozidla. Hydraulický jeřáb bude ovládán dálkovým ovládáním. HR s možností práce bez podpěr.
8 | Dokumentace
Zpracování kompletní předávací dokumentace vozidla dle platné legislativy
Schválení všech změn na SHV dle platné legislativy a zaznamenání změn do průkazů způsobilosti nebo vydání nových průkazů způsobilosti, provedení příslušných zkoušek a revizí dle platné legislativy, předpisů a technologických postupů
Kompletní seřízení a oživení všech částí vozidla, příprava k přejímce a technické kontrole vozidla
| Cena celkem | 0