## List1
Provedení revizní opravy REV na MUV 74.1 - 008
Číslo položky | Název položky: | Nacenění (Kč bez DPH)
1 | Společné pokyny
1.1 | Obnova nátěru celého vozidla, případně jeho součástí.
1.2 | Kontrola, případně obnova či aktualizace nápisů na vozidle.
1.3 | Výměna pryžových dílů – hadice těsnění, silentbloky.
1.4 | Maziva – výměna.
| Cena | 0
2 | Pojezd
2.1 | Kontrola uložení dvojkolí, kontrola styčných ploch rámu.
2.2 | Kontrola otočných čepů kyvných ramen na deformace.
2.3 | Kontrola stavu kyvných ramen.
2.4 | Kontrola vůlí částí vypružení před vyvázáním dvojkolí, jejich kontrola na trhliny a jiná poškození po demontáži.
2.5 | Vyvázání dvojkolí, jejich proměření a oprava dle předpisu provozovatele, včetně defektoskopické kontroly.
2.6 | Vizuální kontrola dvojkolí na výskyt trhlin nebo vybroušených míst na nápravě.
2.7 | Kontrola geometrie jízdní plochy kol.
2.8 | Kontrola disků kol na trhliny a poškození.
2.9 | Kontrola tlumičů kmitů.
2.10 | Nápravové převodovky – kontrola a výměna oleje.
2.11 | Nápravová ložiska – výměna.
| Cena | 0
3 | Pískovací zařízení
3.1 | Zásobníky písku – opískování, přelakování.
3.2 | Pískovací kolena – výměna.
3.3 | Výsypné hubice – výměna.
3.4
3.5 | Kontrola dávkování písku.
| Cena | 0
4 | Hlavní rám
4.1 | Vizuální kontrola stavu hlavního rámu, Nedestruktivní defektoskopie, rozměrová kontrola, vystavení protokolu.
4.2 | Vizuální kontrola ochranných prvků ve výšce nárazníků vozidel normální stavby.
| Cena | 0
5 | Brzdová zařízení
5.1 | Kontrola a zkouška brzd.
5.2 | Výměna brzdových kotoučů
5.3 | Brzdové obložení – výměna
5.4 | Brzdové válce – výměna
5.5 | Kontrola funkce elektrických ovládačů brzd.
| Cena | 0
6 | Spalovací motor
6.1 | Vývaz a závaz spalovacího motoru
6.2 | Servisní zásah dle pokynů výrobce motoru pro daný proběh
6.3 | Nabíjecí alternátor – výměna
6.4 | Chladič spalovacího motoru – kontrola
6.5 | Ventilátor chladiče – kontrola
| Cena | 0
7 | Řemenové převody
7.1 | Výměna řemenů, i nepoškozených.
7.2 | Prověření stavu povrchu klínových drážek řemenic, případně výměna poškozených řemenic.
7.3 | Seřízení řemenových převodů.
| Cena | 0
8 | Hydraulický agregát, hydromotory
8.1 | Hydraulické čerpadlo pojezdu – oprava
8.2 | Hydraulické čerpadlo jeřábu – oprava
8.3 | Kontrola stavu nádrže hydraulického oleje
8.4 | Komponenty hydraulického obvodu - oprava
8.5 | Výměna hadic hydraulického okruhu.
8.6 | Hydromotory pojezdu – oprava
| Cena | 0
9 | Hydraulický nakládací jeřáb
9.1 | Hydraulický nakládací jeřáb – montáž, demontáž,kontrola a oprava
| Cena | 0
10 | Pneumatické obvody a zařízení
10.1 | Komponenty pneumatické brzdy – oprava
10.2 | Vysoušeč vzduchu – výměna
10.3 | Vzduchojemy – provést předepsané prohlídky a zkoušky. (revize)
10.4 | Kontrola těsnosti pneumatického okruhu, zkouška brzdy.
10.5 | Výměna pryžových hadic v pneumatickém systému vozidla.
10.6 | Houkačky, píšťala – prověření funkce, výměna nefunkčních.
10.7 | Kompresor knorr - oprava
10.8 | Pojistné ventily Herose - seřízení
10.9 | Rozvaděč přívěsu - oprava
10.10 | Tlakové relé - oprava
10.11 | Součinnostní ventil - oprava
10.12 | Uzavírací ventil - oprava
10.13 | Redukční ventil - oprava
| Cena | 0
11 | Kabina
11.1 | Teplovzdušný vytápěcí agregát Airtronic D4 – kontrola
11.2 | Teplovodní vytápěcí tělesa – kontrola
11.3 | Klimatizační zařízení EK 14 000-17 – kontrola
11.4 | Rychloměr TT-32.1 – kontrola a kalibrace
11.5 | Interiér kabiny (podlahy, bočnice, sedačky, lavice) – kontrola, oprava či výměna poškozených částí.
11.6 | Sedačka strojvedoucího – kontrola stavu, výměna potahu sedačky,oprava.
11.7 | Otočné stanoviště strojvedoucího – kontrola stavu, kontrola aretace, oprava.
11.8 | Ovládací pult – čistění, kontrola, oprava, obnova nápisu
11.9 | Ovládací pult – kontrola funkčnosti ovládacích prvků po opravě.
11.10 | Okna, dveře – kontrola těsnosti, kontrola stavu, oprava,Dodělání bočních reletek na okna i dveře.
| Cena | 0
12 | Nákladový prostor
12.1 | Podlaha – výměna
12.2 | Bočnice – kontrola, případně oprava.
| Cena | 0
13 | Palivová nádrž, rozvody nafty
13.1 | Kontrola stavu nádrže, oprava.
13.2 | Čistění vnitřního prostoru nádrže.
13.3 | Výměna hadic v palivovém okruhu.
13.4 | Kontrola stavu trubek v palivovém okruhu.
13.5 | Kalibrace čidla hladiny.
| Cena | 0
14 | Elektrická výzbroj
14.1 | Elektrický rozváděč – čistění, kontrola stavu
14.2 | Akumulátorová baterie – výměna
14.3 | Kontrola stavu antén.
14.4 | Kontrola stavu kabeláže.
14.5 | Návěstní světla, reflektory – výměna všech
| Cena | 0
15 | Předání vozidla a veškeré dokumentace
15.1 | Vydání zápisu o provedené periodické opravě dle předpisu SŽDC S8 přílohy 17.
15.2 | Protokol o kontrole průjezdu obrysnicí
15.3 | Protokol o technické kontrole vozidla
15.4 | Protokol o výškovém ustavení narážecího a tažného ústrojí
15.5 | Protokol o zkoušce rychloměrů
15.6 | Evidenční listy výměnných celků
15.7 | Výpis použitých maziv
15.8 | Protokoly o prohlídkách a zkouškách UTZ
| Cena | 0
Celková cena bez DPH |  | 0