## 1. stavba
POŽADAVKY NA VÝKON NEBO FUNKCI |  |  | Cena celkem: | 0
Rekapitulace dat pro tvorbu nabídkové ceny stavby
Položka | Název položky | Popis položky | Poznámka | Cena za položku [Kč]
PS 01 | Úprava PZZ v km 11,948 (P2335) | Bude provedena rekonstrukce technologické části PZZ v km 11,948 (P2335). Technologie bude umístěna v novém zatepleném objektu s vnitřní temperací a s indikací otevření vstupních dveří umístěném vedle stávajícího RD v blízkosti přejezdu na pozemku SŽDC, s.o. Vedle nového RD bude v integrovaném pilířku zřízen venkovní telefonní objekt (VTO) a místní ovládání PZZ (MO).Vnitřní výstroj využívaných stávajících prvků zabezpečovacího zařízení umístěných ve stávajícím RD bude přemístěna do nového RD. | Detailní popis náplně položky je patrný ze souvisejících dokumentů - Dokumentace pro územní rozhodnutí - PS 01
PS 02 | Vazební kabelizace | Pokládka nové kabelizace se uvažuje v rozsahu stávající RD v žst. Chrášťany (km 8,707) – km 11,214 (stávající počítací bod 1T/1). V celém úseku prováděné kabelizace budou do výkopu přiloženy dvě trubky HDPE pr.40 a kabel 10XN0,8, trubky budou zaslepeny a natlakovány. V žst. Chrášťany bude kabel a trubky vyvedeny ve stávajícím RD, v km 11,214 budou ukončeny v nové samostatně stojící kabelové skříni. Bude provedena výměna stávající kabelizace k vnějším prvkům zab. zař. v žst. Chrášťany na „svojetínském zhlaví“. | Detailní popis náplně položky je patrný ze souvisejících dokumentů - Dokumentace pro územní rozhodnutí - PS 02
SO 01 | Přejezd v km 11,948 | Výměna přejezdové konstrukce a práce na železničním svršku a železničním spodku. Zejména kompletní demontáž stávající živičné přejezdové konstrukce s odstraněním drobného spojovacího, úložného a těsnícího materiálu, odstranění vrchního krytu silniční komunikace navazující na přejezd frézováním do hloubky 100 mm, výměna železničního svršku v délce 3 kolejových polí (75m, odpovídá rozsahu projektovaného ZKPP) s novým štěrkovým ložem. Zřízení přejezdové konstrukce vč. závěrných zídek a napojení na navazující úsek komunikace bude provedeno z nového materiálu. Přejezdová konstrukce bude nahrazena novou prefabrikovanou z plastbetonových panelů. Vnější panely budou delší umožňujíící průjezd strojní čističky. Současně bude aplikován nový spojovací, těsnící a úložný materiál dle vzorového listu přejezdu. Délka přejezdu je 13,70m, šířka přejezdu je 10,80m. Kolejový rošt bude na pražcích betonových s pružným bezpodkladnicocvým upevněním. Skladba ZKPP bude provedena tak, aby hodnota modulu přetvárnosti na pláni tělesa železničního spodku dosahovala minimálně hodnoty 80 MPa. Odvodnění žel.spodku trativodem, úprava otevřeného odvodnění. Detailnější informace - viz dokumentace stavby (DUR) - část D textové a výkresové přílohy. | Detailní popis náplně položky je patrný ze souvisejících dokumentů - Dokumentace pro územní rozhodnutí, příloha D.2.1.3.1.
SO 02 | Rekonstrukce propustku v km 11,958 | Propustek se nachází v katastrálním území města Kněževes, na pozemku 1189/1 vlastníkem Česká republika, s právem hospodařit Správa železniční dopravní cesty. Stávající železniční propustek leží v širé trati nedaleko přejezdu P2335 v ev. km 11,948. Vtok do propustku je situován vlevo od osy koleje. Výtok z propsutku je situován vpravo od osy koleje a dále navazuje na stávající vodoteč. Přestavba propustku je realizována z důvodu realizace nového přejezdu P2335 a kolejového lože v daném úseku. Propustek je navrhován jako ŽB trouba DN 600 mm se šikmými čely. Celková délka propsutku je 7,9m, rozpětí 0,6m, výška přesypávky je 0,35m, skol dna 0,5%. Zásyp nového propustku bude proveden po konstrukci železničního spodku, která je součástí PS 01, nesoudržnou zeminou např. štěrkodrtí (ID = 0,95). Hutnění po vrstvách max tl. 300 mm, musí být prováděn symetricky s maximálním rozdílem výšky jedné vrstvy. Novou spodní stavbu tvoří železobetonová základová deska tl. 200mm, šířky 1,1m a délky ,3,9m. Nosná konstrukce a rozšířené základy budou opatřeny na obsypaných plochách izolací proti zemní vlhkosti. Okolo vtokového a výtokového šikmého čela bude proveden obklad a dlažba z lomového kamene tl. 200 mm do betonového lože C 30/37 - XC3, XA1, CL 0.1, F2., tl. 100mm. | Detailní popis náplně položky je patrný ze souvisejících dokumentů - Dokumentace pro územní rozhodnutí,příloha D.2.1.4.1.
SO 03 | Úprava rozvodů NN | Pro napájení PZZ bude zřízeno nové přípojné místo. Jako přípojné místo bylo navrženo připojení na stávající rozvody v majetku SŽDC v ŽST Hořesedly. Zde bude nainstalován rozvaděč RE s podružným měřením SSZT pro napájení SZZ. Z tohoto rozvaděče bude kabelem CYKY 4J25 napojen nový plastový pilíř (RP1), který bude umístěn u nového reléového domku PZS v km 11,948. | Detailní popis náplně položky je patrný ze souvisejících dokumentů - Dokumentace pro územní rozhodnutí - SO 03

## 2. stavba
POŽADAVKY NA VÝKON NEBO FUNKCI |  |  | Cena celkem: | 0
Rekapitulace dat pro tvorbu nabídkové ceny stavby
Položka | Název položky | Popis položky | Poznámka | Cena za položku [Kč]
PS 01 | Úprava SZZ v žst. Krupá | V žst. Krupá budou vyměněna stávající mechanická návěstidla za nová světelná. Jedná se o všechna hlavní návěstidla vč. předvěstí (PřKL; KL; PřL; L; S1,3,5; L1,3,5; S; PřS). Ovládání návěstidel zůstane stávající ze St.1 a St.2. Stávající stavědlové přístroje budou upraveny pro ovládání světelných návěstidel. V dopravní kanceláři bude rozšířena stávající kolejová deska pro možnost umístění zobrazení nových světelných návěstidel. Vnitřní výstroj světelných návěstidel bude umístěna v novém technologickém objektu. Umístění objektu je navrženo vedle stávajícího St.1 vlevo ve směru kilometráže, ve vzdálenosti cca 6m od osy koleje. Velikost objektu bude dimenzována pro případné budoucí umístění SZZ 3. kategorie (cca 3x6m). Do nového objektu bude přenesena vnitřní výstroj PZZ P46 (km 65,558), stávající skříň u přejezdu bude demontována, výstražníky budou ponechány stávající. | Detailní popis náplně položky je patrný ze souvisejících dokumentů - Dokumentace pro územní rozhodnutí, příloha - PS 01
SO 01 | Přejezd v km 66,389 | Výměna přejezdové konstrukce a práce na železničním svršku a železničním spodku. Zejména kompletní demontáž stávající živičné přejezdové konstrukce s odstraněním drobného spojovacího, úložného a těsnícího materiálu, odstranění vrchního krytu silniční komunikace navazující na přejezd frézováním do hloubky 100 mm, výměna železničního svršku v délce 2 kolejových polí (50m, odpovídá rozsahu projektovaného ZKPP) s novým štěrkovým ložem. Zřízení přejezdové konstrukce vč. závěrných zídek a napojení na navazující úsek komunikace bude provedeno z nového materiálu. Přejezdová konstrukce bude nahrazena novou prefabrikovanou z plastbetonových panelů. Vnější panely budou delší umožňujíící průjezd strojní čističky. Současně bude aplikován nový spojovací, těsnící a úložný materiál dle vzorového listu přejezdu. Délka přejezdu je 15,80m, šířka přejezdu je 13,80m. Kolejový rošt bude nový tvaru 49E1 na pražcích betonových s pružným bezpodkladnicocvým upevněním. Skladba ZKPP bude provedena tak, aby hodnota modulu přetvárnosti na pláni tělesa železničního spodku dosahovala minimálně hodnoty 80 MPa. Odvodnění žel.spodku trativodem, úprava otevřeného odvodnění, vložení nové žlb. prahové vpusti před přejezdem. Detailnější informace - viz dokumentace stavby (DUR) - část D textové a výkresové přílohy. | Detailní popis náplně položky je patrný ze souvisejících dokumentů - Dokumentace pro územní rozhodnutí, příloha D.2.1.3.1.
SO 02 | Rekonstrukce propustku v km 66,375 | Propustek se nachází v katastrálním územní města Krupá, na pozemku 3731 vlastníkem Česká republika, s právem hospodařit Správa železniční dopravní cesty. Stávající železniční propustek leží v širé trati nedaleko přejezdu P47 v ev. km 66,375. Vtok do propustku je situován vpravo od osy koleje. Výtok z propustku je situován vlevo od osy koleje a dále navazuje na stávající vodoteč. Přestavba propustku je realizována z důvodu realizace nového přejezdu P47 a kolejového lože v daném úseku. Propustek je navrhován jako ŽB patková trouba DN 800 mm se šikmým čelem s jímkou na vtoku a kolmým čelem na výtoku. Jedná se o betonový propustek s jedním otvorem, kde nosnou konstrukci tvoří železobetonová patková trouba DN 800 mm ve sklonu 1,5%. Propustek je opatřen betonovou jímkou na vtoku a čelem s římsou na výtoku. Základy propustku jsou tvořeny z betonových pasů. Na propustku se nachází stěrkové lože s kolejový svršek. Zásyp nového propustku bude proveden po konstrukci železničního spodku, která je součástí PS 01, nesoudržnou zeminou např. štěrkodrtí (ID = 0,95). Hutnění po vrstvách max tl. 300 mm, musí být prováděn symetricky s maximálním rozdílem výšky jedné vrstvy. Kolmá čela budou na výtoku monoliticky vystavěna z betonu C30/37 – XC3, XA1 CL 0.1, F2 s betonářskou výztuží pro opěrné zdi. Římsa bude monoliticky vystavěna na kolmých čelech propustku z betonu C30/37 – XC3, XA1 CL 0.1, F2 s betonářkou výztuží (součástí kolmého čela). Římka na vtoku bude monoliticky vystavěna z betonu C30/37 – XC3, XA1 CL 0.1, F2 s betonářskou výztuží. Novou spodní stavbu tvoří železobetonová základová deska tl. 200mm. Nosná konstrukce a rozšířené základy budou opatřeny na obsypaných plochách izolací proti zemní vlhkosti – penetračním asfaltovým nátěrem. | Detailní popis náplně položky je patrný ze souvisejících dokumentů - Dokumentace pro územní rozhodnutí - SO 02
SO 03 | Rekonstrukce propustku v km 66,397 | Propustek se nachází v katastrálním územní města Krupá, na pozemku 3731 vlastníkem Česká republika, s právem hospodařit Správa železniční dopravní cesty. Přestavba propustku je realizována z důvodu realizace nového přejezdu P47 a kolejového lože v daném úseku. Propustek je navrhován jako ŽB patková trouba DN 800 mm se šikmými čely. Novou spodní stavbu tvoří železobetonová základová deska tl. 200mm - šířky 1,14m a délky 6,9m se zesíleným základem na obou koncích. Zesílený základ je tvořen obetonováním dolní části trouby na délku 2 m, jeho šířka je 1,6m. Nosná konstrukce a rozšířené základy budou opatřeny na obsypaných plochách izolací proti zemní vlhkosti – penetračním asfaltovým nátěrem . Zásyp nového propustku bude proveden po konstrukci železničního spodku, která je součástí PS 01, nesoudržnou zeminou např. štěrkodrtí (ID = 0,95). Hutnění po vrstvách max tl. 300 mm, musí být prováděn symetricky s maximálním rozdílem výšky jedné vrstvy | Detailní popis náplně položky je patrný ze souvisejících dokumentů - Dokumentace pro územní rozhodnutí - SO 03
SO 04 | Úprava rozvodů NN v žst. Krupá | Bude provedena částečná rekonstrukce rozvodů NN v žst. Krupá. | Detailní popis náplně položky je patrný ze souvisejících dokumentů - Dokumentace pro územní rozhodnutí - SO 04