## SO 01-06-03
ASPE10 |  |  |  | Firma: Moravia Consult | [5 empty] | 3
|  |  |  | Příloha k formuláři pro ocenění nabídky | [5 empty] | 3
S | Stavba: | 16-013-232 |  | Rekonstrukce SZZ Veselí nad Moravou |  |  | SO 01-06-03 | 0 | 0,00 | 2
O | Rozpočet: | SO 01-06-03 |  | ŽST Veselí nad Moravou, osvětlení podchodu a nástupišť |  |  |  |  | 15,00 | 2
Typ | Poř. číslo | Kód položky | Varianta | Název položky | MJ | Množství | Cena |  | 21,00 | 2
[7 empty] | Jednotková | Celkem
0 | 1 | 2 | 3 | 4 | 5 | 6 | 9 | 10
SD |  | 0 |  | Všeobecné konstrukce a práce |  |  |  | 0
P | 1 | 014112 |  | Poplatky za likvidaců odpadů nekontaminovaných - 17 05 04 Vytěžené zeminy a horniny - II. třída těžitelnosti | T | 25 | 0 | 0 | 0 | 2
PP
VV |  |  |  | dle projektové dokumentace///
TS |  |  |  | 1. Položka obsahuje: – veškeré poplatky provozovateli skládky, recyklační linky nebo jiného zařízení na zpracování nebo likvidaci odpadů související s převzetím, uložením, zpracováním nebo likvidací odpadu 2. Položka neobsahuje: – náklady spojené s dopravou odpadu z místa stavby na místo převzetí provozovatelem skládky, recyklační linky nebo jiného zařízení na zpracování nebo likvidaci odpadů 3. Způsob měření: Tunou se rozumí hmotnost odpadu vytříděného v souladu se zákonem č. 185/2001 Sb., o nakládání s odpady, v platném znění.
P | 2 | 014130 |  | Poplatky za likvidaců odpadů nekontaminovaných - 17 03 02 Vybouraný asfaltový beton bez dehtu | T | 2 | 0 | 0 | 0 | 2
PP
VV |  |  |  | dle projektové dokumentace///
TS |  |  |  | 1. Položka obsahuje: – veškeré poplatky provozovateli skládky, recyklační linky nebo jiného zařízení na zpracování nebo likvidaci odpadů související s převzetím, uložením, zpracováním nebo likvidací odpadu 2. Položka neobsahuje: – náklady spojené s dopravou odpadu z místa stavby na místo převzetí provozovatelem skládky, recyklační linky nebo jiného zařízení na zpracování nebo likvidaci odpadů 3. Způsob měření: Tunou se rozumí hmotnost odpadu vytříděného v souladu se zákonem č. 185/2001 Sb., o nakládání s odpady, v platném znění.
P | 3 | 014140 |  | Poplatky za likvidaců odpadů nekontaminovaných - 17 01 01 Beton z demolic objektů, základů TV | T | 20 | 0 | 0 | 0 | 2
PP
VV |  |  |  | dle projektové dokumentace///
TS |  |  |  | 1. Položka obsahuje: – veškeré poplatky provozovateli skládky, recyklační linky nebo jiného zařízení na zpracování nebo likvidaci odpadů související s převzetím, uložením, zpracováním nebo likvidací odpadu 2. Položka neobsahuje: – náklady spojené s dopravou odpadu z místa stavby na místo převzetí provozovatelem skládky, recyklační linky nebo jiného zařízení na zpracování nebo likvidaci odpadů 3. Způsob měření: Tunou se rozumí hmotnost odpadu vytříděného v souladu se zákonem č. 185/2001 Sb., o nakládání s odpady, v platném znění.
P | 4 | 014240 |  | Poplatky za likvidaců odpadů nekontaminovaných - 20 03 99 Odpad podobný komunálnímu odpadu | T | 0.05 | 0 | 0 | 0 | 2
PP
VV |  |  |  | dle projektové dokumentace///
TS |  |  |  | 1. Položka obsahuje: – veškeré poplatky provozovateli skládky, recyklační linky nebo jiného zařízení na zpracování nebo likvidaci odpadů související s převzetím, uložením, zpracováním nebo likvidací odpadu 2. Položka neobsahuje: – náklady spojené s dopravou odpadu z místa stavby na místo převzetí provozovatelem skládky, recyklační linky nebo jiného zařízení na zpracování nebo likvidaci odpadů 3. Způsob měření: Tunou se rozumí hmotnost odpadu vytříděného v souladu se zákonem č. 185/2001 Sb., o nakládání s odpady, v platném znění.
P | 5 | 014310 |  | Poplatky za likvidaců odpadů nekontaminovaných - 16 02 14 Elektrošrot (vyřazená el. zařízení a přístr. - Al, Cu a vz. kovy) | T | 0.1 | 0 | 0 | 0 | 2
PP
VV |  |  |  | dle projektové dokumentace///
TS |  |  |  | 1. Položka obsahuje: – veškeré poplatky provozovateli skládky, recyklační linky nebo jiného zařízení na zpracování nebo likvidaci odpadů související s převzetím, uložením, zpracováním nebo likvidací odpadu 2. Položka neobsahuje: – náklady spojené s dopravou odpadu z místa stavby na místo převzetí provozovatelem skládky, recyklační linky nebo jiného zařízení na zpracování nebo likvidaci odpadů 3. Způsob měření: Tunou se rozumí hmotnost odpadu vytříděného v souladu se zákonem č. 185/2001 Sb., o nakládání s odpady, v platném znění.
P | 6 | 031000 |  | Geodetická činnost | MĚS | 0.4 | 0 | 0 | 0 | 2
PP
VV |  |  |  | dle projektové dokumentace///
TS |  |  |  | (Jednotkovou cenu určí projektant nebo zadavatel odborným odhadem, např. dle metodiky ÚRS apod.) 1. Položka obsahuje: – zahrnuje veškeré náklady spojené s geodetickou činností při výstavbě vyskytující se v rámci jednotlivých SO a PS 2. Položka neobsahuje: X 3. Způsob měření: Udává se každý i započatý kalendářní měsíc.
SD |  | 1 |  | Zemní práce |  |  |  | 0
P | 7 | 111112 |  | Všeobecné vyklizení zastavěného území - odvoz (na likvidaci odpadů nebo jiné určené místo) | TKM | 100 | 0 | 0 | 0 | 2
PP
VV |  |  |  | dle projektové dokumentace///
TS |  |  |  | 1. Položka obsahuje: - odstranění všech překážek pro uskutečnění stavby 2. Položka neobsahuje: X 3. Způsob měření: Výměra je součtem součinů metrů krychlových tun vybouraného materiálu v původním stavu a jednotlivých vzdáleností v kilometrech.
P | 8 | 113131 |  | Odstranění krytů (nebo podkladů) s asfaltovým pojivem | M3 | 2 | 0 | 0 | 0 | 2
PP
VV |  |  |  | dle projektové dokumentace///
TS |  |  |  | 1. Položka obsahuje: - manipulaci s vybouranou sutí a s vybouranými hmotami vč. uložení na skládku a poplatku za skládku (pokud zadávací dokumentace nestanoví jinak) 2. Položka neobsahuje: X 3. Způsob měření: Měří se metr krychlový.
P | 9 | 113132 |  | Odstranění krytů (nebo podkladů) s asfaltovým pojivem - odvoz (na likvidaci odpadů nebo jiné určené místo) | M3KM | 40 | 0 | 0 | 0 | 2
PP
VV |  |  |  | dle projektové dokumentace///
TS |  |  |  | 1. Položka obsahuje: - manipulaci s vybouranou sutí a s vybouranými hmotami vč. uložení na skládku a poplatku za skládku (pokud zadávací dokumentace nestanoví jinak) 2. Položka neobsahuje: X 3. Způsob měření: Měří se metr krychlový.
P | 10 | 113151 |  | Odstranění krytů (nebo podkladů) z betonu | M3 | 1 | 0 | 0 | 0 | 2
PP
VV |  |  |  | dle projektové dokumentace///
TS |  |  |  | 1. Položka obsahuje: - manipulaci s vybouranou sutí a s vybouranými hmotami vč. uložení na skládku a poplatku za skládku (pokud zadávací dokumentace nestanoví jinak) 2. Položka neobsahuje: X 3. Způsob měření: Měří se metr krychlový.
P | 11 | 113152 |  | Odstranění krytů (nebo podkladů) z betonu - odvoz (na likvidaci odpadů nebo jiné určené místo) | M3KM | 400 | 0 | 0 | 0 | 2
PP
VV |  |  |  | dle projektové dokumentace///
TS |  |  |  | 1. Položka obsahuje: - manipulaci s vybouranou sutí a s vybouranými hmotami vč. uložení na skládku a poplatku za skládku (pokud zadávací dokumentace nestanoví jinak) 2. Položka neobsahuje: X 3. Způsob měření: Měří se metr krychlový.
P | 12 | 113181 |  | Odstranění krytů (nebo podkladů) z dlaždic betonových nebo kamenných | M3 | 3 | 0 | 0 | 0 | 2
PP
VV |  |  |  | dle projektové dokumentace///
TS |  |  |  | 1. Položka obsahuje: - manipulaci s vybouranou sutí a s vybouranými hmotami vč. uložení na skládku a poplatku za skládku (pokud zadávací dokumentace nestanoví jinak) 2. Položka neobsahuje: X 3. Způsob měření: Měří se metr krychlový.
P | 13 | 121302 |  | Odkopávky a prokopávky obecné tř. horniny 3 - odvoz (na likvidaci odpadů nebo jiné určené místo) | M3KM | 750 | 0 | 0 | 0 | 2
PP
VV |  |  |  | dle projektové dokumentace///
TS |  |  |  | 1. Položka obsahuje: - manipulaci s vybouranou sutí a s vybouranými hmotami vč. uložení na skládku a poplatku za skládku (pokud zadávací dokumentace nestanoví jinak) 2. Položka neobsahuje: X 3. Způsob měření: Měří se metr krychlový.
P | 14 | 132301 |  | Hloubení rýh tř. horniny 3 | M3 | 178 | 0 | 0 | 0 | 2
PP
VV |  |  |  | dle projektové dokumentace///
TS |  |  |  | 1. Položka obsahuje: - vodorovná a svislá doprava, přemístění, přeložení, manipulace s výkopkem - kompletní provedení vykopávky nezapažené i zapažené - ošetření výkopiště po celou dobu práce v něm vč. klimatických opatření - ztížení vykopávek v blízkosti podzemního vedení, konstrukcí a objektů vč. jejich dočasného zajištění - ztížení pod vodou, v okolí výbušnin, ve stísněných prostorech a pod. - příplatek za lepivost - těžení po vrstvách, pásech a po jiných nutných částech (figurách) - čerpání vody vč. čerpacích jímek, potrubí a pohotovostní čerpací soupravy (viz ustanovení k pol. 1151,2) - potřebné snížení hladiny podzemní vody - těžení a rozpojování jednotlivých balvanů - vytahování a nošení výkopku - svahování a přesvah. svahů do konečného tvaru, výměna hornin v podloží a v pláni znehodnocené klimatickými vlivy - eventuelně nutné druhotné rozpojení odstřelené horniny - ruční vykopávky, odstranění kořenů a napadávek - pažení, vzepření a rozepření vč. přepažování - hradící a štětové stěny dočasné (adekvátně platí ustanovení k pol. 1151,2) - úpravu, ochranu a očištění dna, základové spáry, stěn a svahů - zhutnění podloží, případně i svahů vč. svahování - zřízení stupňů v podloží a lavic na svazích, není-li pro tyto práce zřízena samostatná položka - udržování výkopiště a jeho ochrana proti vodě - odvedení nebo obvedení vody v okolí výkopiště a ve výkopišti - třídění výkopku - veškeré pomocné konstrukce umožňující provedení vykopávky (příjezdy, sjezdy, nájezdy, lešení, podpěr. konstr., přemostění, zpevněné plochy, zakrytí a pod.) 2. Položka neobsahuje: X 3. Způsob měření: Měří se metr krychlový.
P | 15 | 132302 |  | Hloubení rýh tř. horniny 3 - odvoz (na likvidaci odpadů nebo jiné určené místo) | M3KM | 1260 | 0 | 0 | 0 | 2
PP
VV |  |  |  | dle projektové dokumentace///
TS |  |  |  | 1. Položka obsahuje: - vodorovná a svislá doprava, přemístění, přeložení, manipulace s výkopkem - kompletní provedení vykopávky nezapažené i zapažené - ošetření výkopiště po celou dobu práce v něm vč. klimatických opatření - ztížení vykopávek v blízkosti podzemního vedení, konstrukcí a objektů vč. jejich dočasného zajištění - ztížení pod vodou, v okolí výbušnin, ve stísněných prostorech a pod. - příplatek za lepivost - těžení po vrstvách, pásech a po jiných nutných částech (figurách) - čerpání vody vč. čerpacích jímek, potrubí a pohotovostní čerpací soupravy (viz ustanovení k pol. 1151,2) - potřebné snížení hladiny podzemní vody - těžení a rozpojování jednotlivých balvanů - vytahování a nošení výkopku - svahování a přesvah. svahů do konečného tvaru, výměna hornin v podloží a v pláni znehodnocené klimatickými vlivy - eventuelně nutné druhotné rozpojení odstřelené horniny - ruční vykopávky, odstranění kořenů a napadávek - pažení, vzepření a rozepření vč. přepažování - hradící a štětové stěny dočasné (adekvátně platí ustanovení k pol. 1151,2) - úpravu, ochranu a očištění dna, základové spáry, stěn a svahů - zhutnění podloží, případně i svahů vč. svahování - zřízení stupňů v podloží a lavic na svazích, není-li pro tyto práce zřízena samostatná položka - udržování výkopiště a jeho ochrana proti vodě - odvedení nebo obvedení vody v okolí výkopiště a ve výkopišti - třídění výkopku - veškeré pomocné konstrukce umožňující provedení vykopávky (příjezdy, sjezdy, nájezdy, lešení, podpěr. konstr., přemostění, zpevněné plochy, zakrytí a pod.) 2. Položka neobsahuje: X 3. Způsob měření: Výměra je součtem součinů metrů krychlových vytěženého nebo vybouraného materiálu v rostlém (původním) stavu a jednotlivých vzdáleností v kilometrech.
P | 16 | 135301 |  | Hloubení šachet pilířů a studní tř. horniny 3 | M3 | 25 | 0 | 0 | 0 | 2
PP
VV |  |  |  | dle projektové dokumentace///
TS |  |  |  | 1. Položka obsahuje: - vodorovná a svislá doprava, přemístění, přeložení, manipulace s výkopkem - kompletní provedení vykopávky nezapažené i zapažené - ošetření výkopiště po celou dobu práce v něm vč. klimatických opatření - ztížení vykopávek v blízkosti podzemního vedení, konstrukcí a objektů vč. jejich dočasného zajištění - ztížení pod vodou, v okolí výbušnin, ve stísněných prostorech a pod. - příplatek za lepivost - těžení po vrstvách, pásech a po jiných nutných částech (figurách) - čerpání vody vč. čerpacích jímek, potrubí a pohotovostní čerpací soupravy (viz ustanovení k pol. 1151,2) - potřebné snížení hladiny podzemní vody - těžení a rozpojování jednotlivých balvanů - vytahování a nošení výkopku - svahování a přesvah. svahů do konečného tvaru, výměna hornin v podloží a v pláni znehodnocené klimatickými vlivy - eventuelně nutné druhotné rozpojení odstřelené horniny - ruční vykopávky, odstranění kořenů a napadávek - pažení, vzepření a rozepření vč. přepažování - hradící a štětové stěny dočasné (adekvátně platí ustanovení k pol. 1151,2) - úpravu, ochranu a očištění dna, základové spáry, stěn a svahů - zhutnění podloží, případně i svahů vč. svahování - zřízení stupňů v podloží a lavic na svazích, není-li pro tyto práce zřízena samostatná položka - udržování výkopiště a jeho ochrana proti vodě - odvedení nebo obvedení vody v okolí výkopiště a ve výkopišti - třídění výkopku - veškeré pomocné konstrukce umožňující provedení vykopávky (příjezdy, sjezdy, nájezdy, lešení, podpěr. konstr., přemostění, zpevněné plochy, zakrytí a pod.) 2. Položka neobsahuje: X 3. Způsob měření: Měří se metr krychlový.
P | 17 | 135302 |  | Hloubení šachet pilířů a studní tř. horniny 3 - odvoz (na likvidaci odpadů nebo jiné určené místo) | M3KM | 750 | 0 | 0 | 0 | 2
PP
VV |  |  |  | dle projektové dokumentace///
TS |  |  |  | 1. Položka obsahuje: - vodorovná a svislá doprava, přemístění, přeložení, manipulace s výkopkem - kompletní provedení vykopávky nezapažené i zapažené - ošetření výkopiště po celou dobu práce v něm vč. klimatických opatření - ztížení vykopávek v blízkosti podzemního vedení, konstrukcí a objektů vč. jejich dočasného zajištění - ztížení pod vodou, v okolí výbušnin, ve stísněných prostorech a pod. - příplatek za lepivost - těžení po vrstvách, pásech a po jiných nutných částech (figurách) - čerpání vody vč. čerpacích jímek, potrubí a pohotovostní čerpací soupravy (viz ustanovení k pol. 1151,2) - potřebné snížení hladiny podzemní vody - těžení a rozpojování jednotlivých balvanů - vytahování a nošení výkopku - svahování a přesvah. svahů do konečného tvaru, výměna hornin v podloží a v pláni znehodnocené klimatickými vlivy - eventuelně nutné druhotné rozpojení odstřelené horniny - ruční vykopávky, odstranění kořenů a napadávek - pažení, vzepření a rozepření vč. přepažování - hradící a štětové stěny dočasné (adekvátně platí ustanovení k pol. 1151,2) - úpravu, ochranu a očištění dna, základové spáry, stěn a svahů - zhutnění podloží, případně i svahů vč. svahování - zřízení stupňů v podloží a lavic na svazích, není-li pro tyto práce zřízena samostatná položka - udržování výkopiště a jeho ochrana proti vodě - odvedení nebo obvedení vody v okolí výkopiště a ve výkopišti - třídění výkopku - veškeré pomocné konstrukce umožňující provedení vykopávky (příjezdy, sjezdy, nájezdy, lešení, podpěr. konstr., přemostění, zpevněné plochy, zakrytí a pod.) 2. Položka neobsahuje: X 3. Způsob měření: Výměra je součtem součinů metrů krychlových vytěženého nebo vybouraného materiálu v rostlém (původním) stavu a jednotlivých vzdáleností v kilometrech.
P | 18 | 174523 |  | Zásypy vrstevnaté se zhutněním z vyzískaného materiálu | M3 | 105 | 0 | 0 | 0 | 2
PP
VV |  |  |  | dle projektové dokumentace///
TS |  |  |  | 1. Položka obsahuje: - kompletní provedení zemní konstrukce vč. výběru vhodného materiálu - nákup materiálu dle zadávací dokumentace - úprava ukládaného materiálu vlhčením, tříděním, promícháním nebo vysoušením, příp. jiné úpravy za účelem zlepšení jeho mech. vlastností - hutnění i různé míry hutnění - ošetření úložiště po celou dobu práce v něm vč. klimatických opatření - ztížení v okolí vedení, konstrukcí a objektů a jejich dočasné zajištění - ztížení provádění vč. hutnění ve ztížených podmínkách a stísněných prostorech - ztížené ukládání sypaniny pod vodu - ukládání po vrstvách a po jiných nutných částech (figurách) vč. dosypávek - spouštění a nošení materiálu - výměna částí zemní konstrukce znehodnocené klimatickými vlivy - ruční hutnění a výplň jam a prohlubní v podloží - úprava, očištění a ochrana případně zhutnění podloží a svahů - svahování, hutnění a uzavírání povrchů svahů - zřízení lavic na svazích a zásyp rýh - udržování úložiště a jeho ochrana proti vodě - odvedení nebo obvedení vody v okolí úložiště a v úložišti - veškeré pomocné konstrukce umožňující provedení zemní konstrukce (příjezdy, sjezdy, nájezdy, lešení, podpěrné konstrukce, přemostění, zpevněné plochy, zakrytí a pod.) 2. Položka neobsahuje: X 3. Způsob měření: Měří se metr krychlový.
P | 19 | 181200 |  | Úprava pláně se zhutněním tř. 2 | M2 | 100 | 0 | 0 | 0 | 2
PP
VV |  |  |  | dle projektové dokumentace///
TS |  |  |  | 1. Položka obsahuje: - kompletní provedení zemní konstrukce vč. výběru vhodného materiálu - nákup materiálu dle zadávací dokumentace - úprava ukládaného materiálu vlhčením, tříděním, promícháním nebo vysoušením, příp. jiné úpravy za účelem zlepšení jeho mech. vlastností - hutnění i různé míry hutnění - ošetření úložiště po celou dobu práce v něm vč. klimatických opatření - ztížení v okolí vedení, konstrukcí a objektů a jejich dočasné zajištění - ztížení provádění vč. hutnění ve ztížených podmínkách a stísněných prostorech - ztížené ukládání sypaniny pod vodu - ukládání po vrstvách a po jiných nutných částech (figurách) vč. dosypávek - spouštění a nošení materiálu - výměna částí zemní konstrukce znehodnocené klimatickými vlivy - ruční hutnění a výplň jam a prohlubní v podloží - úprava, očištění a ochrana případně zhutnění podloží a svahů - svahování, hutnění a uzavírání povrchů svahů - zřízení lavic na svazích a zásyp rýh - udržování úložiště a jeho ochrana proti vodě - odvedení nebo obvedení vody v okolí úložiště a v úložišti - veškeré pomocné konstrukce umožňující provedení zemní konstrukce (příjezdy, sjezdy, nájezdy, lešení, podpěrné konstrukce, přemostění, zpevněné plochy, zakrytí a pod.) 2. Položka neobsahuje: X 3. Způsob měření: Měří se metr čtverečný.
SD |  | 2 |  | Základy |  |  |  | 0
P | 20 | 272313 |  | Základy (včetně podezdívek) z betonu (prostého) C 25/30 | M3 | 25 | 0 | 0 | 0 | 2
PP
VV |  |  |  | dle projektové dokumentace///
TS |  |  |  | 1. Položka obsahuje: - kompletní provedení zemní konstrukce vč. výběru vhodného materiálu - nákup materiálu dle zadávací dokumentace - úprava ukládaného materiálu vlhčením, tříděním, promícháním nebo vysoušením, příp. jiné úpravy za účelem zlepšení jeho mech. vlastností - hutnění i různé míry hutnění - ošetření úložiště po celou dobu práce v něm vč. klimatických opatření - ztížení v okolí vedení, konstrukcí a objektů a jejich dočasné zajištění - ztížení provádění vč. hutnění ve ztížených podmínkách a stísněných prostorech - ztížené ukládání sypaniny pod vodu - ukládání po vrstvách a po jiných nutných částech (figurách) vč. dosypávek - spouštění a nošení materiálu - výměna částí zemní konstrukce znehodnocené klimatickými vlivy - ruční hutnění a výplň jam a prohlubní v podloží - úprava, očištění a ochrana případně zhutnění podloží a svahů - svahování, hutnění a uzavírání povrchů svahů - zřízení lavic na svazích a zásyp rýh - udržování úložiště a jeho ochrana proti vodě - odvedení nebo obvedení vody v okolí úložiště a v úložišti - veškeré pomocné konstrukce umožňující provedení zemní konstrukce (příjezdy, sjezdy, nájezdy, lešení, podpěrné konstrukce, přemostění, zpevněné plochy, zakrytí a pod.) 2. Položka neobsahuje: X 3. Způsob měření: Měří se metr krychlový.
SD |  | 4 |  | Vodorovné konstrukce |  |  |  | 0
P | 21 | 465241 |  | Zpevnění nekomunikačních ploch dlažbou z betonových dlaždic na sucho | M2 | 30 | 0 | 0 | 0 | 2
PP
VV |  |  |  | dle projektové dokumentace///
TS |  |  |  | 1. Položka obsahuje: – úpravu podkladu – dodávku a uložení dlažby, ev. předlažby, do předepsaného tvaru z pohledové úpravy – spárování, těsnění, tmelení a vyplnění spar případně s vyklínováním – úprava povrchu pro odvedení srážkové vody 2. Položka neobsahuje: X 3. Způsob měření: Měří se metr čtverečný.
P | 22 | 465313 |  | Zpevnění nekomunikačních ploch z betonu (prostého) C 25/30 | M3 | 3 | 0 | 0 | 0 | 2
PP
VV |  |  |  | dle projektové dokumentace///
TS |  |  |  | 1. Položka obsahuje: – veškeré práce a materiál obsažený v názvu položky 2. Položka neobsahuje: X 3. Způsob měření: Měří se metr krychlový.
SD |  | 70 |  | Všeobecné práce pro silnoproud a slaboproud |  |  |  | 0
P | 23 | 701001 |  | Označovací štítek kabelového vedení, spojky nebo kabelové skříně (včetně objímky) | KUS | 120 | 0 | 0 | 0 | 2
PP
VV |  |  |  | dle projektové dokumentace///
TS |  |  |  | 1. Položka obsahuje: – veškeré práce a materiál obsažený v názvu položky 2. Položka neobsahuje: X 3. Způsob měření: Udává se počet kusů kompletní konstrukce nebo práce.
P | 24 | 702112 |  | Kabelový žlab zemní včetně krytu světlé šířky přes 120 do 250 mm | M | 695 | 0 | 0 | 0 | 2
PP
VV |  |  |  | dle projektové dokumentace///
TS |  |  |  | 1. Položka obsahuje: – přípravu podkladu pro osazení 2. Položka neobsahuje: X 3. Způsob měření: Měří se metr délkový.
P | 25 | 702212 |  | Kabelová chránička zemní DN přes 100 do 200 mm | M | 50 | 0 | 0 | 0 | 2
PP
VV |  |  |  | dle projektové dokumentace///
TS |  |  |  | 1. Položka obsahuje: – přípravu podkladu pro osazení 2. Položka neobsahuje: X 3. Způsob měření: Měří se metr délkový.
P | 26 | 702212 | 1 | Kabelová chránička zemní DN přes 100 do 200 mm | M | 50 | 0 | 0 | 0 | 2
PP
VV |  |  |  | dle projektové dokumentace///
TS |  |  |  | 1. Položka obsahuje: – přípravu podkladu pro osazení 2. Položka neobsahuje: X 3. Způsob měření: Měří se metr délkový.
P | 27 | 702312 |  | Zakrytí kabelů výstražnou fólií šířky přes 20 do 40 cm | M | 745 | 0 | 0 | 0 | 2
PP
VV |  |  |  | dle projektové dokumentace///
TS |  |  |  | 1. Položka obsahuje: – přípravu podkladu pro osazení 2. Položka neobsahuje: X 3. Způsob měření: Měří se metr délkový.
P | 28 | 702901 |  | Zasypání kabelového žlabu vrstvou z přesátého písku světlé šířky do 120 mm | M | 745 | 0 | 0 | 0 | 2
PP
VV |  |  |  | dle projektové dokumentace///
TS |  |  |  | 1. Položka obsahuje: – veškeré práce a materiál obsažený v názvu položky 2. Položka neobsahuje: X 3. Způsob měření: Měří se metr délkový.
P | 29 | 702901.R01 |  | Zřízení kabelového lože vrstvou z písku | M | 800 | 0 | 0 | 0 | 2
PP
VV |  |  |  | dle projektové dokumentace///
TS |  |  |  | 1. Položka obsahuje: – veškeré práce a materiál obsažený v názvu položky 2. Položka neobsahuje: X 3. Způsob měření: Měří se metr délkový.
P | 30 | 703411 |  | Elektroinstalační trubka plastová včetně upevnění a příslušenství DN průměru do 25 mm | M | 250 | 0 | 0 | 0 | 2
PP
VV |  |  |  | dle projektové dokumentace///
TS |  |  |  | 1. Položka obsahuje: – kompletní montáž, rozměření, upevnění, řezání, spojování a pod. – veškerý spojovací a montážní materiál vč. upevňovacího materiálu ( držáky apod.) – pomocné mechanismy 2. Položka neobsahuje: X 3. Způsob měření: Měří se metr délkový.
P | 31 | 703511 |  | Elektroinstalační lišta šířky do 30 mm | M | 500 | 0 | 0 | 0 | 2
PP
VV |  |  |  | dle projektové dokumentace///
TS |  |  |  | 1. Položka obsahuje: – kompletní montáž, rozměření, upevnění, řezání, spojování a pod. – veškerý spojovací a montážní materiál vč. upevňovacího materiálu ( držáky apod.) – pomocné mechanismy 2. Položka neobsahuje: X 3. Způsob měření: Měří se metr délkový.
P | 32 | 703521 |  | Elektroinstalační lišta s funkční odolností při požáru šířky do 30 mm | M | 300 | 0 | 0 | 0 | 2
PP
VV |  |  |  | dle projektové dokumentace///
TS |  |  |  | 1. Položka obsahuje: – kompletní montáž, rozměření, upevnění, řezání, spojování a pod. – veškerý spojovací a montážní materiál vč. upevňovacího materiálu ( držáky apod.) – pomocné mechanismy 2. Položka neobsahuje: X 3. Způsob měření: Měří se metr délkový.
P | 33 | 703522 |  | Elektroinstalační lišta s funkční odolností při požáru šířky přes 30 do 60 mm | M | 200 | 0 | 0 | 0 | 2
PP
VV |  |  |  | dle projektové dokumentace///
TS |  |  |  | 1. Položka obsahuje: – kompletní montáž, rozměření, upevnění, řezání, spojování a pod. – veškerý spojovací a montážní materiál vč. upevňovacího materiálu ( držáky apod.) – pomocné mechanismy 2. Položka neobsahuje: X 3. Způsob měření: Měří se metr délkový.
P | 34 | 703722 |  | Kabelová příchytka pro rozsah upnutí od 26 do 50 mm | KUS | 50 | 0 | 0 | 0 | 2
PP
VV |  |  |  | dle projektové dokumentace///
TS |  |  |  | 1. Položka obsahuje: – veškeré práce a materiál obsažený v názvu položky 2. Položka neobsahuje: X 3. Způsob měření: Udává se počet kusů kompletní konstrukce nebo práce.
P | 35 | 704110 |  | Kabelový rošt/lávka nosný do EI 90 | M2 | 10 | 0 | 0 | 0 | 2
PP
VV |  |  |  | dle projektové dokumentace///
TS |  |  |  | 1. Položka obsahuje: – kompletní montáž, rozměření, upevnění, řezání a pod. – veškerý montážní a pomocný materiál – pomocné mechanismy 2. Položka neobsahuje: X 3. Způsob měření: Měří se metr čtverečný.
P | 36 | 709110 |  | Provizorní zajištění kabelu ve výkopu | KUS | 20 | 0 | 0 | 0 | 2
PP
VV |  |  |  | dle projektové dokumentace///
TS |  |  |  | 1. Položka obsahuje: – obsahuje i demontáž po skončení provizorního stavu – dopravu do skladu nebo na likvidaci – obrátkovost, opotřebení zapůjčeného materiálu – poplatek za likvidaci odpadů, pokud je materiál likvidován 2. Položka neobsahuje: X 3. Způsob měření: Udává se počet kusů kompletní konstrukce nebo práce.
SD |  | 74 |  | Elektroinstalace - silnoproud |  |  |  | 0
P | 37 | 741172 |  | Krabice (rozvodka) instalační kabelová ve vyšším krytí - min. IP44 včetně průchodek se svorkami 3-f do 10 mm2 | KUS | 50 | 0 | 0 | 0 | 2
PP
VV |  |  |  | dle projektové dokumentace///
TS |  |  |  | 1. Položka obsahuje: – veškeré práce a materiál obsažený v názvu položky 2. Položka neobsahuje: X 3. Způsob měření: Udává se počet kusů kompletní konstrukce nebo práce.
P | 38 | 741173 |  | Krabice (rozvodka) instalační kabelová ve vyšším krytí - min. IP44 včetně průchodek se svorkami 3-f přes 10 do 35 mm2 | KUS | 12 | 0 | 0 | 0 | 2
PP
VV |  |  |  | dle projektové dokumentace///
TS |  |  |  | 1. Položka obsahuje: – veškeré práce a materiál obsažený v názvu položky 2. Položka neobsahuje: X 3. Způsob měření: Udává se počet kusů kompletní konstrukce nebo práce.
P | 39 | 741911 |  | Uzemňovací vodič v zemi FeZn do 120 mm2 | M | 550 | 0 | 0 | 0 | 2
PP
VV |  |  |  | dle projektové dokumentace///
TS |  |  |  | 1. Položka obsahuje: – přípravu podkladu pro osazení – měření, dělení, spojování, tvarování – ochranný nátěr spojů a při průchodu vodiče nad terén apod. dle příslušných norem 2. Položka neobsahuje: X 3. Způsob měření: Měří se metr délkový v ose vodiče nebo lana.
P | 40 | 741B11 |  | Zemnící tyč FeZn délky do 2m | KUS | 56 | 0 | 0 | 0 | 2
PP
VV |  |  |  | dle projektové dokumentace///
TS |  |  |  | 1. Položka obsahuje: – přípravu podkladu pro osazení – spojování – ochranný nátěr spoje dle příslušných norem 2. Položka neobsahuje: X 3. Způsob měření: Udává se počet kusů kompletní konstrukce nebo práce.
P | 41 | 741C02 |  | Uzemňovací svorka | KUS | 27 | 0 | 0 | 0 | 2
PP
VV |  |  |  | dle projektové dokumentace///
TS |  |  |  | 1. Položka obsahuje: – veškeré příslušenství 2. Položka neobsahuje: X 3. Způsob měření: Udává se počet kusů kompletní konstrukce nebo práce.
P | 42 | 741C05 |  | Spojování uzemňovacích vodičů | KUS | 25 | 0 | 0 | 0 | 2
PP
VV |  |  |  | dle projektové dokumentace///
TS |  |  |  | 1. Položka obsahuje: – tvarování, přípravu spojů – svařování – ochranný nátěr spoje dle příslušných norem 2. Položka neobsahuje: X 3. Způsob měření: Udává se počet kusů kompletní konstrukce nebo práce.
P | 43 | 742D11 |  | Kabel nn - dvou a třížílový Cu s plastovou izolací do 2,5mm2 | M | 336 | 0 | 0 | 0 | 2
PP
VV |  |  |  | dle projektové dokumentace///
TS |  |  |  | 1. Položka obsahuje: – veškeré práce a materiál obsažený v názvu položky 2. Položka neobsahuje: X 3. Způsob měření: Měří se metr délkový v ose vodiče nebo lana.
P | 44 | 742D11 | 1 | Kabel nn - dvou a třížílový Cu s plastovou izolací do 2,5mm2 | M | 1509 | 0 | 0 | 0 | 2
PP
VV |  |  |  | dle projektové dokumentace///
TS |  |  |  | 1. Položka obsahuje: – veškeré práce a materiál obsažený v názvu položky 2. Položka neobsahuje: X 3. Způsob měření: Měří se metr délkový v ose vodiče nebo lana.
P | 45 | 742E11 |  | Kabel nn - čtyř a pětižílový Cu s plastovou izolací do 2,5mm2 | M | 1176 | 0 | 0 | 0 | 2
PP
VV |  |  |  | dle projektové dokumentace///
TS |  |  |  | 1. Položka obsahuje: – veškeré práce a materiál obsažený v názvu položky 2. Položka neobsahuje: X 3. Způsob měření: Měří se metr délkový v ose vodiče nebo lana.
P | 46 | 742E12 |  | Kabel nn - čtyř a pětižílový Cu s plastovou izolací od 4 do 16mm2 | M | 1140 | 0 | 0 | 0 | 2
PP
VV |  |  |  | dle projektové dokumentace///
TS |  |  |  | 1. Položka obsahuje: – veškeré práce a materiál obsažený v názvu položky 2. Položka neobsahuje: X 3. Způsob měření: Měří se metr délkový v ose vodiče nebo lana.
P | 47 | 742H11 |  | Ukončení dvou až pětižílového kabelu v rozvaděči nebo na přístroji do 2,5mm2 | KUS | 148 | 0 | 0 | 0 | 2
PP
VV |  |  |  | dle projektové dokumentace///
TS |  |  |  | 1. Položka obsahuje: – veškeré práce a materiál obsažený v názvu položky 2. Položka neobsahuje: X 3. Způsob měření: Udává se počet kusů kompletní konstrukce nebo práce.
P | 48 | 742H12 |  | Ukončení dvou až pětižílového kabelu v rozvaděči nebo na přístroji od 4 do 16mm2 | KUS | 52 | 0 | 0 | 0 | 2
PP
VV |  |  |  | dle projektové dokumentace///
TS |  |  |  | 1. Položka obsahuje: – veškeré práce a materiál obsažený v názvu položky 2. Položka neobsahuje: X 3. Způsob měření: Udává se počet kusů kompletní konstrukce nebo práce.
P | 49 | 742H22 |  | Ukončení dvou až pětižílového kabelu kabelovou spojkou od 4 do 16mm2 | KUS | 4 | 0 | 0 | 0 | 2
PP
VV |  |  |  | dle projektové dokumentace///
TS |  |  |  | 1. Položka obsahuje: – veškeré práce a materiál obsažený v názvu položky 2. Položka neobsahuje: X 3. Způsob měření: Udává se počet kusů kompletní konstrukce nebo práce.
P | 50 | 742L13 |  | Zatažení kabelu do chráničky - kabel do 4kg/m | M | 1000 | 0 | 0 | 0 | 2
PP
VV |  |  |  | dle projektové dokumentace///
TS |  |  |  | 1. Položka obsahuje: – veškeré práce a materiál obsažený v názvu položky 2. Položka neobsahuje: X 3. Způsob měření: Měří se metr délkový v ose vodiče nebo lana.
P | 51 | 742L15 |  | Označovací štítek na kabel | KUS | 200 | 0 | 0 | 0 | 2
PP
VV |  |  |  | dle projektové dokumentace///
TS |  |  |  | 1. Položka obsahuje: – veškeré práce a materiál obsažený v názvu položky 2. Položka neobsahuje: X 3. Způsob měření: Udává se počet kusů kompletní konstrukce nebo práce.
P | 52 | 742Z24 |  | Demontáž kabelového vedení NN | M | 500 | 0 | 0 | 0 | 2
PP
VV |  |  |  | dle projektové dokumentace///
TS |  |  |  | 1. Položka obsahuje: – veškeré práce a materiál obsažený v názvu položky 2. Položka neobsahuje: X 3. Způsob měření: Měří se metr délkový v ose vodiče nebo lana.
P | 53 | 743111 |  | Osvětlovací stožár sklopný žárově zinkovaný délky do 6m | KUS | 25 | 0 | 0 | 0 | 2
PP
VV |  |  |  | dle projektové dokumentace///
TS |  |  |  | 1. Položka obsahuje: – veškeré práce a materiál obsažený v názvu položky 2. Položka neobsahuje: X 3. Způsob měření: Udává se počet kusů kompletní konstrukce nebo práce.
P | 54 | 743154 |  | Osvětlovací stožár - stožárová rozvodnice do železničního stožáru (JŽ) s jištěním pro 1-2 svítidla | KUS | 25 | 0 | 0 | 0 | 2
PP
VV |  |  |  | dle projektové dokumentace///
TS |  |  |  | 1. Položka obsahuje: – veškeré práce a materiál obsažený v názvu položky 2. Položka neobsahuje: X 3. Způsob měření: Udává se počet kusů kompletní konstrukce nebo práce.
P | 55 | 743164 |  | Osvětlovací stožár - pružinové sklopné zařízení | KUS | 1 | 0 | 0 | 0 | 2
PP
VV |  |  |  | dle projektové dokumentace///
TS |  |  |  | 1. Položka obsahuje: – veškeré práce a materiál obsažený v názvu položky 2. Položka neobsahuje: X 3. Způsob měření: Udává se počet kusů kompletní konstrukce nebo práce.
P | 56 | 743311 |  | Výložník pro montáž svítidla žárově zinkovaná délka vyložení do 1m | KUS | 38 | 0 | 0 | 0 | 2
PP
VV |  |  |  | dle projektové dokumentace///
TS |  |  |  | 1. Položka obsahuje: – veškeré práce a materiál obsažený v názvu položky 2. Položka neobsahuje: X 3. Způsob měření: Udává se počet kusů kompletní konstrukce nebo práce.
P | 57 | 743312 |  | Výložník pro montáž svítidla žárově zinkovaná délka vyložení od 1,1 do 2m | KUS | 42 | 0 | 0 | 0 | 2
PP
VV |  |  |  | dle projektové dokumentace///
TS |  |  |  | 1. Položka obsahuje: – veškeré práce a materiál obsažený v názvu položky 2. Položka neobsahuje: X 3. Způsob měření: Udává se počet kusů kompletní konstrukce nebo práce.
P | 58 | 743472 |  | Svítidlo drážní LED,min. IP54, elektronický předřadník do 11 - 25W | KUS | 38 | 0 | 0 | 0 | 2
PP
VV |  |  |  | dle projektové dokumentace///
TS |  |  |  | 1. Položka obsahuje: – veškeré práce a materiál obsažený v názvu položky 2. Položka neobsahuje: X 3. Způsob měření: Udává se počet kusů kompletní konstrukce nebo práce.
P | 59 | 743473 |  | Svítidlo drážní LED,min. IP54, elektronický předřadník do 26 - 45W | KUS | 37 | 0 | 0 | 0 | 2
PP
VV |  |  |  | dle projektové dokumentace///
TS |  |  |  | 1. Položka obsahuje: – veškeré práce a materiál obsažený v názvu položky 2. Položka neobsahuje: X 3. Způsob měření: Udává se počet kusů kompletní konstrukce nebo práce.
P | 60 | 743474 |  | Svítidlo drážní LED,min. IP54, elektronický předřadník přes 45W | KUS | 5 | 0 | 0 | 0 | 2
PP
VV |  |  |  | dle projektové dokumentace///
TS |  |  |  | 1. Položka obsahuje: – veškeré práce a materiál obsažený v názvu položky 2. Položka neobsahuje: X 3. Způsob měření: Udává se počet kusů kompletní konstrukce nebo práce.
P | 61 | 743553 |  | Svítidlo venkovní všeobecné LED,min. IP44 do 26 - 45W | KUS | 13 | 0 | 0 | 0 | 2
PP
VV |  |  |  | dle projektové dokumentace///
TS |  |  |  | 1. Položka obsahuje: – veškeré práce a materiál obsažený v názvu položky 2. Položka neobsahuje: X 3. Způsob měření: Udává se počet kusů kompletní konstrukce nebo práce.
P | 62 | 743554 |  | Svítidlo venkovní všeobecné LED,min. IP44 přes 45W | KUS | 1 | 0 | 0 | 0 | 2
PP
VV |  |  |  | dle projektové dokumentace///
TS |  |  |  | 1. Položka obsahuje: – veškeré práce a materiál obsažený v názvu položky 2. Položka neobsahuje: X 3. Způsob měření: Udává se počet kusů kompletní konstrukce nebo práce.
P | 63 | 743612 |  | Rozvaděč pro drážní osvětlení silový napájecí s PLC řídícím systémem od 7 do 12ks 3-f větví | KUS | 1 | 0 | 0 | 0 | 2
PP
VV |  |  |  | dle projektové dokumentace///
TS |  |  |  | 1. Položka obsahuje: – veškeré práce a materiál obsažený v názvu položky 2. Položka neobsahuje: X 3. Způsob měření: Udává se počet kusů kompletní konstrukce nebo práce.
P | 64 | 743Z12 |  | Demontáž osvětlovacího stožáru drážního do výšky 15m | KUS | 19 | 0 | 0 | 0 | 2
PP
VV |  |  |  | dle projektové dokumentace///
TS |  |  |  | 1. Položka obsahuje: – veškeré práce a materiál obsažený v názvu položky 2. Položka neobsahuje: X 3. Způsob měření: Udává se počet kusů kompletní konstrukce nebo práce.
P | 65 | 743Z31 |  | Demontáž elektrovýzbroje osvětlovacího stožáru do výšky 15m | KUS | 19 | 0 | 0 | 0 | 2
PP
VV |  |  |  | dle projektové dokumentace///
TS |  |  |  | 1. Položka obsahuje: – veškeré práce a materiál obsažený v názvu položky 2. Položka neobsahuje: X 3. Způsob měření: Udává se počet kusů kompletní konstrukce nebo práce.
P | 66 | 743Z34 |  | Demontáž nástěnného, přisazeného nebo závěsného svítidla | KUS | 19 | 0 | 0 | 0 | 2
PP
VV |  |  |  | dle projektové dokumentace///
TS |  |  |  | 1. Položka obsahuje: – veškeré práce a materiál obsažený v názvu položky 2. Položka neobsahuje: X 3. Způsob měření: Udává se počet kusů kompletní konstrukce nebo práce.
P | 67 | 743Z35 |  | Demontáž svítidla z osvětlovacího stožáru do výšky 15m | KUS | 19 | 0 | 0 | 0 | 2
PP
VV |  |  |  | dle projektové dokumentace///
TS |  |  |  | 1. Položka obsahuje: – veškeré práce a materiál obsažený v názvu položky 2. Položka neobsahuje: X 3. Způsob měření: Udává se počet kusů kompletní konstrukce nebo práce.
P | 68 | 743Z39 |  | Demontáž rozvaděče osvětlení | KUS | 1 | 0 | 0 | 0 | 2
PP
VV |  |  |  | dle projektové dokumentace///
TS |  |  |  | 1. Položka obsahuje: – veškeré práce a materiál obsažený v názvu položky 2. Položka neobsahuje: X 3. Způsob měření: Udává se počet kusů kompletní konstrukce nebo práce.
P | 69 | 743Z3A |  | Demontáž ovladače osvětlení | KUS | 1 | 0 | 0 | 0 | 2
PP
VV |  |  |  | dle projektové dokumentace///
TS |  |  |  | 1. Položka obsahuje: – veškeré práce a materiál obsažený v názvu položky 2. Položka neobsahuje: X 3. Způsob měření: Udává se počet kusů kompletní konstrukce nebo práce.
P | 70 | 747213 |  | Celková prohlídka, zkoušení, měření a vyhotovení výchozí revizní zprávy, pro objem IN přes 500 do 1000 tis. Kč | KUS | 1 | 0 | 0 | 0 | 2
PP
VV |  |  |  | dle projektové dokumentace///
TS |  |  |  | 1. Položka obsahuje: – veškeré práce a materiál obsažený v názvu položky 2. Položka neobsahuje: X 3. Způsob měření: Udává se počet kusů kompletní konstrukce nebo práce.
P | 71 | 747214 |  | Celková prohlídka, zkoušení, měření a vyhotovení výchozí revizní zprávy, pro objem IN - příplatek za každých dalších i započatých 500 tis. Kč | KUS | 10 | 0 | 0 | 0 | 2
PP
VV |  |  |  | dle projektové dokumentace///
TS |  |  |  | 1. Položka obsahuje: – cenu za celkovou prohlídku zařízení PS/SO, vč. měření, komplexních zkoušek a revizi zařízení tohoto PS/SO autorizovaným revizním technikem na silnoproudá zařízení podle požadavku ČSN, včetně hodnocení a vyhotovení celkové revizní zprávy 2. Položka neobsahuje: X 3. Způsob měření: Udává se počet kusů kompletní konstrukce nebo práce.
P | 72 | 747301 |  | Provedení prohlídky a zkoušky právnickou osobou, vydání průkazu způsobilosti | KUS | 1 | 0 | 0 | 0 | 2
PP
VV |  |  |  | dle projektové dokumentace///
TS |  |  |  | 1. Položka obsahuje: – cenu za vyhotovení dokladu právnickou osobou o silnoproudých zařízeních a vydání průkazu způsobilosti 2. Položka neobsahuje: X 3. Způsob měření: Udává se počet kusů kompletní konstrukce nebo práce.
P | 73 | 747701 |  | HZS Dokončovací montážní práce na elektrickém zařízení | HOD | 100 | 0 | 0 | 0 | 2
PP
VV |  |  |  | dle projektové dokumentace///
TS |  |  |  | 1. Položka obsahuje: – cenu za práce spojené s uváděním zařízení do provozu, drobné montážní práce v rozvaděčích, koordinaci se zhotoviteli souvisejících zařízení apod. 2. Položka neobsahuje: X 3. Způsob měření: Udává se čas v hodinách.
P | 74 | 747702 |  | HZS Úprava zapojení stávajících kabelových skříní rozvaděčů | HOD | 100 | 0 | 0 | 0 | 2
PP
VV |  |  |  | dle projektové dokumentace///
TS |  |  |  | 1. Položka obsahuje: – cenu za veškeré náklady na provedení provizorních úprav zapojení stávajících kabelových skříní / rozvaděčů v průběhu výstavy ( pro montáž nových i provizorních kabelů, drobné úpravy výstroje apod. ) 2. Položka neobsahuje: X 3. Způsob měření: Udává se čas v hodinách.
P | 75 | 747703 |  | HZS Zkušební provoz | HOD | 24 | 0 | 0 | 0 | 2
PP
VV |  |  |  | dle projektové dokumentace///
TS |  |  |  | 1. Položka obsahuje: – cenu za dobu kdy je zařízení po individálních zkouškách dáno do provozu s prokázáním technických a kvalitativních parametrů zařízení 2. Položka neobsahuje: X 3. Způsob měření: Udává se čas v hodinách.
P | 76 | 747704 |  | HZS Zaškolení obsluhy | HOD | 8 | 0 | 0 | 0 | 2
PP
VV |  |  |  | dle projektové dokumentace///
TS |  |  |  | 1. Položka obsahuje: – cenu za dobu kdy je s funkcí seznamována obsluha zařízení, včetně odevzdání dokumentace skutečného provedení 2. Položka neobsahuje: X 3. Způsob měření: Udává se čas v hodinách.
P | 77 | 747705 |  | HZS Manipulace na zařízeních prováděné provozovatelem | HOD | 100 | 0 | 0 | 0 | 2
PP
VV |  |  |  | dle projektové dokumentace///
TS |  |  |  | 1. Položka obsahuje: – cenu za manipulace na zařízeních prováděné provozovatelem nutných pro další práce zhotovitele na technologickém souboru 2. Položka neobsahuje: X 3. Způsob měření: Udává se čas v hodinách.
P | 78 | 747706 |  | HZS Zjišťování stávajícího stavu rozvodů nn | HOD | 80 | 0 | 0 | 0 | 2
PP
VV |  |  |  | dle projektové dokumentace///
TS |  |  |  | 1. Položka obsahuje: – cenu za prozkoumání stávajích rozvodů nn, přiřazení vývodových kabelů v rozvaděči nn k jejich zařízení a identifikaci způsobu napájení 2. Položka neobsahuje: X 3. Způsob měření: Udává se čas v hodinách.
P | 79 | 748151 |  | Bezpečnostní tabulka | KUS | 8 | 0 | 0 | 0 | 2
PP
VV |  |  |  | dle projektové dokumentace///
TS |  |  |  | 1. Položka obsahuje: – veškeré práce a materiál obsažený v názvu položky 2. Položka neobsahuje: X 3. Způsob měření: Udává se počet kusů kompletní konstrukce nebo práce.
P | 80 | 748221 |  | Nátěr bezpečnostních pruhů na osvětlovacím stožáru nebo věži | KUS | 25 | 0 | 0 | 0 | 2
PP
VV |  |  |  | dle projektové dokumentace///
TS |  |  |  | 1. Položka obsahuje: – očistění konstrukce před nátěrem barvou ocelovým kartáčem, oprášení zbytku prachu z povrchu a následné odmaštění, nátěr základní barvou, 2x nátěr vrchní barvou, dodávku barvy základní, vrchní a ředidla včetně podružného materiálu štětce pro nanášení barvy - typy barev a odstín dle požadavku provozovatele 2. Položka neobsahuje: X 3. Způsob měření: Udává se počet kusů kompletní konstrukce nebo práce.
P | 81 | 748243 |  | Písmena a číslice výšky přes 100 do 150 mm | KUS | 100 | 0 | 0 | 0 | 2
PP
VV |  |  |  | dle projektové dokumentace///
TS |  |  |  | 1. Položka obsahuje: – veškeré práce a materiál obsažený v názvu položky 2. Položka neobsahuje: X 3. Způsob měření: Udává se počet kusů kompletní konstrukce nebo práce.