## SO 01-06-08
ASPE10 |  |  |  | Firma: Moravia Consult | [5 empty] | 3
|  |  |  | Příloha k formuláři pro ocenění nabídky | [5 empty] | 3
S | Stavba: | 16-013-232 |  | Rekonstrukce SZZ Veselí nad Moravou |  |  | SO 01-06-08 | 0 | 0,00 | 2
O | Rozpočet: | SO 01-06-08 |  | TÚ Veselí nad Moravou – Velká nad Veličkou, el. přípojka pro zabzař |  |  |  |  | 15,00 | 2
Typ | Poř. číslo | Kód položky | Varianta | Název položky | MJ | Množství | Cena |  | 21,00 | 2
[7 empty] | Jednotková | Celkem
0 | 1 | 2 | 3 | 4 | 5 | 6 | 9 | 10
SD |  | 14 |  | Poplatky odpad |  |  |  | 0
P | 1 | 014112 |  | Poplatky za likvidaců odpadů nekontaminovaných - 17 05 04 Vytěžené zeminy a horniny - II. třída těžitelnosti | T | 28.5 | 0 | 0 | 0 | 2
PP
VV |  |  |  | Dle technické zprávy, výkresových příloh projektové dokumentace///
TS |  |  |  | 1. Položka obsahuje: – veškeré poplatky provozovateli skládky, recyklační linky nebo jiného zařízení na zpracování nebo likvidaci odpadů související s převzetím, uložením, zpracováním nebo likvidací odpadu 2. Položka neobsahuje: – náklady spojené s dopravou odpadu z místa stavby na místo převzetí provozovatelem skládky, recyklační linky nebo jiného zařízení na zpracování nebo likvidaci odpadů 3. Způsob měření: Tunou se rozumí hmotnost odpadu vytříděného v souladu se zákonem č. 185/2001 Sb., o nakládání s odpady, v platném znění.
P | 2 | 014120 |  | Poplatky za likvidaců odpadů nekontaminovaných - 17 01 02 Stavební a demoliční suť (cihly) | T | 2 | 0 | 0 | 0 | 2
PP
VV |  |  |  | Dle technické zprávy, výkresových příloh projektové dokumentace///
TS |  |  |  | 1. Položka obsahuje: – veškeré poplatky provozovateli skládky, recyklační linky nebo jiného zařízení na zpracování nebo likvidaci odpadů související s převzetím, uložením, zpracováním nebo likvidací odpadu 2. Položka neobsahuje: – náklady spojené s dopravou odpadu z místa stavby na místo převzetí provozovatelem skládky, recyklační linky nebo jiného zařízení na zpracování nebo likvidaci odpadů 3. Způsob měření: Tunou se rozumí hmotnost odpadu vytříděného v souladu se zákonem č. 185/2001 Sb., o nakládání s odpady, v platném znění.
P | 3 | 014140 |  | Poplatky za likvidaců odpadů nekontaminovaných - 17 01 01 Beton z demolic objektů, základů TV | T | 0.4 | 0 | 0 | 0 | 2
PP
VV |  |  |  | Dle technické zprávy, výkresových příloh projektové dokumentace///
TS |  |  |  | 1. Položka obsahuje: – veškeré poplatky provozovateli skládky, recyklační linky nebo jiného zařízení na zpracování nebo likvidaci odpadů související s převzetím, uložením, zpracováním nebo likvidací odpadu 2. Položka neobsahuje: – náklady spojené s dopravou odpadu z místa stavby na místo převzetí provozovatelem skládky, recyklační linky nebo jiného zařízení na zpracování nebo likvidaci odpadů 3. Způsob měření: Tunou se rozumí hmotnost odpadu vytříděného v souladu se zákonem č. 185/2001 Sb., o nakládání s odpady, v platném znění.
P | 4 | 014310 |  | Poplatky za likvidaců odpadů nekontaminovaných - 16 02 14 Elektrošrot (vyřazená el. zařízení a přístr. - Al, Cu a vz. kovy) | T | 0.4 | 0 | 0 | 0 | 2
PP
VV |  |  |  | Dle technické zprávy, výkresových příloh projektové dokumentace///
TS |  |  |  | 1. Položka obsahuje: – veškeré poplatky provozovateli skládky, recyklační linky nebo jiného zařízení na zpracování nebo likvidaci odpadů související s převzetím, uložením, zpracováním nebo likvidací odpadu 2. Položka neobsahuje: – náklady spojené s dopravou odpadu z místa stavby na místo převzetí provozovatelem skládky, recyklační linky nebo jiného zařízení na zpracování nebo likvidaci odpadů 3. Způsob měření: Tunou se rozumí hmotnost odpadu vytříděného v souladu se zákonem č. 185/2001 Sb., o nakládání s odpady, v platném znění.
SD |  | 180 |  | Úprava povrchů |  |  |  | 0
P | 8 | 181200 |  | Úprava pláně se zhutněním tř. 2 | M2 | 100 | 0 | 0 | 0 | 2
PP
VV |  |  |  | Dle technické zprávy, výkresových příloh projektové dokumentace///
TS |  |  |  | 1. Položka obsahuje: - kompletní provedení zemní konstrukce vč. výběru vhodného materiálu - nákup materiálu dle zadávací dokumentace - úprava ukládaného materiálu vlhčením, tříděním, promícháním nebo vysoušením, příp. jiné úpravy za účelem zlepšení jeho mech. vlastností - hutnění i různé míry hutnění - ošetření úložiště po celou dobu práce v něm vč. klimatických opatření - ztížení v okolí vedení, konstrukcí a objektů a jejich dočasné zajištění - ztížení provádění vč. hutnění ve ztížených podmínkách a stísněných prostorech - ztížené ukládání sypaniny pod vodu - ukládání po vrstvách a po jiných nutných částech (figurách) vč. dosypávek - spouštění a nošení materiálu - výměna částí zemní konstrukce znehodnocené klimatickými vlivy - ruční hutnění a výplň jam a prohlubní v podloží - úprava, očištění a ochrana případně zhutnění podloží a svahů - svahování, hutnění a uzavírání povrchů svahů - zřízení lavic na svazích a zásyp rýh - udržování úložiště a jeho ochrana proti vodě - odvedení nebo obvedení vody v okolí úložiště a v úložišti - veškeré pomocné konstrukce umožňující provedení zemní konstrukce (příjezdy, sjezdy, nájezdy, lešení, podpěrné konstrukce, přemostění, zpevněné plochy, zakrytí a pod.) 2. Položka neobsahuje: X 3. Způsob měření: Měří se metr čtverečný.
SD |  | 30 |  | Geodetická činnost a provizoria |  |  |  | 0
P | 5 | 031000 |  | Geodetická činnost | KM | 0.1 | 0 | 0 | 0 | 2
PP
VV |  |  |  | Dle technické zprávy, výkresových příloh projektové dokumentace///
TS |  |  |  | (Jednotkovou cenu určí projektant nebo zadavatel odborným odhadem, např. dle metodiky ÚRS apod.) 1. Položka obsahuje: – zahrnuje veškeré náklady spojené s geodetickou činností při výstavbě vyskytující se v rámci jednotlivých SO a PS 2. Položka neobsahuje: X 3. Způsob měření: měrná jednotka km
P | 6 | 132201 |  | Hloubení rýh tř. horniny 2 | M3 | 40 | 0 | 0 | 0 | 2
PP
VV |  |  |  | Dle technické zprávy, výkresových příloh projektové dokumentace///
TS |  |  |  | 1. Položka obsahuje: - vodorovná a svislá doprava, přemístění, přeložení, manipulace s výkopkem - kompletní provedení vykopávky nezapažené i zapažené - ošetření výkopiště po celou dobu práce v něm vč. klimatických opatření - ztížení vykopávek v blízkosti podzemního vedení, konstrukcí a objektů vč. jejich dočasného zajištění - ztížení pod vodou, v okolí výbušnin, ve stísněných prostorech a pod. - příplatek za lepivost - těžení po vrstvách, pásech a po jiných nutných částech (figurách) - čerpání vody vč. čerpacích jímek, potrubí a pohotovostní čerpací soupravy (viz ustanovení k pol. 1151,2) - potřebné snížení hladiny podzemní vody - těžení a rozpojování jednotlivých balvanů - vytahování a nošení výkopku - svahování a přesvah. svahů do konečného tvaru, výměna hornin v podloží a v pláni znehodnocené klimatickými vlivy - eventuelně nutné druhotné rozpojení odstřelené horniny - ruční vykopávky, odstranění kořenů a napadávek - pažení, vzepření a rozepření vč. přepažování - hradící a štětové stěny dočasné (adekvátně platí ustanovení k pol. 1151,2) - úpravu, ochranu a očištění dna, základové spáry, stěn a svahů - zhutnění podloží, případně i svahů vč. svahování - zřízení stupňů v podloží a lavic na svazích, není-li pro tyto práce zřízena samostatná položka - udržování výkopiště a jeho ochrana proti vodě - odvedení nebo obvedení vody v okolí výkopiště a ve výkopišti - třídění výkopku - veškeré pomocné konstrukce umožňující provedení vykopávky (příjezdy, sjezdy, nájezdy, lešení, podpěr. konstr., přemostění, zpevněné plochy, zakrytí a pod.) 2. Položka neobsahuje: X 3. Způsob měření: Měří se metr krychlový.
P | 7 | 132202 |  | Hloubení rýh tř. horniny 2 - odvoz (na likvidaci odpadů nebo jiné určené místo) | m3.km | 750 | 0 | 0 | 0 | 2
PP
VV |  |  |  | Dle technické zprávy, výkresových příloh projektové dokumentace///
TS |  |  |  | 1. Položka obsahuje: - vodorovná a svislá doprava, přemístění, přeložení, manipulace s výkopkem - kompletní provedení vykopávky nezapažené i zapažené - ošetření výkopiště po celou dobu práce v něm vč. klimatických opatření - ztížení vykopávek v blízkosti podzemního vedení, konstrukcí a objektů vč. jejich dočasného zajištění - ztížení pod vodou, v okolí výbušnin, ve stísněných prostorech a pod. - příplatek za lepivost - těžení po vrstvách, pásech a po jiných nutných částech (figurách) - čerpání vody vč. čerpacích jímek, potrubí a pohotovostní čerpací soupravy (viz ustanovení k pol. 1151,2) - potřebné snížení hladiny podzemní vody - těžení a rozpojování jednotlivých balvanů - vytahování a nošení výkopku - svahování a přesvah. svahů do konečného tvaru, výměna hornin v podloží a v pláni znehodnocené klimatickými vlivy - eventuelně nutné druhotné rozpojení odstřelené horniny - ruční vykopávky, odstranění kořenů a napadávek - pažení, vzepření a rozepření vč. přepažování - hradící a štětové stěny dočasné (adekvátně platí ustanovení k pol. 1151,2) - úpravu, ochranu a očištění dna, základové spáry, stěn a svahů - zhutnění podloží, případně i svahů vč. svahování - zřízení stupňů v podloží a lavic na svazích, není-li pro tyto práce zřízena samostatná položka - udržování výkopiště a jeho ochrana proti vodě - odvedení nebo obvedení vody v okolí výkopiště a ve výkopišti - třídění výkopku - veškeré pomocné konstrukce umožňující provedení vykopávky (příjezdy, sjezdy, nájezdy, lešení, podpěr. konstr., přemostění, zpevněné plochy, zakrytí a pod.) 2. Položka neobsahuje: X 3. Způsob měření: Výměra je součtem součinů metrů krychlových vytěženého nebo vybouraného materiálu v rostlém (původním) stavu a jednotlivých vzdáleností v kilometrech.
SD |  | 701 |  | Zemní práce - elektro |  |  |  | 0
P | 9 | 701001 |  | Označovací štítek kabelového vedení, spojky nebo kabelové skříně (včetně objímky) | KUS | 12 | 0 | 0 | 0 | 2
PP
VV |  |  |  | Dle technické zprávy, výkresových příloh projektové dokumentace///
TS |  |  |  | 1. Položka obsahuje: – veškeré práce a materiál obsažený v názvu položky 2. Položka neobsahuje: X 3. Způsob měření: Udává se počet kusů kompletní konstrukce nebo práce.
SD |  | 702 |  | Uložení kabelů - elektro |  |  |  | 0
P | 10 | 702113 |  | Kabelový žlab zemní včetně krytu světlé šířky přes 250 mm | M | 100 | 0 | 0 | 0 | 2
PP
VV |  |  |  | Dle technické zprávy, výkresových příloh projektové dokumentace///
TS |  |  |  | 1. Položka obsahuje: – přípravu podkladu pro osazení 2. Položka neobsahuje: X 3. Způsob měření: Měří se metr délkový.
P | 11 | 702312 |  | Zakrytí kabelů výstražnou fólií šířky přes 20 do 40 cm | M | 100 | 0 | 0 | 0 | 2
PP
VV |  |  |  | Dle technické zprávy, výkresových příloh projektové dokumentace///
TS |  |  |  | 1. Položka obsahuje: – přípravu podkladu pro osazení 2. Položka neobsahuje: X 3. Způsob měření: Měří se metr délkový.
P | 12 | 702423 |  | Kabelový prostup do objektu přes základ betonový světlé šířky přes 200 mm | KUS | 2 | 0 | 0 | 0 | 2
PP
VV |  |  |  | Dle technické zprávy, výkresových příloh projektové dokumentace///
TS |  |  |  | 1. Položka obsahuje: – vybourání otvoru z kabelové rýhy do budovy ve zdi z prostého betonu při tloušťce zdi do 90cm – úpravu otvoru a asfaltové izolace zdiva, osazení chráničky, zazdění, začištění a utěsnění otvoru – pomocné mechanismy 2. Položka neobsahuje: – zatěsnění chráničky po montáži vedení 3. Způsob měření: Udává se počet kusů kompletní konstrukce nebo práce.
P | 13 | 702901 |  | Zasypání kabelového žlabu vrstvou z přesátého písku světlé šířky do 120 mm | M | 100 | 0 | 0 | 0 | 2
PP
VV |  |  |  | Dle technické zprávy, výkresových příloh projektové dokumentace///
TS |  |  |  | 1. Položka obsahuje: – veškeré práce a materiál obsažený v názvu položky 2. Položka neobsahuje: X 3. Způsob měření: Měří se metr délkový.
P | 14 | 703513 |  | Elektroinstalační lišta šířky přes 60 mm | M | 40 | 0 | 0 | 0 | 2
PP
VV |  |  |  | Dle technické zprávy, výkresových příloh projektové dokumentace///
TS |  |  |  | 1. Položka obsahuje: – kompletní montáž, rozměření, upevnění, řezání, spojování a pod. – veškerý spojovací a montážní materiál vč. upevňovacího materiálu ( držáky apod.) – pomocné mechanismy 2. Položka neobsahuje: X 3. Způsob měření: Měří se metr délkový.
SD |  | 705 |  | Zdění - elektro |  |  |  | 0
P | 15 | 705200 |  | Zazdění kabelové nebo rozvaděčové skříně | KUS | 2 | 0 | 0 | 0 | 2
PP
VV |  |  |  | Dle technické zprávy, výkresových příloh projektové dokumentace///
TS |  |  |  | 1. Položka obsahuje: – vysekání otvoru pro skříň a kabelový svod v průměrném zdivu včetně odstranění případného obkladu – zazdění skříně a kabelového svodu včetně kompletní obnovy omítek/fasády nebo obkladů – pomocné mechanismy 2. Položka neobsahuje: X 3. Způsob měření: Udává se počet kusů kompletní konstrukce nebo práce.
SD |  | 709 |  | Zajištění kabelu a ucpávky - elektro |  |  |  | 0
P | 16 | 709110 |  | Provizorní zajištění kabelu ve výkopu | KUS | 2 | 0 | 0 | 0 | 2
PP
VV |  |  |  | Dle technické zprávy, výkresových příloh projektové dokumentace///
TS |  |  |  | 1. Položka obsahuje: – obsahuje i demontáž po skončení provizorního stavu – dopravu do skladu nebo na likvidaci – obrátkovost, opotřebení zapůjčeného materiálu – poplatek za likvidaci odpadů, pokud je materiál likvidován 2. Položka neobsahuje: X 3. Způsob měření: Udává se počet kusů kompletní konstrukce nebo práce.
SD |  | 741 |  | Elektroinstalační zařízení, hromosvod - elektro |  |  |  | 0
P | 17 | 741911 |  | Uzemňovací vodič v zemi FeZn do 120 mm2 | M | 120 | 0 | 0 | 0 | 2
PP
VV |  |  |  | Dle technické zprávy, výkresových příloh projektové dokumentace///
TS |  |  |  | 1. Položka obsahuje: – přípravu podkladu pro osazení – měření, dělení, spojování, tvarování – ochranný nátěr spojů a při průchodu vodiče nad terén apod. dle příslušných norem 2. Položka neobsahuje: X 3. Způsob měření: Měří se metr délkový v ose vodiče nebo lana.
P | 18 | 741B11 |  | Zemnící tyč FeZn délky do 2m | KUS | 40 | 0 | 0 | 0 | 2
PP
VV |  |  |  | Dle technické zprávy, výkresových příloh projektové dokumentace///
TS |  |  |  | 1. Položka obsahuje: – přípravu podkladu pro osazení – spojování – ochranný nátěr spoje dle příslušných norem 2. Položka neobsahuje: X 3. Způsob měření: Udává se počet kusů kompletní konstrukce nebo práce.
P | 19 | 741C02 |  | Uzemňovací svorka | KUS | 4 | 0 | 0 | 0 | 2
PP
VV |  |  |  | Dle technické zprávy, výkresových příloh projektové dokumentace///
TS |  |  |  | 1. Položka obsahuje: – veškeré příslušenství 2. Položka neobsahuje: X 3. Způsob měření: Udává se počet kusů kompletní konstrukce nebo práce.
P | 20 | 741C05 |  | Spojování uzemňovacích vodičů | KUS | 50 | 0 | 0 | 0 | 2
PP
VV |  |  |  | Dle technické zprávy, výkresových příloh projektové dokumentace///
TS |  |  |  | 1. Položka obsahuje: – tvarování, přípravu spojů – svařování – ochranný nátěr spoje dle příslušných norem 2. Položka neobsahuje: X 3. Způsob měření: Udává se počet kusů kompletní konstrukce nebo práce.
P | 21 | 741C11 |  | Zkušební jímka uzemnění venkovní do volného terénu, komplet | KUS | 2 | 0 | 0 | 0 | 2
PP
VV |  |  |  | Dle technické zprávy, výkresových příloh projektové dokumentace///
TS |  |  |  | 1. Položka obsahuje: – výkop a zához díry pro trubku v zemině tř.4 o velikosti 1000x1000x1000mm – zemnící jímku do volného terénu sestávající z : trubky o průměru 400/5mm o délce 80cm, víko – uzemňovací kruh s Fezn 30x4mm do trubky vč. montáže, štěrkového zásypu v trubce po montáži do výšky 60cm a úpravy povrchu terénu v okolí uzemňovací jímky 2. Položka neobsahuje: X 3. Způsob měření: Udává se počet kusů kompletní konstrukce nebo práce.
SD |  | 742 |  | Silnoproudé rozvody - elektro |  |  |  | 0
P | 22 | 742C12 |  | Kabel nn vodič - jednožílový Cu s plastovou izolací od 4 do 16mm2 | M | 0 | 0 | 0 | 0 | 2
PP
VV |  |  |  | Dle technické zprávy, výkresových příloh projektové dokumentace///
TS |  |  |  | 1. Položka obsahuje: – veškeré práce a materiál obsažený v názvu položky 2. Položka neobsahuje: X 3. Způsob měření: Měří se metr délkový v ose vodiče nebo lana.
P | 23 | 742E12 |  | Kabel nn - čtyř a pětižílový Cu s plastovou izolací od 4 do 16mm2 | M | 146 | 0 | 0 | 0 | 2
PP
VV |  |  |  | Dle technické zprávy, výkresových příloh projektové dokumentace///
TS |  |  |  | 1. Položka obsahuje: – veškeré práce a materiál obsažený v názvu položky 2. Položka neobsahuje: X 3. Způsob měření: Měří se metr délkový v ose vodiče nebo lana.
P | 24 | 742E13 |  | Kabel nn - čtyř a pětižílový Cu s plastovou izolací od 25 do 50mm2 | M | 0 | 0 | 0 | 0 | 2
PP
VV |  |  |  | Dle technické zprávy, výkresových příloh projektové dokumentace///
TS |  |  |  | 1. Položka obsahuje: – veškeré práce a materiál obsažený v názvu položky 2. Položka neobsahuje: X 3. Způsob měření: Měří se metr délkový v ose vodiče nebo lana.
P | 25 | 742H12 |  | Ukončení dvou až pětižílového kabelu v rozvaděči nebo na přístroji od 4 do 16mm2 | KUS | 8 | 0 | 0 | 0 | 2
PP
VV |  |  |  | Dle technické zprávy, výkresových příloh projektové dokumentace///
TS |  |  |  | 1. Položka obsahuje: – veškeré práce a materiál obsažený v názvu položky 2. Položka neobsahuje: X 3. Způsob měření: Udává se počet kusů kompletní konstrukce nebo práce.
P | 26 | 742H13 |  | Ukončení dvou až pětižílového kabelu v rozvaděči nebo na přístroji od 25 do 50mm2 | KUS | 4 | 0 | 0 | 0 | 2
PP
VV |  |  |  | Dle technické zprávy, výkresových příloh projektové dokumentace///
TS |  |  |  | 1. Položka obsahuje: – veškeré práce a materiál obsažený v názvu položky 2. Položka neobsahuje: X 3. Způsob měření: Udává se počet kusů kompletní konstrukce nebo práce.
P | 27 | 742L13 |  | Zatažení kabelu do chráničky - kabel do 4kg/m | M | 25 | 0 | 0 | 0 | 2
PP
VV |  |  |  | Dle technické zprávy, výkresových příloh projektové dokumentace///
TS |  |  |  | 1. Položka obsahuje: – veškeré práce a materiál obsažený v názvu položky 2. Položka neobsahuje: X 3. Způsob měření: Měří se metr délkový v ose vodiče nebo lana.
P | 28 | 742Z24 |  | Demontáž kabelového vedení NN | M | 20 | 0 | 0 | 0 | 2
PP
VV |  |  |  | Dle technické zprávy, výkresových příloh projektové dokumentace///
TS |  |  |  | 1. Položka obsahuje: – veškeré práce a materiál obsažený v názvu položky 2. Položka neobsahuje: X 3. Způsob měření: Měří se metr délkový v ose vodiče nebo lana.
SD |  | 743 |  | Silnoproudá zařízení (osvětlení, rozvaděče, skříně, EOV) - elektro |  |  |  | 0
P | 29 | 743C12 |  | Skříň přípojková pojistková na stožárstěnu nebo do výklenku do 63A do 50mm2 se 3-4 sadami jistících prvků | KUS | 2 | 0 | 0 | 0 | 2
PP
VV |  |  |  | Dle technické zprávy, výkresových příloh projektové dokumentace///
TS |  |  |  | 1. Položka obsahuje: – veškeré práce a materiál obsažený v názvu položky, vč. výzbroje 2. Položka neobsahuje: X 3. Způsob měření: Udává se počet kusů kompletní konstrukce nebo práce.
P | 30 | 743G21 |  | Skříň zásuvková venkovní kompaktní pilíř do 2ks zásuvek průmyslových (400V nebo 230V) | KUS | 2 | 0 | 0 | 0 | 2
PP
VV |  |  |  | Dle technické zprávy, výkresových příloh projektové dokumentace///
TS |  |  |  | 1. Položka obsahuje: – veškeré práce a materiál obsažený v názvu položky, vč. výzbroje 2. Položka neobsahuje: X 3. Způsob měření: Udává se počet kusů kompletní konstrukce nebo práce.
P | 31 | 743Z71 |  | Demontáž kabelové skříně | KUS | 2 | 0 | 0 | 0 | 2
PP
VV |  |  |  | Dle technické zprávy, výkresových příloh projektové dokumentace///
TS |  |  |  | 1. Položka obsahuje: – veškeré práce a materiál obsažený v názvu položky 2. Položka neobsahuje: X 3. Způsob měření: Udává se počet kusů kompletní konstrukce nebo práce.
SD |  | 744 |  | Rozvaděč nn (rozvodnice a vybavení) - elektro |  |  |  | 0
P | 32 | 744111 |  | Rozvodnice nn modulární, min. IP30 do 24 modulů | KUS | 2 | 0 | 0 | 0 | 2
PP
VV |  |  |  | Dle technické zprávy, výkresových příloh projektové dokumentace///
TS |  |  |  | 1. Položka obsahuje: – veškeré práce a materiál obsažený v názvu položky 2. Položka neobsahuje: X 3. Způsob měření: Udává se počet kusů kompletní konstrukce nebo práce.
SD |  | 747 |  | Zkoušky, revize a HZS - elektro |  |  |  | 0
P | 33 | 747111 |  | Kontrola rozvaděčů nn, silových - 1 pole | KUS | 4 | 0 | 0 | 0 | 2
PP
VV |  |  |  | Dle technické zprávy, výkresových příloh projektové dokumentace///
TS |  |  |  | 1. Položka obsahuje: – veškeré práce a materiál obsažený v názvu položky 2. Položka neobsahuje: X 3. Způsob měření: Udává se počet kusů kompletní konstrukce nebo práce.
P | 34 | 747142 |  | Měření impedance nulové smyčky okruhu vedení třífázového | KUS | 2 | 0 | 0 | 0 | 2
PP
VV |  |  |  | Dle technické zprávy, výkresových příloh projektové dokumentace///
TS |  |  |  | 1. Položka obsahuje: – veškeré práce a materiál obsažený v názvu položky 2. Položka neobsahuje: X 3. Způsob měření: Udává se počet kusů kompletní konstrukce nebo práce.
P | 35 | 747213 |  | Celková prohlídka, zkoušení, měření a vyhotovení výchozí revizní zprávy, pro objem IN přes 500 do 1000 tis. Kč | KUS | 1 | 0 | 0 | 0 | 2
PP
VV |  |  |  | Dle technické zprávy, výkresových příloh projektové dokumentace///
TS |  |  |  | 1. Položka obsahuje: – veškeré práce a materiál obsažený v názvu položky 2. Položka neobsahuje: X 3. Způsob měření: Udává se počet kusů kompletní konstrukce nebo práce.
P | 36 | 747214 |  | Celková prohlídka, zkoušení, měření a vyhotovení výchozí revizní zprávy, pro objem IN - příplatek za každých dalších i započatých 500 tis. Kč | KUS | 2 | 0 | 0 | 0 | 2
PP
VV |  |  |  | Dle technické zprávy, výkresových příloh projektové dokumentace///
TS |  |  |  | 1. Položka obsahuje: – cenu za celkovou prohlídku zařízení PS/SO, vč. měření, komplexních zkoušek a revizi zařízení tohoto PS/SO autorizovaným revizním technikem na silnoproudá zařízení podle požadavku ČSN, včetně hodnocení a vyhotovení celkové revizní zprávy 2. Položka neobsahuje: X 3. Způsob měření: Udává se počet kusů kompletní konstrukce nebo práce.
P | 37 | 747301 |  | Provedení prohlídky a zkoušky právnickou osobou, vydání průkazu způsobilosti | KUS | 1 | 0 | 0 | 0 | 2
PP
VV |  |  |  | Dle technické zprávy, výkresových příloh projektové dokumentace///
TS |  |  |  | 1. Položka obsahuje: – cenu za vyhotovení dokladu právnickou osobou o silnoproudých zařízeních a vydání průkazu způsobilosti 2. Položka neobsahuje: X 3. Způsob měření: Udává se počet kusů kompletní konstrukce nebo práce.
P | 38 | 747414 |  | Měření zemních odporů - zemnicí sítě délky pásku přes 100m do 200m | KUS | 4 | 0 | 0 | 0 | 2
PP
VV |  |  |  | Dle technické zprávy, výkresových příloh projektové dokumentace///
TS |  |  |  | 1. Položka obsahuje: – veškeré práce a materiál obsažený v názvu položky 2. Položka neobsahuje: X 3. Způsob měření: Udává se počet kusů kompletní konstrukce nebo práce.
P | 39 | 747511 |  | Zkoušky vodičů a kabelů nn průřezu žíly do 5x25 mm2 | KUS | 1 | 0 | 0 | 0 | 2
PP
VV |  |  |  | Dle technické zprávy, výkresových příloh projektové dokumentace///
TS |  |  |  | 1. Položka obsahuje: – cenu za provedení měření kabelu/ vodiče vč. vyhotovení protokolu 2. Položka neobsahuje: X 3. Způsob měření: Udává se počet kusů kompletní konstrukce nebo práce.
P | 40 | 747512 |  | Zkoušky vodičů a kabelů nn průřezu žíly od 4x35 do 120 mm2 | KUS | 1 | 0 | 0 | 0 | 2
PP
VV |  |  |  | Dle technické zprávy, výkresových příloh projektové dokumentace///
TS |  |  |  | 1. Položka obsahuje: – veškeré práce a materiál obsažený v názvu položky 2. Položka neobsahuje: X 3. Způsob měření: Udává se počet kusů kompletní konstrukce nebo práce.
P | 41 | 747701 |  | HZS Dokončovací montážní práce na elektrickém zařízení | HOD | 32 | 0 | 0 | 0 | 2
PP
VV |  |  |  | Dle technické zprávy, výkresových příloh projektové dokumentace///
TS |  |  |  | 1. Položka obsahuje: – cenu za práce spojené s uváděním zařízení do provozu, drobné montážní práce v rozvaděčích, koordinaci se zhotoviteli souvisejících zařízení apod. 2. Položka neobsahuje: X 3. Způsob měření: Udává se čas v hodinách.
P | 42 | 747702 |  | HZS Úprava zapojení stávajících kabelových skříní rozvaděčů | HOD | 32 | 0 | 0 | 0 | 2
PP
VV |  |  |  | Dle technické zprávy, výkresových příloh projektové dokumentace///
TS |  |  |  | 1. Položka obsahuje: – cenu za veškeré náklady na provedení provizorních úprav zapojení stávajících kabelových skříní / rozvaděčů v průběhu výstavy ( pro montáž nových i provizorních kabelů, drobné úpravy výstroje apod. ) 2. Položka neobsahuje: X 3. Způsob měření: Udává se čas v hodinách.
P | 43 | 747703 |  | HZS Zkušební provoz | HOD | 32 | 0 | 0 | 0 | 2
PP
VV |  |  |  | Dle technické zprávy, výkresových příloh projektové dokumentace///
TS |  |  |  | 1. Položka obsahuje: – cenu za dobu kdy je zařízení po individálních zkouškách dáno do provozu s prokázáním technických a kvalitativních parametrů zařízení 2. Položka neobsahuje: X 3. Způsob měření: Udává se čas v hodinách.
P | 44 | 747704 |  | HZS Zaškolení obsluhy | HOD | 32 | 0 | 0 | 0 | 2
PP
VV |  |  |  | Dle technické zprávy, výkresových příloh projektové dokumentace///
TS |  |  |  | 1. Položka obsahuje: – cenu za dobu kdy je s funkcí seznamována obsluha zařízení, včetně odevzdání dokumentace skutečného provedení 2. Položka neobsahuje: X 3. Způsob měření: Udává se čas v hodinách.
P | 45 | 747705 |  | HZS Manipulace na zařízeních prováděné provozovatelem | HOD | 32 | 0 | 0 | 0 | 2
PP
VV |  |  |  | Dle technické zprávy, výkresových příloh projektové dokumentace///
TS |  |  |  | 1. Položka obsahuje: – cenu za manipulace na zařízeních prováděné provozovatelem nutných pro další práce zhotovitele na technologickém souboru 2. Položka neobsahuje: X 3. Způsob měření: Udává se čas v hodinách.
P | 46 | 747706 |  | HZS Zjišťování stávajícího stavu rozvodů nn | HOD | 32 | 0 | 0 | 0 | 2
PP
VV |  |  |  | Dle technické zprávy, výkresových příloh projektové dokumentace///
TS |  |  |  | 1. Položka obsahuje: – cenu za prozkoumání stávajích rozvodů nn, přiřazení vývodových kabelů v rozvaděči nn k jejich zařízení a identifikaci způsobu napájení 2. Položka neobsahuje: X 3. Způsob měření: Udává se čas v hodinách.
P | 47 | 747707 |  | HZS Provoz mobilního náhradního zdroje do 32kVA | HOD | 8 | 0 | 0 | 0 | 2
PP
VV |  |  |  | Dle technické zprávy, výkresových příloh projektové dokumentace///
TS |  |  |  | 1. Položka obsahuje: – cenu za dobu provozu náhradního zdroje ve stanici / zastávce vč. dovozu na místo určení a zapojení do stávajících rozvodů 2. Položka neobsahuje: X 3. Způsob měření: Udává se čas v hodinách.
SD |  | 748 |  | Ostatní |  |  |  | 0
P | 48 | 748151 |  | Bezpečnostní tabulka | KUS | 4 | 0 | 0 | 0 | 2
PP
VV |  |  |  | Dle technické zprávy, výkresových příloh projektové dokumentace///
TS |  |  |  | 1. Položka obsahuje: – veškeré práce a materiál obsažený v názvu položky 2. Položka neobsahuje: X 3. Způsob měření: Udává se počet kusů kompletní konstrukce nebo práce.
SD |  | 999 |  | R-položky |  |  |  | 0
P | 49 | R001 |  | Zřízení kab.lože z kopaného písku bez zakrytí v rýze do š.65cm, tl.vrstvy 10cm | M | 100 | 0 | 0 | 0 | 2
PP
VV |  |  |  | Dle technické zprávy, výkresových příloh projektové dokumentace///
TS |  |  |  | Položka obsahuje: Zřízení nebo rekonstrukce kabelového lože z kopaného písku bez zakrytí. Dodání kopaného písku, přísun písku do rýhy, pokrytí dna rýhy souvislou urovnanou vrstvou písku tl.10cm nad kabelem. Dále obsahuje cenu za pom. mechanismy včetně všech ostatních vedlejších nákladů.
P | 50 | R002 |  | Korugovaná dvouplášťová chránička pro mechanickou ochranu vedení, fí 120 - 160mm | M | 25 | 0 | 0 | 0 | 2
PP
VV |  |  |  | Dle technické zprávy, výkresových příloh projektové dokumentace///
TS |  |  |  | Položka obsahuje: Dodávku a montáž chráničky volně / do kabelové kynety. Dále obsahuje cenu za pom. mechanismy včetně všech ostatních vedlejších nákladů.
P | 51 | R005 |  | Kabelová ucpávka vodě odolná pro vnitřní průměr otvoru 65 - 110mm | KS | 4 | 0 | 0 | 0 | 2
PP
VV |  |  |  | Dle technické zprávy, výkresových příloh projektové dokumentace///
TS |  |  |  | Položka obsahuje: Dodávku a montáž kabelové ucpávky vč. příslušenství ( utěsňovací spony apod. ) a pomocného materiálu, vyhotovení a dodání atestu. Dále obsahuje cenu za pom. mechanismy včetně všech ostatních vedlejších nákladů.
P | 52 | R006 |  | Zbytky kabelů, vodičů | T | 0.05 | 0 | 0 | 0 | 2
PP
VV |  |  |  | Dle technické zprávy, výkresových příloh projektové dokumentace///
TS |  |  |  | Položka obsahuje cenu za uložení materiálu na skládku
P | 53 | R007 |  | Komunální odpad | T | 0.05 | 0 | 0 | 0 | 2
PP
VV |  |  |  | Dle technické zprávy, výkresových příloh projektové dokumentace///
TS |  |  |  | Položka obsahuje cenu za uložení materiálu na skládku
P | 54 | R008 |  | Vytyčení trasy inženýrských sítí (dle správců) v obvodu železniční stanice do 1000m | KS | 2 | 0 | 0 | 0 | 2
PP
VV |  |  |  | Dle technické zprávy, výkresových příloh projektové dokumentace///
TS |  |  |  | Položka obsahuje: Vytýčení inženýrských sítí dle jednotlivého správce sítě, vyznačení trasy inženýrských sítí číslovanými kolíky nebo psanými značkami včetně zhotovení a číslování kolíků. Stanovení, označení a zobrazení míst inženýrských sítí. Dále obsahuje cenu za pom. mechanismy včetně všech ostatních vedlejších nákladů.
P | 55 | R009 |  | Vytrhání dlažby z pískového podkladu - spáry nezalité | M2 | 50 | 0 | 0 | 0 | 2
PP
VV |  |  |  | Dle technické zprávy, výkresových příloh projektové dokumentace///
TS |  |  |  | Položka obsahuje: Rozebrání dlažby ručně, vytřídění kostek s odhozem na hromady nebo naložením na dopravní prostředek, očistění kostek nebo dlaždic. Dále obsahuje cenu za pom. mechanismy včetně všech ostatních vedlejších nákladů.
P | 56 | R010 |  | Kladení dlažeb do pískového lože | M2 | 50 | 0 | 0 | 0 | 2
PP
VV |  |  |  | Dle technické zprávy, výkresových příloh projektové dokumentace///
TS |  |  |  | Položka obsahuje: Pokládka dlažby do pískového lože, úprava povrchu včetně přípravných a pomocných prací. Dále obsahuje cenu za pom. mechanismy včetně všech ostatních vedlejších nákladů.
P | 57 | R011 |  | Průraz zdivem v cihlové zdi do tl. 30cm | KS | 2 | 0 | 0 | 0 | 2
PP
VV |  |  |  | Dle technické zprávy, výkresových příloh projektové dokumentace///
TS |  |  |  | Položka obsahuje: Proražení otvoru zdivem o průřezu od 0,01 do 0,025m2. Úprava a začištění omítky. Dále obsahuje cenu za pom. mechanismy včetně všech ostatních vedlejších nákladů.
P | 58 | R012 |  | Zajištění vstupního a výstupního otvoru ve zdi proti vniknutí vody do budovy | KS | 2 | 0 | 0 | 0 | 2
PP
VV |  |  |  | Dle technické zprávy, výkresových příloh projektové dokumentace///
TS |  |  |  | Položka obsahuje: Příprava betonové směsi s přísadou vodního skla a ucpání otvoru do poloviny tloušťky základové zdi. Ohraničení otvoru asfaltovou hlínou, zalití ohraničeného místa asfaltem. Včetně roztavení asfaltu. Dále obsahuje cenu za pom. mechanismy včetně všech ostatních vedlejších nákladů.
P | 59 | R013 |  | Odvoz betonové a stavební sutě na skládku - do vzdálenosti 20km | T | 2.4 | 0 | 0 | 0 | 2
PP
VV |  |  |  | Dle technické zprávy, výkresových příloh projektové dokumentace///
TS |  |  |  | Položka obsahuje: Naložení odpadu na motorové vozidlo, jeho odvoz a složení. Položka zahrnuje obě cesty, tam i zpět. Položka neobsahuje polatek za uložení odpadu na skládku. Dále obsahuje cenu za pom. mechanismy včetně všech ostatních vedlejších nákladů.
P | 60 | R014 |  | Odvoz železného šrotu - do vzdálenosti 20km | T | 0.4 | 0 | 0 | 0 | 2
PP
VV |  |  |  | Dle technické zprávy, výkresových příloh projektové dokumentace///
TS |  |  |  | Položka obsahuje: Naložení odpadu na motorové vozidlo, jeho odvoz a složení. Položka zahrnuje obě cesty, tam i zpět. Položka neobsahuje polatek za uložení odpadu na skládku. Dále obsahuje cenu za pom. mechanismy včetně všech ostatních vedlejších nákladů.
| 61 | 742D11 |  | Kabel nn - dvou a třížílový Cu s plastovou izolací do 2,5mm2 | M | 28 | 0 | 0
Dle technické zprávy, výkresových příloh projektové dokumentace///
1. Položka obsahuje: – veškeré práce a materiál obsažený v názvu položky 2. Položka neobsahuje: X 3. Způsob měření: Měří se metr délkový v ose vodiče nebo lana.