## Rekapitulace stavby
Export Komplet | [30 empty] | 2.0 | [5 empty] | False | False | {fdc7f896-40c9-44d8-aa1e-f033abd1262b}
[22 empty] | >> skryté sloupce << | [13 empty] | 0,01 | 21
[36 empty] | 0,01 | 15
|  | REKAPITULACE STAVBY | [20 empty] | v --- níže se nacházejí doplnkové a pomocné údaje k sestavám --- v | [11 empty] | Návod na vyplnění | 0,001
|  | Kód: | [5 empty] | ZL8 | [26 empty] | Měnit lze pouze buňky se žlutým podbarvením! 1) na prvním listu Rekapitulace stavby vyplňte v sestavě a) Souhrnný list - údaje o Uchazeči (přenesou se do ostatních sestav i v jiných listech) b) Rekapitulace objektů - potřebné Ostatní náklady 2) na vybraných listech vyplňte v sestavě a) Krycí list - údaje o Uchazeči, pokud se liší od údajů o Uchazeči na Souhrnném listu (údaje se přenesou do ostatních sestav v daném listu) b) Rekapitulace rozpočtu - potřebné Ostatní náklady c) Celkové náklady za stavbu - ceny u položek - množství, pokud má žluté podbarvení - a v případě potřeby poznámku (ta je ve skrytém sloupci) | 0,01
|  | Stavba: | [5 empty] | Nový krov | [27 empty] | 0,01
|  | KSO: | [15 empty] | CC-CZ: | [17 empty] | 0,01
|  | Místo: |  |  | Přestupní terminál Strakonice | [12 empty] | Datum: |  | 6. 10. 2020 | [15 empty] | 0,01
0,01
|  | Zadavatel: |  |  |  |  | Správa železnic s.o. | [10 empty] | IČ: | [17 empty] | 0,01
[18 empty] | DIČ: | [17 empty] | 0,01
0,01
|  | Uchazeč: | [15 empty] | IČ: |  | Vyplň údaj | [15 empty] | 0,01
|  |  | Vyplň údaj | [14 empty] | DIČ: |  | Vyplň údaj | [15 empty] | 0,01
False
|  | Projektant: | [15 empty] | IČ: | [17 empty] | False
[18 empty] | DIČ: | [17 empty] | True
0,01
|  | Zpracovatel: | [15 empty] | IČ: | [17 empty] | 0,01
[18 empty] | DIČ: | [17 empty] | True
Poznámka:
|  | Cena bez DPH | [15 empty] | 0
[9 empty] | Sazba daně |  |  |  | Základ daně |  |  |  |  | Výše daně
|  | DPH |  | základní |  |  |  |  | 21% |  |  |  | 0 |  |  |  |  | 0
|  |  |  | snížená |  |  |  |  | 15% |  |  |  | 0 |  |  |  |  | 0
|  |  |  | zákl. přenesená |  |  |  |  | 21% |  |  |  | 0 |  |  |  |  | 0
|  |  |  | sníž. přenesená |  |  |  |  | 15% |  |  |  | 0 |  |  |  |  | 0
|  |  |  | nulová |  |  |  |  | 0% |  |  |  | 0 |  |  |  |  | 0
|  | Cena s DPH | [8 empty] | v |  |  | CZK |  |  |  | 0
|  | Projektant | [13 empty] | Zpracovatel
|  | Datum a podpis: | [9 empty] | Razítko |  |  |  | Datum a podpis: |  |  | Razítko
|  | Objednavatel | [13 empty] | Uchazeč
|  | Datum a podpis: | [9 empty] | Razítko |  |  |  | Datum a podpis: |  |  | Razítko
REKAPITULACE OBJEKTŮ STAVBY A SOUPISŮ PRACÍ
| Kód: | [7 empty] | ZL8
| Stavba: | [7 empty] | Nový krov
| Místo: | [6 empty] | Přestupní terminál Strakonice | [8 empty] | Datum: |  | 6. 10. 2020
| Zadavatel: | [8 empty] | Správa železnic s.o. | [6 empty] | Projektant: | [5 empty] | Informatívní údaje z listů zakázek
| Uchazeč: | [15 empty] | Zpracovatel:
| Kód |  |  |  |  | Popis | [8 empty] | Cena bez DPH [CZK] |  |  |  |  | Cena s DPH [CZK] | Typ |  | z toho Ostat. náklady [CZK] | DPH [CZK] | Normohodiny [h] | DPH základní [CZK] | DPH snížená [CZK] | DPH základní přenesená [CZK] | DPH snížená přenesená [CZK] | Základna DPH základní | Základna DPH snížená | Základna DPH zákl. přenesená | Základna DPH sníž. přenesená | Základna DPH nulová
| Náklady z rozpočtů | [13 empty] | 0 |  |  |  |  | 0 |  |  | 0 | 0 | 0 | 0 | 0 | 0 | 0 | 0 | 0 | 0 | 0 | 0 |  | D | 0 |  | IMPORT | {fdc7f896-40c9-44d8-aa1e-f033abd1262b} | {00000000-0000-0000-0000-000000000000}
/ |  | ZL8 |  |  |  |  | Nový krov | [7 empty] | 0 |  |  |  |  | 0 | STA |  | 0 | 0 | 0 | 0 | 0 | 0 | 0 | 0 | 0 | 0 | 0 | 0 |  |  | 1 | ###NOINSERT### | IMPORT | {fdc7f896-40c9-44d8-aa1e-f033abd1262b} | {00000000-0000-0000-0000-000000000000}

## 35_VCP - Nový krov
[9 empty] | >> skryté sloupce << | [9 empty] | {fdc7f896-40c9-44d8-aa1e-f033abd1262b}
2
| KRYCÍ LIST SOUPISU PRACÍ | [8 empty] | v --- níže se nacházejí doplnkové a pomocné údaje k sestavám --- v | [8 empty] | False
Stavba:
Nový krov
| KSO: |  |  |  |  | CC-CZ:
| Místo: |  | Přestupní terminál Strakonice
| Zadavatel: |  | Správa železnic s.o. |  |  | IČ:
DIČ:
| Uchazeč: |  |  |  |  | IČ: | Vyplň údaj
|  | Vyplň údaj |  |  |  | DIČ: | Vyplň údaj
| Projektant: |  |  |  |  | IČ:
DIČ:
| Zpracovatel: |  |  |  |  | IČ:
DIČ:
Poznámka:
| Cena bez DPH | [5 empty] | 0
|  |  | Základ daně |  |  | Sazba daně | Výše daně
| DPH | základní | 0 |  |  | 21% | 0
|  | snížená | 0 |  |  | 15% | 0
|  | zákl. přenesená | 0 |  |  | 21% | 0
|  | sníž. přenesená | 0 |  |  | 15% | 0
|  | nulová | 0 |  |  | 0% | 0
| Cena s DPH |  |  | v | CZK |  | 0
| Projektant |  |  | Zpracovatel
| Datum a podpis: |  | Razítko | Datum a podpis: |  |  | Razítko
| Objednavatel |  |  | Uchazeč
| Datum a podpis: |  | Razítko | Datum a podpis: |  |  | Razítko
REKAPITULACE ČLENĚNÍ SOUPISU PRACÍ
Stavba:
Nový krov
Místo: |  |  | Přestupní terminál Strakonice |  |  | Datum:
Zadavatel: | [5 empty] | Projektant:
Uchazeč: |  |  | Vyplň údaj |  |  | Zpracovatel:
Kód dílu - Popis | [6 empty] | Cena celkem [CZK]
Náklady ze soupisu prací | [6 empty] | 0 | [12 empty] | -1
| HSV - Práce a dodávky HSV | [5 empty] | 0
| 4 - Vodorovné konstrukce | [5 empty] | 0
| 9 - Ostatní konstrukce a práce, bourání | [5 empty] | 0
| 998 - Přesun hmot | [5 empty] | 0
| PSV - Práce a dodávky PSV | [5 empty] | 0
| 762 - Konstrukce tesařské | [5 empty] | 0
| 767 - Konstrukce zámečnické | [5 empty] | 0
| 783 - Dokončovací práce - nátěry | [5 empty] | 0
SOUPIS PRACÍ
Stavba:
Nový krov
Místo: |  |  | Přestupní terminál Strakonice |  |  | Datum:
Zadavatel: | [5 empty] | Projektant:
Uchazeč: |  |  | Vyplň údaj |  |  | Zpracovatel:
PČ | Typ | Kód | Popis | MJ | Množství | J.cena [CZK] | Cena celkem [CZK] | Cenová soustava |  |  | DPH | J. Nh [h] | Nh celkem [h] | J. hmotnost [t] | Hmotnost celkem [t] | J. suť [t] | Suť Celkem [t]
Náklady soupisu celkem | [6 empty] | 0 | [5 empty] | 0 |  | 49.7017 |  | 0 |  | D | -1 | [10 empty] | 0
| D | HSV | Práce a dodávky HSV |  |  |  | 0 | [5 empty] | 0 |  | 15.8064 |  | 0 | 1 | D | 0 |  |  |  | ROZPOCET | [6 empty] | 0
| D | 4 | Vodorovné konstrukce |  |  |  | 0 | [5 empty] | 0 |  | 14.6552 |  | 0 | 1 | D | 1 |  |  |  | ROZPOCET | [6 empty] | 0
10 | K | 032803000 | Ostatní přípomoce při osazování ocelových konstrukcí | hod | 50 |  | 0 |  |  |  | základní |  | 0 | 0 | 0 | 0 | 0 | 1024 | K | 2 |  |  |  | ROZPOCET | 0 | 0 | 0 | 0 | 0 | 1 | 0 | 1024 | 621582765
4 | K | R41317A | Osazování ocelových válcovaných nosníků stropů I, IE, U, UE nebo L do č. 22 | t | 14.409 |  | 0 |  |  |  | základní |  | 0 | 0.01709 | 0.24625 | 0 | 0 | 4 | K | 2 |  |  |  | ROZPOCET | 0 | 0 | 0 | 0 | 0 | 1 | 0 | 4 | 1311307118
| VV |  | dle PD | [15 empty] | VV | 2 | 1 | True | 0 | ROZPOCET
| VV |  | "HE-A 200"3,0245 |  | 3.025 | [13 empty] | VV | 2 | 2 | True | 0 | ROZPOCET
| VV |  | "UPE 140"4,3989 |  | 4.399 | [13 empty] | VV | 2 | 2 | True | 0 | ROZPOCET
| VV |  | "UPE 120"1,3283 |  | 1.328 | [13 empty] | VV | 2 | 2 | True | 0 | ROZPOCET
| VV |  | "L50x50x5"0,8087 |  | 0.809 | [13 empty] | VV | 2 | 2 | True | 0 | ROZPOCET
| VV |  | "TK108x5"2,9688 |  | 2.969 | [13 empty] | VV | 2 | 2 | True | 0 | ROZPOCET
| VV |  | "prořez" 1,8794 |  | 1.879 | [13 empty] | VV | 2 | 2 | True | 0 | ROZPOCET
| VV |  | Součet |  | 14.409 | [13 empty] | VV | 2 | 4 | True | 1 | ROZPOCET
5 | M | 13010960 | ocel profilová HE-A 200 jakost 11 375 | t | 3.478 |  | 0 |  |  |  | základní |  | 0 | 1 | 3.478 | 0 | 0 | 8 | M | 2 |  |  |  | ROZPOCET | 0 | 0 | 0 | 0 | 0 | 1 | 0 | 4 | 1377777398
| VV |  | 3,0245*1,15 |  | 3.478 | [13 empty] | VV | 2 | 2 | True | 1 | ROZPOCET
6 | M | 13010932 | ocel profilová UPE 140 jakost 11 375 | t | 5.059 |  | 0 |  |  |  | základní |  | 0 | 1 | 5.059 | 0 | 0 | 8 | M | 2 |  |  |  | ROZPOCET | 0 | 0 | 0 | 0 | 0 | 1 | 0 | 4 | 1895720173
| VV |  | 4,3989*1,15 |  | 5.059 | [13 empty] | VV | 2 | 2 | True | 1 | ROZPOCET
7 | M | 13010930 | ocel profilová UPE 120 jakost 11 375 | t | 1.528 |  | 0 |  |  |  | základní |  | 0 | 1 | 1.528 | 0 | 0 | 8 | M | 2 |  |  |  | ROZPOCET | 0 | 0 | 0 | 0 | 0 | 1 | 0 | 4 | -1850264999
| VV |  | 1,3283*1,15 |  | 1.528 | [13 empty] | VV | 2 | 2 | True | 1 | ROZPOCET
8 | M | 13010420 | úhelník ocelový rovnostranný jakost 11 375 50x50x5mm | t | 0.93 |  | 0 |  |  |  | základní |  | 0 | 1 | 0.93 | 0 | 0 | 8 | M | 2 |  |  |  | ROZPOCET | 0 | 0 | 0 | 0 | 0 | 1 | 0 | 4 | 1539630813
| VV |  | 0,8087*1,15 |  | 0.93 | [13 empty] | VV | 2 | 2 | True | 1 | ROZPOCET
9 | M | 13011034 | tyč ocelová kruhová jakost 11 375 D 5mm | t | 3.414 |  | 0 |  |  |  | základní |  | 0 | 1 | 3.414 | 0 | 0 | 8 | M | 2 |  |  |  | ROZPOCET | 0 | 0 | 0 | 0 | 0 | 1 | 0 | 4 | -992470665
| VV |  | 2,9688*1,15 |  | 3.414 | [13 empty] | VV | 2 | 2 | True | 1 | ROZPOCET
| D | 9 | Ostatní konstrukce a práce, bourání |  |  |  | 0 | [5 empty] | 0 |  | 1.1512 |  | 0 | 1 | D | 1 |  |  |  | ROZPOCET | [6 empty] | 0
71 | K | 946112113 | Montáž pojízdných věží trubkových/dílcových š do 1,6 m dl do 3,2 m v do 3,5 m | kus | 1 |  | 0 |  |  |  | základní |  | 0 | 0 | 0 | 0 | 0 | 4 | K | 2 |  |  |  | ROZPOCET | 0 | 0 | 0 | 0 | 0 | 1 | 0 | 4 | 237609434
72 | K | 946112213 | Příplatek k pojízdným věžím š do 1,6 m dl do 3,2 m v do 3,5 m za první a ZKD den použití | kus | 20 |  | 0 |  |  |  | základní |  | 0 | 0 | 0 | 0 | 0 | 4 | K | 2 |  |  |  | ROZPOCET | 0 | 0 | 0 | 0 | 0 | 1 | 0 | 4 | -1437188758
73 | K | 946112813 | Demontáž pojízdných věží trubkových/dílcových š do 1,6 m dl do 3,2 m v do 3,5 m | kus | 1 |  | 0 |  |  |  | základní |  | 0 | 0 | 0 | 0 | 0 | 4 | K | 2 |  |  |  | ROZPOCET | 0 | 0 | 0 | 0 | 0 | 1 | 0 | 4 | -839459756
20 | K | 949101112 | Lešení pomocné pro objekty pozemních staveb s lešeňovou podlahou v do 3,5 m zatížení do 150 kg/m2 | m2 | 706.592 |  | 0 |  |  |  | základní |  | 0 | 0.00021 | 0.14838 | 0 | 0 | 4 | K | 2 |  |  |  | ROZPOCET | 0 | 0 | 0 | 0 | 0 | 1 | 0 | 4 | -362141305
| VV |  | 23*15+11,74*15,4*2 |  | 706.592 | [13 empty] | VV | 2 | 2 | True | 1 | ROZPOCET
24 | K | 953943113 | Osazování výrobků do 15 kg/kus | kus | 32 |  | 0 |  |  |  | základní |  | 0 | 0.0234 | 0.7488 | 0 | 0 | 4 | K | 2 |  |  |  | ROZPOCET | 0 | 0 | 0 | 0 | 0 | 1 | 0 | 4 | 1402564712
| VV |  | vynášecí ocelové prvky | [15 empty] | VV | 2 | 1 | True | 0 | ROZPOCET
| VV |  | 8*4 |  | 32 | [13 empty] | VV | 2 | 2 | True | 1 | ROZPOCET
70 | M | 13010328 | tyč ocelová plochá jakost 11 375 200x10mm | t | 0.254 |  | 0 |  |  |  | základní |  | 0 | 1 | 0.254 | 0 | 0 | 8 | M | 2 |  |  |  | ROZPOCET | 0 | 0 | 0 | 0 | 0 | 1 | 0 | 4 | 1369065124
| VV |  | Kotevní prvek | [15 empty] | VV | 2 | 1 | True | 0 | ROZPOCET
| VV |  | (16*2*0,5)*0,0159 |  | 0.254 | [13 empty] | VV | 2 | 2 | True | 1 | ROZPOCET
| D | 998 | Přesun hmot |  |  |  | 0 | [5 empty] | 0 |  | 0 |  | 0 | 1 | D | 1 |  |  |  | ROZPOCET | [6 empty] | 0
31 | K | 998018002 | Přesun hmot ruční pro budovy v do 12 m | t | 15.806 |  | 0 |  |  |  | základní |  | 0 | 0 | 0 | 0 | 0 | 4 | K | 2 |  |  |  | ROZPOCET | 0 | 0 | 0 | 0 | 0 | 1 | 0 | 4 | -2123219093
| D | PSV | Práce a dodávky PSV |  |  |  | 0 | [5 empty] | 0 |  | 33.8952 |  | 0 | 2 | D | 0 |  |  |  | ROZPOCET | [6 empty] | 0
| D | 762 | Konstrukce tesařské |  |  |  | 0 | [5 empty] | 0 |  | 33.5077 |  | 0 | 2 | D | 1 |  |  |  | ROZPOCET | [6 empty] | 0
33 | K | 762081353 | Jednostranné hoblování hranolů průřezové plochy do 288 cm2 na staveništi | m | 126.632 |  | 0 |  |  |  | základní |  | 0 | 0 | 0 | 0 | 0 | 16 | K | 2 |  |  |  | ROZPOCET | 0 | 0 | 0 | 0 | 0 | 1 | 0 | 16 | -672714987
| VV |  | boční trakt 2x | [15 empty] | VV | 2 | 1 | True | 0 | ROZPOCET
| VV |  | (15*0,9)*2 |  | 27 | [13 empty] | VV | 2 | 2 | True | 0 | ROZPOCET
| VV |  | (7,279*4)*2 |  | 58.232 | [13 empty] | VV | 2 | 2 | True | 0 | ROZPOCET
| VV |  | středová část | [15 empty] | VV | 2 | 1 | True | 0 | ROZPOCET
| VV |  | 23*0,9*2 |  | 41.4 | [13 empty] | VV | 2 | 2 | True | 0 | ROZPOCET
| VV |  | Součet |  | 126.632 | [13 empty] | VV | 2 | 4 | True | 1 | ROZPOCET
34 | K | 762082130 | Provedení tesařského profilování zhlaví trámu jednoduchým seříznutím jedním řezem plochy do 320 cm2 | kus | 80 |  | 0 |  |  |  | základní |  | 0 | 0 | 0 | 0 | 0 | 16 | K | 2 |  |  |  | ROZPOCET | 0 | 0 | 0 | 0 | 0 | 1 | 0 | 16 | 200916272
| VV |  | 17*2 |  | 34 | [13 empty] | VV | 2 | 2 | True | 0 | ROZPOCET
| VV |  | 23*2 |  | 46 | [13 empty] | VV | 2 | 2 | True | 0 | ROZPOCET
| VV |  | Součet |  | 80 | [13 empty] | VV | 2 | 4 | True | 1 | ROZPOCET
39 | K | 762332142 | Montáž vázaných kcí krovů pravidelných z hraněného řeziva plochy do 224 cm2 s ocelovými spojkami | m | 780.2 |  | 0 |  |  |  | základní |  | 0 | 0 | 0 | 0 | 0 | 16 | K | 2 |  |  |  | ROZPOCET | 0 | 0 | 0 | 0 | 0 | 1 | 0 | 16 | -76351914
| VV |  | KROV VV Z PD | [15 empty] | VV | 2 | 1 | True | 0 | ROZPOCET
| VV |  | kleštiny 80 x 200 | [15 empty] | VV | 2 | 1 | True | 0 | ROZPOCET
| VV |  | 701,6 |  | 701.6 | [13 empty] | VV | 2 | 2 | True | 0 | ROZPOCET
| VV |  | kleštiny 160 x 100 | [15 empty] | VV | 2 | 1 | True | 0 | ROZPOCET
| VV |  | 2,0 |  | 2 | [13 empty] | VV | 2 | 2 | True | 0 | ROZPOCET
| VV |  | pozednice 140 x 160 | [15 empty] | VV | 2 | 1 | True | 0 | ROZPOCET
| VV |  | 74,0 |  | 74 | [13 empty] | VV | 2 | 2 | True | 0 | ROZPOCET
| VV |  | sloupek 140 x 140 | [15 empty] | VV | 2 | 1 | True | 0 | ROZPOCET
| VV |  | 2,6 |  | 2.6 | [13 empty] | VV | 2 | 2 | True | 0 | ROZPOCET
| VV |  | Součet |  | 780.2 | [13 empty] | VV | 2 | 4 | True | 1 | ROZPOCET
40 | M | 605120R | hranol stavební řezivo průřezu do 224cm2 dl 6-12m | m3 | 16.105 |  | 0 |  |  |  | základní |  | 0 | 0.55 | 8.8578 | 0 | 0 | 32 | M | 2 |  |  |  | ROZPOCET | 0 | 0 | 0 | 0 | 0 | 1 | 0 | 16 | -1004456137
| VV |  | KROV VV Z PD | [15 empty] | VV | 2 | 1 | True | 0 | ROZPOCET
| VV |  | kleštiny 80 x 200 | [15 empty] | VV | 2 | 1 | True | 0 | ROZPOCET
| VV |  | 0,08*0,2*701,6 |  | 11.226 | [13 empty] | VV | 2 | 2 | True | 0 | ROZPOCET
| VV |  | kleštiny 160 x 100 | [15 empty] | VV | 2 | 1 | True | 0 | ROZPOCET
| VV |  | 0,16*0,1*2,0 |  | 0.032 | [13 empty] | VV | 2 | 2 | True | 0 | ROZPOCET
| VV |  | pozednice 140 x 160 | [15 empty] | VV | 2 | 1 | True | 0 | ROZPOCET
| VV |  | 0,14*0,16*74,0 |  | 1.658 | [13 empty] | VV | 2 | 2 | True | 0 | ROZPOCET
| VV |  | sloupek 140 x 140 | [15 empty] | VV | 2 | 1 | True | 0 | ROZPOCET
| VV |  | 0,14*0,14*2,6 |  | 0.051 | [13 empty] | VV | 2 | 2 | True | 0 | ROZPOCET
| VV |  | "ztr 15%"12,967*0,15 |  | 1.945 | [13 empty] | VV | 2 | 2 | True | 0 | ROZPOCET
| VV |  | Součet |  | 14.912 | [13 empty] | VV | 2 | 4 | True | 1 | ROZPOCET
| VV |  | 14,912*1,08 'Přepočtené koeficientem množství |  | 16.105 | [13 empty] | VV | 2 | 2 | False | 1 | ROZPOCET
41 | K | 762332143 | Montáž vázaných kcí krovů pravidelných z hraněného řeziva plochy do 288 cm2 s ocelovými spojkami | m | 864.5 |  | 0 |  |  |  | základní |  | 0 | 0 | 0 | 0 | 0 | 16 | K | 2 |  |  |  | ROZPOCET | 0 | 0 | 0 | 0 | 0 | 1 | 0 | 16 | 256517744
| VV |  | KROV VV Z PD | [15 empty] | VV | 2 | 1 | True | 0 | ROZPOCET
| VV |  | krokev 140 x 200 | [15 empty] | VV | 2 | 1 | True | 0 | ROZPOCET
| VV |  | 864,5 |  | 864.5 | [13 empty] | VV | 2 | 2 | True | 0 | ROZPOCET
| VV |  | Součet |  | 864.5 | [13 empty] | VV | 2 | 4 | True | 1 | ROZPOCET
42 | M | 605121R | hranol stavební řezivo průřezu do 288cm2 dl 6-12m | m3 | 30.064 |  | 0 |  |  |  | základní |  | 0 | 0.55 | 16.5352 | 0 | 0 | 32 | M | 2 |  |  |  | ROZPOCET | 0 | 0 | 0 | 0 | 0 | 1 | 0 | 16 | 1906212072
| VV |  | KROV VV Z PD | [15 empty] | VV | 2 | 1 | True | 0 | ROZPOCET
| VV |  | krokev 140 x 200 | [15 empty] | VV | 2 | 1 | True | 0 | ROZPOCET
| VV |  | 0,14*0,2*864,5 |  | 24.206 | [13 empty] | VV | 2 | 2 | True | 0 | ROZPOCET
| VV |  | "ztr.15%"24,206*0,15 |  | 3.631 | [13 empty] | VV | 2 | 2 | True | 0 | ROZPOCET
| VV |  | Součet |  | 27.837 | [13 empty] | VV | 2 | 4 | True | 1 | ROZPOCET
| VV |  | 27,837*1,08 'Přepočtené koeficientem množství |  | 30.064 | [13 empty] | VV | 2 | 2 | False | 1 | ROZPOCET
43 | K | 762332144 | Montáž vázaných kcí krovů pravidelných z hraněného řeziva plochy do 450 cm2 s ocelovými spojkami | m | 59.6 |  | 0 |  |  |  | základní |  | 0 | 0 | 0 | 0 | 0 | 16 | K | 2 |  |  |  | ROZPOCET | 0 | 0 | 0 | 0 | 0 | 1 | 0 | 16 | -1702287341
| VV |  | KROV VV Z PD | [15 empty] | VV | 2 | 1 | True | 0 | ROZPOCET
| VV |  | krokev úžlabní 160 x 220 | [15 empty] | VV | 2 | 1 | True | 0 | ROZPOCET
| VV |  | 59,6 |  | 59.6 | [13 empty] | VV | 2 | 2 | True | 0 | ROZPOCET
| VV |  | Součet |  | 59.6 | [13 empty] | VV | 2 | 4 | True | 1 | ROZPOCET
44 | M | 605122R | hranol stavební řezivo průřezu do 450cm2 dl 6-8m | m3 | 2.606 |  | 0 |  |  |  | základní |  | 0 | 0.55 | 1.4333 | 0 | 0 | 32 | M | 2 |  |  |  | ROZPOCET | 0 | 0 | 0 | 0 | 0 | 1 | 0 | 16 | 248393825
| VV |  | KROV VV Z PD | [15 empty] | VV | 2 | 1 | True | 0 | ROZPOCET
| VV |  | krokev úžlabní 160 x 220 | [15 empty] | VV | 2 | 1 | True | 0 | ROZPOCET
| VV |  | 0,16*0,22*59,6 |  | 2.098 | [13 empty] | VV | 2 | 2 | True | 0 | ROZPOCET
| VV |  | "ztr.15%" 2,098*0,15 |  | 0.315 | [13 empty] | VV | 2 | 2 | True | 0 | ROZPOCET
| VV |  | Součet |  | 2.413 | [13 empty] | VV | 2 | 4 | True | 1 | ROZPOCET
| VV |  | 2,413*1,08 'Přepočtené koeficientem množství |  | 2.606 | [13 empty] | VV | 2 | 2 | False | 1 | ROZPOCET
45 | K | 762332145 | Montáž vázaných kcí krovů pravidelných z hraněného řeziva plochy přes 450 cm2 s ocelovými spojkami | m | 8 |  | 0 |  |  |  | základní |  | 0 | 0 | 0 | 0 | 0 | 16 | K | 2 |  |  |  | ROZPOCET | 0 | 0 | 0 | 0 | 0 | 1 | 0 | 16 | -473712678
| VV |  | Ukončení | [15 empty] | VV | 2 | 1 | True | 0 | ROZPOCET
| VV |  | (4*1,0)*2 |  | 8 | [13 empty] | VV | 2 | 2 | True | 1 | ROZPOCET
46 | M | 605123R | hranol stavební řezivo průřezu do 288cm2 dl 6-12m | m3 | 8 |  | 0 |  |  |  | základní |  | 0 | 0.55 | 4.4 | 0 | 0 | 32 | M | 2 |  |  |  | ROZPOCET | 0 | 0 | 0 | 0 | 0 | 1 | 0 | 16 | -319687420
47 | K | 762341260 | Montáž bednění střech rovných a šikmých sklonu do 60° z palubek | m2 | 123.149 |  | 0 |  |  |  | základní |  | 0 | 0 | 0 | 0 | 0 | 16 | K | 2 |  |  |  | ROZPOCET | 0 | 0 | 0 | 0 | 0 | 1 | 0 | 16 | -1688376976
| VV |  | (0,9*16,4)*2 |  | 29.52 | [13 empty] | VV | 2 | 2 | True | 0 | ROZPOCET
| VV |  | (7,279*2*0,90)*4 |  | 52.409 | [13 empty] | VV | 2 | 2 | True | 0 | ROZPOCET
| VV |  | (0,9*22,9)*2 |  | 41.22 | [13 empty] | VV | 2 | 2 | True | 0 | ROZPOCET
| VV |  | Součet |  | 123.149 | [13 empty] | VV | 2 | 4 | True | 1 | ROZPOCET
48 | M | 61191157 | palubky obkladové modřín profil klasický 21x121mm jakost A/B | m2 | 123.149 |  | 0 |  |  |  | základní |  | 0 | 0.00931 | 1.1465 | 0 | 0 | 32 | M | 2 |  |  |  | ROZPOCET | 0 | 0 | 0 | 0 | 0 | 1 | 0 | 16 | 621926513
50 | K | 762395000 | Spojovací prostředky krovů, bednění, laťování, nadstřešních konstrukcí | m3 | 48.567 |  | 0 |  |  |  | základní |  | 0 | 0.023368 | 1.1349 | 0 | 0 | 16 | K | 2 |  |  |  | ROZPOCET | 0 | 0 | 0 | 0 | 0 | 1 | 0 | 16 | 1224809059
52 | K | 998103VK | Příplatek za použití mobilního jeřábu do 80t pro kce tesařské v objektech v do 24 m | t | 32.373 |  | 0 |  |  |  | základní |  | 0 | 0 | 0 | 0 | 0 | 16 | K | 2 |  |  |  | ROZPOCET | 0 | 0 | 0 | 0 | 0 | 1 | 0 | 16 | -1779700754
74 | K | 998102VK | Příplatek za použití mobilního jeřábu do 200t pro kce tesařské v objektech v do 24 m | t | 59.361 |  | 0 |  |  |  | základní |  | 0 | 0 | 0 | 0 | 0 | 16 | K | 2 |  |  |  | ROZPOCET | 0 | 0 | 0 | 0 | 0 | 1 | 0 | 16 | 1345836324
| VV |  | 59,361 |  | 59.361 | [13 empty] | VV | 2 | 2 | True | 1 | ROZPOCET
51 | K | 998762102 | Přesun hmot tonážní pro kce tesařské v objektech v do 12 m | t | 32.373 |  | 0 |  |  |  | základní |  | 0 | 0 | 0 | 0 | 0 | 16 | K | 2 |  |  |  | ROZPOCET | 0 | 0 | 0 | 0 | 0 | 1 | 0 | 16 | -1944322802
53 | K | 998762181 | Příplatek k přesunu hmot tonážní 762 prováděný bez použití mechanizace | t | 32.373 |  | 0 |  |  |  | základní |  | 0 | 0 | 0 | 0 | 0 | 16 | K | 2 |  |  |  | ROZPOCET | 0 | 0 | 0 | 0 | 0 | 1 | 0 | 16 | 1555680231
54 | K | 998762194 | Příplatek k přesunu hmot tonážní 762 za zvětšený přesun do 1000 m | t | 32.373 |  | 0 |  |  |  | základní |  | 0 | 0 | 0 | 0 | 0 | 16 | K | 2 |  |  |  | ROZPOCET | 0 | 0 | 0 | 0 | 0 | 1 | 0 | 16 | 1308942446
| D | 767 | Konstrukce zámečnické |  |  |  | 0 | [5 empty] | 0 |  | 0.011648 |  | 0 | 2 | D | 1 |  |  |  | ROZPOCET | [6 empty] | 0
55 | K | 767995111 | Montáž atypických zámečnických konstrukcí hmotnosti do 5 kg | kg | 166.4 |  | 0 |  |  |  | základní |  | 0 | 7e-05 | 0.011648 | 0 | 0 | 16 | K | 2 |  |  |  | ROZPOCET | 0 | 0 | 0 | 0 | 0 | 1 | 0 | 16 | -1712832761
| VV |  | plech tl.10mm á/m2 = 80 kg | [15 empty] | VV | 2 | 1 | True | 0 | ROZPOCET
| VV |  | ((0,5*0,26)*80)*16 |  | 166.4 | [13 empty] | VV | 2 | 2 | True | 1 | ROZPOCET
56 | M | R01 | Patní plech 10mm (dílenský výrobek) 500x260mm | kus | 16 |  | 0 |  |  |  | základní |  | 0 | 0 | 0 | 0 | 0 | 8 | M | 2 |  |  |  | ROZPOCET | 0 | 0 | 0 | 0 | 0 | 1 | 0 | 4 | 579288321
57 | K | 998767102 | Přesun hmot tonážní pro zámečnické konstrukce v objektech v do 12 m | t | 0.012 |  | 0 |  |  |  | základní |  | 0 | 0 | 0 | 0 | 0 | 16 | K | 2 |  |  |  | ROZPOCET | 0 | 0 | 0 | 0 | 0 | 1 | 0 | 16 | -665969582
| D | 783 | Dokončovací práce - nátěry |  |  |  | 0 | [5 empty] | 0 |  | 0.37592 |  | 0 | 2 | D | 1 |  |  |  | ROZPOCET | [6 empty] | 0
58 | K | 783218111 | Lazurovací dvojnásobný syntetický nátěr tesařských konstrukcí | m2 | 343.792 |  | 0 |  |  |  | základní |  | 0 | 0.00025 | 0.085948 | 0 | 0 | 16 | K | 2 |  |  |  | ROZPOCET | 0 | 0 | 0 | 0 | 0 | 1 | 0 | 16 | 319318010
| VV |  | bednění | [15 empty] | VV | 2 | 1 | True | 0 | ROZPOCET
| VV |  | (123,149*2)*1,05 |  | 258.613 | [13 empty] | VV | 2 | 2 | True | 0 | ROZPOCET
| VV |  | krokve | [15 empty] | VV | 2 | 1 | True | 0 | ROZPOCET
| VV |  | 126,632*((0,14*2+0,2*2)*0,9) |  | 77.499 | [13 empty] | VV | 2 | 2 | True | 0 | ROZPOCET
| VV |  | ukončení | [15 empty] | VV | 2 | 1 | True | 0 | ROZPOCET
| VV |  | 8,0*(0,22*2+0,26*2) |  | 7.68 | [13 empty] | VV | 2 | 2 | True | 0 | ROZPOCET
| VV |  | Součet |  | 343.792 | [13 empty] | VV | 2 | 4 | True | 1 | ROZPOCET
59 | K | 998104VK | Nízko tlaký nástřik biocidním nekorozivním gelem viditených tesařských konstrukcí po provedení krovu | m2 | 920.848 |  | 0
| VV |  | Řezivo na krov
| VV |  | (0,14+0,2*2)*864,5 |  | 466.83
| VV |  | (0,16+0,22*2)*59,6 |  | 25.27
| VV |  | (0,08*2+0,2*2)*701,6 |  | 392.896
| VV |  | (0,14+0,16*2)*74,0 |  | 34.04
| VV |  | (0,14+0,14*2)*2,6 |  | 1.092
| VV |  | (0,16+0,1*2)*2,0 |  | 0.72
|  |  | Součet |  | 920.848
60 | K | 783223011 | Napouštěcí jednonásobný akrylátový biocidní nátěr tesařských prvků nezabudovaných do konstrukce | m2 | 1319.246 |  | 0 |  |  |  | základní |  | 0 | 0.0002198 | 0.28997 | 0 | 0 | 16 | K | 2 |  |  |  | ROZPOCET | 0 | 0 | 0 | 0 | 0 | 1 | 0 | 16 | -738542056
| VV |  | Řezivo na krov | [15 empty] | VV | 2 | 1 | True | 0 | ROZPOCET
| VV |  | (0,14*2+0,2*2)*864,5 |  | 587.86 | [13 empty] | VV | 2 | 2 | True | 0 | ROZPOCET
| VV |  | (0,16*2+0,22*2)*59,6 |  | 45.296 | [13 empty] | VV | 2 | 2 | True | 0 | ROZPOCET
| VV |  | (0,08*2+0,2*2)*701,6 |  | 392.896 | [13 empty] | VV | 2 | 2 | True | 0 | ROZPOCET
| VV |  | (0,14*2+0,16*2)*74,0 |  | 44.4 | [13 empty] | VV | 2 | 2 | True | 0 | ROZPOCET
| VV |  | (0,14*2+0,14*2)*2,6 |  | 1.456 | [13 empty] | VV | 2 | 2 | True | 0 | ROZPOCET
| VV |  | (0,16*2+0,1*2)*2,0 |  | 1.04 | [13 empty] | VV | 2 | 2 | True | 0 | ROZPOCET
| VV |  | Bednění pohledové | [15 empty] | VV | 2 | 1 | True | 0 | ROZPOCET
| VV |  | 123,149*2 |  | 246.298 | [13 empty] | VV | 2 | 2 | True | 0 | ROZPOCET
| VV |  | Součet |  | 1319.246 | [13 empty] | VV | 2 | 4 | True | 1 | ROZPOCET