## formulář 5 -pol.rozp
FORMULÁŘ 5 | [6 empty] | majitel HIM: | SŽDC |  | 0 |  | m | 1 | 0 | majitel, cena |  | SŽDC | ČD | OSTATNÍ
|  | SOUPIS PRACÍ/ ROZPOČET | [7 empty] | Cena za objekt [Kč] |  | mj dle JKSO | počet mj | objektový ukazatel
Název stavby : |  | Rekonstrukce nástupišť a zřízení bezbariérových přístupů v žst. Poříčany | [5 empty] | Číslo stavby | 5213720017 | [5 empty] | hlavičky stavby |  | 2026-07-28
Název PS,SO : |  | Zastřešení nástupišť a výstupů z podchodu | Zatřídění objektu (JKSO, JKPOV): | 815 99 |  |  |  | Číslo PS,SO | SO 22-01 | [5 empty] | hlavičky objektu |  | Zastřešení nástupišť a výstupů z podchodu:815 99
Datum zpracování : |  | 2016-10-14 | [5 empty] | Datum aktualizace : |  | 2017-04-19 |  |  |  |  | hlavičky datumů |  | 48
Poř. | [6 empty] | C E N A |  |  |  | typ řádku | kód datové základny | Technická specifikace | Výkaz výměr | nadpisy sloupců |  | 42
číslo | Číslo |  | měrná |  | jednotková | Celková | dodávky |  | montáže | [5 empty] | nadpisy sloupců
pol. | položky | Název položky | jednotka | množství | hmotnost | hmotnost | jednotková | celkem | jednotková | celkem |  |  |  |  | nadpisy sloupců
0 | 1 | 2 | 3 | 4 | 5 | 6 | 7 | 8 | 9 | 10 | 12 | 13 | 14 | 15 | nadpisy sloupců
[15 empty] | řádek s filtry | délka
Díl: | 015 | Poplatky za skládku: | [8 empty] | SD |  |  |  |  | 20
1 | 015111 | POPLATKY ZA LIKVIDACŮ ODPADŮ NEKONTAMINOVANÝCH - 17 05 04 VYTĚŽENÉ ZEMINY A HORNINY - I. TŘÍDA TĚŽ - ITELNOSTI | T | 87.413 |  | 0 |  | 0 |  | 0 | B | OTSKP13 | 1. Položka obsahuje: – veškeré poplatky provozovateli skládky, recyklační linky nebo jiného zařízení na zpracování nebo likvidaci odpadů související s převzetím, uložením, zpracováním nebo likvidací odpadu 2. Položka neobsahuje: – náklady spojené s dopravou odpadu z místa stavby na místo převzetí provozovatelem skládky, recyklační linky nebo jiného zařízení na zpracování nebo likvidaci odpadů 3. Způsob měření: Tunou se rozumí hmotnost odpadu vytříděného v souladu se zákonem č. 185/2001 Sb., o nakládání s odpady, v platném znění. | 1: Dle položky odkopávky; přepočet na tuny - odhad: 1m3 = 1,8 t 2: nevyužitá část výkopku s odečtením materiálu do zásypů pro SO 22-01 a SO 21-01.1; (149,193-97,104-3,526)*1,8 3: Viz. B.3.3 Odpadové hospodářství - RS Horka - Kounice v k.ú. Chrást u Poříčan |  | 112
2 | 015170 | POPLATKY ZA LIKVIDACŮ ODPADŮ NEKONTAMINOVANÝCH - 17 02 01 DŘEVO PO STAVEBNÍM POUŽITÍ, Z DEMOLIC | T | 56.758 |  | 0 |  | 0 |  | 0 | B | OTSKP13 | 1. Položka obsahuje: – veškeré poplatky provozovateli skládky, recyklační linky nebo jiného zařízení na zpracování nebo likvidaci odpadů související s převzetím, uložením, zpracováním nebo likvidací odpadu 2. Položka neobsahuje: – náklady spojené s dopravou odpadu z místa stavby na místo převzetí provozovatelem skládky, recyklační linky nebo jiného zařízení na zpracování nebo likvidaci odpadů 3. Způsob měření: Tunou se rozumí hmotnost odpadu vytříděného v souladu se zákonem č. 185/2001 Sb., o nakládání s odpady, v platném znění. | 1: dřevní odpad z demolic střechy přístřešku , přepočet na tuny 1 m3 = 0,7 t 2: (52,22232+28,86)*0,7 3: Viz. B.3.3 Odpadové hospodářství |  | 96
3 | 015670 | POPLATKY ZA LIKVIDACŮ ODPADŮ NEBEZPEČNÝCH - 17 01 06* KONTAMINOVANÁ STAVEBNÍ SUŤ A BETONY Z DEMOLIC | T | 128.7 |  | 0 |  | 0 |  | 0 | B | OTSKP13 | 1. Položka obsahuje: – veškeré poplatky provozovateli skládky, recyklační linky nebo jiného zařízení na zpracování nebo likvidaci odpadů související s převzetím, uložením, zpracováním nebo likvidací odpadu 2. Položka neobsahuje: – náklady spojené s dopravou odpadu z místa stavby na místo převzetí provozovatelem skládky, recyklační linky nebo jiného zařízení na zpracování nebo likvidaci odpadů 3. Způsob měření: Tunou se rozumí hmotnost odpadu vytříděného v souladu se zákonem č. 185/2001 Sb., o nakládání s odpady, v platném znění. | 1: bourání konstrukcí z betonu obsahující azbest, přepočet na tuny 1m3 = 2,5 t 2: 51,48*2,5 3: Viz. B.3.3 Odpadové hospodářství - RS Horka - Kounice v k.ú. Chrást u Poříčan |  | 100
4 | 015420 | POPLATKY ZA LIKVIDACŮ ODPADŮ NEKONTAMINOVANÝCH - 17 06 04 ZBYTKY IZOLAČNÍCH MATERIÁLŮ | T | 13.056 |  | 0 |  | 0 |  | 0 | B | OTSKP13 | 1. Položka obsahuje: – veškeré poplatky provozovateli skládky, recyklační linky nebo jiného zařízení na zpracování nebo likvidaci odpadů související s převzetím, uložením, zpracováním nebo likvidací odpadu 2. Položka neobsahuje: – náklady spojené s dopravou odpadu z místa stavby na místo převzetí provozovatelem skládky, recyklační linky nebo jiného zařízení na zpracování nebo likvidaci odpadů 3. Způsob měření: Tunou se rozumí hmotnost odpadu vytříděného v souladu se zákonem č. 185/2001 Sb., o nakládání s odpady, v platném znění. | 1: Dle položky odstranění asf. lepenky, odhad hmotnosti 2: 13055,58/1000 3: Viz. B.3.3 Odpadové hospodářství - RS Horka - Kounice v k.ú. Chrást u Poříčan |  | 86
[6 empty] | 0 |  | 0 |  | 0
S | Celkem za 015 | Poplatky za skládku: |  |  |  | 0 |  | 0 |  | 0 | [5 empty] | 20
Díl: | 1 | Zemní práce: | [8 empty] | SD |  |  |  |  | 12
5 | 123731 | ODKOP PRO SPOD STAVBU SILNIC A ŽELEZNIC TŘ. I, ODVOZ DO 1KM | M3 | 100.63 |  | 0 |  | 0 |  | 0 | B | OTSKP13 | položka zahrnuje: - vodorovná a svislá doprava, přemístění, přeložení, manipulace s výkopkem - kompletní provedení vykopávky nezapažené i zapažené - ošetření výkopiště po celou dobu práce v něm vč. klimatických opatření - ztížení vykopávek v blízkosti podzemního vedení, konstrukcí a objektů vč. jejich dočasného zajištění - ztížení pod vodou, v okolí výbušnin, ve stísněných prostorech a pod. - příplatek za lepivost - těžení po vrstvách, pásech a po jiných nutných částech (figurách) - čerpání vody vč. čerpacích jímek, potrubí a pohotovostní čerpací soupravy (viz ustanovení k pol. 1151,2) - potřebné snížení hladiny podzemní vody - těžení a rozpojování jednotlivých balvanů - vytahování a nošení výkopku - svahování a přesvah. svahů do konečného tvaru, výměna hornin v podloží a v pláni znehodnocené klimatickými vlivy - ruční vykopávky, odstranění kořenů a napadávek - pažení, vzepření a rozepření vč. přepažování (vyjma štětových stěn) - úpravu, ochranu a očištění dna, základové spáry, stěn a svahů - zhutnění podloží, případně i svahů vč. svahování - zřízení stupňů v podloží a lavic na svazích, není-li pro tyto práce zřízena samostatná položka - udržování výkopiště a jeho ochrana proti vodě - odvedení nebo obvedení vody v okolí výkopiště a ve výkopišti - třídění výkopku - veškeré pomocné konstrukce umožňující provedení vykopávky (příjezdy, sjezdy, nájezdy, lešení, podpěr. konstr., přemostění, zpevněné plochy, zakrytí a pod.) - nezahrnuje uložení zeminy (na skládku, do násypu) ani poplatky za skládku, vykazují se v položce č.0141** | 1: s odvozem výkopku na mezideponii pro zpětné využití pro zásyp SO 22-01 a SO 21-01.1 2: 149,193 3: odpočet nevyužitelného výkopku na skládku; -48,563 4: Viz. situace a vzorový příčný řez, změřeno z digitálních výkresů |  | 59
6 | 125731 | VYKOPÁVKY ZE ZEMNÍKŮ A SKLÁDEK TŘ. I, ODVOZ DO 1KM | M3 | 97.104 |  | 0 |  | 0 |  | 0 | B | OTSKP13 | položka zahrnuje: - vodorovná a svislá doprava, přemístění, přeložení, manipulace s výkopkem - kompletní provedení vykopávky nezapažené i zapažené - ošetření výkopiště po celou dobu práce v něm vč. klimatických opatření - ztížení vykopávek v blízkosti podzemního vedení, konstrukcí a objektů vč. jejich dočasného zajištění - ztížení pod vodou, v okolí výbušnin, ve stísněných prostorech a pod. - příplatek za lepivost - těžení po vrstvách, pásech a po jiných nutných částech (figurách) - čerpání vody vč. čerpacích jímek, potrubí a pohotovostní čerpací soupravy (viz ustanovení k pol. 1151,2) - potřebné snížení hladiny podzemní vody - těžení a rozpojování jednotlivých balvanů - vytahování a nošení výkopku - ruční vykopávky, odstranění kořenů a napadávek - pažení, vzepření a rozepření vč. přepažování (vyjma štětových stěn) - úpravu, ochranu a očištění dna, základové spáry, stěn a svahů - udržování výkopiště a jeho ochrana proti vodě - odvedení nebo obvedení vody v okolí výkopiště a ve výkopišti - třídění výkopku - veškeré pomocné konstrukce umožňující provedení vykopávky (příjezdy, sjezdy, nájezdy, lešení, podpěr. konstr., přemostění, zpevněné plochy, zakrytí a pod.) položka nezahrnuje: - práce spojené s otvírkou zemníku - poplatek za materiál ze zemníku (zemina, ornice) | 1: výkopek na zpětný zásyp 2: 97,104 3: Viz. situace a vzorový příčný řez, změřeno z digitálních výkresů |  | 50
7 | 123735 | ODKOP PRO SPOD STAVBU SILNIC A ŽELEZNIC TŘ. I, ODVOZ DO 8KM | M3 | 48.563 |  | 0 |  | 0 |  | 0 | B | OTSKP13 | položka zahrnuje: - vodorovná a svislá doprava, přemístění, přeložení, manipulace s výkopkem - kompletní provedení vykopávky nezapažené i zapažené - ošetření výkopiště po celou dobu práce v něm vč. klimatických opatření - ztížení vykopávek v blízkosti podzemního vedení, konstrukcí a objektů vč. jejich dočasného zajištění - ztížení pod vodou, v okolí výbušnin, ve stísněných prostorech a pod. - příplatek za lepivost - těžení po vrstvách, pásech a po jiných nutných částech (figurách) - čerpání vody vč. čerpacích jímek, potrubí a pohotovostní čerpací soupravy (viz ustanovení k pol. 1151,2) - potřebné snížení hladiny podzemní vody - těžení a rozpojování jednotlivých balvanů - vytahování a nošení výkopku - svahování a přesvah. svahů do konečného tvaru, výměna hornin v podloží a v pláni znehodnocené klimatickými vlivy - ruční vykopávky, odstranění kořenů a napadávek - pažení, vzepření a rozepření vč. přepažování (vyjma štětových stěn) - úpravu, ochranu a očištění dna, základové spáry, stěn a svahů - zhutnění podloží, případně i svahů vč. svahování - zřízení stupňů v podloží a lavic na svazích, není-li pro tyto práce zřízena samostatná položka - udržování výkopiště a jeho ochrana proti vodě - odvedení nebo obvedení vody v okolí výkopiště a ve výkopišti - třídění výkopku - veškeré pomocné konstrukce umožňující provedení vykopávky (příjezdy, sjezdy, nájezdy, lešení, podpěr. konstr., přemostění, zpevněné plochy, zakrytí a pod.) - nezahrnuje uložení zeminy (na skládku, do násypu) ani poplatky za skládku, vykazují se v položce č.0141** | 1: s odvozem na skládku do 7 km 2: 149,193 3: odpočet výkopku pro zpětný zásyp SO 22-01 a SO 21-01.1; -(97,104+3,526) 4: Viz. situace a vzorový příčný řez, změřeno z digitálních výkresů |  | 59
8 | 17120 | ULOŽENÍ SYPANINY DO NÁSYPŮ A NA SKLÁDKY BEZ ZHUTNĚNÍ | M3 | 145.667 |  | 0 |  | 0 |  | 0 | B | OTSKP13 | položka zahrnuje: - kompletní provedení zemní konstrukce do předepsaného tvaru - ošetření úložiště po celou dobu práce v něm vč. klimatických opatření - ztížení v okolí vedení, konstrukcí a objektů a jejich dočasné zajištění - ztížení provádění ve ztížených podmínkách a stísněných prostorech - ztížené ukládání sypaniny pod vodu - ukládání po vrstvách a po jiných nutných částech (figurách) vč. dosypávek - spouštění a nošení materiálu - úprava, očištění a ochrana podloží a svahů - svahování, uzavírání povrchů svahů - udržování úložiště a jeho ochrana proti vodě - odvedení nebo obvedení vody v okolí úložiště a v úložišti - veškeré pomocné konstrukce umožňující provedení zemní konstrukce (příjezdy, sjezdy, nájezdy, lešení, podpěrné konstrukce, přemostění, zpevněné plochy, zakrytí a pod.) | 1: uložení výkopku na mezideponii a na skládku 2: 97,104+48,563 3: Viz. situace a vzorový příčný řez, změřeno z digitálních výkresů |  | 52
9 | 17411 | ZÁSYP JAM A RÝH ZEMINOU SE ZHUTNĚNÍM | M3 | 97.104 |  | 0 |  | 0 |  | 0 | B | OTSKP13 | položka zahrnuje: - kompletní provedení zemní konstrukce vč. výběru vhodného materiálu - úprava ukládaného materiálu vlhčením, tříděním, promícháním nebo vysoušením, příp. jiné úpravy za účelem zlepšení jeho mech. vlastností - hutnění i různé míry hutnění - ošetření úložiště po celou dobu práce v něm vč. klimatických opatření - ztížení v okolí vedení, konstrukcí a objektů a jejich dočasné zajištění - ztížení provádění vč. hutnění ve ztížených podmínkách a stísněných prostorech - ztížené ukládání sypaniny pod vodu - ukládání po vrstvách a po jiných nutných částech (figurách) vč. dosypávek - spouštění a nošení materiálu - výměna částí zemní konstrukce znehodnocené klimatickými vlivy - ruční hutnění - udržování úložiště a jeho ochrana proti vodě - odvedení nebo obvedení vody v okolí úložiště a v úložišti - veškeré pomocné konstrukce umožňující provedení zemní konstrukce (příjezdy, sjezdy, nájezdy, lešení, podpěrné konstrukce, přemostění, zpevněné plochy, zakrytí a pod.) | 1: vyzískaný materiál 2: 97,104 3: Viz. situace a vzorový příčný řez, změřeno z digitálních výkresů |  | 36
[6 empty] | 0 |  | 0 |  | 0
S | Celkem za 1 | Zemní práce: |  |  |  | 0 |  | 0 |  | 0 | [5 empty] | 12
Díl: | 2 | Základy: | [8 empty] | SD |  |  |  |  | 8
10 | 23717R | ODŘEZÁNÍ OCELOVÉ KONSTRUKCE PŘÍSTŘEŠKU | M | 40.254 |  | 0 |  | 0 |  | 0 | B | R230 | položka zahrnuje: - řezání ocelové konstrukce bez ohledu na použitou technologii - veškeré pomocné konstrukce (lešení a pod.) - veškerou manipulaci s vybouranými hmotami včetně uložení na skládku. - veškeré další práce plynoucí z technologického předpisu a z platných předpisů | 1: stávající přístřešek - řezy; 40,254 2: Viz. TZ a vzorový příčný řez, zjištěno z digitálních výkresů |  | 38
11 | 27212 | ZÁKLADY Z DÍLCŮ ŽELEZOBETONOVÝCH | M3 | 159.1 |  | 0 |  | 0 |  | 0 | B | OTSKP13 | - dodání dílce požadovaného tvaru a vlastností, jeho skladování, doprava a osazení do definitivní polohy, včetně komplexní technologie výroby a montáže dílců, ošetření a ochrana dílců, - u dílců železobetonových a předpjatých veškerá výztuž, případně i tuhé kovové prvky a závěsná oka, - úpravy a zařízení pro uložení a transport dílce, - veškeré požadované úpravy dílců, včetně doplňkových konstrukcí a vybavení, - sestavení dílce na stavbě včetně montážních zařízení, plošin a prahů a pod., - výplň, těsnění a tmelení spár a spojů, - očištění a ošetření úložných ploch, - zednické výpomoce pro montáž dílců, - označení dílce výrobním štítkem nebo jiným způsobem, - úpravy dílce pro dodržení požadované přesnosti jeho osazení, včetně případných měření, - veškerá zařízení pro zajištění stability v každém okamžiku, - další práce dané případně specifikací k příslušnému prefabrik. dílci (úprava pohledových ploch, příp. rubových ploch, osazení měřících zařízení, zkoušení a měření dílců a pod.). | 1: ŽB patky:konstrukční bet. C30/37; 159,1 2: Viz. TZ, situace a vzorový příčný řez, změřeno z digitálních výkresů |  | 32
12 | 27231 | ZÁKLADY Z PROSTÉHO BETONU | M3 | 59.288 |  | 0 |  | 0 |  | 0 | B | OTSKP13 | - dodání čerstvého betonu (betonové směsi) požadované kvality, jeho uložení do požadovaného tvaru při jakékoliv hustotě výztuže, konzistenci čerstvého betonu a způsobu hutnění, ošetření a ochranu betonu, - zhotovení nepropustného, mrazuvzdorného betonu a betonu požadované trvanlivosti a vlastností, - užití potřebných přísad a technologií výroby betonu, - zřízení pracovních a dilatačních spar, včetně potřebných úprav, výplně, vložek, opracování, očištění a ošetření, - bednění požadovaných konstr. (i ztracené) s úpravou dle požadované kvality povrchu betonu, včetně odbedňovacích a odskružovacích prostředků, - podpěrné konstr. (skruže) a lešení všech druhů pro bednění, uložení čerstvého betonu, výztuže a doplňkových konstr., vč. požadovaných otvorů, ochranných a bezpečnostních opatření a základů těchto konstrukcí a lešení, - vytvoření kotevních čel, kapes, nálitků, a sedel, - zřízení všech požadovaných otvorů, kapes, výklenků, prostupů, dutin, drážek a pod., vč. ztížení práce a úprav kolem nich, - úpravy pro osazení výztuže, doplňkových konstrukcí a vybavení, - úpravy povrchu pro položení požadované izolace, povlaků a nátěrů, případně vyspravení, - ztížení práce u kabelových a injektážních trubek a ostatních zařízení osazovaných do betonu, - konstrukce betonových kloubů, upevnění kotevních prvků a doplňkových konstrukcí, - nátěry zabraňující soudržnost betonu a bednění, - výplň, těsnění a tmelení spar a spojů, - opatření povrchů betonu izolací proti zemní vlhkosti v částech, kde přijdou do styku se zeminou nebo kamenivem, - případné zřízení spojovací vrstvy u základů, - úpravy pro osazení zařízení ochrany konstrukce proti vlivu bludných proudů, | 1: podkladní beton tř. 12/16; 142,292/2,4 2: Viz. TZ, situace a vzorový příčný řez, změřeno z digitálních výkresů |  | 25
13 | 272325 | ZÁKLADY ZE ŽELEZOBETONU DO C30/37 (B37) | M3 | 3.906 |  | 0 |  | 0 |  | 0 | B | OTSKP13 | - dodání čerstvého betonu (betonové směsi) požadované kvality, jeho uložení do požadovaného tvaru při jakékoliv hustotě výztuže, konzistenci čerstvého betonu a způsobu hutnění, ošetření a ochranu betonu, - zhotovení nepropustného, mrazuvzdorného betonu a betonu požadované trvanlivosti a vlastností, - užití potřebných přísad a technologií výroby betonu, - zřízení pracovních a dilatačních spar, včetně potřebných úprav, výplně, vložek, opracování, očištění a ošetření, - bednění požadovaných konstr. (i ztracené) s úpravou dle požadované kvality povrchu betonu, včetně odbedňovacích a odskružovacích prostředků, - podpěrné konstr. (skruže) a lešení všech druhů pro bednění, uložení čerstvého betonu, výztuže a doplňkových konstr., vč. požadovaných otvorů, ochranných a bezpečnostních opatření a základů těchto konstrukcí a lešení, - vytvoření kotevních čel, kapes, nálitků, a sedel, - zřízení všech požadovaných otvorů, kapes, výklenků, prostupů, dutin, drážek a pod., vč. ztížení práce a úprav kolem nich, - úpravy pro osazení výztuže, doplňkových konstrukcí a vybavení, - úpravy povrchu pro položení požadované izolace, povlaků a nátěrů, případně vyspravení, - ztížení práce u kabelových a injektážních trubek a ostatních zařízení osazovaných do betonu, - konstrukce betonových kloubů, upevnění kotevních prvků a doplňkových konstrukcí, - nátěry zabraňující soudržnost betonu a bednění, - výplň, těsnění a tmelení spar a spojů, - opatření povrchů betonu izolací proti zemní vlhkosti v částech, kde přijdou do styku se zeminou nebo kamenivem, - případné zřízení spojovací vrstvy u základů, - úpravy pro osazení zařízení ochrany konstrukce proti vlivu bludných proudů, | 1: ŽB deska: konstrukční beton; 163,006-159,1 2: Viz. TZ, situace a vzorový příčný řez, změřeno z digitálních výkresů |  | 39
44 | 272365 | VÝZTUŽ ZÁKLADŮ Z OCELI 10505, B500B | T | 0.294 |  | 0 |  | 0 |  | 0 | B | OTSKP13 | Položka zahrnuje veškerý materiál, výrobky a polotovary, včetně mimostaveništní a vnitrostaveništní dopravy (rovněž přesuny), včetně naložení a složení, případně s uložením - dodání betonářské výztuže v požadované kvalitě, stříhání, řezání, ohýbání a spojování do všech požadovaných tvarů (vč. armakošů) a uložení s požadovaným zajištěním polohy a krytí výztuže betonem, - veškeré svary nebo jiné spoje výztuže, - pomocné konstrukce a práce pro osazení a upevnění výztuže, - zednické výpomoci pro montáž betonářské výztuže, - úpravy výztuže pro osazení doplňkových konstrukcí, - ochranu výztuže do doby jejího zabetonování, - úpravy výztuže pro zřízení železobetonových kloubů, kotevních prvků, závěsných ok a doplňkových konstrukcí, - veškerá opatření pro zajištění soudržnosti výztuže a betonu, - vodivé propojení výztuže, které je součástí ochrany konstrukce proti vlivům bludných proudů, vyvedení do měřících skříní nebo míst pro měření bludných proudů (vlastní měřící skříně se uvádějí položkami SD 74), - povrchovou antikorozní úpravu výztuže, - separaci výztuže, - osazení měřících zařízení a úpravy pro ně, - osazení měřících skříní nebo míst pro měření bludných proudů. | 1: NOVÁ POLOŽKA 2: výztuž ŽB desky B 500B, k položce 272325 3: 0,294 4: Viz. tabulka výztuže - výkres č. 6.4.1 Tvar a výztuž - základová deska |  | 35
[6 empty] | 0 |  | 0 |  | 0
S | Celkem za 2 | Základy: |  |  |  | 0 |  | 0 |  | 0 | [5 empty] | 8
Díl: | 3 | Svislé konstrukce: | [8 empty] | SD |  |  |  |  | 18
14 | 3189R | KONSTRUKCE Z DÍLCŮ Z OCELI S 355 | t | 0.666 |  | 0 |  | 0 |  | 0 | B | R230 | položk ocelové konstrukce zahrnuje: - výrobní dokumentaci (včetně technologického předpisu) - dodání veškerého materiálu (z oceli předepsaného tvaru a kvality se spojovacím materiálem a pod.), podpěrných, závěsných a upevňovacích prvků, včetně potřebných úprav - úprava povrchu, očištění a ošetření - osazení konstrukce podle příslušného projektového postupu - potřebné stojové vybavení a pod. - úprava spojů - ochrana nátěrem (vč. úpravy povrchu) - úprava, očištění a ošetření prostoru kolem konstrukce včetně případného odvozu odpadního materiálu na skládku | 1: dod. a mtž konstrukce - nový + stávající přístřešek 2: (174,656+491,392)/1000 3: Viz. TZ, situace a vzorový příčný řez, změřeno z digitálních výkresů |  | 32
15 | 32517R | KONSTRUKCE Z DÍLCŮ Z OCELI S 235 | t | 36.665 |  | 0 |  | 0 |  | 0 | B | R230 | položk ocelové konstrukce zahrnuje: - výrobní dokumentaci (včetně technologického předpisu) - dodání veškerého materiálu (z oceli předepsaného tvaru a kvality se spojovacím materiálem a pod.), podpěrných, závěsných a upevňovacích prvků, včetně potřebných úprav - úprava povrchu, očištění a ošetření - osazení konstrukce podle příslušného projektového postupu - potřebné stojové vybavení a pod. - úprava spojů - ochrana nátěrem (vč. úpravy povrchu) - úprava, očištění a ošetření prostoru kolem konstrukce včetně případného odvozu odpadního materiálu na skládku | 1: dod. a mtž konstrukce - nový + stávající přístřešek 2: (18623,803+18041,672)/1000 3: Viz. TZ, situace a vzorový příčný řez, změřeno z digitálních výkresů |  | 32
16 | 33194R | Nosné nebo spojovací svary tl do 18 mm OK sloupů kromě betonářské oceli | m | 35.574 |  | 0 |  | 0 |  | 0 | B | R230 | 1. Položka obsahuje: – kompletní provedení svarů, spojování konstrukcí – veškerý spojovací a montážní materiál vč. upevňovacího materiálu ( stojky, držáky, konzoly apod.) – elektrické pospojování – pomocné mechanismy a nátěr | 1: SVARY - obnova stávajícího přístřešku 2: 35,574 3: Viz. TZ a vzorový příčný řez, změřeno z digitálních výkresů |  | 71
17 | 33717R | Montáž ocelových kcí skeletů 1 až 2 podlažních budov | t | 37.68 |  | 0 |  | 0 |  | 0 | B | R230 | položka zahrnuje: - montáž , osazení ocelové konstrukce bez ohledu na použitou technologii - veškeré pomocné konstrukce (lešení a pod.) - veškerou manipulaci s vybouranými hmotami včetně uložení na skládku. - veškeré další práce plynoucí z technologického předpisu a z platných předpisů | 1: ocelová konstrukce ze stávajících přístřešků 2: 37,68 3: Viz. TZ, příčné řezy, změřeno z digitálních výkresů |  | 52
18 | 38812 | KANÁLY PRO ROZVODY Z DÍLCŮ ŽELEZOBETON | M3 | 73 |  | 0 |  | 0 |  | 0 | B | OTSKP13 | - dodání dílce požadovaného tvaru a vlastností, jeho skladování, doprava a osazení do definitivní polohy, včetně komplexní technologie výroby a montáže dílců, ošetření a ochrana dílců, - u dílců železobetonových a předpjatých veškerá výztuž, případně i tuhé kovové prvky a závěsná oka, - úpravy a zařízení pro uložení a transport dílce, - veškeré požadované úpravy dílců, včetně doplňkových konstrukcí a vybavení, - sestavení dílce na stavbě včetně montážních zařízení, plošin a prahů a pod., - výplň, těsnění a tmelení spár a spojů, - očištění a ošetření úložných ploch, - zednické výpomoce pro montáž dílců, - označení dílce výrobním štítkem nebo jiným způsobem, - úpravy dílce pro dodržení požadované přesnosti jeho osazení, včetně případných měření, - veškerá zařízení pro zajištění stability v každém okamžiku, - další práce dané případně specifikací k příslušnému prefabrik. dílci (úprava pohledových ploch, příp. rubových ploch, osazení měřících zařízení, zkoušení a měření dílců a pod.). | 1: oprava stávajících kabelových tras v ostrovních nástupištích 2: 0,5*146 3: Položka bude fakturována podle skutečnosti na základě odsouhlasení TDS |  | 38
[6 empty] | 0 |  | 0 |  | 0
S | Celkem za 3 | Svislé konstrukce: |  |  |  | 0 |  | 0 |  | 0 | [5 empty] | 18
Díl: | 4 | Vodorovné konstrukce: | [8 empty] | SD |  |  |  |  | 21
19 |  | POLOŽKA ZRUŠENA | [13 empty] | 15
[6 empty] | 0 |  | 0 |  | 0
S | Celkem za 4 | Vodorovné konstrukce: |  |  |  | 0 |  | 0 |  | 0 | [5 empty] | 21
Díl: | 6 | Úpravy povrchu: | [8 empty] | SD |  |  |  |  | 15
20 | 62947 | VYROVNÁVACÍ VRSTVA ZE ZVLÁŠT MALTY | M2 | 19.44 |  | 0 |  | 0 |  | 0 | B | OTSKP13 | položka zahrnuje: dodávku veškerého materiálu potřebného pro předepsanou úpravu v předepsané kvalitě nutné vyspravení podkladu, případně zatření spar zdiva položení vrstvy v předepsané tloušťce potřebná lešení a podpěrné konstrukce | 1: polymermalta - dorovnání povrchu kolem patek 2: 19,44 3: Viz. TZ a vzorový příčný řez, změřeno z digitálních výkresů |  | 34
[6 empty] | 0 |  | 0 |  | 0
S | Celkem za 6 | Úpravy povrchu: |  |  |  | 0 |  | 0 |  | 0 | [5 empty] | 15
Díl: | 711 | Izolace proti vodě: | [8 empty] | SD |  |  |  |  | 19
21 | 71230R | Odstranění povlakové krytiny střech do 10° od zbytkového asfaltového pásu odsekáním | m2 | 2175.93 |  | 0 |  | 0 |  | 0 | B | R230 | Položka zahrnuje odstranění plechové krytiny střech vč. odvozu a uložení materiálu na skládku | 1: plocha stávajícího zastřešení; 2175,93 2: Viz. TZ, situace a vzorový příčný řez, změřeno z digitálních výkresů |  | 83
[6 empty] | 0 |  | 0 |  | 0
S | Celkem za 711 | Izolace proti vodě: |  |  |  | 0 |  | 0 |  | 0 | [5 empty] | 19
Díl: | 740 | Silnoproud: | [8 empty] | SD |  |  |  |  | 11
22 | 703212 | KABELOVÝ ŽLAB NOSNÝ/DRÁTĚNÝ ŽÁROVĚ ZINKOVANÝ VČETNĚ UPEVNĚNÍ A PŘÍSLUŠENSTVÍ SVĚTLÉ ŠÍŘKY PŘES 100 D - O 250 MM | M | 584 |  | 0 |  | 0 |  | 0 | B | OTSKP13 | 1. Položka obsahuje: – kompletní montáž, rozměření, upevnění, sváření, řezání, spojování a pod. – veškerý spojovací a montážní materiál vč. upevňovacího materiálu ( stojky, držáky, konzoly apod.) – elektrické pospojování – pomocné mechanismy a nátěr 2. Položka neobsahuje: – víko a kabelové příchytky 3. Způsob měření: Měří se metr délkový. |  |  | 111
[6 empty] | 0 |  | 0 |  | 0
S | Celkem za 740 | Silnoproud: |  |  |  | 0 |  | 0 |  | 0 | [5 empty] | 11
Díl: | 764 | Konstrukce klempířské: | [8 empty] | SD |  |  |  |  | 22
23 | 76414 | KRYTINA STŘECH ZE ZINK PLECHU | M2 | 2996.75 |  | 0 |  | 0 |  | 0 | B | OTSKP13 | - položky klempířských konstrukcí zahrnují zejména kompletní konstrukci včetně úprav plechů (i povrchové úpravy a pod.), spojovací a ochranné prostředky, podkladovou lepenku, upevňovací prvky, lemování, spárování, úpravy u okapů, prostupů, výčnělků, rohů, spojů, dilatací a pod. a není-li zahrnut v samostatných položkách (SD 78), i nátěr konstrukcí, včetně úprav povrchu před nátěrem. - Položka zahrnuje veškerý materiál, výrobky a polotovary, včetně mimostaveništní a vnitrostaveništní dopravy (rovněž přesuny), včetně naložení a složení,případně s uložením. | 1: plocha nové střešní krytiny - trapézový plech: 8,17 kg/m2, přesah 10% 2: 2724,318*1,1 3: Viz. TZ, situace a vzorový příčný řez, změřeno z digitálních výkresů |  | 29
24 | 76424 | OPLECHOVÁNÍ A LEMOVÁNÍ KONSTR ZE ZINK PLECHU | M2 | 38.38 |  | 0 |  | 0 |  | 0 | B | OTSKP13 | - položky klempířských konstrukcí zahrnují zejména kompletní konstrukci včetně úprav plechů (i povrchové úpravy a pod.), spojovací a ochranné prostředky, podkladovou lepenku, upevňovací prvky, lemování, spárování, úpravy u okapů, prostupů, výčnělků, rohů, spojů, dilatací a pod. a není-li zahrnut v samostatných položkách (SD 78), i nátěr konstrukcí, včetně úprav povrchu před nátěrem. - Položka zahrnuje veškerý materiál, výrobky a polotovary, včetně mimostaveništní a vnitrostaveništní dopravy (rovněž přesuny), včetně naložení a složení,případně s uložením. | 1: lem nové střešní krytiny 2: 76,76*0,5 3: Viz. TZ, situace a vzorový příčný řez, změřeno z digitálních výkresů |  | 44
[6 empty] | 0 |  | 0 |  | 0
S | Celkem za 764 | Konstrukce klempířské: |  |  |  | 0 |  | 0 |  | 0 | [5 empty] | 22
Díl: | 767 | Konstrukce zámečnické: | [8 empty] | SD |  |  |  |  | 22
25 | 764445 | ŽLABY ZE ZINK PLECHU RŠ DO 600MM | M | 292.5 |  | 0 |  | 0 |  | 0 | B | OTSKP13 | - položky klempířských konstrukcí zahrnují zejména kompletní konstrukci včetně úprav plechů (i povrchové úpravy a pod.), spojovací a ochranné prostředky, podkladovou lepenku, upevňovací prvky, lemování, spárování, úpravy u okapů, prostupů, výčnělků, rohů, spojů, dilatací a pod. a není-li zahrnut v samostatných položkách (SD 78), i nátěr konstrukcí, včetně úprav povrchu před nátěrem. - Položka zahrnuje veškerý materiál, výrobky a polotovary, včetně mimostaveništní a vnitrostaveništní dopravy (rovněž přesuny), včetně naložení a složení,případně s uložením. - položka zahrnuje háky, zděře, čela, manžety, odbočky, kolena, rohy, hrdla, odskoky, výpusti, přechodové kusy a pod. | 1: odvodňovací žlab š. 320 mm, h.140 mm 2: 292,5 3: Viz. TZ, situace a vzorový příčný řez, změřeno z digitálních výkresů |  | 32
26 | 764544 | ODPAD TROUBY KRUH (ČTVERC) ZE ZINK PLECHU DN DO 150MM | M | 40 |  | 0 |  | 0 |  | 0 | B | OTSKP13 | - položky klempířských konstrukcí zahrnují zejména kompletní konstrukci včetně úprav plechů (i povrchové úpravy a pod.), spojovací a ochranné prostředky, podkladovou lepenku, upevňovací prvky, lemování, spárování, úpravy u okapů, prostupů, výčnělků, rohů, spojů, dilatací a pod. a není-li zahrnut v samostatných položkách (SD 78), i nátěr konstrukcí, včetně úprav povrchu před nátěrem. - Položka zahrnuje veškerý materiál, výrobky a polotovary, včetně mimostaveništní a vnitrostaveništní dopravy (rovněž přesuny), včetně naložení a složení,případně s uložením. - položka zahrnuje háky, zděře, čela, manžety, odbočky, kolena, rohy, hrdla, odskoky, výpusti, přechodové kusy a pod. | 1: svod rovný; 22 2: svod šikmý; 18 3: Viz. TZ, situace a vzorový příčný řez, změřeno z digitálních výkresů |  | 53
[6 empty] | 0 |  | 0 |  | 0
S | Celkem za 767 | Konstrukce zámečnické: |  |  |  | 0 |  | 0 |  | 0 | [5 empty] | 22
Díl: | 783 | Nátěry: | [8 empty] | SD |  |  |  |  | 7
27 | 783121 | PROTIKOROZ OCHR OK NÁTĚREM VÍCEVRST SE ZÁKL S VYS OBSAHEM ZN | M2 | 1666.64 |  | 0 |  | 0 |  | 0 | B | OTSKP13 | - položky nátěrů zahrnují kompletní povlaky (i různobarevné), včetně úpravy podkladu (odmaštění, odrezivění, odstranění starých nátěrů a nečistot) a jeho vyspravení, provedení nátěru předepsaným postupem a splnění všech požadavků daných technologickým předpisem. | 1: stávající repasované podzemní konstrukce 2: 61,774 3: stávající repasované nadzemní konstrukce 4: 1604,866 5: PROVEDENO V PROSTORÁCH ZHOTOVITELE. DLE TZ, PD A TKP STAVEB STÁTNÍCH DRAH |  | 60
28 | 78312 | PROTIKOROZ OCHRANA OCEL KONSTR NÁTĚREM VÍCEVRST | M2 | 363.348 |  | 0 |  | 0 |  | 0 | B | OTSKP13 | - položky nátěrů zahrnují kompletní povlaky (i různobarevné), včetně úpravy podkladu (odmaštění, odrezivění, odstranění starých nátěrů a nečistot) a jeho vyspravení, provedení nátěru předepsaným postupem a splnění všech požadavků daných technologickým předpisem. | 1: Nátěr zastřešení 1. nástupiště u výpravní budovy 2: 363,348 3: PROVEDENO V PROSTORÁCH ZHOTOVITELE. DLE TZ, PD A TKP STAVEB STÁTNÍCH DRAH. |  | 47
29 | 748212 | POVRCHOVÁ ÚPRAVA ZINKOVÁNÍM | M2 | 272.072 |  | 0 |  | 0 |  | 0 | B | OTSKP13 | 1. Položka obsahuje: – veškeré příslušenství pro montáž 2. Položka neobsahuje: X 3. Způsob měření: Měří se plocha v metrech čtverečných. | 1: TAHOKOV 2: 272,072 3: PROVEDENO V PROSTORÁCH ZHOTOVITELE. DLE TZ, PD A TKP STAVEB STÁTNÍCH DRAH. |  | 27
30 | 783161 | PROTIKOROZ OCHRANA OK KOMBIN POVLAKEM S NÁSTŘIKEM METALIZACÍ | M2 | 496.653 |  | 0 |  | 0 |  | 0 | B | OTSKP13 | - položky nátěrů zahrnují kompletní povlaky (i různobarevné), včetně úpravy podkladu (odmaštění, odrezivění, odstranění starých nátěrů a nečistot) a jeho vyspravení, provedení nátěru předepsaným postupem a splnění všech požadavků daných technologickým předpisem. | 1: nové ocelové konstrukce 2: 768,725-272,072 3: PROVEDENO V PROSTORÁCH ZHOTOVITELE. DLE TZ, PD A TKP STAVEB STÁTNÍCH DRAH. |  | 60
[6 empty] | 0 |  | 0 |  | 0
S | Celkem za 783 | Nátěry: |  |  |  | 0 |  | 0 |  | 0 | [5 empty] | 7
Díl: | 8 | Trubní vedení: | [8 empty] | SD |  |  |  |  | 14
31 | 86627 | CHRÁNIČKY Z TRUB OCELOVÝCH DN DO 100MM | M | 128 |  | 0 |  | 0 |  | 0 | B | OTSKP13 | položky pro zhotovení potrubí platí bez ohledu na sklon. zahrnuje: - výrobní dokumentaci (včetně technologického předpisu) - dodání veškerého trubního a pomocného materiálu (trouby, trubky, tvarovky, spojovací a těsnící materiál a pod.), podpěrných, závěsných a upevňovacích prvků, včetně potřebných úprav - úprava a příprava podkladu a podpěr, očištění a ošetření podkladu a podpěr - zřízení plně funkčního potrubí, kompletní soustavy, podle příslušného technologického předpisu - zřízení potrubí i jednotlivých částí po etapách, včetně pracovních spar a spojů, pracovního zaslepení konců a pod. - úprava prostupů, průchodů šachtami a komorami, okolí podpěr a vyústění, zaústění, napojení, vyvedení a upevnění odpad. výustí - ochrana potrubí nátěrem (vč. úpravy povrchu), případně izolací, nejsou-li tyto práce předmětem jiné položky - úprava, očištění a ošetření prostoru kolem potrubí včetně případně předepsaného utěsnění konců chrániček - položky platí pro práce prováděné v prostoru zapaženém i nezapaženém a i v kolektorech, chráničkách - opláštění dle dokumentace a nutné opravy opláštění při jeho poškození | 1: ocelové chráničky kabelů pr. 4 cm 2: 128 3: Viz. TZ a vzorový příčný řez, změřeno z digitálních výkresů |  | 38
32 | 893311 | ŠACHTY ARMATURNÍ Z PROST BETONU PŮDORYS PLOCHY DO 1,5M2 | KUS | 14 |  | 0 |  | 0 |  | 0 | B | OTSKP13 | položka zahrnuje: - poklopy s rámem, mříže s rámem, stupadla, žebříky, stropy z bet. dílců a pod. - dodání čerstvého betonu (betonové směsi) požadované kvality, jeho uložení do požadovaného tvaru při jakékoliv konzistenci čerstvého betonu a způsobu hutnění, ošetření a ochranu betonu, - zhotovení nepropustného, mrazuvzdorného betonu a betonu požadované trvanlivosti a vlastností, - užití potřebných přísad a technologií výroby betonu, - zřízení pracovních a dilatačních spar, včetně potřebných úprav, výplně, vložek, opracování, očištění a ošetření, - bednění požadovaných konstr. (i ztracené) s úpravou dle požadované kvality povrchu betonu, včetně odbedňovacích a odskružovacích prostředků, - podpěrné konstr. (skruže) a lešení všech druhů pro bednění, uložení čerstvého betonu, výztuže a doplňkových konstr., vč. požadovaných otvorů, ochranných a bezpečnostních opatření a základů těchto konstrukcí a lešení, - vytvoření kotevních čel, kapes, nálitků, a sedel, - zřízení všech požadovaných otvorů, kapes, výklenků, prostupů, dutin, drážek a pod., vč. ztížení práce a úprav kolem nich, - úpravy pro osazení výztuže, doplňkových konstrukcí a vybavení, - úpravy povrchu pro položení požadované izolace, povlaků a nátěrů, případně vyspravení, - ztížení práce u kabelových a injektážních trubek a ostatních zařízení osazovaných do betonu, - konstrukce betonových kloubů, upevnění kotevních prvků a doplňkových konstrukcí, - nátěry zabraňující soudržnost betonu a bednění, - výplň, těsnění a tmelení spar a spojů, - opatření povrchů betonu izolací proti zemní vlhkosti v částech, kde přijdou do styku se zeminou nebo kamenivem, - případné zřízení spojovací vrstvy u základů, - úpravy pro osazení zařízení ochrany konstrukce proti vlivu bludných proudů - předepsané podkladní konstrukce | 1: obnovení stávající šachty 2: 14 3: Viz. TZ a situace |  | 55
[6 empty] | 0 |  | 0 |  | 0
S | Celkem za 8 | Trubní vedení: |  |  |  | 0 |  | 0 |  | 0 | [5 empty] | 14
Díl: | 9 | Ostatní konstrukce a práce: | [8 empty] | SD |  |  |  |  | 27
33 |  | POLOŽKA ZRUŠENA | [13 empty] | 15
34 |  | POLOŽKA ZRUŠENA | [13 empty] | 15
35 |  | POLOŽKA ZRUŠENA | [13 empty] | 15
36 | 936501 | DROBNÉ DOPLŇK KONSTR KOVOVÉ NEREZ | KG | 1201 |  | 0 |  | 0 |  | 0 | B | OTSKP13 | položka zahrnuje: - dílenská dokumentace, včetně technologického předpisu spojování - dodání materiálu v požadované kvalitě a výroba konstrukce i dílenská (včetně pomůcek, přípravků a prostředků pro výrobu) bez ohledu na náročnost a její hmotnost, dílenská montáž - dodání spojovacího materiálu - zřízení montážních a dilatačních spojů, spar, včetně potřebných úprav, vložek, opracování, očištění a ošetření - podpěr. konstr. a lešení všech druhů pro montáž konstrukcí i doplňkových, včetně požadovaných otvorů, ochranných a bezpečnostních opatření a základů pro tyto konstrukce a lešení - jakákoliv doprava a manipulace dílců a montážních sestav, včetně dopravy konstrukce z výrobny na stavbu - montáž konstrukce na staveništi, včetně montážních prostředků a pomůcek a zednických výpomocí - výplň, těsnění a tmelení spar a spojů - čištění konstrukce a odstranění všech vrubů (vrypy, otlačeniny a pod.) - všechny druhy ocelového kotvení - dílenskou přejímku a montážní prohlídku, včetně požadovaných dokladů - zřízení kotevních otvorů nebo jam, nejsou-li částí jiné konstrukce, jejich úpravy, očištění a ošetření - osazení kotvení nebo přímo částí konstrukce do podpůrné konstrukce nebo do zeminy - výplň kotevních otvorů (příp. podlití patních desek) maltou, betonem nebo jinou speciální hmotou, vyplnění jam zeminou - předepsanou protikorozní ochranu a nátěry konstrukcí - osazení měřících zařízení a úpravy pro ně - ochranná opatření před účinky bludných proudů | 1: spojovací materiál z nerez oceli - dodávka a montáž 2: 1201 3: Viz. TZ, situace a vzorový příčný řez, změřeno z digitálních výkresů |  | 33
37 | 94190 | LEHKÉ PRACOVNÍ LEŠENÍ DO 1,5 KPA | M3OP | 1000 |  | 0 |  | 0 |  | 0 | B | OTSKP13 | Položka zahrnuje dovoz, montáž, údržbu, opotřebení (nájemné), demontáž, konzervaci, odvoz. | 1: M3OP x počet dní; 100*10 2: Bude fakturováno na základě skutečnosti po odsouhlasení TDS |  | 32
38 | 938652 | OČIŠTĚNÍ OCEL KONSTR OTRYSKÁNÍM NA SUCHO KŘEMIČ PÍSKEM | M2 | 1666.64 |  | 0 |  | 0 |  | 0 | B | OTSKP13 | položka zahrnuje očištění předepsaným způsobem včetně odklizení vzniklého odpadu | 1: stávající repasované podzemní konstrukce 2: 61,774 3: stávající repasované nadzemní konstrukce 4: 1604,866 5: PROVEDENO V PROSTORÁCH ZHOTOVITELE. DLE TZ, PD A TKP STAVEB STÁTNÍCH DRAH |  | 54
39 | 966155 | BOURÁNÍ KONSTRUKCÍ Z PROST BETONU S ODVOZEM DO 8KM | M3 | 51.48 |  | 0 |  | 0 |  | 0 | B | OTSKP13 | položka zahrnuje: - rozbourání konstrukce bez ohledu na použitou technologii - veškeré pomocné konstrukce (lešení a pod.) - veškerou manipulaci s vybouranou sutí a hmotami včetně uložení na skládku. Nezahrnuje poplatek za skládku, který se vykazuje v položce 0141** (s výjimkou malého množství bouraného materiálu, kde je možné poplatek zahrnout do jednotkové ceny bourání – tento fakt musí být uveden v doplňujícím textu k položce) - veškeré další práce plynoucí z technologického předpisu a z platných předpisů | 1: stávající betonové patky 2: 51,48 3: Viz. TZ a vzorový příčný řez, změřeno z digitálních výkresů |  | 50
40 | 966176 | BOURÁNÍ KONSTRUKCÍ ZE DŘEVA S ODVOZEM DO 12KM | M3 | 81.082 |  | 0 |  | 0 |  | 0 | B | OTSKP13 | položka zahrnuje: - rozbourání konstrukce bez ohledu na použitou technologii - veškeré pomocné konstrukce (lešení a pod.) - veškerou manipulaci s vybouranou sutí a hmotami včetně uložení na skládku. Nezahrnuje poplatek za skládku, který se vykazuje v položce 0141** (s výjimkou malého množství bouraného materiálu, kde je možné poplatek zahrnout do jednotkové ceny bourání – tento fakt musí být uveden v doplňujícím textu k položce) - veškeré další práce plynoucí z technologického předpisu a z platných předpisů | 1: stávající střešní plášť - trámky + podbití 2: 52,22232+28,86 3: Viz. TZ a vzorový příčný řez, změřeno z digitálních výkresů |  | 45
41 | 966181 | DEMONTÁŽ KONSTRUKCÍ KOVOVÝCH S ODVOZEM DO 1KM | T | 37.68 |  | 0 |  | 0 |  | 0 | B | OTSKP13 | položka zahrnuje: - rozebrání konstrukce bez ohledu na použitou technologii - veškeré pomocné konstrukce (lešení a pod.) - veškerou manipulaci s vybouranou sutí a hmotami včetně uložení na skládku. Nezahrnuje poplatek za skládku, který se vykazuje v položce 0141** (s výjimkou malého množství bouraného materiálu, kde je možné poplatek zahrnout do jednotkové ceny bourání – tento fakt musí být uveden v doplňujícím textu k položce) - veškeré další práce plynoucí z technologického předpisu a z platných předpisů | 1: rozebrání ocelové konstrukce s ponecháním použitelné části k opětovné montáži 2: 37,68 3: Viz. TZ a vzorový příčný řez, změřeno z digitálních výkresů |  | 45
42 | 966185 | DEMONTÁŽ KONSTRUKCÍ KOVOVÝCH S ODVOZEM DO 8KM | T | 3.576 |  | 0 |  | 0 |  | 0 | B | OTSKP13 | položka zahrnuje: - rozebrání konstrukce bez ohledu na použitou technologii - veškeré pomocné konstrukce (lešení a pod.) - veškerou manipulaci s vybouranou sutí a hmotami včetně uložení na skládku. Nezahrnuje poplatek za skládku, který se vykazuje v položce 0141** (s výjimkou malého množství bouraného materiálu, kde je možné poplatek zahrnout do jednotkové ceny bourání – tento fakt musí být uveden v doplňujícím textu k položce) - veškeré další práce plynoucí z technologického předpisu a z platných předpisů | 1: rozebrání ocelové konstrukce s odvozem zkorodované části do sběrny kovů do 8 km 2: stávající ocelové patky; (1356,7438+1944,7873)/1000 3: stávající střešní okapy;274,7343/1000 4: Viz. TZ a vzorový příčný řez, změřeno z digitálních výkresů |  | 45
43 | 9615R | OCHRANNÁ SÍŤ PROTI PTÁKŮM | M2 | 2379.1 |  | 0 |  | 0 |  | 0 | B | R230 | Položka zahrnuje montáž a dodávku ochranné sítě proti ptactvu zavěřením na kontrukci střechy, vč. dopravy a spojovacího materiálu. | 1: Dodávka a upevnění ochranné sítě , oko 18x18 mm do střešní konstrukce přístřešků 2: 2379,1 3: Viz. TZ, situace a vzorový příčný řez, změřeno z digitálních výkresů |  | 25
45 | 95393R | CHEMICKÉ KOTVY M20 | M | 87.2 |  | 0 |  | 0 |  | 0 | B | R230 | Položka zahrnuje vyvrtáním otvoru pro osazení a dodávku chemické kotvy. V cenách jsou zahrnuty náklady na spotřebu vrtáků a tmelu předepsané dokumentací a odklizení odpadního materiálu. | 1: NOVÁ POLOŽKA 2: 87,2 3: Viz. TZ a vzorový příčný řez, změřeno z digitálních výkresů |  | 18
46 | 95394R | CHEMICKÉ KOTVY M24 | M | 64 |  | 0 |  | 0 |  | 0 | B | R230 | Položka zahrnuje vyvrtáním otvoru pro osazení a dodávku chemické kotvy. V cenách jsou zahrnuty náklady na spotřebu vrtáků a tmelu předepsané dokumentací a odklizení odpadního materiálu. | 1: NOVÁ POLOŽKA 2: 64 3: Viz. TZ a vzorový příčný řez, změřeno z digitálních výkresů |  | 18
47 | 95395R | CHEMICKÉ KOTVY M30 | M | 135.2 |  | 0 |  | 0 |  | 0 | B | R230 | Položka zahrnuje vyvrtáním otvoru pro osazení a dodávku chemické kotvy. V cenách jsou zahrnuty náklady na spotřebu vrtáků a tmelu předepsané dokumentací a odklizení odpadního materiálu. | 1: NOVÁ POLOŽKA 2: 135,2 3: Viz. TZ a vzorový příčný řez, změřeno z digitálních výkresů |  | 18
[6 empty] | 0 |  | 0 |  | 0
S | Celkem za 9 | Ostatní konstrukce a práce: |  |  |  | 0 |  | 0 |  | 0 | [5 empty] | 27
0
0
0
0
0
0
0
0
0
0
0
0
0
0
0
0
0
0
0
0
0
0
0
0
0
0
0
0
0
0
0
0
0
0
0
0
0
0
0
0
0
0
0
0
0
0
0
0
0
0
0
0
0
0
0
0
0
0
0
0
0
0
0
0
0
0
0
0
0
0
0
0
0
0
0
0
0
0
0
0
0
0
0
0
0
0
0
0
0
0
0
0
0
0
0
0
0
0
0
0
0
0
0
0
0
0
0
0
0
0
0
0
0
0
0
0
0
0
0
0
0
0
0
0
0
0
0
0
0
0
0
0
0
0
0
0
0
0
0
0
0
0
0
0
0
0
0
0
0
0
0
0
0
0
0
0
0
0
0
0
0
0
0
0
0
0
0
0
Note on A7: § 6a
Note on B7: § 6b 1.část
Note on C2: § 3
Note on C7: § 6c 1.část
Note on D4: § 2 v případě jiné klasifikace upravit údaj v závorce, např. (CZ-CC)
Note on D7: § 6d
Note on E7: § 6e
Note on N6: § 6b 2.část
Note on O6: § 6c 2.část
Note on P6: § 6f § 7
Note on U2: jiri.zakravsky: tools PSSOzzzzzz propertites Protection Lock "2*4"
Součet za Díl
Zaokrouhlit množství

## tisk
FORMULÁŘ 5
SOUPIS PRACÍ
Název stavby : |  | Rekonstrukce nástupišť a zřízení bezbariérových přístupů v žst. Poříčany | Číslo stavby: | 5213720017 | formulář 5 -pol.rozp
Název PS,SO : |  | Zastřešení nástupišť a výstupů z podchodu | Číslo PS,SO: | SO 22-01 | formulář 5 -pol.rozp'!$J$4
Tisk: |  | 2026-07-28 | JKSO: | 815 99
Poř.
číslo | Číslo | Název položky | měrná |  |  |  | kontrola
pol. | položky | Výkaz výměr | jednotka | množství | číslo řádku | tisk ano -ne | zaokrouhlení | díl:
| 1 | 2 | 3 | 4
Díl: | 015 | Poplatky za skládku: | 0 | 0 | 11 | tisk | 0
1 | 015111 | POPLATKY ZA LIKVIDACŮ ODPADŮ NEKONTAMINOVANÝCH - 17 05 04 VYTĚŽENÉ ZEMINY A HORNINY - I. TŘÍDA TĚŽ - ITELNOSTI | T | 87.413 | 12 | tisk | 0
|  | 1: Dle položky odkopávky; přepočet na tuny - odhad: 1m3 = 1,8 t 2: nevyužitá část výkopku s odečtením materiálu do zásypů pro SO 22-01 a SO 21-01.1; (149,193-97,104-3,526)*1,8 3: Viz. B.3.3 Odpadové hospodářství - RS Horka - Kounice v k.ú. Chrást u Poříčan |  |  |  | tisk
2 | 015170 | POPLATKY ZA LIKVIDACŮ ODPADŮ NEKONTAMINOVANÝCH - 17 02 01 DŘEVO PO STAVEBNÍM POUŽITÍ, Z DEMOLIC | T | 56.758 | 13 | tisk | 0
|  | 1: dřevní odpad z demolic střechy přístřešku , přepočet na tuny 1 m3 = 0,7 t 2: (52,22232+28,86)*0,7 3: Viz. B.3.3 Odpadové hospodářství |  |  |  | tisk
3 | 015670 | POPLATKY ZA LIKVIDACŮ ODPADŮ NEBEZPEČNÝCH - 17 01 06* KONTAMINOVANÁ STAVEBNÍ SUŤ A BETONY Z DEMOLIC | T | 128.7 | 14 | tisk | 0
|  | 1: bourání konstrukcí z betonu obsahující azbest, přepočet na tuny 1m3 = 2,5 t 2: 51,48*2,5 3: Viz. B.3.3 Odpadové hospodářství - RS Horka - Kounice v k.ú. Chrást u Poříčan |  |  |  | tisk
4 | 015420 | POPLATKY ZA LIKVIDACŮ ODPADŮ NEKONTAMINOVANÝCH - 17 06 04 ZBYTKY IZOLAČNÍCH MATERIÁLŮ | T | 13.056 | 15 | tisk | 0
|  | 1: Dle položky odstranění asf. lepenky, odhad hmotnosti 2: 13055,58/1000 3: Viz. B.3.3 Odpadové hospodářství - RS Horka - Kounice v k.ú. Chrást u Poříčan |  |  |  | tisk
0 | 0 | 0 | 0 | 0 | 16 |  | 0
S | Celkem za 015 | Poplatky za skládku: | 0 | 0 | 17 |  | 0
Díl: | 1 | Zemní práce: | 0 | 0 | 18 | tisk | 0 | díl
5 | 123731 | ODKOP PRO SPOD STAVBU SILNIC A ŽELEZNIC TŘ. I, ODVOZ DO 1KM | M3 | 100.63 | 19 | tisk | 0
|  | 1: s odvozem výkopku na mezideponii pro zpětné využití pro zásyp SO 22-01 a SO 21-01.1 2: 149,193 3: odpočet nevyužitelného výkopku na skládku; -48,563 4: Viz. situace a vzorový příčný řez, změřeno z digitálních výkresů |  |  |  | tisk
6 | 125731 | VYKOPÁVKY ZE ZEMNÍKŮ A SKLÁDEK TŘ. I, ODVOZ DO 1KM | M3 | 97.104 | 20 | tisk | 0
|  | 1: výkopek na zpětný zásyp 2: 97,104 3: Viz. situace a vzorový příčný řez, změřeno z digitálních výkresů |  |  |  | tisk
7 | 123735 | ODKOP PRO SPOD STAVBU SILNIC A ŽELEZNIC TŘ. I, ODVOZ DO 8KM | M3 | 48.563 | 21 | tisk | 0
|  | 1: s odvozem na skládku do 7 km 2: 149,193 3: odpočet výkopku pro zpětný zásyp SO 22-01 a SO 21-01.1; -(97,104+3,526) 4: Viz. situace a vzorový příčný řez, změřeno z digitálních výkresů |  |  |  | tisk
8 | 17120 | ULOŽENÍ SYPANINY DO NÁSYPŮ A NA SKLÁDKY BEZ ZHUTNĚNÍ | M3 | 145.667 | 22 | tisk | 0
|  | 1: uložení výkopku na mezideponii a na skládku 2: 97,104+48,563 3: Viz. situace a vzorový příčný řez, změřeno z digitálních výkresů |  |  |  | tisk
9 | 17411 | ZÁSYP JAM A RÝH ZEMINOU SE ZHUTNĚNÍM | M3 | 97.104 | 23 | tisk | 0
|  | 1: vyzískaný materiál 2: 97,104 3: Viz. situace a vzorový příčný řez, změřeno z digitálních výkresů |  |  |  | tisk
0 | 0 | 0 | 0 | 0 | 24 |  | 0
S | Celkem za 1 | Zemní práce: | 0 | 0 | 25 |  | 0
Díl: | 2 | Základy: | 0 | 0 | 26 | tisk | 0 | díl
10 | 23717R | ODŘEZÁNÍ OCELOVÉ KONSTRUKCE PŘÍSTŘEŠKU | M | 40.254 | 27 | tisk | 0
|  | 1: stávající přístřešek - řezy; 40,254 2: Viz. TZ a vzorový příčný řez, zjištěno z digitálních výkresů |  |  |  | tisk
11 | 27212 | ZÁKLADY Z DÍLCŮ ŽELEZOBETONOVÝCH | M3 | 159.1 | 28 | tisk | 0
|  | 1: ŽB patky:konstrukční bet. C30/37; 159,1 2: Viz. TZ, situace a vzorový příčný řez, změřeno z digitálních výkresů |  |  |  | tisk
12 | 27231 | ZÁKLADY Z PROSTÉHO BETONU | M3 | 59.288 | 29 | tisk | 0
|  | 1: podkladní beton tř. 12/16; 142,292/2,4 2: Viz. TZ, situace a vzorový příčný řez, změřeno z digitálních výkresů |  |  |  | tisk
13 | 272325 | ZÁKLADY ZE ŽELEZOBETONU DO C30/37 (B37) | M3 | 3.906 | 30 | tisk | 0
|  | 1: ŽB deska: konstrukční beton; 163,006-159,1 2: Viz. TZ, situace a vzorový příčný řez, změřeno z digitálních výkresů |  |  |  | tisk
44 | 272365 | VÝZTUŽ ZÁKLADŮ Z OCELI 10505, B500B | T | 0.294 | 31 | tisk | 0
|  | 1: NOVÁ POLOŽKA 2: výztuž ŽB desky B 500B, k položce 272325 3: 0,294 4: Viz. tabulka výztuže - výkres č. 6.4.1 Tvar a výztuž - základová deska |  |  |  | tisk
0 | 0 | 0 | 0 | 0 | 32 |  | 0
S | Celkem za 2 | Základy: | 0 | 0 | 33 |  | 0
Díl: | 3 | Svislé konstrukce: | 0 | 0 | 34 | tisk | 0 | díl
14 | 3189R | KONSTRUKCE Z DÍLCŮ Z OCELI S 355 | t | 0.666 | 35 | tisk | 0
|  | 1: dod. a mtž konstrukce - nový + stávající přístřešek 2: (174,656+491,392)/1000 3: Viz. TZ, situace a vzorový příčný řez, změřeno z digitálních výkresů |  |  |  | tisk
15 | 32517R | KONSTRUKCE Z DÍLCŮ Z OCELI S 235 | t | 36.665 | 36 | tisk | 0
|  | 1: dod. a mtž konstrukce - nový + stávající přístřešek 2: (18623,803+18041,672)/1000 3: Viz. TZ, situace a vzorový příčný řez, změřeno z digitálních výkresů |  |  |  | tisk
16 | 33194R | Nosné nebo spojovací svary tl do 18 mm OK sloupů kromě betonářské oceli | m | 35.574 | 37 | tisk | 0
|  | 1: SVARY - obnova stávajícího přístřešku 2: 35,574 3: Viz. TZ a vzorový příčný řez, změřeno z digitálních výkresů |  |  |  | tisk
17 | 33717R | Montáž ocelových kcí skeletů 1 až 2 podlažních budov | t | 37.68 | 38 | tisk | 0
|  | 1: ocelová konstrukce ze stávajících přístřešků 2: 37,68 3: Viz. TZ, příčné řezy, změřeno z digitálních výkresů |  |  |  | tisk
18 | 38812 | KANÁLY PRO ROZVODY Z DÍLCŮ ŽELEZOBETON | M3 | 73 | 39 | tisk | 0
|  | 1: oprava stávajících kabelových tras v ostrovních nástupištích 2: 0,5*146 3: Položka bude fakturována podle skutečnosti na základě odsouhlasení TDS |  |  |  | tisk
0 | 0 | 0 | 0 | 0 | 40 |  | 0
S | Celkem za 3 | Svislé konstrukce: | 0 | 0 | 41 |  | 0
Díl: | 4 | Vodorovné konstrukce: | 0 | 0 | 42 | tisk | 0 | díl
19 | 0 | POLOŽKA ZRUŠENA | 0 | 0 | 43 | tisk | 0
0 | 0 | 0 | 0 | 0 | 44 |  | 0
S | Celkem za 4 | Vodorovné konstrukce: | 0 | 0 | 45 |  | 0
Díl: | 6 | Úpravy povrchu: | 0 | 0 | 46 | tisk | 0 | díl
20 | 62947 | VYROVNÁVACÍ VRSTVA ZE ZVLÁŠT MALTY | M2 | 19.44 | 47 | tisk | 0
|  | 1: polymermalta - dorovnání povrchu kolem patek 2: 19,44 3: Viz. TZ a vzorový příčný řez, změřeno z digitálních výkresů |  |  |  | tisk
0 | 0 | 0 | 0 | 0 | 48 |  | 0
S | Celkem za 6 | Úpravy povrchu: | 0 | 0 | 49 |  | 0
Díl: | 711 | Izolace proti vodě: | 0 | 0 | 50 | tisk | 0 | díl
21 | 71230R | Odstranění povlakové krytiny střech do 10° od zbytkového asfaltového pásu odsekáním | m2 | 2175.93 | 51 | tisk | 0
|  | 1: plocha stávajícího zastřešení; 2175,93 2: Viz. TZ, situace a vzorový příčný řez, změřeno z digitálních výkresů |  |  |  | tisk
0 | 0 | 0 | 0 | 0 | 52 |  | 0
S | Celkem za 711 | Izolace proti vodě: | 0 | 0 | 53 |  | 0
Díl: | 740 | Silnoproud: | 0 | 0 | 54 | tisk | 0 | díl
22 | 703212 | KABELOVÝ ŽLAB NOSNÝ/DRÁTĚNÝ ŽÁROVĚ ZINKOVANÝ VČETNĚ UPEVNĚNÍ A PŘÍSLUŠENSTVÍ SVĚTLÉ ŠÍŘKY PŘES 100 D - O 250 MM | M | 584 | 55 | tisk | 0
0
0 | 0 | 0 | 0 | 0 | 56 |  | 0
S | Celkem za 740 | Silnoproud: | 0 | 0 | 57 |  | 0
Díl: | 764 | Konstrukce klempířské: | 0 | 0 | 58 | tisk | 0 | díl
23 | 76414 | KRYTINA STŘECH ZE ZINK PLECHU | M2 | 2996.75 | 59 | tisk | 0
|  | 1: plocha nové střešní krytiny - trapézový plech: 8,17 kg/m2, přesah 10% 2: 2724,318*1,1 3: Viz. TZ, situace a vzorový příčný řez, změřeno z digitálních výkresů |  |  |  | tisk
24 | 76424 | OPLECHOVÁNÍ A LEMOVÁNÍ KONSTR ZE ZINK PLECHU | M2 | 38.38 | 60 | tisk | 0
|  | 1: lem nové střešní krytiny 2: 76,76*0,5 3: Viz. TZ, situace a vzorový příčný řez, změřeno z digitálních výkresů |  |  |  | tisk
0 | 0 | 0 | 0 | 0 | 61 |  | 0
S | Celkem za 764 | Konstrukce klempířské: | 0 | 0 | 62 |  | 0
Díl: | 767 | Konstrukce zámečnické: | 0 | 0 | 63 | tisk | 0 | díl
25 | 764445 | ŽLABY ZE ZINK PLECHU RŠ DO 600MM | M | 292.5 | 64 | tisk | 0 |  | 6
|  | 1: odvodňovací žlab š. 320 mm, h.140 mm 2: 292,5 3: Viz. TZ, situace a vzorový příčný řez, změřeno z digitálních výkresů |  |  |  | tisk
26 | 764544 | ODPAD TROUBY KRUH (ČTVERC) ZE ZINK PLECHU DN DO 150MM | M | 40 | 65 | tisk | 0
|  | 1: svod rovný; 22 2: svod šikmý; 18 3: Viz. TZ, situace a vzorový příčný řez, změřeno z digitálních výkresů |  |  |  | tisk
0 | 0 | 0 | 0 | 0 | 66 |  | 0
S | Celkem za 767 | Konstrukce zámečnické: | 0 | 0 | 67 |  | 0
Díl: | 783 | Nátěry: | 0 | 0 | 68 | tisk | 0 | díl
27 | 783121 | PROTIKOROZ OCHR OK NÁTĚREM VÍCEVRST SE ZÁKL S VYS OBSAHEM ZN | M2 | 1666.64 | 69 | tisk | 0
|  | 1: stávající repasované podzemní konstrukce 2: 61,774 3: stávající repasované nadzemní konstrukce 4: 1604,866 5: PROVEDENO V PROSTORÁCH ZHOTOVITELE. DLE TZ, PD A TKP STAVEB STÁTNÍCH DRAH |  |  |  | tisk
28 | 78312 | PROTIKOROZ OCHRANA OCEL KONSTR NÁTĚREM VÍCEVRST | M2 | 363.348 | 70 | tisk | 0
|  | 1: Nátěr zastřešení 1. nástupiště u výpravní budovy 2: 363,348 3: PROVEDENO V PROSTORÁCH ZHOTOVITELE. DLE TZ, PD A TKP STAVEB STÁTNÍCH DRAH. |  |  |  | tisk
29 | 748212 | POVRCHOVÁ ÚPRAVA ZINKOVÁNÍM | M2 | 272.072 | 71 | tisk | 0
|  | 1: TAHOKOV 2: 272,072 3: PROVEDENO V PROSTORÁCH ZHOTOVITELE. DLE TZ, PD A TKP STAVEB STÁTNÍCH DRAH. |  |  |  | tisk
30 | 783161 | PROTIKOROZ OCHRANA OK KOMBIN POVLAKEM S NÁSTŘIKEM METALIZACÍ | M2 | 496.653 | 72 | tisk | 0
|  | 1: nové ocelové konstrukce 2: 768,725-272,072 3: PROVEDENO V PROSTORÁCH ZHOTOVITELE. DLE TZ, PD A TKP STAVEB STÁTNÍCH DRAH. |  |  |  | tisk
0 | 0 | 0 | 0 | 0 | 73 |  | 0
S | Celkem za 783 | Nátěry: | 0 | 0 | 74 |  | 0
Díl: | 8 | Trubní vedení: | 0 | 0 | 75 | tisk | 0 | díl
31 | 86627 | CHRÁNIČKY Z TRUB OCELOVÝCH DN DO 100MM | M | 128 | 76 | tisk | 0
|  | 1: ocelové chráničky kabelů pr. 4 cm 2: 128 3: Viz. TZ a vzorový příčný řez, změřeno z digitálních výkresů |  |  |  | tisk
32 | 893311 | ŠACHTY ARMATURNÍ Z PROST BETONU PŮDORYS PLOCHY DO 1,5M2 | KUS | 14 | 77 | tisk | 0
|  | 1: obnovení stávající šachty 2: 14 3: Viz. TZ a situace |  |  |  | tisk
0 | 0 | 0 | 0 | 0 | 78 |  | 0
S | Celkem za 8 | Trubní vedení: | 0 | 0 | 79 |  | 0
Díl: | 9 | Ostatní konstrukce a práce: | 0 | 0 | 80 | tisk | 0 | díl
33 | 0 | POLOŽKA ZRUŠENA | 0 | 0 | 81 | tisk | 0
34 | 0 | POLOŽKA ZRUŠENA | 0 | 0 | 82 | tisk | 0
35 | 0 | POLOŽKA ZRUŠENA | 0 | 0 | 83 | tisk | 0
36 | 936501 | DROBNÉ DOPLŇK KONSTR KOVOVÉ NEREZ | KG | 1201 | 84 | tisk | 0
|  | 1: spojovací materiál z nerez oceli - dodávka a montáž 2: 1201 3: Viz. TZ, situace a vzorový příčný řez, změřeno z digitálních výkresů |  |  |  | tisk
37 | 94190 | LEHKÉ PRACOVNÍ LEŠENÍ DO 1,5 KPA | M3OP | 1000 | 85 | tisk | 0
|  | 1: M3OP x počet dní; 100*10 2: Bude fakturováno na základě skutečnosti po odsouhlasení TDS |  |  |  | tisk
38 | 938652 | OČIŠTĚNÍ OCEL KONSTR OTRYSKÁNÍM NA SUCHO KŘEMIČ PÍSKEM | M2 | 1666.64 | 86 | tisk | 0
|  | 1: stávající repasované podzemní konstrukce 2: 61,774 3: stávající repasované nadzemní konstrukce 4: 1604,866 5: PROVEDENO V PROSTORÁCH ZHOTOVITELE. DLE TZ, PD A TKP STAVEB STÁTNÍCH DRAH |  |  |  | tisk
39 | 966155 | BOURÁNÍ KONSTRUKCÍ Z PROST BETONU S ODVOZEM DO 8KM | M3 | 51.48 | 87 | tisk | 0
|  | 1: stávající betonové patky 2: 51,48 3: Viz. TZ a vzorový příčný řez, změřeno z digitálních výkresů |  |  |  | tisk
40 | 966176 | BOURÁNÍ KONSTRUKCÍ ZE DŘEVA S ODVOZEM DO 12KM | M3 | 81.082 | 88 | tisk | 0
|  | 1: stávající střešní plášť - trámky + podbití 2: 52,22232+28,86 3: Viz. TZ a vzorový příčný řez, změřeno z digitálních výkresů |  |  |  | tisk
41 | 966181 | DEMONTÁŽ KONSTRUKCÍ KOVOVÝCH S ODVOZEM DO 1KM | T | 37.68 | 89 | tisk | 0
|  | 1: rozebrání ocelové konstrukce s ponecháním použitelné části k opětovné montáži 2: 37,68 3: Viz. TZ a vzorový příčný řez, změřeno z digitálních výkresů |  |  |  | tisk
42 | 966185 | DEMONTÁŽ KONSTRUKCÍ KOVOVÝCH S ODVOZEM DO 8KM | T | 3.576 | 90 | tisk | 0
|  | 1: rozebrání ocelové konstrukce s odvozem zkorodované části do sběrny kovů do 8 km 2: stávající ocelové patky; (1356,7438+1944,7873)/1000 3: stávající střešní okapy;274,7343/1000 4: Viz. TZ a vzorový příčný řez, změřeno z digitálních výkresů |  |  |  | tisk
43 | 9615R | OCHRANNÁ SÍŤ PROTI PTÁKŮM | M2 | 2379.1 | 91 | tisk | 0
|  | 1: Dodávka a upevnění ochranné sítě , oko 18x18 mm do střešní konstrukce přístřešků 2: 2379,1 3: Viz. TZ, situace a vzorový příčný řez, změřeno z digitálních výkresů |  |  |  | tisk
45 | 95393R | CHEMICKÉ KOTVY M20 | M | 87.2 | 92 | tisk | 0
|  | 1: NOVÁ POLOŽKA 2: 87,2 3: Viz. TZ a vzorový příčný řez, změřeno z digitálních výkresů |  |  |  | tisk
46 | 95394R | CHEMICKÉ KOTVY M24 | M | 64 | 93 | tisk | 0
|  | 1: NOVÁ POLOŽKA 2: 64 3: Viz. TZ a vzorový příčný řez, změřeno z digitálních výkresů |  |  |  | tisk
47 | 95395R | CHEMICKÉ KOTVY M30 | M | 135.2 | 94 | tisk | 0
|  | 1: NOVÁ POLOŽKA 2: 135,2 3: Viz. TZ a vzorový příčný řez, změřeno z digitálních výkresů |  |  |  | tisk
0 | 0 | 0 | 0 | 0 | 95 |  | 0
S | Celkem za 9 | Ostatní konstrukce a práce: | 0 | 0 | 96 |  | 0
0 | 0 | 0 | 0 | 0 | 97 |  | 0
0 | 0 | 0 | 0 | 0 | 98 |  | 0
0 | 0 | 0 | 0 | 0 | 99 |  | 0
0 | 0 | 0 | 0 | 0 | 100 |  | 0
0 | 0 | 0 | 0 | 0 | 101 |  | 0
0 | 0 | 0 | 0 | 0 | 102 |  | 0
0 | 0 | 0 | 0 | 0 | 103 |  | 0
0 | 0 | 0 | 0 | 0 | 104 |  | 0
0 | 0 | 0 | 0 | 0 | 105 |  | 0
0 | 0 | 0 | 0 | 0 | 106 |  | 0
0 | 0 | 0 | 0 | 0 | 107 |  | 0
0 | 0 | 0 | 0 | 0 | 108 |  | 0
0 | 0 | 0 | 0 | 0 | 109 |  | 0
0 | 0 | 0 | 0 | 0 | 110 |  | 0
0 | 0 | 0 | 0 | 0 | 111 |  | 0
0 | 0 | 0 | 0 | 0 | 112 |  | 0
0 | 0 | 0 | 0 | 0 | 113 |  | 0
0 | 0 | 0 | 0 | 0 | 114 |  | 0
0 | 0 | 0 | 0 | 0 | 115 |  | 0
0 | 0 | 0 | 0 | 0 | 116 |  | 0
0 | 0 | 0 | 0 | 0 | 117 |  | 0
0 | 0 | 0 | 0 | 0 | 118 |  | 0
0 | 0 | 0 | 0 | 0 | 119 |  | 0
0 | 0 | 0 | 0 | 0 | 120 |  | 0
0 | 0 | 0 | 0 | 0 | 121 |  | 0
0 | 0 | 0 | 0 | 0 | 122 |  | 0
0 | 0 | 0 | 0 | 0 | 123 |  | 0
0 | 0 | 0 | 0 | 0 | 124 |  | 0
0 | 0 | 0 | 0 | 0 | 125 |  | 0
0 | 0 | 0 | 0 | 0 | 126 |  | 0
0 | 0 | 0 | 0 | 0 | 127 |  | 0
0 | 0 | 0 | 0 | 0 | 128 |  | 0
0 | 0 | 0 | 0 | 0 | 129 |  | 0
0 | 0 | 0 | 0 | 0 | 130 |  | 0
0 | 0 | 0 | 0 | 0 | 131 |  | 0
0 | 0 | 0 | 0 | 0 | 132 |  | 0
0 | 0 | 0 | 0 | 0 | 133 |  | 0
0 | 0 | 0 | 0 | 0 | 134 |  | 0
0 | 0 | 0 | 0 | 0 | 135 |  | 0
0 | 0 | 0 | 0 | 0 | 136 |  | 0
0 | 0 | 0 | 0 | 0 | 137 |  | 0
0 | 0 | 0 | 0 | 0 | 138 |  | 0
0 | 0 | 0 | 0 | 0 | 139 |  | 0
0 | 0 | 0 | 0 | 0 | 140 |  | 0
0 | 0 | 0 | 0 | 0 | 141 |  | 0
0 | 0 | 0 | 0 | 0 | 142 |  | 0
0 | 0 | 0 | 0 | 0 | 143 |  | 0
0 | 0 | 0 | 0 | 0 | 144 |  | 0
0 | 0 | 0 | 0 | 0 | 145 |  | 0
0 | 0 | 0 | 0 | 0 | 146 |  | 0
0 | 0 | 0 | 0 | 0 | 147 |  | 0
0 | 0 | 0 | 0 | 0 | 148 |  | 0
0 | 0 | 0 | 0 | 0 | 149 |  | 0
0 | 0 | 0 | 0 | 0 | 150 |  | 0
0 | 0 | 0 | 0 | 0 | 151 |  | 0
0 | 0 | 0 | 0 | 0 | 152 |  | 0
0 | 0 | 0 | 0 | 0 | 153 |  | 0
0 | 0 | 0 | 0 | 0 | 154 |  | 0
0 | 0 | 0 | 0 | 0 | 155 |  | 0
0 | 0 | 0 | 0 | 0 | 156 |  | 0
0 | 0 | 0 | 0 | 0 | 157 |  | 0
0 | 0 | 0 | 0 | 0 | 158 |  | 0
0 | 0 | 0 | 0 | 0 | 159 |  | 0
0 | 0 | 0 | 0 | 0 | 160 |  | 0
0 | 0 | 0 | 0 | 0 | 161 |  | 0
0 | 0 | 0 | 0 | 0 | 162 |  | 0
0 | 0 | 0 | 0 | 0 | 163 |  | 0
0 | 0 | 0 | 0 | 0 | 164 |  | 0
0 | 0 | 0 | 0 | 0 | 165 |  | 0
0 | 0 | 0 | 0 | 0 | 166 |  | 0
0 | 0 | 0 | 0 | 0 | 167 |  | 0
0 | 0 | 0 | 0 | 0 | 168 |  | 0
0 | 0 | 0 | 0 | 0 | 169 |  | 0
0 | 0 | 0 | 0 | 0 | 170 |  | 0
0 | 0 | 0 | 0 | 0 | 171 |  | 0
0 | 0 | 0 | 0 | 0 | 172 |  | 0
0 | 0 | 0 | 0 | 0 | 173 |  | 0
0 | 0 | 0 | 0 | 0 | 174 |  | 0
0 | 0 | 0 | 0 | 0 | 175 |  | 0
0 | 0 | 0 | 0 | 0 | 176 |  | 0
0 | 0 | 0 | 0 | 0 | 177 |  | 0
0 | 0 | 0 | 0 | 0 | 178 |  | 0
0 | 0 | 0 | 0 | 0 | 179 |  | 0
0 | 0 | 0 | 0 | 0 | 180 |  | 0
0 | 0 | 0 | 0 | 0 | 181 |  | 0
0 | 0 | 0 | 0 | 0 | 182 |  | 0
0 | 0 | 0 | 0 | 0 | 183 |  | 0
0 | 0 | 0 | 0 | 0 | 184 |  | 0
0 | 0 | 0 | 0 | 0 | 185 |  | 0
0 | 0 | 0 | 0 | 0 | 186 |  | 0
0 | 0 | 0 | 0 | 0 | 187 |  | 0
0 | 0 | 0 | 0 | 0 | 188 |  | 0
0 | 0 | 0 | 0 | 0 | 189 |  | 0
0 | 0 | 0 | 0 | 0 | 190 |  | 0
0 | 0 | 0 | 0 | 0 | 191 |  | 0
0 | 0 | 0 | 0 | 0 | 192 |  | 0
0 | 0 | 0 | 0 | 0 | 193 |  | 0
0 | 0 | 0 | 0 | 0 | 194 |  | 0
0 | 0 | 0 | 0 | 0 | 195 |  | 0
0 | 0 | 0 | 0 | 0 | 196 |  | 0
0 | 0 | 0 | 0 | 0 | 197 |  | 0
0 | 0 | 0 | 0 | 0 | 198 |  | 0
0 | 0 | 0 | 0 | 0 | 199 |  | 0
0 | 0 | 0 | 0 | 0 | 200 |  | 0
0 | 0 | 0 | 0 | 0 | 201 |  | 0
0 | 0 | 0 | 0 | 0 | 202 |  | 0
0 | 0 | 0 | 0 | 0 | 203 |  | 0
0 | 0 | 0 | 0 | 0 | 204 |  | 0
0 | 0 | 0 | 0 | 0 | 205 |  | 0
0 | 0 | 0 | 0 | 0 | 206 |  | 0
0 | 0 | 0 | 0 | 0 | 207 |  | 0
0 | 0 | 0 | 0 | 0 | 208 |  | 0
0 | 0 | 0 | 0 | 0 | 209 |  | 0
0 | 0 | 0 | 0 | 0 | 210 |  | 0
0 | 0 | 0 | 0 | 0 | 211 |  | 0
0 | 0 | 0 | 0 | 0 | 212 |  | 0
0 | 0 | 0 | 0 | 0 | 213 |  | 0
0 | 0 | 0 | 0 | 0 | 214 |  | 0
0 | 0 | 0 | 0 | 0 | 215 |  | 0
0 | 0 | 0 | 0 | 0 | 216 |  | 0
0 | 0 | 0 | 0 | 0 | 217 |  | 0
0 | 0 | 0 | 0 | 0 | 218 |  | 0
0 | 0 | 0 | 0 | 0 | 219 |  | 0
0 | 0 | 0 | 0 | 0 | 220 |  | 0
0 | 0 | 0 | 0 | 0 | 221 |  | 0
0 | 0 | 0 | 0 | 0 | 222 |  | 0
0 | 0 | 0 | 0 | 0 | 223 |  | 0
0 | 0 | 0 | 0 | 0 | 224 |  | 0
0 | 0 | 0 | 0 | 0 | 225 |  | 0
0 | 0 | 0 | 0 | 0 | 226 |  | 0
0 | 0 | 0 | 0 | 0 | 227 |  | 0
0 | 0 | 0 | 0 | 0 | 228 |  | 0
0 | 0 | 0 | 0 | 0 | 229 |  | 0
0 | 0 | 0 | 0 | 0 | 230 |  | 0
0 | 0 | 0 | 0 | 0 | 231 |  | 0
0 | 0 | 0 | 0 | 0 | 232 |  | 0
0 | 0 | 0 | 0 | 0 | 233 |  | 0
0 | 0 | 0 | 0 | 0 | 234 |  | 0
0 | 0 | 0 | 0 | 0 | 235 |  | 0
0 | 0 | 0 | 0 | 0 | 236 |  | 0
0 | 0 | 0 | 0 | 0 | 237 |  | 0
0 | 0 | 0 | 0 | 0 | 238 |  | 0
0 | 0 | 0 | 0 | 0 | 239 |  | 0
0 | 0 | 0 | 0 | 0 | 240 |  | 0
0 | 0 | 0 | 0 | 0 | 241 |  | 0
0 | 0 | 0 | 0 | 0 | 242 |  | 0
0 | 0 | 0 | 0 | 0 | 243 |  | 0
0 | 0 | 0 | 0 | 0 | 244 |  | 0
0 | 0 | 0 | 0 | 0 | 245 |  | 0
0 | 0 | 0 | 0 | 0 | 246 |  | 0
0 | 0 | 0 | 0 | 0 | 247 |  | 0
0 | 0 | 0 | 0 | 0 | 248 |  | 0
0 | 0 | 0 | 0 | 0 | 249 |  | 0
Note on A7: § 6a
Note on B7: § 6b 1.část
Note on C2: § 3
Note on D7: § 6d
Note on E7: § 6e
Note on N6: § 6b 2.část
Note on O6: § 6c 2.část
Note on P6: § 6f § 7
Note on U2: jiri.zakravsky: tools PSSOzzzzzz propertites Protection Lock "2*4"
formáty TAM
formáty ZPĚT formáty ZPĚT
filtr "díl"