## formulář 5 -pol.rozp
FORMULÁŘ 5 | [6 empty] | majitel HIM: | SŽDC |  | 0 |  | m | 75 | 0 | majitel, cena |  | SŽDC | ČD | OSTATNÍ
|  | SOUPIS PRACÍ/ ROZPOČET | [7 empty] | Cena za objekt [Kč] |  | mj dle JKSO | počet mj | objektový ukazatel
Název stavby : |  | Rekonstrukce nástupišť a zřízení bezbariérových přístupů v žst. Poříčany | [5 empty] | Číslo stavby | 5213720017 | [5 empty] | hlavičky stavby |  | 2026-07-28
Název PS,SO : |  | Informační systém | Zatřídění objektu (JKSO, JKPOV): | 824 10 |  |  |  | Číslo PS,SO | PS 02-32 | [5 empty] | hlavičky objektu |  | ŽST Mladá Boleslav, hl.n., železniční svršek:824 35
Datum zpracování : |  | 2016-10-14 | [5 empty] | Datum aktualizace : |  | 2017-04-21 |  |  |  |  | hlavičky datumů |  | 51
Poř. | [6 empty] | C E N A |  |  |  | typ řádku | kód datové základny | Technická specifikace | Výkaz výměr | nadpisy sloupců |  | 45
číslo | Číslo |  | měrná |  | jednotková | Celková | dodávky |  | montáže | [5 empty] | nadpisy sloupců
pol. | položky | Název položky | jednotka | množství | hmotnost | hmotnost | jednotková | celkem | jednotková | celkem |  |  |  |  | nadpisy sloupců
0 | 1 | 2 | 3 | 4 | 5 | 6 | 7 | 8 | 9 | 10 | 12 | 13 | 14 | 15 | nadpisy sloupců
[15 empty] | řádek s filtry | délka
Díl: | M1 | Zemní práce | [13 empty] | 12
1 | 701011R | VYTYČENÍ TRASY | KM | 0.45 |  | 0 |  | 0 |  | 0 | P | SUDOP R-208 | 1. Položka obsahuje: – vytyčení nové trasy vedení na stěně či v terénu. Položka neobsahuje: X 3. Způsob měření: Udává se v metrech vybourané rýhy | 1: 0.45; viz Technická zpráva a příloha č. 5 |  | 14
2 | 701001 | OZNAČOVACÍ ŠTÍTEK KABELOVÉHO VEDENÍ, SPOJKY NEBO KABELOVÉ SKŘÍNĚ (VČETNĚ OBJÍMKY) | KUS | 60 |  | 0 |  | 0 |  | 0 | P | OTSKP_ZS13 | 1. Položka obsahuje: – veškeré práce a materiál obsažený v názvu položky 2. Položka neobsahuje: X 3. Způsob měření: Udává se počet kusů kompletní konstrukce nebo práce. | 2: 60; viz Technická zpráva a příloha č. 5 |  | 81
3 | 702211 | KABELOVÁ CHRÁNIČKA ZEMNÍ DN DO 100 MM | M | 60 |  | 0 |  | 0 |  | 0 | P | OTSKP_ZS13 | 1. Položka obsahuje: – přípravu podkladu pro osazení 2. Položka neobsahuje: X 3. Způsob měření: Měří se metr délkový. | 3: 60; viz Technická zpráva a příloha č. 5 |  | 37
4 | 96813 | VYSEKÁNÍ OTVORŮ, KAPES, RÝH V CIHELNÉM ZDIVU | M3 | 3 |  | 0 |  | 0 |  | 0 | P | OTSKP_SPK13 | - položka zahrnuje veškerou manipulaci s vybouranou sutí a hmotami včetně uložení na skládku. Nezahrnuje poplatek za skládku, který se vykazuje v položce 0141** (s výjimkou malého množství bouraného materiálu, kde je možné poplatek zahrnout do jednotkové ceny bourání – tento fakt musí být uveden v doplňujícím textu k položce) - položka zahrnuje veškeré další práce plynoucí z technologického předpisu a z platných předpisů | 4: 3; viz Technická zpráva a příloha č. 5 |  | 44
5 | 61444 | ÚPRAVY POVRCHŮ VNITŘ KONSTR ZDĚNÝCH OMÍTKOU ŠTUKOVOU | M2 | 30 |  | 0 |  | 0 |  | 0 | P | OTSKP_SPK13 | položka zahrnuje: dodávku veškerého materiálu potřebného pro předepsanou úpravu v předepsané kvalitě nutné vyspravení podkladu, případně zatření spar zdiva položení vrstvy v předepsané tloušťce potřebná lešení a podpěrné konstrukce | 5: 30; viz Technická zpráva a příloha č. 5 |  | 52
6 | 702422 | KABELOVÝ PROSTUP DO OBJEKTU PŘES ZÁKLAD BETONOVÝ SVĚTLÉ ŠÍŘKY PŘES 100 DO 200 MM | KUS | 3 |  | 0 |  | 0 |  | 0 | P | OTSKP_ZS13 | 1. Položka obsahuje: – vybourání otvoru z kabelové rýhy do budovy ve zdi z prostého betonu při tloušťce zdi do 90cm – úpravu otvoru a asfaltové izolace zdiva, osazení chráničky, zazdění, začištění a utěsnění otvoru – pomocné mechanismy 2. Položka neobsahuje: – zatěsnění chráničky po montáži vedení 3. Způsob měření: Udává se počet kusů kompletní konstrukce nebo práce. | 6: 3; viz Technická zpráva a příloha č. 5 |  | 80
7 | 702512 | PRŮRAZ ZDIVEM (PŘÍČKOU) ZDĚNÝM TLOUŠŤKY PŘES 45 DO 60 CM | KUS | 5 |  | 0 |  | 0 |  | 0 | P | OTSKP_ZS13 | 1. Položka obsahuje: – proražení otvoru zdivem o průřezu od 0,01 do 0,025m2 – úpravu a začištění omítky po montáži vedení – pomocné mechanismy 2. Položka neobsahuje: – protipožární ucpávku 3. Způsob měření: Udává se počet kusů kompletní konstrukce nebo práce. | 7: 5; viz Technická zpráva a příloha č. 5 |  | 56
8 | 702810 | VYČIŠTĚNÍ STÁVAJÍCÍHO KABELOVÉHO PROSTUPU Z TVÁRNIC NEBO CHRÁNIČEK S KABELOVOU KOMOROU | M | 2 |  | 0 |  | 0 |  | 0 | P | OTSKP_ZS13 | 1. Položka obsahuje: – protažení tyčí, vyčištění otvoru čistící soupravou – zatažení konopného lana (nebo ocelového) – pomocné mechanismy 2. Položka neobsahuje: X 3. Způsob měření: Měří se metr délkový. | 8: 2; viz Technická zpráva a příloha č. 5 |  | 86
9 | 704110R | PROTIPOŽÁRNÍ UCPÁVKA | KUS | 5 |  | 0 |  | 0 |  | 0 | P | SUDOP R-208 | 1. Položka obsahuje: – veškeré práce a materiál obsažený v názvu položky 2. Položka neobsahuje: X 3. Způsob měření: Udává se počet kusů kompletní konstrukce nebo práce. | 9: 5; viz Technická zpráva a příloha č. 5 |  | 20
10 | 701ADCR | GEODETICKÉ ZAMĚŘENÍ TRASY | KM | 0.45 |  | 0 |  | 0 |  | 0 | P | SUDOP R-208 | Položka obsahuje: Geodetické zaměření trasy. Dále obsahuje cenu za pom. mechanismy včetně všech ostatních vedlejších nákladů. | 10: 0.45; viz Technická zpráva a příloha č. 5 |  | 25
[6 empty] | 0 |  | 0 |  | 0 | [5 empty] | 0
S | Celkem za M1 | Zemní práce |  |  |  | 0 |  | 0 |  | 0 | [5 empty] | 12
Díl: | M2 | Montáže + nosný materiál | [13 empty] | 24
11 | 75J212 | Kabel sdělovací pro vnitřní použití do 10 párů průměru 0,5 mm | kmpár | 0.08 |  | 0 |  | 0 |  | 0 | P | OTSKP_ZS13 | 1. Položka obsahuje: – dodávku specifikovaného kabelu včetně potřebného drobného montážního materiálu – dopravu a skladování – práce spojené s uložením specifikovaného kabelu specifikovaným způsobem – veškeré potřebné mechanizmy, včetně obsluhy, náklady na mzdy a přibližné (průměrné) náklady na pořízení potřebných materiálů 2. Položka neobsahuje: X 3. Způsob měření: Dodávka specifikovaného kabelu se měří v délce kabelu udané v kmpárech. | 11: 0.08; viz Technická zpráva a přílohy č. 3, 5, 6, 7, 8, 9 |  | 61
12 | 75J321 | Kabel sdělovací pro strukturovanou kabeláž FTP/STP - dodávka | kmpár | 0.72 |  | 0 |  | 0 |  | 0 | P | OTSKP_ZS13 | 1. Položka obsahuje: – dodávku specifikované kabelizace včetně potřebného drobného montážního materiálu – dopravu a skladování 2. Položka neobsahuje: X 3. Způsob měření: Dodávka specifikované kabelizace se měří v délce udané v kmpárech. | 12: 0.72; viz Technická zpráva a přílohy č. 3, 5, 6, 7, 8, 9 |  | 60
13 | 75J32X | Kabel sdělovací pro strukturovanou kabeláž FTP/STP - montáž | kmpár | 0.72 |  | 0 |  | 0 |  | 0 | P | OTSKP_ZS13 | 1. Položka obsahuje: – práce spojené s montáží specifikované kabelizace specifikovaným způsobem – veškeré potřebné mechanizmy, včetně obsluhy, náklady na mzdy a přibližné (průměrné) náklady na pořízení potřebných materiálů 2. Položka neobsahuje: X 3. Způsob měření: Práce specifikovaného se měří délce kabelizace udané v kmpárech. | 13: 0.72; viz Technická zpráva a přílohy č. 3, 5, 6, 7, 8, 9 |  | 59
14 | 75I411 | Kabel zemní datový průměru žíly 0,6 mm do 4 párů | kmpár | 4.08 |  | 0 |  | 0 |  | 0 | P | OTSKP_ZS13 | 1. Položka obsahuje: – dodávku specifikované kabelizace včetně potřebného drobného montážního materiálu – dopravu a skladování 2. Položka neobsahuje: X 3. Způsob měření: Dodávka specifikované kabelizace se měří v délce udané v kmpárech. | 14: 4.08; viz Technická zpráva a přílohy č. 3, 5, 6, 7, 8, 9 |  | 48
15 | 75I413 | Kabel zemní datový průměru žíly 0,6 mm - na konstrukci | m | 150 |  | 0 |  | 0 |  | 0 | P | OTSKP_ZS13 | 1. Položka obsahuje: – práce spojené s montáží specifikované kabelizace specifikovaným způsobem – veškeré potřebné mechanizmy, včetně obsluhy, náklady na mzdy a přibližné (průměrné) náklady na pořízení potřebných materiálů 2. Položka neobsahuje: X 3. Způsob měření: Práce specifikovaného se měří délce kabelizace udané v metrech. | 15: 150; viz Technická zpráva a přílohy č. 3, 5, 6, 7, 8, 9 |  | 54
16 | 75I414 | Kabel zemní datový průměru žíly 0,6 mm - uložení | m | 30 |  | 0 |  | 0 |  | 0 | P | OTSKP_ZS13 | 1. Položka obsahuje: – práce spojené s montáží specifikované kabelizace specifikovaným způsobem – veškeré potřebné mechanizmy, včetně obsluhy, náklady na mzdy a přibližné (průměrné) náklady na pořízení potřebných materiálů 2. Položka neobsahuje: X 3. Způsob měření: Práce specifikovaného se měří délce kabelizace udané v metrech. | 16: 30; viz Technická zpráva a přílohy č. 3, 5, 6, 7, 8, 9 |  | 48
17 | 75I41X | Kabel zemní datový průměru žíly 0,6 mm - zatažení | m | 840 |  | 0 |  | 0 |  | 0 | P | OTSKP_ZS13 | 1. Položka obsahuje: – práce spojené s montáží specifikované kabelizace specifikovaným způsobem – veškeré potřebné mechanizmy, včetně obsluhy, náklady na mzdy a přibližné (průměrné) náklady na pořízení potřebných materiálů 2. Položka neobsahuje: X 3. Způsob měření: Práce specifikovaného se měří délce kabelizace udané v metrech. | 17: 840; viz Technická zpráva a přílohy č. 3, 5, 6, 7, 8, 9 |  | 49
18 | 75JC11 | Kabelová forma pro kabely do 10 párů | kus | 44 |  | 0 |  | 0 |  | 0 | P | OTSKP_ZS13 | 1. Položka obsahuje: – dodávku specifikovaného bloku/zařízení včetně potřebného drobného montážního materiálu – dodávku souvisejícího příslušenství pro specifikovaný blok/zařízení – dopravu a skladování 2. Položka neobsahuje: X 3. Způsob měření: Udává se počet kusů kompletní konstrukce nebo práce. | 18: 44; viz Technická zpráva a přílohy č. 3, 6, 7 |  | 36
19 | 75JC1X | Kabelová forma pro kabely - montáž | kus | 44 |  | 0 |  | 0 |  | 0 | P | OTSKP_ZS13 | 1. Položka obsahuje: – kompletní montáž (oživení, konfigurace, nastavení a uvedení do provozu) specifikovaného bloku/zařízení a souvisejícího příslušenství včetně drobného montážního materiálu – veškeré potřebné mechanizmy, včetně obsluhy, náklady na mzdy a přibližné (průměrné) náklady na pořízení potřebných materiálů včetně všech ostatních vedlejších nákladů 2. Položka neobsahuje: X 3. Způsob měření: Udává se počet kusů kompletní konstrukce nebo práce. | 19: 44; viz Technická zpráva a přílohy č. 3, 6, 7 |  | 34
20 | 75IH81 | Ukončení kabelu objímka kabelová - dodávka | kus | 50 |  | 0 |  | 0 |  | 0 | P | OTSKP_ZS13 | 1. Položka obsahuje: – dodávku specifikovaného bloku/zařízení včetně potřebného drobného montážního materiálu – dopravu a skladování 2. Položka neobsahuje: X 3. Způsob měření: Udává se počet kusů kompletní konstrukce nebo práce. | 20: 50; viz Technická zpráva a přílohy č. 3, 6, 7 |  | 42
21 | 75IH8X | Ukončení kabelu objímka kabelová - montáž | kus | 50 |  | 0 |  | 0 |  | 0 | P | OTSKP_ZS13 | 1. Položka obsahuje: – kompletní montáž specifikovaného bloku/zařízení a souvisejícího příslušenství včetně potřebného drobného montážního materiálu – veškeré potřebné mechanizmy, včetně obsluhy, náklady na mzdy a přibližné (průměrné) náklady na pořízení potřebných materiálů včetně všech ostatních vedlejších nákladů 2. Položka neobsahuje: X 3. Způsob měření: Udává se počet kusů kompletní konstrukce nebo práce. | 21: 50; viz Technická zpráva a přílohy č. 3, 6, 7 |  | 41
22 | 75IG21 | Svorka rozpojovací zkušební - dodávka | kus | 13 |  | 0 |  | 0 |  | 0 | P | OTSKP_ZS13 | 1. Položka obsahuje: – dodávku specifikovaného bloku/zařízení včetně potřebného drobného montážního materiálu – dodávku souvisejícího příslušenství pro specifikovaný blok/zařízení – dopravu a skladování 2. Položka neobsahuje: X 3. Způsob měření: Udává se počet kusů kompletní konstrukce nebo práce. | 22: 13; viz Technická zpráva a přílohy č. 3, 6, 7 |  | 37
23 | 75IG2X | Svorka rozpojovací zkušební - montáž | kus | 13 |  | 0 |  | 0 |  | 0 | P | OTSKP_ZS13 | 1. Položka obsahuje: – kompletní montáž specifikovaného bloku/zařízení a souvisejícího příslušenství včetně potřebného drobného montážního materiálu – veškeré potřebné mechanizmy, včetně obsluhy, náklady na mzdy a přibližné (průměrné) náklady na pořízení potřebných materiálů včetně všech ostatních vedlejších nákladů 2. Položka neobsahuje: X 3. Způsob měření: Udává se počet kusů kompletní konstrukce nebo práce. | 23: 13; viz Technická zpráva a přílohy č. 3, 6, 7 |  | 36
24 | 742G11 | KABEL NN DVOU- A TŘÍŽÍLOVÝ CU S PLASTOVOU IZOLACÍ DO 2,5 MM2 | M | 180 |  | 0 |  | 0 |  | 0 | P | OTSKP_ZS13 | 1. Položka obsahuje: – manipulace a uložení kabelu (do země, chráničky, kanálu, na rošty, na TV a pod.) 2. Položka neobsahuje: – příchytky, spojky, koncovky, chráničky apod. 3. Způsob měření: Měří se metr délkový. | 24: 180; viz Technická zpráva a přílohy č. 4, 5, 6, 7, 8, 9 |  | 60
25 | 742G12 | KABEL NN DVOU- A TŘÍŽÍLOVÝ CU S PLASTOVOU IZOLACÍ OD 4 DO 16 MM2 | M | 800 |  | 0 |  | 0 |  | 0 | P | OTSKP_ZS13 | 1. Položka obsahuje: – manipulace a uložení kabelu (do země, chráničky, kanálu, na rošty, na TV a pod.) 2. Položka neobsahuje: – příchytky, spojky, koncovky, chráničky apod. 3. Způsob měření: Měří se metr délkový. | 25: 800; viz Technická zpráva a přílohy č. 4, 5, 6, 7, 8, 9 |  | 65
26 | 742K11 | UKONČENÍ DVOU AŽ PĚTIŽÍLOVÉHO KABELU V ROZVADĚČI NEBO NA PŘÍSTROJI DO 2,5 MM2 | KUS | 4 |  | 0 |  | 0 |  | 0 | P | OTSKP_ZS13 | 1. Položka obsahuje: – všechny práce spojené s úpravou kabelů pro montáž včetně veškerého příslušentsví 2. Položka neobsahuje: X 3. Způsob měření: Udává se počet kusů kompletní konstrukce nebo práce. | 26: 4; viz Technická zpráva a přílohy č. 4, 5, 6, 7, 8, 9 |  | 77
27 | 742K12 | UKONČENÍ DVOU AŽ PĚTIŽÍLOVÉHO KABELU V ROZVADĚČI NEBO NA PŘÍSTROJI OD 4 DO 16 MM2 | KUS | 41 |  | 0 |  | 0 |  | 0 | P | OTSKP_ZS13 | 1. Položka obsahuje: – všechny práce spojené s úpravou kabelů pro montáž včetně veškerého příslušentsví 2. Položka neobsahuje: X 3. Způsob měření: Udává se počet kusů kompletní konstrukce nebo práce. | 27: 41; viz Technická zpráva a přílohy č. 4, 5, 6, 7, 8, 9 |  | 82
28 | 742F42 | KABEL NN NEBO VODIČ JEDNOŽÍLOVÝ CU FLEXIBILNÍ OD 4 DO 16 MM2 | M | 39 |  | 0 |  | 0 |  | 0 | P | OTSKP_ZS13 | 1. Položka obsahuje: – manipulace a uložení kabelu (do země, chráničky, kanálu, na rošty, na TV a pod.) 2. Položka neobsahuje: – příchytky, spojky, koncovky, chráničky apod. 3. Způsob měření: Měří se metr délkový. | 28: 39; viz Technická zpráva a přílohy č. 4, 5, 6, 7, 8, 9 |  | 61
29 | 742J12 | UKONČENÍ JEDNOŽÍLOVÉHO KABELU V ROZVADĚČI NEBO NA PŘÍSTROJI OD 4 DO 16 MM2 | KUS | 26 |  | 0 |  | 0 |  | 0 | P | OTSKP_ZS13 | 1. Položka obsahuje: – všechny práce spojené s úpravou kabelů pro montáž včetně veškerého příslušentsví 2. Položka neobsahuje: X 3. Způsob měření: Udává se počet kusů kompletní konstrukce nebo práce. | 29: 26; viz Technická zpráva a přílohy č. 4, 5, 6, 7, 8, 9 |  | 75
30 | 742O13 | ZATAŽENÍ KABELU DO CHRÁNIČKY - KABEL DO 4 KG/M | M | 2000 |  | 0 |  | 0 |  | 0 | P | OTSKP_ZS13 | 1. Položka obsahuje: – montáž kabelu o váze do 4 kg/m do chráničky/ kolektoru 2. Položka neobsahuje: X 3. Způsob měření: Měří se metr délkový. | 30: 2000; viz Technická zpráva a přílohy č. 4, 5, 6, 7, 8, 9 |  | 46
31 | 741C01 | EKVIPOTENCIÁLNÍ PŘÍPOJNICE | KUS | 1 |  | 0 |  | 0 |  | 0 | P | OTSKP_ZS13 | 1. Položka obsahuje: – veškeré práce a materiál obsažený v názvu položky 2. Položka neobsahuje: X 3. Způsob měření: Udává se počet kusů kompletní konstrukce nebo práce. | 31: 1; viz Technická zpráva a přílohy č. 4, 6, 7 |  | 26
32 | 741C02 | UZEMŇOVACÍ SVORKA | KUS | 13 |  | 0 |  | 0 |  | 0 | P | OTSKP_ZS13 | 1. Položka obsahuje: – veškeré příslušenství 2. Položka neobsahuje: X 3. Způsob měření: Udává se počet kusů kompletní konstrukce nebo práce. | 32: 13; viz Technická zpráva a přílohy č. 4, 6, 7 |  | 17
33 | 741C04 | OCHRANNÉ POSPOJOVÁNÍ CU VODIČEM DO 16 MM2 | KUS | 13 |  | 0 |  | 0 |  | 0 | P | OTSKP_ZS13 | 1. Položka obsahuje: – připojení zařízení vodičem do Cu 16mm2 k zemnícímu vodiči délky do 2m vč. ukončení 2. Položka neobsahuje: X 3. Způsob měření: Udává se počet kusů kompletní konstrukce nebo práce. | 33: 13; viz Technická zpráva a přílohy č. 4, 6, 7 |  | 41
34 | 741C05 | SPOJOVÁNÍ UZEMŇOVACÍCH VODIČŮ | KUS | 13 |  | 0 |  | 0 |  | 0 | P | OTSKP_ZS13 | 1. Položka obsahuje: – tvarování, přípravu spojů – svařování – ochranný nátěr spoje dle příslušných norem 2. Položka neobsahuje: X 3. Způsob měření: Udává se počet kusů kompletní konstrukce nebo práce. | 34: 13; viz Technická zpráva a přílohy č. 4, 6, 7 |  | 30
35 | 703212 | KABELOVÝ ŽLAB NOSNÝ/DRÁTĚNÝ ŽÁROVĚ ZINKOVANÝ VČETNĚ UPEVNĚNÍ A PŘÍSLUŠENSTVÍ SVĚTLÉ ŠÍŘKY PŘES 100 DO 250 MM | M | 150 |  | 0 |  | 0 |  | 0 | P | OTSKP_ZS13 | 1. Položka obsahuje: – kompletní montáž, rozměření, upevnění, sváření, řezání, spojování a pod. – veškerý spojovací a montážní materiál vč. upevňovacího materiálu ( stojky, držáky, konzoly apod.) – elektrické pospojování – pomocné mechanismy a nátěr 2. Položka neobsahuje: – víko a kabelové příchytky 3. Způsob měření: Měří se metr délkový. | 35: 150; viz Technická zpráva a přílohy č. 3, 5, 6, 7, 8, 9 |  | 108
36 | 703421 | ELEKTROINSTALAČNÍ TRUBKA PLASTOVÁ UV STABILNÍ VČETNĚ UPEVNĚNÍ A PŘÍSLUŠENSTVÍ DN PRŮMĚRU DO 25 MM | M | 2000 |  | 0 |  | 0 |  | 0 | P | OTSKP_ZS13 | 1. Položka obsahuje: – kompletní montáž, rozměření, upevnění, řezání, spojování a pod. – veškerý spojovací a montážní materiál vč. upevňovacího materiálu ( držáky apod.) – pomocné mechanismy 2. Položka neobsahuje: X 3. Způsob měření: Měří se metr délkový. | 36: 2000; viz Technická zpráva a přílohy č. 6, 7, 8, 9 |  | 97
37 | 703512 | ELEKTROINSTALAČNÍ LIŠTA ŠÍŘKY PŘES 30 DO 60 MM | M | 150 |  | 0 |  | 0 |  | 0 | P | OTSKP_ZS13 | 1. Položka obsahuje: – kompletní montáž, rozměření, upevnění, řezání, spojování a pod. – veškerý spojovací a montážní materiál vč. upevňovacího materiálu ( držáky apod.) – pomocné mechanismy 2. Položka neobsahuje: X 3. Způsob měření: Měří se metr délkový. | 37: 150; viz Technická zpráva a přílohy č. 6, 7, 8, 9 |  | 46
38 | 741111 | KRABICE (ROZVODKA) INSTALAČNÍ PŘÍSTROJOVÁ PRÁZDNÁ | KUS | 12 |  | 0 |  | 0 |  | 0 | P | OTSKP_ZS13 | 1. Položka obsahuje: – přípravu podkladu pro osazení – veškerý materiál a práce pro upevnění nebo uchycení krabice 2. Položka neobsahuje: X 3. Způsob měření: Udává se počet kusů kompletní konstrukce nebo práce. | 38: 12; viz Technická zpráva a přílohy č. 6, 7, 8, 9 |  | 49
39 | 741172 | KRABICE (ROZVODKA) INSTALAČNÍ KABELOVÁ VE VYŠŠÍM KRYTÍ - MIN. IP 44 VČETNĚ PRŮCHODEK SE SVORKAMI 3-F DO 10 MM2 | KUS | 24 |  | 0 |  | 0 |  | 0 | P | OTSKP_ZS13 | 1. Položka obsahuje: – přípravu podkladu pro osazení – veškerý materiál a práce pro upevnění nebo uchycení krabice 2. Položka neobsahuje: X 3. Způsob měření: Udává se počet kusů kompletní konstrukce nebo práce. | 39: 24; viz Technická zpráva a přílohy č. 6, 7, 8, 9 |  | 110
40 | 741341 | ZÁSUVKA INSTALAČNÍ DVOJNÁSOBNÁ S PŘEPĚŤOVOU OCHRANOU, MONTÁŽ NA KRABICI | KUS | 3 |  | 0 |  | 0 |  | 0 | P | OTSKP_ZS13 | 1. Položka obsahuje: – kompletní přístroj vč. příslušenství 2. Položka neobsahuje: X 3. Způsob měření: Udává se počet kusů kompletní konstrukce nebo práce. | 40: 3; viz Technická zpráva a přílohy č. 6, 7, 8, 9 |  | 71
41 | 75L312 | Odjezdová nebo příjezdová tabule IS jednostranná 9-řádková | kus | 1 |  | 0 |  | 0 |  | 0 | P | OTSKP_ZS13 | 1. Položka obsahuje: – dodávku specifikovaného bloku/zařízení včetně potřebného drobného montážního materiálu – dodávku souvisejícího příslušenství pro specifikovaný blok/zařízení – dopravu a skladování 2. Položka neobsahuje: X 3. Způsob měření: Udává se počet kusů kompletní konstrukce nebo práce. | 41: 1; viz Technická zpráva a přílohy č. 3, 5, 8, 9 |  | 59
42 | 75L32X | Odjezdová nebo příjezdová tabule IS - montáž | kus | 1 |  | 0 |  | 0 |  | 0 | P | OTSKP_ZS13 | 1. Položka obsahuje: – kompletní montáž (oživení, konfigurace, nastavení a uvedení do provozu) specifikovaného bloku/zařízení a souvisejícího příslušenství včetně drobného montážního materiálu – veškeré potřebné mechanizmy, včetně obsluhy, náklady na mzdy a přibližné (průměrné) náklady na pořízení potřebných materiálů včetně všech ostatních vedlejších nákladů 2. Položka neobsahuje: X 3. Způsob měření: Udává se počet kusů kompletní konstrukce nebo práce. | 42: 1; viz Technická zpráva a přílohy č. 3, 5, 8, 9 |  | 44
43 | 75L332 | Odjezdová nebo příjezdová tabule s omezeným počtem informací IS jednostranná 9-řádková | kus | 2 |  | 0 |  | 0 |  | 0 | P | OTSKP_ZS13 | 1. Položka obsahuje: – dodávku specifikovaného bloku/zařízení včetně potřebného drobného montážního materiálu – dodávku souvisejícího příslušenství pro specifikovaný blok/zařízení – dopravu a skladování 2. Položka neobsahuje: X 3. Způsob měření: Udává se počet kusů kompletní konstrukce nebo práce. | 43: 2; viz Technická zpráva a přílohy č. 3, 5, 8, 9 |  | 87
44 | 75L34X | Odjezdová nebo příjezdová tabule s omezeným počtem informací IS - montáž | kus | 2 |  | 0 |  | 0 |  | 0 | P | OTSKP_ZS13 | 1. Položka obsahuje: – kompletní montáž (oživení, konfigurace, nastavení a uvedení do provozu) specifikovaného bloku/zařízení a souvisejícího příslušenství včetně drobného montážního materiálu – veškeré potřebné mechanizmy, včetně obsluhy, náklady na mzdy a přibližné (průměrné) náklady na pořízení potřebných materiálů včetně všech ostatních vedlejších nákladů 2. Položka neobsahuje: X 3. Způsob měření: Udává se počet kusů kompletní konstrukce nebo práce. | 44: 2; viz Technická zpráva a přílohy č. 3, 5, 8, 9 |  | 72
45 | 75L3A2 | Informační prvek, příplatek za vestavěné hodiny jednostranné | kus | 3 |  | 0 |  | 0 |  | 0 | P | OTSKP_ZS13 | 1. Položka obsahuje: – dodávku specifikovaného bloku/zařízení včetně potřebného drobného montážního materiálu – dodávku souvisejícího příslušenství pro specifikovaný blok/zařízení – dopravu a skladování 2. Položka neobsahuje: X 3. Způsob měření: Udává se počet kusů kompletní konstrukce nebo práce. | 45: 3; viz Technická zpráva a přílohy č. 3, 5, 8, 9 |  | 60
46 | 75L363 | Nástupištní tabule IS oboustranná s číslem koleje | kus | 6 |  | 0 |  | 0 |  | 0 | P | OTSKP_ZS13 | 1. Položka obsahuje: – dodávku specifikovaného bloku/zařízení včetně potřebného drobného montážního materiálu – dodávku souvisejícího příslušenství pro specifikovaný blok/zařízení – dopravu a skladování 2. Položka neobsahuje: X 3. Způsob měření: Udává se počet kusů kompletní konstrukce nebo práce. | 46: 6; viz Technická zpráva a přílohy č. 3, 5, 8, 9 |  | 50
47 | 75L364 | Nástupištní tabule IS oboustranná s číslem koleje + hodiny | kus | 6 |  | 0 |  | 0 |  | 0 | P | OTSKP_ZS13 | 1. Položka obsahuje: – dodávku specifikovaného bloku/zařízení včetně potřebného drobného montážního materiálu – dodávku souvisejícího příslušenství pro specifikovaný blok/zařízení – dopravu a skladování 2. Položka neobsahuje: X 3. Způsob měření: Udává se počet kusů kompletní konstrukce nebo práce. | 47: 6; viz Technická zpráva a přílohy č. 3, 5, 8, 9 |  | 58
48 | 75L36X | Nástupištní tabule IS - montáž | kus | 12 |  | 0 |  | 0 |  | 0 | P | OTSKP_ZS13 | 1. Položka obsahuje: – kompletní montáž (oživení, konfigurace, nastavení a uvedení do provozu) specifikovaného bloku/zařízení a souvisejícího příslušenství včetně drobného montážního materiálu – veškeré potřebné mechanizmy, včetně obsluhy, náklady na mzdy a přibližné (průměrné) náklady na pořízení potřebných materiálů včetně všech ostatních vedlejších nákladů 2. Položka neobsahuje: X 3. Způsob měření: Udává se počet kusů kompletní konstrukce nebo práce. | 48: 12; viz Technická zpráva a přílohy č. 3, 5, 8, 9 |  | 30
49 | 75L373 | Podchodová tabule IS oboustranná, dvou nebo třířádková | kus | 6 |  | 0 |  | 0 |  | 0 | P | OTSKP_ZS13 | 1. Položka obsahuje: – dodávku specifikovaného bloku/zařízení včetně potřebného drobného montážního materiálu – dodávku souvisejícího příslušenství pro specifikovaný blok/zařízení – dopravu a skladování 2. Položka neobsahuje: X 3. Způsob měření: Udává se počet kusů kompletní konstrukce nebo práce. | 49: 6; viz Technická zpráva a přílohy č. 3, 5, 8, 9 |  | 54
50 | 75L37X | Podchodová tabule IS - montáž | kus | 6 |  | 0 |  | 0 |  | 0 | P | OTSKP_ZS13 | 1. Položka obsahuje: – kompletní montáž (oživení, konfigurace, nastavení a uvedení do provozu) specifikovaného bloku/zařízení a souvisejícího příslušenství včetně drobného montážního materiálu – veškeré potřebné mechanizmy, včetně obsluhy, náklady na mzdy a přibližné (průměrné) náklady na pořízení potřebných materiálů včetně všech ostatních vedlejších nákladů 2. Položka neobsahuje: X 3. Způsob měření: Udává se počet kusů kompletní konstrukce nebo práce. | 50: 6; viz Technická zpráva a přílohy č. 3, 5, 8, 9 |  | 29
51 | 75L3B2R | Monitor IS LCD přes 24" pro provoz 24/7 + skříň antivandal provedení | kus | 3 |  | 0 |  | 0 |  | 0 | P | SUDOP R-208 | 1. Položka obsahuje: – dodávku specifikovaného bloku/zařízení včetně potřebného drobného montážního materiálu – dodávku souvisejícího příslušenství pro specifikovaný blok/zařízení – dopravu a skladování 2. Položka neobsahuje: X 3. Způsob měření: Udává se počet kusů kompletní konstrukce nebo práce. | 51: 3; viz Technická zpráva a přílohy č. 3, 5, 8, 9 |  | 68
52 | 75L3BX | Monitor IS - montáž | kus | 3 |  | 0 |  | 0 |  | 0 | P | OTSKP_ZS13 | 1. Položka obsahuje: – kompletní montáž (oživení, konfigurace, nastavení a uvedení do provozu) specifikovaného bloku/zařízení a souvisejícího příslušenství včetně drobného montážního materiálu – veškeré potřebné mechanizmy, včetně obsluhy, náklady na mzdy a přibližné (průměrné) náklady na pořízení potřebných materiálů včetně všech ostatních vedlejších nákladů 2. Položka neobsahuje: X 3. Způsob měření: Udává se počet kusů kompletní konstrukce nebo práce. | 52: 3; viz Technická zpráva a přílohy č. 3, 5, 8, 9 |  | 19
53 | 75L3A1 | Informační prvek, hlasový modul pro nevidomé | kus | 6 |  | 0 |  | 0 |  | 0 | P | OTSKP_ZS13 | 1. Položka obsahuje: – dodávku specifikovaného bloku/zařízení včetně potřebného drobného montážního materiálu – dodávku souvisejícího příslušenství pro specifikovaný blok/zařízení – dopravu a skladování 2. Položka neobsahuje: X 3. Způsob měření: Udává se počet kusů kompletní konstrukce nebo práce. | 53: 6; viz Technická zpráva a přílohy č. 3, 5, 8, 9 |  | 44
54 | 75L3A4 | Informační prvek, závěs pro informační tabule | kus | 21 |  | 0 |  | 0 |  | 0 | P | OTSKP_ZS13 | 1. Položka obsahuje: – dodávku specifikovaného bloku/zařízení včetně potřebného drobného montážního materiálu – dodávku souvisejícího příslušenství pro specifikovaný blok/zařízení – dopravu a skladování 2. Položka neobsahuje: X 3. Způsob měření: Udává se počet kusů kompletní konstrukce nebo práce. | 54: 21; viz Technická zpráva a přílohy č. 3, 5, 8, 9 |  | 45
55 | 75L3AX | Informační prvek, - montáž | kus | 27 |  | 0 |  | 0 |  | 0 | P | OTSKP_ZS13 | 1. Položka obsahuje: – kompletní montáž (oživení, konfigurace, nastavení a uvedení do provozu) specifikovaného bloku/zařízení a souvisejícího příslušenství včetně drobného montážního materiálu – veškeré potřebné mechanizmy, včetně obsluhy, náklady na mzdy a přibližné (průměrné) náklady na pořízení potřebných materiálů včetně všech ostatních vedlejších nákladů 2. Položka neobsahuje: X 3. Způsob měření: Udává se počet kusů kompletní konstrukce nebo práce. | 55: 27; viz Technická zpráva a přílohy č. 3, 5, 8, 9 |  | 26
56 | 75L3C1 | Převodník RS232/486 s anténou DCF (slouží jako hlavní hodiny pro PC a synchronizuje čas v informačních tabulích) | kus | 2 |  | 0 |  | 0 |  | 0 | P | OTSKP_ZS13 | 1. Položka obsahuje: – dodávku specifikovaného bloku/zařízení včetně potřebného drobného montážního materiálu – dodávku souvisejícího příslušenství pro specifikovaný blok/zařízení – dopravu a skladování 2. Položka neobsahuje: X 3. Způsob měření: Udává se počet kusů kompletní konstrukce nebo práce. | 56: 2; viz Technická zpráva a přílohy č. 3, 4 |  | 112
57 | 75L3CX | Převodník - montáž | kus | 2 |  | 0 |  | 0 |  | 0 | P | OTSKP_ZS13 | 1. Položka obsahuje: – kompletní montáž (oživení, konfigurace, nastavení a uvedení do provozu) specifikovaného bloku/zařízení a souvisejícího příslušenství včetně drobného montážního materiálu – veškeré potřebné mechanizmy, včetně obsluhy, náklady na mzdy a přibližné (průměrné) náklady na pořízení potřebných materiálů včetně všech ostatních vedlejších nákladů 2. Položka neobsahuje: X 3. Způsob měření: Udává se počet kusů kompletní konstrukce nebo práce. | 57: 2; viz Technická zpráva a přílohy č. 3, 4 |  | 18
58 | 75L3D1 | HW pro řízení systému řídící server pro řízení informačního zařízení | kus | 1 |  | 0 |  | 0 |  | 0 | P | OTSKP_ZS13 | 1. Položka obsahuje: – dodávku specifikovaného bloku/zařízení včetně potřebného drobného montážního materiálu – dodávku souvisejícího příslušenství pro specifikovaný blok/zařízení – dopravu a skladování 2. Položka neobsahuje: X 3. Způsob měření: Udává se počet kusů kompletní konstrukce nebo práce. | 58: 1; viz Technická zpráva a přílohy č. 3, 4 |  | 68
59 | 75L3D4 | HW pro řízení systému mikro PC informačního systému ve funkci řídící jednotky | kus | 3 |  | 0 |  | 0 |  | 0 | P | OTSKP_ZS13 | 1. Položka obsahuje: – dodávku specifikovaného bloku/zařízení včetně potřebného drobného montážního materiálu – dodávku souvisejícího příslušenství pro specifikovaný blok/zařízení – dopravu a skladování 2. Položka neobsahuje: X 3. Způsob měření: Udává se počet kusů kompletní konstrukce nebo práce. | 59: 3; viz Technická zpráva a přílohy č. 3, 4 |  | 77
60 | 75L3E1 | SW modul SW modul lokální řízení tabulí pro samostatnou žst. (zast.) | kus | 1 |  | 0 |  | 0 |  | 0 | P | OTSKP_ZS13 | 1. Položka obsahuje: – dodávku specifikovaného bloku/zařízení včetně potřebného drobného montážního materiálu – dodávku souvisejícího příslušenství pro specifikovaný blok/zařízení – dopravu a skladování 2. Položka neobsahuje: X 3. Způsob měření: Udává se počet kusů kompletní konstrukce nebo práce. | 60: 1; viz Technická zpráva a přílohy č. 3, 4 |  | 68
61 | 75L3E2 | SW modul SW modul lokální hlášení pro samostatnou žst. (zast.) | kus | 1 |  | 0 |  | 0 |  | 0 | P | OTSKP_ZS13 | 1. Položka obsahuje: – dodávku specifikovaného bloku/zařízení včetně potřebného drobného montážního materiálu – dodávku souvisejícího příslušenství pro specifikovaný blok/zařízení – dopravu a skladování 2. Položka neobsahuje: X 3. Způsob měření: Udává se počet kusů kompletní konstrukce nebo práce. | 61: 1; viz Technická zpráva a přílohy č. 3, 4 |  | 62
62 | 75L3E3 | SW modul SW modul pro podporu hlasového modulu pro nevidomé pro samostatnou žst. (zast.) | kus | 1 |  | 0 |  | 0 |  | 0 | P | OTSKP_ZS13 | 1. Položka obsahuje: – dodávku specifikovaného bloku/zařízení včetně potřebného drobného montážního materiálu – dodávku souvisejícího příslušenství pro specifikovaný blok/zařízení – dopravu a skladování 2. Položka neobsahuje: X 3. Způsob měření: Udává se počet kusů kompletní konstrukce nebo práce. | 62: 1; viz Technická zpráva a přílohy č. 3, 4 |  | 88
63 | 75L3E7 | SW modul SW modul pro zobrazování informací na inf. monitoru pro samostatnou žst. (zast.), licencováno na skutečný počet monitorů | kus | 3 |  | 0 |  | 0 |  | 0 | P | OTSKP_ZS13 | 1. Položka obsahuje: – dodávku specifikovaného bloku/zařízení včetně potřebného drobného montážního materiálu – dodávku souvisejícího příslušenství pro specifikovaný blok/zařízení – dopravu a skladování 2. Položka neobsahuje: X 3. Způsob měření: Udává se počet kusů kompletní konstrukce nebo práce. | 63: 3; viz Technická zpráva a přílohy č. 3, 4 |  | 129
64 | 75L3EH | SW modul SW + HW, připojení na GTN zapezpečovacího zařízení | kus | 1 |  | 0 |  | 0 |  | 0 | P | OTSKP_ZS13 | 1. Položka obsahuje: – dodávku specifikovaného bloku/zařízení včetně potřebného drobného montážního materiálu – dodávku souvisejícího příslušenství pro specifikovaný blok/zařízení – dopravu a skladování 2. Položka neobsahuje: X 3. Způsob měření: Udává se počet kusů kompletní konstrukce nebo práce. | 64: 1; viz Technická zpráva a přílohy č. 3, 4 |  | 60
65 | 75L3EI | SW modul SW, příprava dat GVD | kus | 1 |  | 0 |  | 0 |  | 0 | P | OTSKP_ZS13 | 1. Položka obsahuje: – dodávku specifikovaného bloku/zařízení včetně potřebného drobného montážního materiálu – dodávku souvisejícího příslušenství pro specifikovaný blok/zařízení – dopravu a skladování 2. Položka neobsahuje: X 3. Způsob měření: Udává se počet kusů kompletní konstrukce nebo práce. | 65: 1; viz Technická zpráva a přílohy č. 3, 4 |  | 30
66 | 75L3DW | HW pro řízení systému - doplnění | kus | 1 |  | 0 |  | 0 |  | 0 | P | OTSKP_ZS13 | 1. Položka obsahuje: – dodávku specifikovaného bloku/zařízení včetně potřebného drobného montážního materiálu – dodávku souvisejícího příslušenství pro specifikovaný blok/zařízení – dopravu a skladování 2. Položka neobsahuje: X 3. Způsob měření: Udává se počet kusů kompletní konstrukce nebo práce. | 66: 1; viz Technická zpráva a přílohy č. 3, 4 |  | 32
67 | 75L3EW | SW modul - doplnění | kus | 1 |  | 0 |  | 0 |  | 0 | P | OTSKP_ZS13 | 1. Položka obsahuje: – dodávku specifikovaného bloku/zařízení včetně potřebného drobného montážního materiálu – dodávku souvisejícího příslušenství pro specifikovaný blok/zařízení – dopravu a skladování 2. Položka neobsahuje: X 3. Způsob měření: Udává se počet kusů kompletní konstrukce nebo práce. | 67: 1; viz Technická zpráva a přílohy č. 3, 4 |  | 19
68 | 75K321 | Záložní zdroj UPS 230 V do 1000 VA - dodávka | kus | 1 |  | 0 |  | 0 |  | 0 | P | OTSKP_ZS13 | 1. Položka obsahuje: – dodávku specifikovaného bloku/zařízení včetně potřebného drobného montážního materiálu – dodávku souvisejícího příslušenství pro specifikovaný blok/zařízení – dopravu a skladování 2. Položka neobsahuje: X 3. Způsob měření: Udává se počet kusů kompletní konstrukce nebo práce. | 68: 1; viz Technická zpráva a přílohy č. 4, 6, 7 |  | 44
69 | 75K32X | Záložní zdroj UPS 230 V do 1000 VA - montáž | kus | 1 |  | 0 |  | 0 |  | 0 | P | OTSKP_ZS13 | 1. Položka obsahuje: – kompletní montáž (oživení, konfigurace, nastavení a uvedení do provozu) specifikovaného bloku/zařízení a souvisejícího příslušenství včetně drobného montážního materiálu – veškeré potřebné mechanizmy, včetně obsluhy, náklady na mzdy a přibližné (průměrné) náklady na pořízení potřebných materiálů včetně všech ostatních vedlejších nákladů 2. Položka neobsahuje: X 3. Způsob měření: Udává se počet kusů kompletní konstrukce nebo práce. | 69: 1; viz Technická zpráva a přílohy č. 4, 6, 7 |  | 43
70 | 744711 | PROUDOVÝ CHRÁNIČ DVOUPÓLOVÝ (10 KA) DO 30 MA, DO 25 A | KUS | 7 |  | 0 |  | 0 |  | 0 | P | OTSKP_ZS13 | 1. Položka obsahuje: – veškerý spojovací materiál vč. připojovacího vedení – technický popis viz. projektová dokumentace 2. Položka neobsahuje: X 3. Způsob měření: Udává se počet kusů kompletní konstrukce nebo práce. | 70: 7; viz Technická zpráva a přílohy č. 4, 6, 7 |  | 54
71 | 75E117 | Dozor pracovníků provozovatele při práci na živém zařízení | hod | 8 |  | 0 |  | 0 |  | 0 | P | OTSKP_ZS13 | 1. Položka obsahuje: – při provádění prací na zařízení, které je v provozu, určují pracovníci správy dopravní cesty kdy a jak je možné potřebný zásah provést – náklady na ztrátu času pracovníků prozozovatele, kteří tento čas využijí ve prospěch prováděné stavby 2. Položka neobsahuje: X 3. Způsob měření: Udává se počet hodin provádění dozoru, revize nebo práce. | 71: 8; viz Technická zpráva |  | 59
72 | 75L3F1 | Zaškolení obsluhy na místě, instalace, doprava do 200 km | kus | 1 |  | 0 |  | 0 |  | 0 | P | OTSKP_ZS13 | 1. Položka obsahuje: – dodávku specifikovaného bloku/zařízení včetně potřebného drobného montážního materiálu – dodávku souvisejícího příslušenství pro specifikovaný blok/zařízení – dopravu a skladování 2. Položka neobsahuje: X 3. Způsob měření: Udává se počet kusů kompletní konstrukce nebo práce. | 72: 1; viz Technická zpráva |  | 56
73 | 75L3G3 | Šéfmontáže, zkoušení, oživení, revize informačního systému do 50 prvků | kus | 1 |  | 0 |  | 0 |  | 0 | P | OTSKP_ZS13 | 1. Položka obsahuje: – kompletní montáž (oživení, konfigurace, nastavení a uvedení do provozu) specifikovaného bloku/zařízení a souvisejícího příslušenství včetně drobného montážního materiálu – veškeré potřebné mechanizmy, včetně obsluhy, náklady na mzdy a přibližné (průměrné) náklady na pořízení potřebných materiálů včetně všech ostatních vedlejších nákladů 2. Položka neobsahuje: X 3. Způsob měření: Udává se počet kusů kompletní konstrukce nebo práce. | 73: 1; viz Technická zpráva |  | 70
[6 empty] | 0 |  | 0 |  | 0 | [5 empty] | 0
S | Celkem za M2 | Montáže + nosný materiál |  |  |  | 0 |  | 0 |  | 0 | [5 empty] | 24
Díl: | M4 | Poplatky za skládky | [13 empty] | 19
74 | 015120 | POPLATKY ZA LIKVIDACŮ ODPADŮ NEKONTAMINOVANÝCH - 17 01 02 STAVEBNÍ A DEMOLIČNÍ SUŤ (CIHLY) | t | 0.2 |  | 0 | 0 | 0 |  | 0 | P | OTSKP_ZS13 | 1. Položka obsahuje: – veškeré poplatky provozovateli skládky, recyklační linky nebo jiného zařízení na zpracování nebo likvidaci odpadů související s převzetím, uložením, zpracováním nebo likvidací odpadu 2. Položka neobsahuje: – dopravu odpadu z místa stavby na místo převzetí provozovatelem skládky, recyklační linky nebo jiného zařízení na zpracování nebo likvidaci odpadů 3. Způsob měření: Tunou se rozumí hmotnost odpadu vytříděného do skupin S-IO až S-NO podle vyhlášek č. 294/2005 Sb. o podrobnostech nakládání s odpady, č. 381/2001 Sb., č. 503/2004 Sb. v souladu se zákonem č. 185/2001 Sb., o nakládání s odpady, v platném znění. | 74: 0.2; viz Technická zpráva a přílohy č. 3, 4, 5, 6, 7, 8, 9 |  | 91
75 | 015310 | POPLATKY ZA LIKVIDACŮ ODPADŮ NEKONTAMINOVANÝCH - 16 02 14 ELEKTROŠROT (VYŘAZENÁ EL. ZAŘÍZENÍ A PŘÍSTR. - AL, CU A VZ. KOVY) | t | 0.1 |  | 0 | 0 | 0 |  | 0 | P | OTSKP_ZS13 | 1. Položka obsahuje: – veškeré poplatky provozovateli skládky, recyklační linky nebo jiného zařízení na zpracování nebo likvidaci odpadů související s převzetím, uložením, zpracováním nebo likvidací odpadu 2. Položka neobsahuje: – dopravu odpadu z místa stavby na místo převzetí provozovatelem skládky, recyklační linky nebo jiného zařízení na zpracování nebo likvidaci odpadů 3. Způsob měření: Tunou se rozumí hmotnost odpadu vytříděného do skupin S-IO až S-NO podle vyhlášek č. 294/2005 Sb. o podrobnostech nakládání s odpady, č. 381/2001 Sb., č. 503/2004 Sb. v souladu se zákonem č. 185/2001 Sb., o nakládání s odpady, v platném znění. | 75: 0.1; viz Technická zpráva a přílohy č. 3, 4, 5, 6, 7, 8, 9 |  | 125
[6 empty] | 0 |  | 0 |  | 0 | [5 empty] | 0
S | Celkem za M4 | Poplatky za skládky |  |  |  | 0 |  | 0 |  | 0 | [5 empty] | 19
0
0
0
0
0
0
0
0
0
0
0
0
0
0
0
0
0
0
0
0
0
0
0
0
0
0
0
0
0
0
0
0
0
0
0
0
0
0
0
0
0
0
0
0
0
0
0
0
0
0
0
0
0
0
0
0
0
0
0
0
0
0
0
0
0
0
0
0
0
0
0
0
0
0
0
0
0
0
0
0
0
0
0
0
0
0
0
0
0
0
0
0
0
0
0
0
0
0
0
0
0
0
0
0
0
0
0
0
0
0
0
0
0
0
0
0
0
0
0
0
0
0
0
0
0
0
0
0
0
0
0
0
0
0
0
0
0
0
0
0
0
0
0
0
0
0
0
0
0
0
0
0
0
0
0
0
0
Note on A7: § 6a
Note on B7: § 6b 1.část
Note on C2: § 3
Note on C7: § 6c 1.část
Note on D4: § 2 v případě jiné klasifikace upravit údaj v závorce, např. (CZ-CC)
Note on D7: § 6d
Note on E7: § 6e
Note on N6: § 6b 2.část
Note on O6: § 6c 2.část
Note on P6: § 6f § 7
Note on U2: jiri.zakravsky: tools PSSOzzzzzz propertites Protection Lock "2*4"
Součet za Díl
Zaokrouhlit množství

## tisk
FORMULÁŘ 5
SOUPIS PRACÍ
Název stavby : |  | Rekonstrukce nástupišť a zřízení bezbariérových přístupů v žst. Poříčany | Číslo stavby: | 5213720017 | formulář 5 -pol.rozp
Název PS,SO : |  | Informační systém | Číslo PS,SO: | PS 02-32 | formulář 5 -pol.rozp'!$J$4
Tisk: |  | 2026-07-28 | JKSO: | 824 10
Poř.
číslo | Číslo | Název položky | měrná |  |  |  | kontrola
pol. | položky | Výkaz výměr | jednotka | množství | číslo řádku | tisk ano -ne | zaokrouhlení | díl:
| 1 | 2 | 3 | 4
Díl: | M1 | Zemní práce | 0 | 0 | 11 | tisk | 0
1 | 701011R | VYTYČENÍ TRASY | KM | 0.45 | 12 | tisk | 0
|  | 1: 0.45; viz Technická zpráva a příloha č. 5 |  |  |  | tisk
2 | 701001 | OZNAČOVACÍ ŠTÍTEK KABELOVÉHO VEDENÍ, SPOJKY NEBO KABELOVÉ SKŘÍNĚ (VČETNĚ OBJÍMKY) | KUS | 60 | 13 | tisk | 0
|  | 2: 60; viz Technická zpráva a příloha č. 5 |  |  |  | tisk
3 | 702211 | KABELOVÁ CHRÁNIČKA ZEMNÍ DN DO 100 MM | M | 60 | 14 | tisk | 0
|  | 3: 60; viz Technická zpráva a příloha č. 5 |  |  |  | tisk
4 | 96813 | VYSEKÁNÍ OTVORŮ, KAPES, RÝH V CIHELNÉM ZDIVU | M3 | 3 | 15 | tisk | 0
|  | 4: 3; viz Technická zpráva a příloha č. 5 |  |  |  | tisk
5 | 61444 | ÚPRAVY POVRCHŮ VNITŘ KONSTR ZDĚNÝCH OMÍTKOU ŠTUKOVOU | M2 | 30 | 16 | tisk | 0
|  | 5: 30; viz Technická zpráva a příloha č. 5 |  |  |  | tisk
6 | 702422 | KABELOVÝ PROSTUP DO OBJEKTU PŘES ZÁKLAD BETONOVÝ SVĚTLÉ ŠÍŘKY PŘES 100 DO 200 MM | KUS | 3 | 17 | tisk | 0
|  | 6: 3; viz Technická zpráva a příloha č. 5 |  |  |  | tisk
7 | 702512 | PRŮRAZ ZDIVEM (PŘÍČKOU) ZDĚNÝM TLOUŠŤKY PŘES 45 DO 60 CM | KUS | 5 | 18 | tisk | 0
|  | 7: 5; viz Technická zpráva a příloha č. 5 |  |  |  | tisk
8 | 702810 | VYČIŠTĚNÍ STÁVAJÍCÍHO KABELOVÉHO PROSTUPU Z TVÁRNIC NEBO CHRÁNIČEK S KABELOVOU KOMOROU | M | 2 | 19 | tisk | 0
|  | 8: 2; viz Technická zpráva a příloha č. 5 |  |  |  | tisk
9 | 704110R | PROTIPOŽÁRNÍ UCPÁVKA | KUS | 5 | 20 | tisk | 0
|  | 9: 5; viz Technická zpráva a příloha č. 5 |  |  |  | tisk
10 | 701ADCR | GEODETICKÉ ZAMĚŘENÍ TRASY | KM | 0.45 | 21 | tisk | 0
|  | 10: 0.45; viz Technická zpráva a příloha č. 5 |  |  |  | tisk
0 | 0 | 0 | 0 | 0 | 22 |  | 0
S | Celkem za M1 | Zemní práce | 0 | 0 | 23 |  | 0
Díl: | M2 | Montáže + nosný materiál | 0 | 0 | 24 | tisk | 0 | díl
11 | 75J212 | Kabel sdělovací pro vnitřní použití do 10 párů průměru 0,5 mm | kmpár | 0.08 | 25 | tisk | 0
|  | 11: 0.08; viz Technická zpráva a přílohy č. 3, 5, 6, 7, 8, 9 |  |  |  | tisk
12 | 75J321 | Kabel sdělovací pro strukturovanou kabeláž FTP/STP - dodávka | kmpár | 0.72 | 26 | tisk | 0
|  | 12: 0.72; viz Technická zpráva a přílohy č. 3, 5, 6, 7, 8, 9 |  |  |  | tisk
13 | 75J32X | Kabel sdělovací pro strukturovanou kabeláž FTP/STP - montáž | kmpár | 0.72 | 27 | tisk | 0
|  | 13: 0.72; viz Technická zpráva a přílohy č. 3, 5, 6, 7, 8, 9 |  |  |  | tisk
14 | 75I411 | Kabel zemní datový průměru žíly 0,6 mm do 4 párů | kmpár | 4.08 | 28 | tisk | 0
|  | 14: 4.08; viz Technická zpráva a přílohy č. 3, 5, 6, 7, 8, 9 |  |  |  | tisk
15 | 75I413 | Kabel zemní datový průměru žíly 0,6 mm - na konstrukci | m | 150 | 29 | tisk | 0
|  | 15: 150; viz Technická zpráva a přílohy č. 3, 5, 6, 7, 8, 9 |  |  |  | tisk
16 | 75I414 | Kabel zemní datový průměru žíly 0,6 mm - uložení | m | 30 | 30 | tisk | 0
|  | 16: 30; viz Technická zpráva a přílohy č. 3, 5, 6, 7, 8, 9 |  |  |  | tisk
17 | 75I41X | Kabel zemní datový průměru žíly 0,6 mm - zatažení | m | 840 | 31 | tisk | 0
|  | 17: 840; viz Technická zpráva a přílohy č. 3, 5, 6, 7, 8, 9 |  |  |  | tisk
18 | 75JC11 | Kabelová forma pro kabely do 10 párů | kus | 44 | 32 | tisk | 0
|  | 18: 44; viz Technická zpráva a přílohy č. 3, 6, 7 |  |  |  | tisk
19 | 75JC1X | Kabelová forma pro kabely - montáž | kus | 44 | 33 | tisk | 0
|  | 19: 44; viz Technická zpráva a přílohy č. 3, 6, 7 |  |  |  | tisk
20 | 75IH81 | Ukončení kabelu objímka kabelová - dodávka | kus | 50 | 34 | tisk | 0
|  | 20: 50; viz Technická zpráva a přílohy č. 3, 6, 7 |  |  |  | tisk
21 | 75IH8X | Ukončení kabelu objímka kabelová - montáž | kus | 50 | 35 | tisk | 0
|  | 21: 50; viz Technická zpráva a přílohy č. 3, 6, 7 |  |  |  | tisk
22 | 75IG21 | Svorka rozpojovací zkušební - dodávka | kus | 13 | 36 | tisk | 0
|  | 22: 13; viz Technická zpráva a přílohy č. 3, 6, 7 |  |  |  | tisk
23 | 75IG2X | Svorka rozpojovací zkušební - montáž | kus | 13 | 37 | tisk | 0
|  | 23: 13; viz Technická zpráva a přílohy č. 3, 6, 7 |  |  |  | tisk
24 | 742G11 | KABEL NN DVOU- A TŘÍŽÍLOVÝ CU S PLASTOVOU IZOLACÍ DO 2,5 MM2 | M | 180 | 38 | tisk | 0
|  | 24: 180; viz Technická zpráva a přílohy č. 4, 5, 6, 7, 8, 9 |  |  |  | tisk
25 | 742G12 | KABEL NN DVOU- A TŘÍŽÍLOVÝ CU S PLASTOVOU IZOLACÍ OD 4 DO 16 MM2 | M | 800 | 39 | tisk | 0
|  | 25: 800; viz Technická zpráva a přílohy č. 4, 5, 6, 7, 8, 9 |  |  |  | tisk
26 | 742K11 | UKONČENÍ DVOU AŽ PĚTIŽÍLOVÉHO KABELU V ROZVADĚČI NEBO NA PŘÍSTROJI DO 2,5 MM2 | KUS | 4 | 40 | tisk | 0
|  | 26: 4; viz Technická zpráva a přílohy č. 4, 5, 6, 7, 8, 9 |  |  |  | tisk
27 | 742K12 | UKONČENÍ DVOU AŽ PĚTIŽÍLOVÉHO KABELU V ROZVADĚČI NEBO NA PŘÍSTROJI OD 4 DO 16 MM2 | KUS | 41 | 41 | tisk | 0
|  | 27: 41; viz Technická zpráva a přílohy č. 4, 5, 6, 7, 8, 9 |  |  |  | tisk
28 | 742F42 | KABEL NN NEBO VODIČ JEDNOŽÍLOVÝ CU FLEXIBILNÍ OD 4 DO 16 MM2 | M | 39 | 42 | tisk | 0
|  | 28: 39; viz Technická zpráva a přílohy č. 4, 5, 6, 7, 8, 9 |  |  |  | tisk
29 | 742J12 | UKONČENÍ JEDNOŽÍLOVÉHO KABELU V ROZVADĚČI NEBO NA PŘÍSTROJI OD 4 DO 16 MM2 | KUS | 26 | 43 | tisk | 0
|  | 29: 26; viz Technická zpráva a přílohy č. 4, 5, 6, 7, 8, 9 |  |  |  | tisk
30 | 742O13 | ZATAŽENÍ KABELU DO CHRÁNIČKY - KABEL DO 4 KG/M | M | 2000 | 44 | tisk | 0
|  | 30: 2000; viz Technická zpráva a přílohy č. 4, 5, 6, 7, 8, 9 |  |  |  | tisk
31 | 741C01 | EKVIPOTENCIÁLNÍ PŘÍPOJNICE | KUS | 1 | 45 | tisk | 0
|  | 31: 1; viz Technická zpráva a přílohy č. 4, 6, 7 |  |  |  | tisk
32 | 741C02 | UZEMŇOVACÍ SVORKA | KUS | 13 | 46 | tisk | 0
|  | 32: 13; viz Technická zpráva a přílohy č. 4, 6, 7 |  |  |  | tisk
33 | 741C04 | OCHRANNÉ POSPOJOVÁNÍ CU VODIČEM DO 16 MM2 | KUS | 13 | 47 | tisk | 0
|  | 33: 13; viz Technická zpráva a přílohy č. 4, 6, 7 |  |  |  | tisk
34 | 741C05 | SPOJOVÁNÍ UZEMŇOVACÍCH VODIČŮ | KUS | 13 | 48 | tisk | 0
|  | 34: 13; viz Technická zpráva a přílohy č. 4, 6, 7 |  |  |  | tisk
35 | 703212 | KABELOVÝ ŽLAB NOSNÝ/DRÁTĚNÝ ŽÁROVĚ ZINKOVANÝ VČETNĚ UPEVNĚNÍ A PŘÍSLUŠENSTVÍ SVĚTLÉ ŠÍŘKY PŘES 100 DO 250 MM | M | 150 | 49 | tisk | 0
|  | 35: 150; viz Technická zpráva a přílohy č. 3, 5, 6, 7, 8, 9 |  |  |  | tisk
36 | 703421 | ELEKTROINSTALAČNÍ TRUBKA PLASTOVÁ UV STABILNÍ VČETNĚ UPEVNĚNÍ A PŘÍSLUŠENSTVÍ DN PRŮMĚRU DO 25 MM | M | 2000 | 50 | tisk | 0
|  | 36: 2000; viz Technická zpráva a přílohy č. 6, 7, 8, 9 |  |  |  | tisk
37 | 703512 | ELEKTROINSTALAČNÍ LIŠTA ŠÍŘKY PŘES 30 DO 60 MM | M | 150 | 51 | tisk | 0
|  | 37: 150; viz Technická zpráva a přílohy č. 6, 7, 8, 9 |  |  |  | tisk
38 | 741111 | KRABICE (ROZVODKA) INSTALAČNÍ PŘÍSTROJOVÁ PRÁZDNÁ | KUS | 12 | 52 | tisk | 0
|  | 38: 12; viz Technická zpráva a přílohy č. 6, 7, 8, 9 |  |  |  | tisk
39 | 741172 | KRABICE (ROZVODKA) INSTALAČNÍ KABELOVÁ VE VYŠŠÍM KRYTÍ - MIN. IP 44 VČETNĚ PRŮCHODEK SE SVORKAMI 3-F DO 10 MM2 | KUS | 24 | 53 | tisk | 0
|  | 39: 24; viz Technická zpráva a přílohy č. 6, 7, 8, 9 |  |  |  | tisk
40 | 741341 | ZÁSUVKA INSTALAČNÍ DVOJNÁSOBNÁ S PŘEPĚŤOVOU OCHRANOU, MONTÁŽ NA KRABICI | KUS | 3 | 54 | tisk | 0
|  | 40: 3; viz Technická zpráva a přílohy č. 6, 7, 8, 9 |  |  |  | tisk
41 | 75L312 | Odjezdová nebo příjezdová tabule IS jednostranná 9-řádková | kus | 1 | 55 | tisk | 0
|  | 41: 1; viz Technická zpráva a přílohy č. 3, 5, 8, 9 |  |  |  | tisk
42 | 75L32X | Odjezdová nebo příjezdová tabule IS - montáž | kus | 1 | 56 | tisk | 0
|  | 42: 1; viz Technická zpráva a přílohy č. 3, 5, 8, 9 |  |  |  | tisk
43 | 75L332 | Odjezdová nebo příjezdová tabule s omezeným počtem informací IS jednostranná 9-řádková | kus | 2 | 57 | tisk | 0
|  | 43: 2; viz Technická zpráva a přílohy č. 3, 5, 8, 9 |  |  |  | tisk
44 | 75L34X | Odjezdová nebo příjezdová tabule s omezeným počtem informací IS - montáž | kus | 2 | 58 | tisk | 0
|  | 44: 2; viz Technická zpráva a přílohy č. 3, 5, 8, 9 |  |  |  | tisk
45 | 75L3A2 | Informační prvek, příplatek za vestavěné hodiny jednostranné | kus | 3 | 59 | tisk | 0
|  | 45: 3; viz Technická zpráva a přílohy č. 3, 5, 8, 9 |  |  |  | tisk
46 | 75L363 | Nástupištní tabule IS oboustranná s číslem koleje | kus | 6 | 60 | tisk | 0
|  | 46: 6; viz Technická zpráva a přílohy č. 3, 5, 8, 9 |  |  |  | tisk
47 | 75L364 | Nástupištní tabule IS oboustranná s číslem koleje + hodiny | kus | 6 | 61 | tisk | 0
|  | 47: 6; viz Technická zpráva a přílohy č. 3, 5, 8, 9 |  |  |  | tisk
48 | 75L36X | Nástupištní tabule IS - montáž | kus | 12 | 62 | tisk | 0
|  | 48: 12; viz Technická zpráva a přílohy č. 3, 5, 8, 9 |  |  |  | tisk
49 | 75L373 | Podchodová tabule IS oboustranná, dvou nebo třířádková | kus | 6 | 63 | tisk | 0
|  | 49: 6; viz Technická zpráva a přílohy č. 3, 5, 8, 9 |  |  |  | tisk
50 | 75L37X | Podchodová tabule IS - montáž | kus | 6 | 64 | tisk | 0 |  | 6
|  | 50: 6; viz Technická zpráva a přílohy č. 3, 5, 8, 9 |  |  |  | tisk
51 | 75L3B2R | Monitor IS LCD přes 24" pro provoz 24/7 + skříň antivandal provedení | kus | 3 | 65 | tisk | 0
|  | 51: 3; viz Technická zpráva a přílohy č. 3, 5, 8, 9 |  |  |  | tisk
52 | 75L3BX | Monitor IS - montáž | kus | 3 | 66 | tisk | 0
|  | 52: 3; viz Technická zpráva a přílohy č. 3, 5, 8, 9 |  |  |  | tisk
53 | 75L3A1 | Informační prvek, hlasový modul pro nevidomé | kus | 6 | 67 | tisk | 0
|  | 53: 6; viz Technická zpráva a přílohy č. 3, 5, 8, 9 |  |  |  | tisk
54 | 75L3A4 | Informační prvek, závěs pro informační tabule | kus | 21 | 68 | tisk | 0
|  | 54: 21; viz Technická zpráva a přílohy č. 3, 5, 8, 9 |  |  |  | tisk
55 | 75L3AX | Informační prvek, - montáž | kus | 27 | 69 | tisk | 0
|  | 55: 27; viz Technická zpráva a přílohy č. 3, 5, 8, 9 |  |  |  | tisk
56 | 75L3C1 | Převodník RS232/486 s anténou DCF (slouží jako hlavní hodiny pro PC a synchronizuje čas v informačních tabulích) | kus | 2 | 70 | tisk | 0
|  | 56: 2; viz Technická zpráva a přílohy č. 3, 4 |  |  |  | tisk
57 | 75L3CX | Převodník - montáž | kus | 2 | 71 | tisk | 0
|  | 57: 2; viz Technická zpráva a přílohy č. 3, 4 |  |  |  | tisk
58 | 75L3D1 | HW pro řízení systému řídící server pro řízení informačního zařízení | kus | 1 | 72 | tisk | 0
|  | 58: 1; viz Technická zpráva a přílohy č. 3, 4 |  |  |  | tisk
59 | 75L3D4 | HW pro řízení systému mikro PC informačního systému ve funkci řídící jednotky | kus | 3 | 73 | tisk | 0
|  | 59: 3; viz Technická zpráva a přílohy č. 3, 4 |  |  |  | tisk
60 | 75L3E1 | SW modul SW modul lokální řízení tabulí pro samostatnou žst. (zast.) | kus | 1 | 74 | tisk | 0
|  | 60: 1; viz Technická zpráva a přílohy č. 3, 4 |  |  |  | tisk
61 | 75L3E2 | SW modul SW modul lokální hlášení pro samostatnou žst. (zast.) | kus | 1 | 75 | tisk | 0
|  | 61: 1; viz Technická zpráva a přílohy č. 3, 4 |  |  |  | tisk
62 | 75L3E3 | SW modul SW modul pro podporu hlasového modulu pro nevidomé pro samostatnou žst. (zast.) | kus | 1 | 76 | tisk | 0
|  | 62: 1; viz Technická zpráva a přílohy č. 3, 4 |  |  |  | tisk
63 | 75L3E7 | SW modul SW modul pro zobrazování informací na inf. monitoru pro samostatnou žst. (zast.), licencováno na skutečný počet monitorů | kus | 3 | 77 | tisk | 0
|  | 63: 3; viz Technická zpráva a přílohy č. 3, 4 |  |  |  | tisk
64 | 75L3EH | SW modul SW + HW, připojení na GTN zapezpečovacího zařízení | kus | 1 | 78 | tisk | 0
|  | 64: 1; viz Technická zpráva a přílohy č. 3, 4 |  |  |  | tisk
65 | 75L3EI | SW modul SW, příprava dat GVD | kus | 1 | 79 | tisk | 0
|  | 65: 1; viz Technická zpráva a přílohy č. 3, 4 |  |  |  | tisk
66 | 75L3DW | HW pro řízení systému - doplnění | kus | 1 | 80 | tisk | 0
|  | 66: 1; viz Technická zpráva a přílohy č. 3, 4 |  |  |  | tisk
67 | 75L3EW | SW modul - doplnění | kus | 1 | 81 | tisk | 0
|  | 67: 1; viz Technická zpráva a přílohy č. 3, 4 |  |  |  | tisk
68 | 75K321 | Záložní zdroj UPS 230 V do 1000 VA - dodávka | kus | 1 | 82 | tisk | 0
|  | 68: 1; viz Technická zpráva a přílohy č. 4, 6, 7 |  |  |  | tisk
69 | 75K32X | Záložní zdroj UPS 230 V do 1000 VA - montáž | kus | 1 | 83 | tisk | 0
|  | 69: 1; viz Technická zpráva a přílohy č. 4, 6, 7 |  |  |  | tisk
70 | 744711 | PROUDOVÝ CHRÁNIČ DVOUPÓLOVÝ (10 KA) DO 30 MA, DO 25 A | KUS | 7 | 84 | tisk | 0
|  | 70: 7; viz Technická zpráva a přílohy č. 4, 6, 7 |  |  |  | tisk
71 | 75E117 | Dozor pracovníků provozovatele při práci na živém zařízení | hod | 8 | 85 | tisk | 0
|  | 71: 8; viz Technická zpráva |  |  |  | tisk
72 | 75L3F1 | Zaškolení obsluhy na místě, instalace, doprava do 200 km | kus | 1 | 86 | tisk | 0
|  | 72: 1; viz Technická zpráva |  |  |  | tisk
73 | 75L3G3 | Šéfmontáže, zkoušení, oživení, revize informačního systému do 50 prvků | kus | 1 | 87 | tisk | 0
|  | 73: 1; viz Technická zpráva |  |  |  | tisk
0 | 0 | 0 | 0 | 0 | 88 |  | 0
S | Celkem za M2 | Montáže + nosný materiál | 0 | 0 | 89 |  | 0
Díl: | M4 | Poplatky za skládky | 0 | 0 | 90 | tisk | 0 | díl
74 | 015120 | POPLATKY ZA LIKVIDACŮ ODPADŮ NEKONTAMINOVANÝCH - 17 01 02 STAVEBNÍ A DEMOLIČNÍ SUŤ (CIHLY) | t | 0.2 | 91 | tisk | 0
|  | 74: 0.2; viz Technická zpráva a přílohy č. 3, 4, 5, 6, 7, 8, 9 |  |  |  | tisk
75 | 015310 | POPLATKY ZA LIKVIDACŮ ODPADŮ NEKONTAMINOVANÝCH - 16 02 14 ELEKTROŠROT (VYŘAZENÁ EL. ZAŘÍZENÍ A PŘÍSTR. - AL, CU A VZ. KOVY) | t | 0.1 | 92 | tisk | 0
|  | 75: 0.1; viz Technická zpráva a přílohy č. 3, 4, 5, 6, 7, 8, 9 |  |  |  | tisk
0 | 0 | 0 | 0 | 0 | 93 |  | 0
S | Celkem za M4 | Poplatky za skládky | 0 | 0 | 94 |  | 0
0 | 0 | 0 | 0 | 0 | 95 |  | 0
0 | 0 | 0 | 0 | 0 | 96 |  | 0
0 | 0 | 0 | 0 | 0 | 97 |  | 0
0 | 0 | 0 | 0 | 0 | 98 |  | 0
0 | 0 | 0 | 0 | 0 | 99 |  | 0
0 | 0 | 0 | 0 | 0 | 100 |  | 0
0 | 0 | 0 | 0 | 0 | 101 |  | 0
0 | 0 | 0 | 0 | 0 | 102 |  | 0
0 | 0 | 0 | 0 | 0 | 103 |  | 0
0 | 0 | 0 | 0 | 0 | 104 |  | 0
0 | 0 | 0 | 0 | 0 | 105 |  | 0
0 | 0 | 0 | 0 | 0 | 106 |  | 0
0 | 0 | 0 | 0 | 0 | 107 |  | 0
0 | 0 | 0 | 0 | 0 | 108 |  | 0
0 | 0 | 0 | 0 | 0 | 109 |  | 0
0 | 0 | 0 | 0 | 0 | 110 |  | 0
0 | 0 | 0 | 0 | 0 | 111 |  | 0
0 | 0 | 0 | 0 | 0 | 112 |  | 0
0 | 0 | 0 | 0 | 0 | 113 |  | 0
0 | 0 | 0 | 0 | 0 | 114 |  | 0
0 | 0 | 0 | 0 | 0 | 115 |  | 0
0 | 0 | 0 | 0 | 0 | 116 |  | 0
0 | 0 | 0 | 0 | 0 | 117 |  | 0
0 | 0 | 0 | 0 | 0 | 118 |  | 0
0 | 0 | 0 | 0 | 0 | 119 |  | 0
0 | 0 | 0 | 0 | 0 | 120 |  | 0
0 | 0 | 0 | 0 | 0 | 121 |  | 0
0 | 0 | 0 | 0 | 0 | 122 |  | 0
0 | 0 | 0 | 0 | 0 | 123 |  | 0
0 | 0 | 0 | 0 | 0 | 124 |  | 0
0 | 0 | 0 | 0 | 0 | 125 |  | 0
0 | 0 | 0 | 0 | 0 | 126 |  | 0
0 | 0 | 0 | 0 | 0 | 127 |  | 0
0 | 0 | 0 | 0 | 0 | 128 |  | 0
0 | 0 | 0 | 0 | 0 | 129 |  | 0
0 | 0 | 0 | 0 | 0 | 130 |  | 0
0 | 0 | 0 | 0 | 0 | 131 |  | 0
0 | 0 | 0 | 0 | 0 | 132 |  | 0
0 | 0 | 0 | 0 | 0 | 133 |  | 0
0 | 0 | 0 | 0 | 0 | 134 |  | 0
0 | 0 | 0 | 0 | 0 | 135 |  | 0
0 | 0 | 0 | 0 | 0 | 136 |  | 0
0 | 0 | 0 | 0 | 0 | 137 |  | 0
0 | 0 | 0 | 0 | 0 | 138 |  | 0
0 | 0 | 0 | 0 | 0 | 139 |  | 0
0 | 0 | 0 | 0 | 0 | 140 |  | 0
0 | 0 | 0 | 0 | 0 | 141 |  | 0
0 | 0 | 0 | 0 | 0 | 142 |  | 0
0 | 0 | 0 | 0 | 0 | 143 |  | 0
0 | 0 | 0 | 0 | 0 | 144 |  | 0
0 | 0 | 0 | 0 | 0 | 145 |  | 0
0 | 0 | 0 | 0 | 0 | 146 |  | 0
0 | 0 | 0 | 0 | 0 | 147 |  | 0
0 | 0 | 0 | 0 | 0 | 148 |  | 0
0 | 0 | 0 | 0 | 0 | 149 |  | 0
0 | 0 | 0 | 0 | 0 | 150 |  | 0
0 | 0 | 0 | 0 | 0 | 151 |  | 0
0 | 0 | 0 | 0 | 0 | 152 |  | 0
0 | 0 | 0 | 0 | 0 | 153 |  | 0
0 | 0 | 0 | 0 | 0 | 154 |  | 0
0 | 0 | 0 | 0 | 0 | 155 |  | 0
0 | 0 | 0 | 0 | 0 | 156 |  | 0
0 | 0 | 0 | 0 | 0 | 157 |  | 0
0 | 0 | 0 | 0 | 0 | 158 |  | 0
0 | 0 | 0 | 0 | 0 | 159 |  | 0
0 | 0 | 0 | 0 | 0 | 160 |  | 0
0 | 0 | 0 | 0 | 0 | 161 |  | 0
0 | 0 | 0 | 0 | 0 | 162 |  | 0
0 | 0 | 0 | 0 | 0 | 163 |  | 0
0 | 0 | 0 | 0 | 0 | 164 |  | 0
0 | 0 | 0 | 0 | 0 | 165 |  | 0
0 | 0 | 0 | 0 | 0 | 166 |  | 0
0 | 0 | 0 | 0 | 0 | 167 |  | 0
0 | 0 | 0 | 0 | 0 | 168 |  | 0
0 | 0 | 0 | 0 | 0 | 169 |  | 0
0 | 0 | 0 | 0 | 0 | 170 |  | 0
0 | 0 | 0 | 0 | 0 | 171 |  | 0
0 | 0 | 0 | 0 | 0 | 172 |  | 0
0 | 0 | 0 | 0 | 0 | 173 |  | 0
0 | 0 | 0 | 0 | 0 | 174 |  | 0
0 | 0 | 0 | 0 | 0 | 175 |  | 0
0 | 0 | 0 | 0 | 0 | 176 |  | 0
0 | 0 | 0 | 0 | 0 | 177 |  | 0
0 | 0 | 0 | 0 | 0 | 178 |  | 0
0 | 0 | 0 | 0 | 0 | 179 |  | 0
0 | 0 | 0 | 0 | 0 | 180 |  | 0
0 | 0 | 0 | 0 | 0 | 181 |  | 0
0 | 0 | 0 | 0 | 0 | 182 |  | 0
0 | 0 | 0 | 0 | 0 | 183 |  | 0
0 | 0 | 0 | 0 | 0 | 184 |  | 0
0 | 0 | 0 | 0 | 0 | 185 |  | 0
0 | 0 | 0 | 0 | 0 | 186 |  | 0
0 | 0 | 0 | 0 | 0 | 187 |  | 0
0 | 0 | 0 | 0 | 0 | 188 |  | 0
0 | 0 | 0 | 0 | 0 | 189 |  | 0
0 | 0 | 0 | 0 | 0 | 190 |  | 0
0 | 0 | 0 | 0 | 0 | 191 |  | 0
0 | 0 | 0 | 0 | 0 | 192 |  | 0
0 | 0 | 0 | 0 | 0 | 193 |  | 0
0 | 0 | 0 | 0 | 0 | 194 |  | 0
0 | 0 | 0 | 0 | 0 | 195 |  | 0
0 | 0 | 0 | 0 | 0 | 196 |  | 0
0 | 0 | 0 | 0 | 0 | 197 |  | 0
0 | 0 | 0 | 0 | 0 | 198 |  | 0
0 | 0 | 0 | 0 | 0 | 199 |  | 0
0 | 0 | 0 | 0 | 0 | 200 |  | 0
0 | 0 | 0 | 0 | 0 | 201 |  | 0
0 | 0 | 0 | 0 | 0 | 202 |  | 0
0 | 0 | 0 | 0 | 0 | 203 |  | 0
0 | 0 | 0 | 0 | 0 | 204 |  | 0
0 | 0 | 0 | 0 | 0 | 205 |  | 0
0 | 0 | 0 | 0 | 0 | 206 |  | 0
0 | 0 | 0 | 0 | 0 | 207 |  | 0
0 | 0 | 0 | 0 | 0 | 208 |  | 0
0 | 0 | 0 | 0 | 0 | 209 |  | 0
0 | 0 | 0 | 0 | 0 | 210 |  | 0
0 | 0 | 0 | 0 | 0 | 211 |  | 0
0 | 0 | 0 | 0 | 0 | 212 |  | 0
0 | 0 | 0 | 0 | 0 | 213 |  | 0
0 | 0 | 0 | 0 | 0 | 214 |  | 0
0 | 0 | 0 | 0 | 0 | 215 |  | 0
0 | 0 | 0 | 0 | 0 | 216 |  | 0
0 | 0 | 0 | 0 | 0 | 217 |  | 0
0 | 0 | 0 | 0 | 0 | 218 |  | 0
0 | 0 | 0 | 0 | 0 | 219 |  | 0
0 | 0 | 0 | 0 | 0 | 220 |  | 0
0 | 0 | 0 | 0 | 0 | 221 |  | 0
0 | 0 | 0 | 0 | 0 | 222 |  | 0
0 | 0 | 0 | 0 | 0 | 223 |  | 0
0 | 0 | 0 | 0 | 0 | 224 |  | 0
0 | 0 | 0 | 0 | 0 | 225 |  | 0
0 | 0 | 0 | 0 | 0 | 226 |  | 0
0 | 0 | 0 | 0 | 0 | 227 |  | 0
0 | 0 | 0 | 0 | 0 | 228 |  | 0
0 | 0 | 0 | 0 | 0 | 229 |  | 0
0 | 0 | 0 | 0 | 0 | 230 |  | 0
0 | 0 | 0 | 0 | 0 | 231 |  | 0
0 | 0 | 0 | 0 | 0 | 232 |  | 0
0 | 0 | 0 | 0 | 0 | 233 |  | 0
0 | 0 | 0 | 0 | 0 | 234 |  | 0
0 | 0 | 0 | 0 | 0 | 235 |  | 0
0 | 0 | 0 | 0 | 0 | 236 |  | 0
0 | 0 | 0 | 0 | 0 | 237 |  | 0
0 | 0 | 0 | 0 | 0 | 238 |  | 0
0 | 0 | 0 | 0 | 0 | 239 |  | 0
0 | 0 | 0 | 0 | 0 | 240 |  | 0
0 | 0 | 0 | 0 | 0 | 241 |  | 0
0 | 0 | 0 | 0 | 0 | 242 |  | 0
0 | 0 | 0 | 0 | 0 | 243 |  | 0
0 | 0 | 0 | 0 | 0 | 244 |  | 0
0 | 0 | 0 | 0 | 0 | 245 |  | 0
0 | 0 | 0 | 0 | 0 | 246 |  | 0
0 | 0 | 0 | 0 | 0 | 247 |  | 0
0 | 0 | 0 | 0 | 0 | 248 |  | 0
0 | 0 | 0 | 0 | 0 | 249 |  | 0
Note on A7: § 6a
Note on B7: § 6b 1.část
Note on C2: § 3
Note on D7: § 6d
Note on E7: § 6e
Note on N6: § 6b 2.část
Note on O6: § 6c 2.část
Note on P6: § 6f § 7
Note on U2: jiri.zakravsky: tools PSSOzzzzzz propertites Protection Lock "2*4"
formáty TAM
formáty ZPĚT formáty ZPĚT
filtr "díl"