## SO 02-19-29
ASPE10 |  |  |  | Firma: STAVBY |  |  | Oprava č.1 ke dni 03.05.2017 |  |  | 3
|  |  |  | Příloha k formuláři pro ocenění nabídky | [5 empty] | 3
S | Stavba: | 15061 |  | Zvýšení traťové rychlosti v úseku Řikonín - Vlkov u Tišnova |  |  | SO 02-19-29 | 0 | 0,00 | 2
O | Rozpočet: | SO 02-19-29 |  | Řikonín - Vlkov u Tišnova, návěstní lávka v km 42,118 |  |  |  |  | 15,00 | 2
Typ | Poř. číslo | Kód položky | Varianta | Název položky | MJ | Množství | Cena |  | 21,00 | 2
[7 empty] | Jednotková | Celkem
0 | 1 | 2 | 3 | 4 | 5 | 6 | 9 | 10
SD |  | 1 |  | Zemní práce |  |  |  | 0
P | 1 | 12573 |  | VYKOPÁVKY ZE ZEMNÍKŮ A SKLÁDEK TŘ. I | M3 | 12.3 | 0 | 0 | 0 | 2
PP |  |  |  | VYKOPÁVKY ZE ZEMNÍKŮ A SKLÁDEK TŘ. I
VV |  |  |  | 0.75*1.6*4.5+4.6*2*0.75=12,3000 [A]
TS
P | 2 | 13183 |  | HLOUBENÍ JAM ZAPAŽ I NEPAŽ TŘ II | M3 | 46.53 | 0 | 0 | 0 | 2
PP |  |  |  | Technická specifikace: položka zahrnuje: - vodorovná a svislá doprava, přemístění, přeložení, manipulace s výkopkem - kompletní provedení vykopávky nezapažené i zapažené - ošetření výkopiště po celou dobu práce v něm vč. klimatických opatření - ztížení vykopávek v blízkosti podzemního vedení, konstrukcí a objektů vč. jejich dočasného zajištění - ztížení pod vodou, v okolí výbušnin, ve stísněných prostorech a pod. - těžení po vrstvách, pásech a po jiných nutných částech (figurách) - čerpání vody vč. čerpacích jímek, potrubí a pohotovostní čerpací soupravy (viz ustanovení k pol. 1151,2) - potřebné snížení hladiny podzemní vody - těžení a rozpojování jednotlivých balvanů - vytahování a nošení výkopku - svahování a přesvah. svahů do konečného tvaru, výměna hornin v podloží a v pláni znehodnocené klimatickými vlivy - eventuelně nutné druhotné rozpojení odstřelené horniny - ruční vykopávky, odstranění kořenů a napadávek - pažení, vzepření a rozepření vč. přepažování (vyjma štětových stěn) - úpravu, ochranu a očištění dna, základové spáry, stěn a svahů - odvedení nebo obvedení vody v okolí výkopiště a ve výkopišti - třídění výkopku - veškeré pomocné konstrukce umožňující provedení vykopávky (příjezdy, sjezdy, nájezdy, lešení, podpěr. konstr., přemostění, zpevněné plochy, zakrytí a pod.) - nezahrnuje uložení zeminy (na skládku, do násypu) ani poplatky za skládku, vykazují se v položce č.0141**
VV |  |  |  | (4.7*4.5)*2.2=46,5300 [A]
TS
P | 3 | 13183A |  | HLOUBENÍ JAM ZAPAŽ I NEPAŽ TŘ II - BEZ DOPRAVY | M3 | 46.53 | 0 | 0 | 0 | 2
PP |  |  |  | Technická specifikace: položka zahrnuje: - svislá doprava, přemístění, přeložení, manipulace s výkopkem - kompletní provedení vykopávky nezapažené i zapažené - ošetření výkopiště po celou dobu práce v něm vč. klimatických opatření - ztížení vykopávek v blízkosti podzemního vedení, konstrukcí a objektů vč. jejich dočasného zajištění - ztížení pod vodou, v okolí výbušnin, ve stísněných prostorech a pod. - těžení po vrstvách, pásech a po jiných nutných částech (figurách) - čerpání vody vč. čerpacích jímek, potrubí a pohotovostní čerpací soupravy (viz ustanovení k pol. 1151,2) - potřebné snížení hladiny podzemní vody - těžení a rozpojování jednotlivých balvanů - vytahování a nošení výkopku - svahování a přesvah. svahů do konečného tvaru, výměna hornin v podloží a v pláni znehodnocené klimatickými vlivy - eventuelně nutné druhotné rozpojení odstřelené horniny - ruční vykopávky, odstranění kořenů a napadávek - pažení, vzepření a rozepření vč. přepažování (vyjma štětových stěn) - úpravu, ochranu a očištění dna, základové spáry, stěn a svahů - odvedení nebo obvedení vody v okolí výkopiště a ve výkopišti - třídění výkopku - veškeré pomocné konstrukce umožňující provedení vykopávky (příjezdy, sjezdy, nájezdy, lešení, podpěr. konstr., přemostění, zpevněné plochy, zakrytí a pod.) - nezahrnuje uložení zeminy (na skládku, do násypu) ani poplatky za skládku, vykazují se v položce č.0141**
VV |  |  |  | (4.7*4.5)*2.2=46,5300 [A]
TS
P | 4 | 13183B |  | HLOUBENÍ JAM ZAPAŽ I NEPAŽ TŘ. II - DOPRAVA | M3KM | 1026.9 | 0 | 0 | 0 | 2
PP |  |  |  | Technická specifikace: Položka zahrnuje samostatnou dopravu zeminy. Množství se určí jako součin kubatutry [m3] a požadované vzdálenosti [km].
VV |  |  |  | Do 30 km (46.53-12.3)*30=1026,9000 [A]
TS
P | 5 | 174521 |  | Zásypy vrstevnaté se zhutněním z nakupovaného materiálu | M3 | 4.05 | 0 | 0 | 0 | 2
PP |  |  |  | Zásypy vrstevnaté se zhutněním z nakupovaného materiálu
VV |  |  |  | 0.75*1.2*4.5=4,0500 [A]
TS
P | 6 | 174523 |  | Zásypy vrstevnaté se zhutněním z vyzískaného materiálu | M3 | 12.3 | 0 | 0 | 0 | 2
PP |  |  |  | Zásypy vrstevnaté se zhutněním z vyzískaného materiálu
VV |  |  |  | 0.75*1.6*4.5+4.6*2*0.75=12,3000 [A]
TS
SD |  | 2 |  | Zakládání |  |  |  | 0
P | 7 | 272325 |  | ZÁKLADY ZE ŽELEZOBETONU DO C30/37 (B37) | M3 | 15.3 | 0 | 0 | 0 | 2
PP |  |  |  | ZÁKLADY ZE ŽELEZOBETONU DO C30/37 (B37)
VV |  |  |  | Viz. vykr. č. 2.9 15.3=15,3000 [A]
TS
P | 8 | 272365 |  | VÝZTUŽ ZÁKLADŮ Z OCELI 10505 | T | 0.854 | 0 | 0 | 0 | 2
PP |  |  |  | VÝZTUŽ ZÁKLADŮ Z OCELI 10505
VV |  |  |  | Viz vykr 2.9 0.001*854.4=0,8544 [A]
TS
SD |  | 3 |  | Svislé a kompletní konstrukce |  |  |  | 0
P | 9 | 333912 |  | Mostní pilíře a stativa z oceli řady 37 | T | 3.704 | 0 | 0 | 0 | 2
PP |  |  |  | Mostní pilíře a stativa z oceli řady 37
VV |  |  |  | 0.001*3525.89*1.02*1.03=3,7043 [A]
TS
SD |  | 4 |  | Vodorovné konstrukce |  |  |  | 0
P | 10 | 424171 |  | MOSTNÍ NOSNÍKY Z VÁLC NOSNÍKŮ Z OCELI ŘADY 37 A 52 | T | 4.215 | 0 | 0 | 0 | 2
PP |  |  |  | MOSTNÍ NOSNÍKY Z VÁLC NOSNÍKŮ Z OCELI ŘADY 37 A 52
VV |  |  |  | 0.001*(379.03+3632.71)*1.02*1.03=4,2147 [A]
TS
P | 11 | 457313 |  | VYROVNÁVACÍ A SPÁDOVÝ PROSTÝ BETON C16/20 | M3 | 1.224 | 0 | 0 | 0 | 2
PP |  |  |  | VYROVNÁVACÍ A SPÁDOVÝ PROSTÝ BETON C16/20
VV |  |  |  | 0.1*3.4*3.6=1,2240 [A]
TS
SD |  | 711 |  | Izolace proti vodě, vlhkosti a plynům |  |  |  | 0
P | 12 | 711131 |  | Izolace běžných konstrukcí proti volně stékající vodě penetračními nátěry | m2 | 24.08 | 0 | 0 | 0 | 2
PP |  |  |  | Izolace běžných konstrukcí proti volně stékající vodě penetračními nátěry
VV |  |  |  | 1.2*(3.2+3.0)*2+0.9*(2+2)+3.0*3.2-2*2=24,0800 [A]
TS
P | 13 | 711132 |  | Izolace běžných konstrukcí proti volně stékající vodě asfaltovými nátěry | m2 | 48.16 | 0 | 0 | 0 | 2
PP |  |  |  | Izolace běžných konstrukcí proti volně stékající vodě asfaltovými nátěry
VV |  |  |  | 2*(1.2*(3.2+3.0)*2+0.9*(2+2)+3.0*3.2-2*2)=48,1600 [A]
TS
SD |  | 783 |  | Dokončovací práce - nátěry |  |  |  | 0
P | 14 | 783161 |  | Nátěry ocelových konstrukcí kombinovaným povlakem s metalizačním nástřikem | m2 | 238.7 | 0 | 0 | 0 | 2
PP |  |  |  | Nátěry ocelových konstrukcí kombinovaným povlakem s metalizačním nástřikem
VV
TS
SD |  | 9 |  | Ostatní konstrukce a práce, bourání |  |  |  | 0
P | 15 | 93650 |  | DROBNÉ DOPLŇK KONSTR KOVOVÉ | kg | 448.49 | 0 | 0 | 0 | 2
PP |  |  |  | DROBNÉ DOPLŇK KONSTR KOVOVÉ
VV |  |  |  | 22.3+12.8+393.48*1.02*1.03=448,4901 [A]
TS
SD |  | N01 |  | Nepojmenovaný díl |  |  |  | 0
P | 16 | 014111 |  | Poplatky za likvidaců odpadů nekontaminovaných - 17 05 04 Vytěžené zeminy a horniny - I. třída těž | T | 75.306 | 0 | 0 | 0 | 2
PP |  |  |  | Poplatky za likvidaců odpadů nekontaminovaných - 17 05 04 Vytěžené zeminy a horniny - I. třída těž
VV |  |  |  | (46.53-12.3)*2.2=75,3060 [A]
TS