## SO 01-27-01
ASPE10 |  |  |  | Firma: STAVBY |  |  | OPRAVA č.2 ke dni 03.05.2017 |  |  | 3
|  |  |  | Příloha k formuláři pro ocenění nabídky | [5 empty] | 3
S | Stavba: | 15061 |  | Zvýšení traťové rychlosti v úseku Řikonín - Vlkov u Tišnova |  |  | SO 01-27-01 | 6255 | 0,00 | 2
O | Rozpočet: | SO 01-27-01 |  | Žst. Řikonín, kanalizace |  |  |  |  | 15,00 | 2
Typ | Poř. číslo | Kód položky | Varianta | Název položky | MJ | Množství | Cena |  | 21,00 | 2
[7 empty] | Jednotková | Celkem
0 | 1 | 2 | 3 | 4 | 5 | 6 | 9 | 10
SD |  | 1 |  | Zemní práce |  |  |  | 0
P | 1 | 113106231 |  | Rozebrání dlažeb ze zámkové dlažby v kamenivu | M2 | 60 | 0 | 0 | 0 | 2
PP
VV |  |  |  | 2*30
TS
P | 2 | 113107112 |  | Odstranění podkladu pl. 200 m2,kam.těžené tl.20 cm | M2 | 90 | 0 | 0 | 0 | 2
PP
VV |  |  |  | 30+60
TS
P | 3 | 113107142 |  | Odstranění podkladu pl.do 200 m2, živice tl. 10 cm | M2 | 30 | 0 | 0 | 0 | 2
PP
VV |  |  |  | 2*15
TS
P | 4 | 113107222 |  | Odstranění podkladu nad 200 m2,kam.drcené tl.20 cm | M2 | 90 | 0 | 0 | 0 | 2
PP
VV |  |  |  | 30+60
TS
P | 5 | 113202111 |  | Vytrhání obrub z krajníků nebo obrubníků stojatých | M | 6 | 0 | 0 | 0 | 2
PP
VV |  |  |  | 2*3
TS
P | 6 | 119001401 |  | Dočasné zajištění ocelového potrubí do DN 200 mm | M | 8 | 0 | 0 | 0 | 2
PP
VV
TS
P | 7 | 119001412 |  | Dočasné zajištění betonového potrubí DN 200-500 mm | M | 7 | 0 | 0 | 0 | 2
PP
VV
TS
P | 8 | 119001422 |  | Dočasné zajištění kabelů - v počtu 3 - 6 kabelů | M | 20 | 0 | 0 | 0 | 2
PP
VV
TS
P | 9 | 120001101 |  | Příplatek za ztížení vykopávky v blízkosti vedení | M3 | 17 | 0 | 0 | 0 | 2
PP
VV
TS
P | 10 | 131201202 |  | Hloubení zapažených jam v hor.3 do 1000 m3 | M3 | 596.232 | 0 | 0 | 0 | 2
PP
VV |  |  |  | 53,5815+399,85+142,8
TS
P | 11 | 132201203 |  | Hloubení rýh šířky do 200 cm v hor.3 do 10000 m3 | M3 | 1701.939 | 0 | 0 | 0 | 2
PP
VV |  |  |  | (410*1,1*1,6)+(105,41*1,1*1,9)+(218,4*2,9*1,2)
TS
P | 12 | 151101101 |  | Pažení a rozepření stěn rýh - příložné - hl. do 2m | M2 | 1712.558 | 0 | 0 | 0 | 2
PP
VV |  |  |  | (2*410*1,6)+(2*105,41*1,9)
TS
P | 13 | 151101111 |  | Odstranění pažení stěn rýh - příložné - hl. do 2 m | M2 | 1712.558 | 0 | 0 | 0 | 2
PP
VV |  |  |  | 1712,558
TS
P | 14 | 151101112 |  | Odstranění pažení stěn rýh - příložné - hl. do 4 m | M2 | 1266.72 | 0 | 0 | 0 | 2
PP
VV |  |  |  | 2*218,4*2,9
TS
P | 15 | 151101201 |  | Pažení stěn výkopu - příložné - hloubky do 4 m | M2 | 1266.72 | 0 | 0 | 0 | 2
PP
VV
TS
P | 16 | 151111121 |  | Zřízení pažení přílož jam hl -4m | M2 | 595.962 | 0 | 0 | 0 | 2
PP
VV |  |  |  | 53,5815+542,38
TS
P | 17 | 151111821 |  | Odstranění pažení přílož jam hl -4m | M2 | 595.962 | 0 | 0 | 0 | 2
PP
VV |  |  |  | 53,5815+542,38
TS
P | 18 | 161101101 |  | Svislé přemístění výkopku z hor.1-4 do 2,5 m | M3 | 2297.899 | 0 | 0 | 0 | 2
PP
VV |  |  |  | 1701,939+595,96
TS
P | 19 | 162701105 |  | Vodorovné přemístění výkopku z hor.1-4 do 10000 m | M3 | 636.576 | 0 | 0 | 0 | 2
PP
VV
TS
P | 20 | 171201201 |  | Uložení sypaniny na skládku | M3 | 636.575 | 0 | 0 | 0 | 2
PP
VV
TS
P | 21 | 174101101 |  | Zásyp jam, rýh, šachet se zhutněním | M3 | 1661.324 | 0 | 0 | 0 | 2
PP
VV |  |  |  | 1701,939+595,96-636,575
TS
P | 22 | 175101101 |  | Obsyp potrubí bez prohození sypaniny | M3 | 331.284 | 0 | 0 | 0 | 2
PP
VV
TS
P | 23 | 199000002 |  | Poplatek za skládku horniny 1- 4 | M3 | 636.575 | 0 | 0 | 0 | 2
PP
VV |  |  |  | 455,639*1,23*1,67
TS
P | 24 | 58337306 |  | Štěrkopísek frakce 0-8 tř.B | T | 935.928 | 0 | 0 | 0 | 2
PP
VV
TS
SD |  | 2 |  | Základy a zvláštní zakládání |  |  |  | 0
P | 25 | 212752112 |  | Trativody z drenážních trubek, lože, DN 100 mm | M | 300 | 0 | 0 | 0 | 2
PP
VV
TS
P | 26 | 264321 |  | Vrty pro vsak do 450 mm,hl. do 10 m, hor.3 včetně vystrojení vtru, dodávka a montáž | M | 30 | 0 | 0 | 0 | 2
PP
VV
TS
SD |  | 3 |  | Svislé a kompletní konstrukce |  |  |  | 0
P | 27 | 359901111 |  | Vyčištění stok jakékoliv výšky | M | 150 | 0 | 0 | 0 | 2
PP
VV
TS
P | 28 | 38694-01 |  | upravená ŽB nádrž PREFA PNO240/530/193/14BZP +PNO240/530/25ZDP-14včetně montáže | KUS | 1 | 0 | 0 | 0 | 2
PP
VV
TS
P | 29 | 38694-01 | 1 | upravená ŽB nádrž PREFA PNO240/380/193/14BZP+ PNO340/380/25ZDP-14 včetně montáže | KUS | 3 | 0 | 0 | 0 | 2
PP
VV
TS
P | 30 | R450-01 |  | Kamerová prohlídka kanalizace | M | 450 | 0 | 0 | 0 | 2
PP
VV
TS
SD |  | 4 |  | Vodorovné konstrukce |  |  |  | 0
P | 31 | 451541111 |  | Lože pod desky ze štěrkodrtě 0-63 mm | M3 | 13.71 | 0 | 0 | 0 | 2
PP
VV
TS
P | 32 | 451573111 |  | Lože pod potrubí ze štěrkopísku do 10mm | M3 | 852 | 0 | 0 | 0 | 2
PP
VV |  |  |  | 0,15*1,1*410+0,15*1,1*105,41+0,15*1,1*218,4
TS
P | 33 | 452321131 |  | Desky podkladní pod potrubí z železobetonu 30/37 | M3 | 10.97 | 0 | 0 | 0 | 2
PP
VV |  |  |  | 7,47+3,50
TS
P | 34 | 452351101 |  | Bednění desek nebo sedlových loží pod potrubí | M2 | 24.4 | 0 | 0 | 0 | 2
PP
VV
TS
P | 35 | 452365113 |  | Výztuž podkladních desek z betonářské oceli 10335 | T | 1.687 | 0 | 0 | 0 | 2
PP
VV
TS
SD |  | 5 |  | Komunikace |  |  |  | 0
P | 36 | 564661111 |  | Podklad z kameniva drceného 63-125 mm, tl. 20 cm | M2 | 20 | 0 | 0 | 0 | 2
PP
VV
TS
P | 37 | 564801300 |  | Podklad komunikací štěrkodrti 15cm | M2 | 20 | 0 | 0 | 0 | 2
PP
VV
TS
P | 38 | 572942112 |  | Vyspravení krytu po překopu lit.asfaltem, do 6 cm | M2 | 10 | 0 | 0 | 0 | 2
PP
VV
TS
P | 39 | 584921121 |  | Zřízení plochy ze silničních panelů lože kam.5 cm | M2 | 10 | 0 | 0 | 0 | 2
PP
VV
TS
P | 40 | 591210011 |  | Komunikace z kostky kamenné do bet.lože kostka tloušťky 100 mm paráce a materiál | M2 | 10 | 0 | 0 | 0 | 2
PP
VV
TS
SD |  | 721 |  | Vnitřní kanalizace |  |  |  | 0
P | 41 | 721176212 |  | Potrubí KG odpadní svislé D 110 x 3,2 mm | M | 40 | 0 | 0 | 0 | 2
PP
VV
TS
P | 42 | 721176223 |  | Potrubí KG svodné (ležaté) v zemi D 125 x 3,2 mm | M | 30 | 0 | 0 | 0 | 2
PP
VV
TS
P | 43 | 721242110 |  | Lapač střešních splavenin PP HL600 D 110 mm, kloub zápachová klapka, koš na listí | KUS | 4 | 0 | 0 | 0 | 2
PP
VV
TS
SD |  | 8 |  | Trubní vedení |  |  |  | 0
P | 44 | 23170550 |  | Těsnění elastomerové obyčejné DN 1000 mm | KUS | 29 | 0 | 0 | 0 | 2
PP
VV
TS
P | 45 | 59224126 |  | Skruž přechodová TBR-Q 1.100-63/58 | KUS | 15 | 0 | 0 | 0 | 2
PP
VV
TS
P | 46 | 59224301 |  | Prstenec vyrovnávací TBW-Q 1 63/12 | KUS | 5 | 0 | 0 | 0 | 2
PP
VV
TS
P | 47 | 59224347.A |  | Prstenec vyrovn šachetní TBW-Q.1 63/6 | KUS | 2 | 0 | 0 | 0 | 2
PP
VV
TS
P | 48 | 59224348.A |  | Prstenec vyrovn šachetní TBW-Q.1 63/8 | KUS | 8 | 0 | 0 | 0 | 2
PP
VV
TS
P | 49 | 59224349.A |  | Prstenec vyrovn šachetní TBW-Q.1 63/10 | KUS | 13 | 0 | 0 | 0 | 2
PP
VV
TS
P | 50 | 59224356.A |  | Skruž šachetní TBS-Q.1 100/25 | KUS | 7 | 0 | 0 | 0 | 2
PP
VV
TS
P | 51 | 59224359.A |  | Skruž šachetní TBS-Q.1 100/50 | KUS | 10 | 0 | 0 | 0 | 2
PP
VV
TS
P | 52 | 59224362.A |  | Skruž šachetní TBS-Q.1 100/100 | KUS | 12 | 0 | 0 | 0 | 2
PP
VV
TS
P | 53 | 59224366.A |  | Dno šachetní přímé TBZ-Q.1 100/65 KOM V30 | KUS | 3 | 0 | 0 | 0 | 2
PP
VV
TS
P | 54 | 59224367.A |  | Dno šachetní přímé TBZ-Q.1 100/60 KOM V 25 | KUS | 5 | 0 | 0 | 0 | 2
PP
VV
TS
P | 55 | 822372111 |  | Montáž trub ŽB těs. pryžovými kroužky DN 300 včetně dodávky trub TZH-Q 30/250 | M | 1.5 | 0 | 0 | 0 | 2
PP
VV
TS
P | 56 | 892571111 |  | Zkouška těsnosti kanalizace DN do 200, vodou | M | 515.41 | 0 | 0 | 0 | 2
PP
VV |  |  |  | 410+105,41
TS
P | 57 | 892581111 |  | Zkouška těsnosti kanalizace DN do 300, vodou | M | 218.4 | 0 | 0 | 0 | 2
PP
VV
TS
P | 58 | 892583111 |  | Zabezpečení konců kanal. potrubí DN do 300, vodou | ÚSEK | 6 | 0 | 0 | 0 | 2
PP
VV
TS
P | 59 | 894411121 |  | Zřízení šachet z dílců, dno C25/30, potrubí DN 300 | KUS | 15 | 0 | 0 | 0 | 2
PP
VV
TS
P | 60 | 899104111 |  | Osazení poklopu s rámem nad 150 kg včetně dodávky poklopu šachtového lit. D 650 | KUS | 15 | 0 | 0 | 0 | 2
PP
VV
TS
P | 61 | 899623141 |  | Obetonování potrubí nebo zdiva stok betonem C12/15 | M3 | 11.684 | 0 | 0 | 0 | 2
PP
VV |  |  |  | 0,4143*1,5+0,3457*32
TS
P | 62 | 899643111 |  | Bednění pro obetonování potrubí v otevřeném výkopu | M2 | 7.683 | 0 | 0 | 0 | 2
PP
VV |  |  |  | 0,258*1,5+0,228*32
TS |  |  |  | V položce jsou zakalkulovány i náklady na odbednění a nátěr proti přilnavosti betonu.
P | 63 | 899711121 |  | Fólie výstražná z PVC, šířka 22 cm | M | 740 | 0 | 0 | 0 | 2
PP
VV
TS
P | 64 | 899712111 |  | Orientační tabulky na zdivu | KUS | 6 | 0 | 0 | 0 | 2
PP
VV
TS
P | 65 | R 871-06 |  | Plast. potrubí PP DN 300 SN 10 dodávka a montáž včetně tvarovek | M | 33 | 0 | 0 | 0 | 2
PP
VV
TS
P | 66 | R 871-08 |  | Plast. potrubí PP DN 200 SN 10 dodávka a montáž včetně tvarovek | M | 105 | 0 | 0 | 0 | 2
PP
VV
TS
P | 67 | R 831260014 |  | Demontáž stav. RŠ včetně odvozu vybouraných hmot | KUS | 12 | 0 | 0 | 0 | 2
PP
VV
TS
P | 68 | R 831260014 | 1 | Vyplnění KOPOSEM dodávka montáž | M3 | 7.065 | 0 | 0 | 0 | 2
PP
VV |  |  |  | 0,07065*100
TS
P | 69 | R 83134-01 |  | Průchodky potrubí s IZ límcem pro KG DN100 D+ M | KUS | 2 | 0 | 0 | 0 | 2
PP
VV
TS
P | 70 | R 83135-01 |  | Frézování kanalizačním robotem DN300 dodávka montáž | M | 47 | 0 | 0 | 0 | 2
PP
VV
TS
P | 71 | R 83135-02 |  | Kanalizace z trub PVC-U SN8 DN 125 dodávka montáž včetně tvarovek | M | 192 | 0 | 0 | 0 | 2
PP
VV
TS
P | 72 | R 83135-04 |  | Kanalizace z trub PVC-U SN8 DN 150 dodávka montáž včetně tvarovek | M | 25 | 0 | 0 | 0 | 2
PP
VV
TS
P | 73 | R 83135-12 |  | Kanalizace z trub PP SN10 DN 150 dodávka montáž včetně tvarovek | M | 213 | 0 | 0 | 0 | 2
PP
VV
TS
P | 74 | R 83136-06 |  | Frézování kanalizačním robotem DN500 dodávka montáž | M | 25 | 0 | 0 | 0 | 2
PP
VV
TS
P | 75 | R 83136-07 |  | Oprava lokálních poškození kanalizace DN500 bezvýkopová metoda odávka montáž | M | 25 | 0 | 0 | 0 | 2
PP
VV
TS
P | 76 | R 83136-09 |  | Opr kanalizace vtažení PE80 SDR17 208x15,9 bezvýkopová metoda dodávka montáž | M | 38.6 | 0 | 0 | 0 | 2
PP
VV
TS
P | 77 | R 83136-10 |  | Frézování kanalizačním robotem DN300 dodávka montáž | M | 45 | 0 | 0 | 0 | 2
PP
VV
TS
P | 78 | R 83136-11 |  | Oprava lokálních poškození kanalizace DN300 bezvýkopová metoda odávka montáž | M | 45 | 0 | 0 | 0 | 2
PP
VV
TS
P | 79 | R 87113 |  | Plast. potrubí PP DN 250 SN10 včetně montáže a tvarovek | M | 186 | 0 | 0 | 0 | 2
PP
VV
TS
P | 80 | R 89441 |  | Monolitické dno šachty včetně bednění,bet. žlab,stupadla,d+m | KUS | 8 | 0 | 0 | 0 | 2
PP
VV
TS
P | 81 | R 89442 |  | Oprava šachty ŠS1-výměna stupadel,oprava omítek rošt,oprava kamenné dlažby D+M | KUS | 1 | 0 | 0 | 0 | 2
PP
VV
TS
P | 82 | R 894432112 |  | Osazení plastové šachty revizní prům.600 mm dodávka a montáž,včetně poklopu | KUS | 2 | 0 | 0 | 0 | 2
PP
VV
TS
P | 83 | R 894432112 | 1 | Osazení plastové šachty revizní prům.400-425 mm dodávka a montáž,včetně poklopu | KUS | 14 | 0 | 0 | 0 | 2
PP
VV
TS
P | 84 | R 89966-08 |  | Zřízení vsakovacíh vrtů z ocelových pažnic DN 400 dle HG průzkumu , utěsnění v RN a lvystrojení. | KUS | 2 | 0 | 0 | 0 | 2
PP
VV
TS
P | 85 | R831350012 |  | napojení stáv. a nová kanalizace D1-20,V1-8 UVst,PV1,PD22-37včetně tvarovek | KUS | 47 | 0 | 0 | 0 | 2
PP
VV
TS
SD |  | 91 |  | Doplňující práce na komunikaci |  |  |  | 0
P | 86 | 917712111 |  | Osazení ležat. obrub. bet. bez opěr, lože z kamen. včetně obrubníku ABO | M | 4 | 0 | 0 | 0 | 2
PP
VV
TS
P | 87 | 918101111 |  | Lože pod obrubníky nebo obruby dlažeb z C 12/15 | M3 | 0.5 | 0 | 0 | 0 | 2
PP
VV
TS
SD |  | 96 |  | Bourání konstrukcí |  |  |  | 0
P | 88 | 961021311 |  | Bourání základů ze zdiva kamenného | M3 | 3 | 0 | 0 | 0 | 2
PP
VV
TS
P | 89 | 961055111 |  | Bourání základů železobetonových | M3 | 2.5 | 0 | 0 | 0 | 2
PP
VV
TS
SD |  | 97 |  | Prorážení otvorů |  |  |  | 0
P | 90 | 979082318 |  | Vodorovná doprava suti a hmot po suchu do 6000 m | T | 5.5 | 0 | 0 | 0 | 2
PP
VV
TS
SD |  | 99 |  | Staveništní přesun hmot |  |  |  | 6255
P | 91 | 998276101 |  | Přesun hmot, trubní vedení plastová, otevř. výkop | T | 550.78 | 0 | 0 | 0 | 2
PP
VV
TS
P | 91a | 979081111 |  | Odvoz suti a vybouraných hmot na skládku do 1km | T | 62.55 | 100 | 6255
PP
VV
TS
P | 91b | 979081121 |  | Příplatek k odvozu suti za další 1km | T | 1188.45 | 0 | 0
PP
VV |  |  |  | 62,55*19km
TS
P | 91c | 979099141 |  | Skládkovné suť s asfaltem | T | 62.55 | 0 | 0
PP
VV
TS
SD |  | M23 |  | Montáže potrubí |  |  |  | 0
P | 92 | 230193008 |  | Nasunutí potrubní sekce do chráničky DN 300 včetně objímek | M | 24 | 0 | 0 | 0 | 2
PP
VV
TS