## D.2.2_SO 01-15-02_SO 01-15-02 A
ASPE10 |  |  |  | Firma: SUDOP BRNO, spol. s r.o. | [5 empty] | 3
|  |  |  | Soupis prací objektu |  |  |  |  | 0 | 3
S | Stavba: | 20047 |  | Zvýšení trakčního výkonu TNS Čebín "_SOUPIS_PRACI" |  |  | SO 01-15-02 A | 0 | 0,00 | 2
O | Objekt: | D.2.2 |  | Pozemní objekty |  |  |  |  | 15,00 | 2
O1 | Objekt: | SO 01-15-02 |  | TNS Čebín, rozvodna 25kV - stavební řešení |  |  |  |  | 21,00 | 2
O2 | Rozpočet: | SO 01-15-02 A |  | TNS Čebín, rozvodna 25kV - stavební řešení, část A - architekt. řeš.
Typ | Poř. číslo | Kód položky | Varianta | Název položky | MJ | Množství | Jednotková cena
[7 empty] | Jednotková | Celkem
0 | 1 | 2 | 3 | 4 | 5 | 6 | 9 | 10
SD |  | 1 |  | Zemní práce |  |  |  | 0 | 0 |  | 0 | 0
P | 1 | 121151114 | 90 | Sejmutí ornice plochy do 500 m2 tl vrstvy do 250 mm strojně | m2 | 135 | 0 | 0 | 0 | 2
PP |  |  |  | Sejmutí ornice strojně při souvislé ploše přes 100 do 500 m2, tl. vrstvy přes 200 do 250 mm
VV |  |  |  | Viz PD D.2.2.1_SO 01-15-02_01-10 Zemní práce - skrývka (dl * š) 15.00*9.00=135,000 [A] Celkem: A=135,000 [B]
TS |  |  |  | 1. V cenách jsou započteny i náklady na a) naložení sejmuté ornice na dopravní prostředek. b) vodorovné přemístění na hromady v místě upotřebení nebo na dočasné či trvalé skládky na vzdálenost do 50 m a se složením. 2. Ceny lze použít i pro sejmutí podorničí. 3. V cenách nejsou započteny náklady na odstranění nevhodných přimísenin (kamenů, kořenů apod.); tyto práce se ocení individuálně.
P | 3 | 131151204 | 90 | Hloubení jam zapažených v hornině třídy těžitelnosti I, skupiny 1 a 2 objem do 500 m3 strojně | M3 | 143.724 | 0 | 0 | 0 | 2
PP |  |  |  | Hloubení zapažených jam a zářezů strojně s urovnáním dna do předepsaného profilu a spádu v hornině třídy těžitelnosti I skupiny 1 a 2 přes 100 do 500 m3
VV |  |  |  | Viz PD D.2.2.1_SO 01-15-02_01-10 Zemní práce - jáma (dl * š * v) 14.50*8.26*1.20=143,724 [A] Celkem: A=143,724 [B]
TS |  |  |  | 1. V cenách jsou započteny i náklady na případné nutné přemístění výkopku ve výkopišti a na přehození výkopku na přilehlém terénu na vzdálenost do 3 m od okraje jámy nebo naložení na dopravní prostředek. 2. Hloubení zapažených jam hloubky přes 16 m se oceňuje individuálně. 3. Výpočet objemu vykopávky v pažených prostorách se stanovuje dle přílohy č. 3 tohoto katalogu.
P | 4 | 132154203 | 90 | Hloubení zapažených rýh š do 2000 mm v hornině třídy těžitelnosti I, skupiny 1 a 2 objem do 100 m3 | M3 | 59.832 | 0 | 0 | 0 | 2
PP |  |  |  | Hloubení zapažených rýh šířky přes 800 do 2 000 mm strojně s urovnáním dna do předepsaného profilu a spádu v hornině třídy těžitelnosti I skupiny 1 a 2 přes 50 do 100 m3
VV |  |  |  | Viz PD D.2.2.1_SO 01-15-02_01-10 Zemní práce - rýhy (dl * š * v) (13.40*2+7.16*2+4.76*3)*1.20*0.90=59,832 [A] Celkem: A=59,832 [B]
TS |  |  |  | 1. V cenách jsou započteny i náklady na případné nutné přemístění výkopku ve výkopišti na vzdálenost do 3 m a na přehození výkopku na přilehlém terénu na vzdálenost do 3 m od osy rýhy nebo naložení na dopravní prostředek.
P | 6 | 151101101 | 90 | Zřízení příložného pažení a rozepření stěn rýh hl do 2 m | m2 | 99.72 | 0 | 0 | 0 | 2
PP |  |  |  | Zřízení pažení a rozepření stěn rýh pro podzemní vedení příložné pro jakoukoliv mezerovitost, hloubky do 2 m
VV |  |  |  | Viz PD D.2.2.1_SO 01-15-02_01-10 Zemní práce - rýhy, pažení (dl * v * p) (13.40*2+7.16*2+4.76*3)*0.90*2=99,720 [A] Celkem: A=99,720 [B]
TS |  |  |  | 1. Ceny jsou určeny pro roubení a rozepření stěn i jiných výkopů se svislými stěnami, pokud jsou tyto výkopy pro podzemní vedení rozměru do 1 250 mm. 2. Plocha mezer mezi pažinami příložného pažení se od plochy příložného pažení neodečítá; nezapažené plochy u pažení zátažného nebo hnaného se od plochy pažení odečítají. 3. Předepisuje-li projekt: a) ponechat pažení ve výkopu, oceňuje se toto pažení cenami souboru cen 151 . 0-19 Pažení stěn sponecháním a rozepření stěn cenami souboru cen 151 . 0-13 Zřízení rozepření zapažených stěn výkopů, b) vzepření stěn, oceňuje se toto odstranění pažení stěn výkopu cenami souboru cen 151 . 0-12 Pažení stěn a vzepření stěn cenami souboru cen 151 . 0-14 odstranění vzepření stěn, c) kotvení stěn, toto se oceňuje příslušnými cenami katalogu 800-2 Zvláštní zakládání objektů.
P | 7 | 151101111 | 90 | Odstranění příložného pažení a rozepření stěn rýh hl do 2 m | m2 | 99.72 | 0 | 0 | 0 | 2
PP |  |  |  | Odstranění pažení a rozepření stěn rýh pro podzemní vedení s uložením materiálu na vzdálenost do 3 m od kraje výkopu příložné, hloubky do 2 m
VV
TS
P | 8 | 151401501 | 90 | Přepažování rozepření při pažení příložném hl do 4 m | M3 | 59.832 | 0 | 0 | 0 | 2
PP |  |  |  | Přepažování rozepření zapažených stěn výkopů při pažení příložném, hloubky do 4 m
VV |  |  |  | Viz PD D.2.2.1_SO 01-15-02_01-10 Zemní práce - přepažení (obj) (59.832)=59,832 [A] Celkem: A=59,832 [B]
TS |  |  |  | 1. Ceny jsou určeny pro druhé a každé další přepažování po skončení vykopávky, předepisuje-li je projekt (např. kladení druhého potrubí ve výkopu, nikoliv však drenáže, nebo pro provedení izolace konstrukce nebo ochranné přizdívky apod. ve výkopu).
P | 9 | 162206113 | 90 | Vodorovné přemístění do 100 m bez naložení výkopku ze zemin schopných zúrodnění | M3 | 40.5 | 0 | 0 | 0 | 2
PP |  |  |  | Vodorovné přemístění výkopku bez naložení, avšak se složením zemin schopných zúrodnění, na vzdálenost přes 50 do 100 m
VV |  |  |  | Viz PD D.2.2.1_SO 01-15-02_01-10 Zemní práce - skrývka (předpokládaná pl * v) (135)*0.15*2=40,500 [A] Celkem: A=40,500 [B]
TS |  |  |  | 1. V cenách jsou započteny i náklady na: a) shrnutí výkopku ve výkopišti a hrubé rozhrnutí v násypišti, b) udržování sjízdnosti cest uvnitř násypiště i výkopiště, pokud vrcholky nerovností nejsou vyšší než +- 0,5 m, c) příplatky za jízdu v terénu uvnitř výkopiště i násypiště. 2. V cenách nejsou započteny náklady na příplatky za jízdu v terénu mimo výkopiště a násypiště.
P | 10 | 162251102 | 90 | Vodorovné přemístění do 50 m výkopku/sypaniny z horniny třídy těžitelnosti I, skupiny 1 až 3 | M3 | 253.556 | 0 | 0 | 0 | 2
PP |  |  |  | Vodorovné přemístění výkopku nebo sypaniny po suchu na obvyklém dopravním prostředku, bez naložení výkopku, avšak se složením bez rozhrnutí z horniny třídy těžitelnosti I skupiny 1 až 3 na vzdálenost přes 20 do 50 m
VV |  |  |  | Viz PD D.2.2.1_SO 01-15-02_01-10 Zemní práce - přesun po staveništi (předpokládaný obj) (143.724)=143,724 [A] (59.832)=59,832 [B] (50)=50,000 [C] Celkem: A+B+C=253,556 [D]
TS |  |  |  | 1. Přemísťuje-li se výkopek z dočasných skládek vzdálených do 50 m, neoceňuje se nakládání výkopku, i když se provádí. Toto ustanovení neplatí, vylučuje-li projekt použití dozeru. 2. Ceny nelze použít, předepisuje-li projekt přemístit výkopek na místo nepřístupné obvyklým dopravním prostředkům; toto přemístění se oceňuje individuálně.
P | 11 | 167103101 | 90 | Nakládání výkopku ze zemin schopných zúrodnění | M3 | 40.5 | 0 | 0 | 0 | 2
PP |  |  |  | Nakládání neulehlého výkopku z hromad zeminy schopné zúrodnění
VV |  |  |  | Viz PD D.2.2.1_SO 01-15-02_01-10 Zemní práce - skrývka (předpokládaná pl * v) (135)*0.15*2=40,500 [A] Celkem: A=40,500 [B]
TS
P | 12 | 167151111 | 90 | Nakládání výkopku z hornin třídy těžitelnosti I, skupiny 1 až 3 přes 100 m3 | M3 | 203.556 | 0 | 0 | 0 | 2
PP |  |  |  | Nakládání, skládání a překládání neulehlého výkopku nebo sypaniny strojně nakládání, množství přes 100 m3, z hornin třídy těžitelnosti I, skupiny 1 až 3
VV |  |  |  | Viz PD D.2.2.1_SO 01-15-02_01-10 Zemní práce - nakládání (předpokládaný obj) (143.724)=143,724 [A] (59.832)=59,832 [B] Celkem: A+B=203,556 [C]
TS |  |  |  | 1. Ceny -1131 až -1133 jsou určeny pro nakládání, překládání a vykládání na vzdálenost a) do 20 m vodorovně; vodorovná vzdálenost se měří od těžnice lodi k těžnici druhé lodi, nebo ktěžišti hromady na břehu nebo k těžišti dopravního prostředku na suchu, b) do 4 m svisle; svislá vzdálenost se měří od pracovní hladiny vody k úrovni srovna- ného terénu v místě hromady nebo v místě dopravní plochy pro dopravní prostředek na suchu. Uvedenou svislou vzdálenost 4 m lze zvětšit, a to nejvýše do 6 m, jestliže je vodorovná vzdálenost uvedená v bodu a) kratší než 20 m nejméně o trojnásobek zvětšení výšky přes 4 m. 2. Množství měrných jednotek se určí v rostlém stavu horniny.
P | 13 | 171201201 | 90 | Uložení sypaniny na skládky nebo meziskládky | M3 | 203.556 | 0 | 0 | 0 | 2
PP |  |  |  | Uložení sypaniny na skládky nebo meziskládky bez hutnění s upravením uložené sypaniny do předepsaného tvaru
VV |  |  |  | Viz PD D.2.2.1_SO 01-15-02_01-10 Zemní práce - uložení na staveništi (předpokládaný obj) (143.724)=143,724 [A] (59.832)=59,832 [B] Celkem: A+B=203,556 [C]
TS |  |  |  | 1. Cena je určena i pro: a) zasypání koryt vodotečí a prohlubní v terénu bez předepsaného zhutnění sypaniny, b) uložení výkopku pod vodou do prohlubní ve dně vodotečí nebo nádrží. 2. Cenu nelze použít pro uložení výkopku nebo ornice na trvalé skládky s předepsaným zhutněním; toto uložení výkopku se oceňuje cenami souboru cen 171 . . Uložení sypaniny do násypů. 3. Vceně jsou započteny i náklady na rozprostření sypaniny ve vrstvách s hrubým urovnáním na skládce. 4. Vceně nejsou započteny náklady na získání skládek ani na poplatky za skládku. 5. Množství jednotek uložení výkopku (sypaniny) se určí v m3 uloženého výkopku (sypaniny), v rostlém stavu zpravidla ve výkopišti.
P | 14 | 171206111 | 90 | Uložení zemin schopných zúrodnění nebo výsypek do násypů | M3 | 20.25 | 0 | 0 | 0 | 2
PP |  |  |  | Uložení zemin schopných zúrodnění nebo výsypek do násypů předepsaných tvarů s urovnáním
VV |  |  |  | Viz PD D.2.2.1_SO 01-15-02_01-10 Zemní práce - skrývka (předpokládaná pl * v) (135)*0.15=20,250 [A] Celkem: A=20,250 [B]
TS
P | 15 | 174101101 | 90 | Zásyp jam, šachet rýh nebo kolem objektů sypaninou se zhutněním | M3 | 50 | 0 | 0 | 0 | 2
PP |  |  |  | Zásyp sypaninou z jakékoliv horniny strojně s uložením výkopku ve vrstvách se zhutněním jam, šachet, rýh nebo kolem objektů v těchto vykopávkách
VV |  |  |  | Viz PD D.2.2.1_SO 01-15-02_01-10 Zemní práce - obsyp (předpokládaný obj) 50.0=50,000 [A] Celkem: A=50,000 [B]
TS |  |  |  | 1. Ceny nelze použít pro zásyp rýh pro drenážní trativody pro lesnicko-technické meliorace a zemědělské. Zásyp těchto rýh se oceňuje cenami souboru cen 174 Zásyp rýh pro drény. 2. V cenách je započteno přemístění sypaniny ze vzdálenosti 10 m od kraje výkopu nebo zasypávaného prostoru, měřeno k těžišti skládky. 3. Objem zásypu je rozdíl objemu výkopu a objemu do něho vestavěných konstrukcí nebo uložených vedení i sjejich obklady a podklady. Objem potrubí do DN 180, příp. i s obalem, se od objemu zásypu neodečítá. Pro stanovení objemu zásypu se od objemu výkopu odečítá i objem obsypu potrubí oceňovaný cenami souboru cen 175 Obsyp potrubí, přichází-li v úvahu . 4. Odklizení zbylého výkopku po provedení zásypu zářezů se šikmými stěnami pro podzemní vedení nebo zásypu jam a rýh pro podzemní vedení se oceňuje cenami souboru cen 167 Nakládání výkopku nebo sypaniny a 162 Vodorovné přemístění výkopku. 5. Rozprostření zbylého výkopku podél výkopu a nad výkopem po provedení zásypů zářezů se šikmými stěnami pro podzemní vedení nebo zásypu jam a rýh pro podzemní vedení se oceňuje cenami souborů cen 171 Uložení sypaniny do násypů. 6. V cenách nejsou zahrnuty náklady na prohození sypaniny, tyto náklady se oceňují cenou 17411-1109 Příplatek za prohození sypaniny.
P | 16 | 181006112 | 90 | Rozprostření zemint l vrstvy do 0,15 m schopných zúrodnění v rovině a sklonu do 1:5 | m2 | 135 | 0 | 0 | 0 | 2
PP |  |  |  | Rozprostření zemin schopných zúrodnění v rovině a ve sklonu do 1:5, tloušťka vrstvy přes 0,10 do 0,15 m
VV |  |  |  | Viz PD D.2.2.1_SO 01-15-02_01-10 Zemní práce - rozprostření ornice (pl) (135)=135,000 [A] Celkem: A=135,000 [B]
TS
SD |  | 2 |  | Zakládání |  |  |  | 0 | 0 |  | 0 | 0
P | 18 | 213141111 | 90 | Zřízení vrstvy z geotextilie v rovině nebo ve sklonu do 1:5 š do 3 m | m2 | 195.664 | 0 | 0 | 0 | 2
PP |  |  |  | Zřízení vrstvy z geotextilie filtrační, separační, odvodňovací, ochranné, výztužné nebo protierozní v rovině nebo ve sklonu do 1:5, šířky do 3 m
VV |  |  |  | Viz PD D.2.2.1_SO 01-15-02_01-10 Základy - podsyp, separace (dl * š + dl * v * p) (13.40*7.16)=95,944 [A] (13.40*4+7.16*4+4.76*6)*0.90=99,720 [B] Celkem: A+B=195,664 [C]
TS |  |  |  | 1. Ceny jsou určeny pro zřízení vrstev na upraveném povrchu. 2. Vcenách jsou započteny i náklady na položení a spojení geotextilií včetně přesahů. 3. Vcenách nejsou započteny náklady na dodávku geotextilií, která se oceňuje ve specifikaci. Ztratné včetně přesahů lze stanovit ve výši 15 až 20 %. 4. Ceny -1131 až -1133 lze použít i pro vyvedení geotextilie na svislou konstrukci.
P | 19 | 271572211 | 90 | Podsyp pod základové konstrukce se zhutněním z netříděného štěrkopísku | M3 | 62.293 | 0 | 0 | 0 | 2
PP |  |  |  | Podsyp pod základové konstrukce se zhutněním a urovnáním povrchu ze štěrkopísku netříděného
VV |  |  |  | Viz PD D.2.2.1_SO 01-15-02_01-10 Základy - polštář (dl * š * v) (13.40*2+7.16*2+4.76*3)*1.20*0.50=33,240 [A] Základy - podsyp (dl * š * v) (13.40*7.16)*0.20=19,189 [B] (12.80*2+6.56*2+5.36*3)*0.60*0.30=9,864 [C] Celkem: A+B+C=62,293 [D]
TS |  |  |  | 1. Ceny slouží pro ocenění násypů pod základové konstrukce tloušťky vrstvy do 300 mm. 2. Násypy s tloušťkou vrstvy přesahující 300 mm se ocení cenami souboru cen 213 31-…. Polštáře zhutněné pod základy vkatalogu 800-2 Zvláštní zakládání objektů.
P | 20 | 274313511 | 90 | Základové pásy z betonu tř. C 12/15 | M3 | 6.648 | 0 | 0 | 0 | 2
PP |  |  |  | Základy z betonu prostého pasy betonu kamenem neprokládaného tř. C 12/15
VV |  |  |  | Viz PD D.2.2.1_SO 01-15-02_01-10 Základy - pasy, podklad (dl * š * v) (13.40*2+7.16*2+4.76*3)*1.20*0.10=6,648 [A] Celkem: A=6,648 [B]
TS |  |  |  | 1. V ceně příplatku -5911 jsou započteny náklady na technologické opatření a na ztíženou betonáž pod hladinou pažící bentonitové suspenze a na průběžné odčerpání suspenze s přepouštěním na určené místo do 20 m, popř. do vany nebo do kalové cisterny k odvozu. Odvoz se oceňuje cenami katalogu 800-2 Zvláštní zakládání objektů. 2. Hloubení s použitím bentonitové suspenze se oceňuje katalogem 800-1 Zemní práce. Bednění se neoceňuje.
P | 21 | 274321411 | 90 | Základové pasy ze ŽB bez zvýšených nároků na prostředí tř. C 20/25 | M3 | 16.44 | 0 | 0 | 0 | 2
PP |  |  |  | Základy z betonu železového (bez výztuže) pasy z betonu bez zvláštních nároků na prostředí tř. C 20/25
VV |  |  |  | Viz PD D.2.2.1_SO 01-15-02_01-10 Základy - pasy (dl * š * v) (12.80*2+6.56*2+5.36*3)*0.60*0.50=16,440 [A] Celkem: A=16,440 [B]
TS |  |  |  | 1. V ceně příplatku -5911 jsou započteny náklady na technologické opatření a na ztíženou betonáž pod hladinou pažící bentonitové suspenze a na průběžné odčerpání suspenze s přepouštěním na určené místo do 20 m, popř. do vany nebo do kalové cisterny k odvozu. Odvoz se oceňuje cenami katalogu 800-2 Zvláštní zakládání objektů. 2. Hloubení s použitím bentonitové suspenze se oceňuje katalogem 800-1 Zemní práce. Bednění se neoceňuje. 3. V cenách nejsou započteny náklady na výztuž, tyto se oceňují cenami souboru cen 27* 36-.... Výztuž základů. 4. V cenách z betonu pro konstrukce bílých van 27. 32-3 nejsou započteny náklady na těsnění dilatačních a pracovních spar, tyto se oceňují cenami souborů cen 953 33 části A08 tohoto katalogu.
P | 22 | 274351121 | 90 | Zřízení bednění základových pasů rovného | m2 | 65.76 | 0 | 0 | 0 | 2
PP |  |  |  | Bednění základů pasů rovné zřízení
VV |  |  |  | Viz PD D.2.2.1_SO 01-15-02_01-10 Základy - pasy, bednění (dl * v * p) (12.80*2+6.56*2+5.36*3)*0.60*2=65,760 [A] Celkem: A=65,760 [B]
TS |  |  |  | 1. Ceny jsou určeny pro bednění ve volném prostranství, ve volných nebo zapažených jamách, rýhách a šachtách. 2. Kruhové nebo obloukové bednění poloměru do 1 m se oceňuje individuálně.
P | 23 | 274351122 | 90 | Odstranění bednění základových pasů rovného | m2 | 65.76 | 0 | 0 | 0 | 2
PP |  |  |  | Bednění základů pasů rovné odstranění
VV
TS |  |  |  | 1. Ceny jsou určeny pro bednění ve volném prostranství, ve volných nebo zapažených jamách, rýhách a šachtách. 2. Kruhové nebo obloukové bednění poloměru do 1 m se oceňuje individuálně.
P | 24 | 274361821 | 90 | Výztuž základových pásů betonářskou ocelí 10 505 (R) | T | 0.658 | 0 | 0 | 0 | 2
PP |  |  |  | Výztuž základů pasů z betonářské oceli 10 505 (R) nebo BSt 500
VV |  |  |  | Viz PD D.2.2.1_SO 01-15-02_01-10 Základy - pasy, výztuž (obj * m) (m = 40,0 kg/m3) (16.44)*40.0/1000=0,658 [A] Celkem: A=0,658 [B]
TS |  |  |  | 1. Ceny platí pro desky rovné, snáběhy, hřibové nebo upnuté do žeber včetně výztuže těchto žeber.
P | 31 | 69311060 | 90 | geotextilie netkaná separační, ochranná, filtrační, drenážní PP 200g/m2 | m2 | 215.23 | 0 | 0 | 0 | 2
PP |  |  |  | geotextilie netkaná separační, ochranná, filtrační, drenážní PP 200g/m2
VV
TS
SD |  | 21-M |  | Elektromontáže |  |  |  | 0 | 0 |  | 0 | 0
P | 17 | 210220021 | 90 | Montáž uzemňovacího vedení vodičů FeZn pomocí svorek v zemi páskou do 120 mm2 v průmyslové výstavbě | m | 175.8 | 0 | 0 | 0 | 2
PP |  |  |  | Montáž uzemňovacího vedení s upevněním, propojením a připojením pomocí svorek v zemi s izolací spojů vodičů FeZn páskou průřezu do 120 mm2 v průmyslové výstavbě
VV |  |  |  | Viz PD D.2.2.1_SO 01-15-02_01-10 Zemnící pásek (dl * p) (14.30)*6+(6.00)*15=175,800 [A] Celkem: A=175,800 [B]
TS
P | 25 | 35441986 | 90 | svorka odbočovací a spojovací pro pásek 30x4 mm, FeZn | KUS | 36 | 0 | 0 | 0 | 2
PP |  |  |  | svorka odbočovací a spojovací pro pásek 30x4 mm, FeZn
VV
TS
P | 26 | 35442062 | 90 | pás zemnící 30x4mm FeZn | kg | 175.8 | 0 | 0 | 0 | 2
PP |  |  |  | pás zemnící 30x4mm FeZn
VV
TS
SD |  | 6 |  | Úpravy povrchů, podlahy a osazování výplní |  |  |  | 0 | 0 |  | 0 | 0
P | 28 | 637111111 | 90 | Okapový chodník ze štěrkopísku tl 100 mm s udusáním | m2 | 1.83 | 0 | 0 | 0 | 2
PP |  |  |  | Okapový chodník z kameniva s udusáním a urovnáním povrchu ze štěrkopísku tl. 100 mm
VV |  |  |  | Viz PD D.2.2.1_SO 01-15-02_01-10 Okapový chodník - podklad (pl) (1.83)=1,830 [A] Celkem: A=1,830 [B]
TS
P | 29 | 637211122 | 90 | Okapový chodník z betonových dlaždic tl 60 mm kladených do písku se zalitím spár MC | m2 | 1.83 | 0 | 0 | 0 | 2
PP |  |  |  | Okapový chodník z dlaždic betonových se zalitím spár cementovou maltou do písku, tl. dlaždic 60 mm
VV |  |  |  | Viz PD D.2.2.1_SO 01-15-02_01-10 Okapový chodník - dlažba (dl * š) (6.10)*0.30=1,830 [A] Celkem: A=1,830 [B]
TS
P | 30 | 637311131 | 90 | Okapový chodník z betonových záhonových obrubníků lože beton | m | 6.1 | 0 | 0 | 0 | 2
PP |  |  |  | Okapový chodník z obrubníků betonových zahradních, se zalitím spár cementovou maltou do lože z betonu prostého
VV |  |  |  | Viz PD D.2.2.1_SO 01-15-02_01-10 Okapový chodník - obrubník (dl) 6.10=6,100 [A] Celkem: A=6,100 [B]
TS
SD |  | 764 |  | Konstrukce klempířské |  |  |  | 0 | 0 |  | 0 | 0
P | 33 | 764212663 | 90 | Oplechování rovné okapové hrany z Pz s povrchovou úpravou rš 250 mm | m | 12 | 0 | 0 | 0 | 2
PP |  |  |  | Oplechování střešních prvků z pozinkovaného plechu s povrchovou úpravou okapu okapovým plechem střechy rovné rš 250 mm
VV |  |  |  | D+M K4 Pz okapnice rš 250 mm vč. kotvení, doplňků a povrchové úpravy (dle PD) 12.00=12,000 [A] Celkem: A=12,000 [B]
TS |  |  |  | 1. V cenách 764 21-1605 až - 3642 nejsou započteny náklady na podkladní plech, tento se oceňuje cenami souboru cen 764 01-16.. Podkladní plech z pozinkovaného plechu s upraveným povrchem v rozvinuté šířce dle rš střešního prvku.
P | 34 | 764214607 | 90 | Oplechování horních ploch a atik bez rohů z Pz s povrch úpravou mechanicky kotvené rš 670 mm | m | 25.1 | 0 | 0 | 0 | 2
PP |  |  |  | Oplechování horních ploch zdí a nadezdívek (atik) z pozinkovaného plechu s povrchovou úpravou mechanicky kotvené rš 670 mm
VV |  |  |  | D+M K3 Pz oplechování atiky rš 636 mm vč. kotvení, doplňků a povrchové úpravy (dle PD) 25.10=25,100 [A] Celkem: A=25,100 [B]
TS
P | 35 | 764311604 | 90 | Lemování rovných zdí střech s krytinou prejzovou nebo vlnitou z Pz s povrchovou úpravou rš 330 mm | m | 25.1 | 0 | 0 | 0 | 2
PP |  |  |  | Lemování zdí z pozinkovaného plechu s povrchovou úpravou boční nebo horní rovné, střech s krytinou prejzovou nebo vlnitou rš 330 mm
VV |  |  |  | D+M K3b Pz plechová příponka rš 270 mm vč. kotvení, doplňků a povrchové úpravy (dle PD) 25.10=25,100 [A] Celkem: A=25,100 [B]
TS
P | 36 | 764311605 | 90 | Lemování rovných zdí střech s krytinou prejzovou nebo vlnitou z Pz s povrchovou úpravou rš 400 mm | m | 25.1 | 0 | 0 | 0 | 2
PP |  |  |  | Lemování zdí z pozinkovaného plechu s povrchovou úpravou boční nebo horní rovné, střech s krytinou prejzovou nebo vlnitou rš 400 mm
VV |  |  |  | D+M K3a Pz plechová příponka rš 300 mm vč. kotvení, doplňků a povrchové úpravy (dle PD) 25.10=25,100 [A] Celkem: A=25,100 [B]
TS
P | 37 | 764511602 | 90 | Žlab podokapní půlkruhový z Pz s povrchovou úpravou rš 330 mm | m | 12 | 0 | 0 | 0 | 2
PP |  |  |  | Žlab podokapní z pozinkovaného plechu s povrchovou úpravou včetně háků a čel půlkruhový rš 330 mm
VV |  |  |  | D+M K1 Pz žlab prům 150 mm vč. kotvení, doplňků a povrchové úpravy (dle PD) 12.00=12,000 [A] Celkem: A=12,000 [B]
TS
P | 38 | 764518622 | 90 | Svody kruhové včetně objímek, kolen, odskoků z Pz s povrchovou úpravou průměru 100 mm | m | 6.4 | 0 | 0 | 0 | 2
PP |  |  |  | Svod z pozinkovaného plechu s upraveným povrchem včetně objímek, kolen a odskoků kruhový, průměru 100 mm
VV |  |  |  | D+M K2 Pz svod prům 100 mm vč. kotvení, doplňků a povrchové úpravy (dle PD) 6.40=6,400 [A] Celkem: A=6,400 [B]
TS
P | 44 | 998764101 | 90 | Přesun hmot tonážní pro konstrukce klempířské v objektech v do 6 m | T | 0.369 | 0 | 0 | 0 | 2
PP |  |  |  | Přesun hmot pro konstrukce klempířské stanovený z hmotnosti přesunovaného materiálu vodorovná dopravní vzdálenost do 50 m v objektech výšky do 6 m
VV
TS |  |  |  | 1. Ceny pro přesun hmot stanovený zhmotnosti přesunovaného materiálu se používají tehdy, pokud je možné určit hmotnost za celý stavební díl. Do této hmotnosti se započítává i hmotnost materiálů oceňovaných ve specifikaci. 2. Pokud nelze jednoznačně stanovit hmotnost přesunovaných materiálů, lze pro výpočet přesunu hmot použít orientačně procentní sazbu. Touto sazbou se vynásobí rozpočtové náklady za celý stavební díl včetně nákladů na materiál ve specifikacích. 3. Příplatek kcenám -4181 pro přesun prováděný bez použití mechanizace, tj. za ztížených podmínek, lze použít pouze pro hmotnost materiálu, která se tímto způsobem skutečně přemísťuje.
SD |  | 767 |  | Konstrukce zámečnické |  |  |  | 0 | 0 |  | 0 | 0
P | 32 | 70921329 | 90 | kotvicí bod pro betonové konstrukce pomocí rozpěrné kotvy nebo chemické kotvy dl 500mm | KUS | 3 | 0 | 0 | 0 | 2
PP |  |  |  | kotvicí bod pro betonové konstrukce pomocí rozpěrné kotvy nebo chemické kotvy dl 500mm
VV
TS
P | 39 | 767881112 | 90 | Montáž bodů záchytného systému do železobetonu chemickou kotvou | KUS | 3 | 0 | 0 | 0 | 2
PP |  |  |  | Montáž záchytného systému proti pádu bodů samostatných nebo v systému s poddajným kotvícím vedením do železobetonu chemickou kotvou
VV |  |  |  | D+M K5 nerezový kotvící bod vč. kotvení, doplňků a povrchové úpravy (dle PD) 3=3,000 [A] Celkem: A=3,000 [B]
TS |  |  |  | 1. V ceně -1112 jsou započteny i náklady na chemickou kotvu. 2. V ceně -1135 jsou započteny i náklady na montáž zátěžových dlaždic. Jejich dodávka je součástí dodávky sloupku a oceňuje se ve specifikaci. 3. V cenách nejsou započteny náklady na: a) dodávku prvků potřebných k uchycení sloupků a bodů (vyjma kotev chemických); tyto jsou součástí dodávky sloupků a bodů a oceňují se ve specifikaci, b) nutné zapravení povrchu střechy podle druhu (měkčené PVC, bitumen, ...) po montáži sloupků a bodů, tyto se oceňují cenami 711 74-7067 katalogu 800-711 Izolace proti vodě nebo 713 36-3115 katalogu 800-712 Povlakové krytiny nebo individuálně. 4. Množství měrných jednotek nástavců určených k upevnění na sloupky nebo body v systému poddajného kotvícího vedení se určuje v souborech podle výsledné délky vedení zajišťovaného úseku. 5. Montáž záchytného systému pro šikmé střechy skládané se oceňují cenami 765 11-5421, 765 12-5421, 765 13-5043 a 765 15-5022 části A02 katalogu 765 Konstrukce pokrývačské.
P | 45 | 998767101 | 90 | Přesun hmot tonážní pro zámečnické konstrukce v objektech v do 6 m | T | 0.008 | 0 | 0 | 0 | 2
PP |  |  |  | Přesun hmot pro zámečnické konstrukce stanovený z hmotnosti přesunovaného materiálu vodorovná dopravní vzdálenost do 50 m v objektech výšky do 6 m
VV
TS |  |  |  | 1. Ceny pro přesun hmot stanovený zhmotnosti přesunovaného materiálu se používají tehdy, pokud je možné určit hmotnost za celý stavební díl. Do této hmotnosti se započítává i hmotnost materiálů oceňovaných ve specifikaci. 2. Pokud nelze jednoznačně stanovit hmotnost přesunovaných materiálů, lze pro výpočet přesunu hmot použít orientačně procentní sazbu. Touto sazbou se vynásobí rozpočtové náklady za celý stavební díl včetně nákladů na materiál ve specifikacích. 3. Příplatek kcenám -7181 pro přesun prováděný bez použití mechanizace, tj. za ztížených podmínek, lze použít pouze pro hmotnost materiálu, která se tímto způsobem skutečně přemísťuje.
SD |  | 783 |  | Dokončovací práce - nátěry |  |  |  | 0 | 0 |  | 0 | 0
P | 40 | 783314101 | 90 | Základní jednonásobný syntetický nátěr zámečnických konstrukcí | m2 | 10.288 | 0 | 0 | 0 | 2
PP |  |  |  | Základní nátěr zámečnických konstrukcí jednonásobný syntetický
VV |  |  |  | Viz PD D.2.2.1_SO 01-15-02_01-10 Základový rám - nátěr (dl * š) J 70x50x3 (1.65*12)*(0.07*2+0.05*2)=4,752 [A] U 50 (1.00*28+1.65*4)*(0.05*2+0.03*2)=5,536 [B] Celkem: A+B=10,288 [C]
TS
SD |  | 9 |  | Ostatní konstrukce a práce, bourání |  |  |  | 0 | 0 |  | 0 | 0
P | 2 | 13010810 | 90 | ocel profilová UPN 50 jakost 11 375 | T | 0.213 | 0 | 0 | 0 | 2
PP |  |  |  | ocel profilová UPN 50 jakost 11 375
VV |  |  |  | Viz PD D.2.2.1_SO 01-15-02_01-10 Základový rám - prvky (m) (156.80+36.96)/1000=0,194 [A] Celkem: A=0,194 [B] B * 1.1Koeficient množství=0,213 [C]
TS
P | 5 | 14550160 | 90 | profil ocelový obdélníkový svařovaný 70x50x3mm | T | 0.113 | 0 | 0 | 0 | 2
PP |  |  |  | profil ocelový obdélníkový svařovaný 70x50x3mm
VV |  |  |  | Viz PD D.2.2.1_SO 01-15-02_01-10 Základový rám - prvky (m) (102.96)/1000=0,103 [A] Celkem: A=0,103 [B] B * 1.1Koeficient množství=0,113 [C]
TS
P | 27 | 44932114 | 90 | přístroj hasicí ruční práškový PG 6 LE | KUS | 2 | 0 | 0 | 0 | 2
PP |  |  |  | přístroj hasicí ruční práškový PG 6 LE
VV
TS
P | 41 | 953943211 | 90 | Osazování hasicího přístroje | KUS | 2 | 0 | 0 | 0 | 2
PP |  |  |  | Osazování drobných kovových předmětů kotvených do stěny hasicího přístroje
VV
TS |  |  |  | 1. Vcenách nejsou započteny náklady na dodávku kovových předmětů; tyto se oceňují ve specifikaci. Ztratné se nestanoví. 2. Cenu -2841 lze použít pro osazení rámu pod pružinový (roštový) ocelový základ např. domovních praček, odstředivek, ždímaček, motorových zařízení, ventilátorů apod. 3. Cena -2851 je určena pro zednické osazení zábradlí ze samostatných dílů nevyžadující samostatnou montáž. 4. Ceny platí za každé zalití.
P | 42 | 953946111 | 90 | Montáž atypických ocelových kcí hmotnosti do 1 t z profilů hmotnosti do 13 kg/m | T | 0.297 | 0 | 0 | 0 | 2
PP |  |  |  | Montáž atypických ocelových konstrukcí profilů hmotnosti do 13 kg/m, hmotnosti konstrukce do 1 t
VV
TS |  |  |  | 1. Ceny nelze použít pro ocenění montáže ocelových konstrukcí hmotnosti do 500 kg; tyto se oceňují cenami souboru cen 767 99-51 Montáž ostatních atypických zámečnických konstrukcí části A01 katalogu 800-767 Konstrukce zámečnické.
SD |  | 990 |  | Likvidace odpadů vč. dopravy |  |  |  | 0 | 0 |  | 0 | 0
P | 47 | R015111 | 90 | POPLATKY ZA LIKVIDACI ODPADŮ NEKONTAMINOVANÝCH - 17 05 04 VYTĚŽENÉ ZEMINY A HORNINY - I. TŘÍDA TĚŽITELNOSTI VČETNĚ DOPRAVY | T | 276.401 | 0 | 0 | 0 | 2
PP |  |  |  | POPLATKY ZA LIKVIDACI ODPADŮ NEKONTAMINOVANÝCH - 17 05 04 VYTĚŽENÉ ZEMINY A HORNINY - I. TŘÍDA TĚŽITELNOSTI VČETNĚ DOPRAVY
VV |  |  |  | Viz PD D.2.2.1_SO 01-15-02_01-10 Zemní práce - skládkovné (předpokládaný obj) ((143.724)+(59.832)-(50))*1.8=276,401 [A] Celkem: A=276,401 [B]
TS
SD |  | 998 |  | Přesun hmot |  |  |  | 0 | 0 |  | 0 | 0
P | 43 | 998011001 | 90 | Přesun hmot pro budovy zděné v do 6 m | T | 181.686 | 0 | 0 | 0 | 2
PP |  |  |  | Přesun hmot pro budovy občanské výstavby, bydlení, výrobu a služby s nosnou svislou konstrukcí zděnou z cihel, tvárnic nebo kamene vodorovná dopravní vzdálenost do 100 m pro budovy výšky do 6 m
VV
TS |  |  |  | 1. Ceny -7001 až -7006 lze použít vpřípadě, kdy dochází ke ztížení přesunu např. tím, že není možné instalovat jeřáb. 2. Kcenám -7001 až -7006 lze použít příplatky za zvětšený přesun -1014 až -1019, -2034 až -2039 nebo -2114 až 2119. 3. Jestliže pro svislý přesun používá zařízení investora (např. výtah vbudově), užijí se pro ocenění přesunu hmot ceny stanovené pro nejmenší výšku, tj. 6 m.
SD |  | OST |  | Ostatní |  |  |  | 0 | 0 |  | 0 | 0
P | 46 | R_OST011502 | 90 | D+M prefabrikovaná buňka vč. dopravy, osazení a doplňků (dle PD) | KUS | 1 | 0 | 0 | 0 | 2
PP |  |  |  | D+M prefabrikovaná buňka vč. dopravy, osazení a doplňků (dle PD)
VV
TS