## D.2.2_SO 30-15-01
ASPE10 |  |  |  | Firma: SUDOP BRNO, spol. s r.o. | [5 empty] | 3
|  |  |  | Soupis prací objektu |  |  |  |  | 0 | 3
S | Stavba: | 20047 |  | Zvýšení trakčního výkonu TNS Čebín "_SOUPIS_PRACI" |  |  | SO 30-15-01 | 0 | 0,00 | 2
O | Objekt: | D.2.2 |  | Pozemní objekty |  |  |  |  | 15,00 | 2
O1 | Rozpočet: | SO 30-15-01 |  | TNS Havlíčkův Brod, FKZ - stavební řešení - doplnění |  |  |  |  | 21,00 | 2
Typ | Poř. číslo | Kód položky | Varianta | Název položky | MJ | Množství | Jednotková cena
[7 empty] | Jednotková | Celkem
0 | 1 | 2 | 3 | 4 | 5 | 6 | 9 | 10
SD |  | 1 |  | Zemní práce |  |  |  | 0 | 0 |  | 0 | 0
P | 3 | 133151104 | 90 | Hloubení šachet nezapažených v hornině třídy těžitelnosti I, skupiny 1 a 2 objem přes 100 m3 | M3 | 34.816 | 0 | 0 | 0 | 2
PP |  |  |  | Hloubení nezapažených šachet strojně v hornině třídy těžitelnosti I skupiny 1 a 2 přes 100 m3
VV |  |  |  | Viz PD D.2.2.1_SO 20-15-01_01-10 Zemní práce - šachty (dl * š * v * p) (4.00*1.20)*1.60*4=30,720 [A] (0.80*0.80)*1.60*4=4,096 [B] Celkem: A+B=34,816 [C]
TS |  |  |  | 1. Ceny jsou určeny pro šachty hloubky do 12 m. Šachty větších hloubek se oceňují individuálně. 2. V cenách jsou započteny i náklady na: a) svislé přemístění výkopku, b) urovnání dna do předepsaného profilu a spádu. c) přehození výkopku na přilehlém terénu na vzdálenost do 3 m od hrany šachty nebo naložení na dopravní prostředek.
SD |  | 2 |  | Zakládání |  |  |  | 0 | 0 |  | 0 | 0
P | 4 | 213141111 | 90 | Zřízení vrstvy z geotextilie v rovině nebo ve sklonu do 1:5 š do 3 m | m2 | 103.36 | 0 | 0 | 0 | 2
PP |  |  |  | Zřízení vrstvy z geotextilie filtrační, separační, odvodňovací, ochranné, výztužné nebo protierozní v rovině nebo ve sklonu do 1:5, šířky do 3 m
VV |  |  |  | Viz PD D.2.2.1_SO 20-15-01_01-10 Základy - podsyp, separace (dl * š + dl * v * p) ((4.00*1.20)+(4.00*2+1.20*2)*1.50)*4=81,600 [A] ((0.80*0.80)+(0.80*2+0.80*2)*1.50)*4=21,760 [B] Celkem: A+B=103,360 [C]
TS |  |  |  | 1. Ceny jsou určeny pro zřízení vrstev na upraveném povrchu. 2. Vcenách jsou započteny i náklady na položení a spojení geotextilií včetně přesahů. 3. Vcenách nejsou započteny náklady na dodávku geotextilií, která se oceňuje ve specifikaci. Ztratné včetně přesahů lze stanovit ve výši 15 až 20 %. 4. Ceny -1131 až -1133 lze použít i pro vyvedení geotextilie na svislou konstrukci.
P | 5 | 271532211 | 90 | Podsyp pod základové konstrukce se zhutněním z hrubého kameniva frakce 32 až 63 mm | M3 | 6.528 | 0 | 0 | 0 | 2
PP |  |  |  | Podsyp pod základové konstrukce se zhutněním a urovnáním povrchu z kameniva hrubého, frakce 32 - 63 mm
VV |  |  |  | Viz PD D.2.2.1_SO 20-15-01_01-10 Základy - podsyp (dl * š * v * p) (4.00*1.20)*0.30*4=5,760 [A] (0.80*0.80)*0.30*4=0,768 [B] Celkem: A+B=6,528 [C]
TS |  |  |  | 1. Ceny slouží pro ocenění násypů pod základové konstrukce tloušťky vrstvy do 300 mm. 2. Násypy s tloušťkou vrstvy přesahující 300 mm se ocení cenami souboru cen 213 31-…. Polštáře zhutněné pod základy vkatalogu 800-2 Zvláštní zakládání objektů.
P | 6 | 271532213 | 90 | Podsyp pod základové konstrukce se zhutněním z hrubého kameniva frakce 8 až 16 mm | M3 | 4.352 | 0 | 0 | 0 | 2
PP |  |  |  | Podsyp pod základové konstrukce se zhutněním a urovnáním povrchu z kameniva hrubého, frakce 8 - 16 mm
VV |  |  |  | Viz PD D.2.2.1_SO 20-15-01_01-10 Základy - podsyp (dl * š * v * p) (4.00*1.20)*0.20*4=3,840 [A] (0.80*0.80)*0.20*4=0,512 [B] Celkem: A+B=4,352 [C]
TS |  |  |  | 1. Ceny slouží pro ocenění násypů pod základové konstrukce tloušťky vrstvy do 300 mm. 2. Násypy s tloušťkou vrstvy přesahující 300 mm se ocení cenami souboru cen 213 31-…. Polštáře zhutněné pod základy vkatalogu 800-2 Zvláštní zakládání objektů.
P | 7 | 275123901 | 90 | Montáž ŽB základových patek pro skelet hmotnosti do 2,5 t | KUS | 4 | 0 | 0 | 0 | 2
PP |  |  |  | Montáž základových patek ze železobetonu hmotnosti do 2,5 t
VV
TS |  |  |  | 1. Za kus se považuje i každá samostatně montovaná část patky, jestliže se patka skládá ze dvou nebo více částí.
P | 8 | 275123903 | 90 | Montáž ŽB základových patek pro skelet hmotnosti do 10 t | KUS | 4 | 0 | 0 | 0 | 2
PP |  |  |  | Montáž základových patek ze železobetonu hmotnosti přes 5 do 10 t
VV
TS |  |  |  | 1. Za kus se považuje i každá samostatně montovaná část patky, jestliže se patka skládá ze dvou nebo více částí.
P | 9 | 275313511 | 90 | Základové patky z betonu tř. C 12/15 | M3 | 2.176 | 0 | 0 | 0 | 2
PP |  |  |  | Základy z betonu prostého patky a bloky z betonu kamenem neprokládaného tř. C 12/15
VV |  |  |  | Viz PD D.2.2.1_SO 20-15-01_01-10 Základy - podklad (dl * š * v * p) (4.00*1.20)*0.10*4=1,920 [A] (0.80*0.80)*0.10*4=0,256 [B] Celkem: A+B=2,176 [C]
TS |  |  |  | 1. V ceně příplatku -5911 jsou započteny náklady na technologické opatření a na ztíženou betonáž pod hladinou pažící bentonitové suspenze a na průběžné odčerpání suspenze s přepouštěním na určené místo do 20 m, popř. do vany nebo do kalové cisterny k odvozu. Odvoz se oceňuje cenami katalogu 800-2 Zvláštní zakládání objektů. 2. Hloubení s použitím bentonitové suspenze se oceňuje katalogem 800-1 Zemní práce. Bednění se neoceňuje.
P | 12 | 69311060 | 90 | geotextilie netkaná separační, ochranná, filtrační, drenážní PP 200g/m2 | m2 | 113.696 | 0 | 0 | 0 | 2
PP |  |  |  | geotextilie netkaná separační, ochranná, filtrační, drenážní PP 200g/m2
VV
TS
P | 10 | R_59311454X3 | 90 | patka ŽB základová 3400x900x1800mm (dle PD) | KUS | 4 | 0 | 0 | 0 | 2
PP |  |  |  | patka ŽB základová 3400x900x1800mm (dle PD)
VV |  |  |  | Viz PD D.2.2.1_SO 20-15-01_01-10 Základy - patky (p) 4=4,000 [A] Celkem: A=4,000 [B]
TS
P | 11 | R_59311454X4 | 90 | patka ŽB základová 500x500x1800mm (dle PD) | KUS | 4 | 0 | 0 | 0 | 2
PP |  |  |  | patka ŽB základová 500x500x1800mm (dle PD)
VV |  |  |  | Viz PD D.2.2.1_SO 20-15-01_01-10 Základy - patky (p) 4=4,000 [A] Celkem: A=4,000 [B]
TS
SD |  | 711 |  | Izolace proti vodě, vlhkosti a plynům |  |  |  | 0 | 0 |  | 0 | 0
P | 1 | 11163153 | 90 | emulze asfaltová penetrační | litr | 14.84 | 0 | 0 | 0 | 2
PP |  |  |  | emulze asfaltová penetrační
VV
TS
P | 2 | 11163155 | 90 | lak hydroizolační z modifikovaného asfaltu | T | 0.144 | 0 | 0 | 0 | 2
PP |  |  |  | lak hydroizolační z modifikovaného asfaltu
VV
TS
P | 13 | 711112001 | 90 | Provedení izolace proti zemní vlhkosti svislé za studena nátěrem penetračním | m2 | 42.4 | 0 | 0 | 0 | 2
PP |  |  |  | Provedení izolace proti zemní vlhkosti natěradly a tmely za studena na ploše svislé S nátěrem penetračním
VV |  |  |  | Viz PD D.2.2.1_SO 20-15-01_01-10 Základy - HI nátěr, penetrace (dl * v * p) (0.50*2+0.50*2)*1.00*4=8,000 [A] (3.40*2+0.90*2)*1.00*4=34,400 [B] Celkem: A+B=42,400 [C]
TS |  |  |  | 1. Izolace plochy jednotlivě do 10 m2 se oceňují skladebně cenou příslušné izolace a cenou 711 19-9095 Příplatek za plochu do 10 m2.
P | 14 | 711122131 | 90 | Provedení izolace proti zemní vlhkosti svislé za horka nátěrem asfaltovým | m2 | 84.8 | 0 | 0 | 0 | 2
PP |  |  |  | Provedení izolace proti zemní vlhkosti natěradly a tmely za horka na ploše svislé S nátěrem asfaltovým
VV |  |  |  | Viz PD D.2.2.1_SO 20-15-01_01-10 Základy - HI nátěr (pl * p) (42.4)*2=84,800 [A] Celkem: A=84,800 [B]
TS |  |  |  | 1. Izolace plochy jednotlivě do 10 m2 se oceňují skladebně cenou příslušné izolace a cenou 711 19-9095 Příplatek za plochu do 10 m2.
P | 16 | 998711101 | 90 | Přesun hmot tonážní pro izolace proti vodě, vlhkosti a plynům v objektech výšky do 6 m | T | 0.161 | 0 | 0 | 0 | 2
PP |  |  |  | Přesun hmot pro izolace proti vodě, vlhkosti a plynům stanovený z hmotnosti přesunovaného materiálu vodorovná dopravní vzdálenost do 50 m v objektech výšky do 6 m
VV
TS |  |  |  | 1. Ceny pro přesun hmot stanovený zhmotnosti přesunovaného materiálu se používají tehdy, pokud je možné určit hmotnost za celý stavební díl. Do této hmotnosti se započítává i hmotnost materiálů oceňovaných ve specifikaci. 2. Pokud nelze jednoznačně stanovit hmotnost přesunovaných materiálů, lze pro výpočet přesunu hmot použít orientačně procentní sazbu. Touto sazbou se vynásobí rozpočtové náklady za celý stavební díl včetně nákladů na materiál ve specifikacích. 3. Příplatek kcenám -1181 pro přesun prováděný bez použití mechanizace, tj. za ztížených podmínek, lze použít pouze pro hmotnost materiálu, která se tímto způsobem skutečně přemísťuje.
SD |  | 990 |  | Likvidace odpadů vč. dopravy |  |  |  | 0 | 0 |  | 0 | 0
P | 17 | R015111 | 90 | POPLATKY ZA LIKVIDACI ODPADŮ NEKONTAMINOVANÝCH - 17 05 04 VYTĚŽENÉ ZEMINY A HORNINY - I. TŘÍDA TĚŽITELNOSTI VČETNĚ DOPRAVY | T | 62.669 | 0 | 0 | 0 | 2
PP |  |  |  | POPLATKY ZA LIKVIDACI ODPADŮ NEKONTAMINOVANÝCH - 17 05 04 VYTĚŽENÉ ZEMINY A HORNINY - I. TŘÍDA TĚŽITELNOSTI VČETNĚ DOPRAVY
VV |  |  |  | Viz PD D.2.2.1_SO 20-15-01_01-10 Zemní práce - skládkovné (předpokládaný obj) (34.816)*1.8=62,669 [A] Celkem: A=62,669 [B]
TS
SD |  | 998 |  | Přesun hmot |  |  |  | 0 | 0 |  | 0 | 0
P | 15 | 998011001 | 90 | Přesun hmot pro budovy zděné v do 6 m | T | 60.376 | 0 | 0 | 0 | 2
PP |  |  |  | Přesun hmot pro budovy občanské výstavby, bydlení, výrobu a služby s nosnou svislou konstrukcí zděnou z cihel, tvárnic nebo kamene vodorovná dopravní vzdálenost do 100 m pro budovy výšky do 6 m
VV
TS |  |  |  | 1. Ceny -7001 až -7006 lze použít vpřípadě, kdy dochází ke ztížení přesunu např. tím, že není možné instalovat jeřáb. 2. Kcenám -7001 až -7006 lze použít příplatky za zvětšený přesun -1014 až -1019, -2034 až -2039 nebo -2114 až 2119. 3. Jestliže pro svislý přesun používá zařízení investora (např. výtah vbudově), užijí se pro ocenění přesunu hmot ceny stanovené pro nejmenší výšku, tj. 6 m.