## D.2.2_SO 01-15-03_SO 01-15-03 A
ASPE10 |  |  |  | Firma: SUDOP BRNO, spol. s r.o. | [5 empty] | 3
|  |  |  | Soupis prací objektu |  |  |  |  | 0 | 3
S | Stavba: | 20047 |  | Zvýšení trakčního výkonu TNS Čebín "_SOUPIS_PRACI" |  |  | SO 01-15-03 A | 0 | 0,00 | 2
O | Objekt: | D.2.2 |  | Pozemní objekty |  |  |  |  | 15,00 | 2
O1 | Objekt: | SO 01-15-03 |  | TNS Čebín, technologická budova - stavební úpravy |  |  |  |  | 21,00 | 2
O2 | Rozpočet: | SO 01-15-03 A |  | TNS Čebín, technologická budova - stavební úpravy, část A - architekt.řeš.
Typ | Poř. číslo | Kód položky | Varianta | Název položky | MJ | Množství | Jednotková cena
[7 empty] | Jednotková | Celkem
0 | 1 | 2 | 3 | 4 | 5 | 6 | 9 | 10
SD |  | 1 |  | Zemní práce |  |  |  | 0 | 0 |  | 0 | 0
P | 1 | 131151201 | 90 | Hloubení jam zapažených v hornině třídy těžitelnosti I, skupiny 1 a 2 objem do 20 m3 strojně | M3 | 16 | 0 | 0 | 0 | 2
PP |  |  |  | Hloubení zapažených jam a zářezů strojně s urovnáním dna do předepsaného profilu a spádu v hornině třídy těžitelnosti I skupiny 1 a 2 do 20 m3
VV |  |  |  | Viz PD D.2.3.2_SO 01-15-03_01-10 Zemní práce - jáma (dl * š * v) (5.00*2.00)*1.60=16,000 [A] Celkem: A=16,000 [B]
TS |  |  |  | 1. V cenách jsou započteny i náklady na případné nutné přemístění výkopku ve výkopišti a na přehození výkopku na přilehlém terénu na vzdálenost do 3 m od okraje jámy nebo naložení na dopravní prostředek. 2. Hloubení zapažených jam hloubky přes 16 m se oceňuje individuálně. 3. Výpočet objemu vykopávky v pažených prostorách se stanovuje dle přílohy č. 3 tohoto katalogu.
P | 2 | 132154201 | 90 | Hloubení zapažených rýh š do 2000 mm v hornině třídy těžitelnosti I, skupiny 1 a 2 objem do 20 m3 | M3 | 2.808 | 0 | 0 | 0 | 2
PP |  |  |  | Hloubení zapažených rýh šířky přes 800 do 2 000 mm strojně s urovnáním dna do předepsaného profilu a spádu v hornině třídy těžitelnosti I skupiny 1 a 2 do 20 m3
VV |  |  |  | Viz PD D.2.3.2_SO 01-15-03_01-10 Zemní práce - rýhy (dl * š * v) (3.90)*(1.20+0.60*2)*0.30=2,808 [A] Celkem: A=2,808 [B]
TS |  |  |  | 1. V cenách jsou započteny i náklady na případné nutné přemístění výkopku ve výkopišti na vzdálenost do 3 m a na přehození výkopku na přilehlém terénu na vzdálenost do 3 m od osy rýhy nebo naložení na dopravní prostředek.
P | 3 | 132211401 | 90 | Hloubená vykopávka pod základy v hornině třídy těžitelnosti I, skupiny 3 ručně | M3 | 6 | 0 | 0 | 0 | 2
PP |  |  |  | Hloubená vykopávka pod základy ručně s přehozením výkopku na vzdálenost 3 m nebo s naložením na dopravní prostředek v hornině třídy těžitelnosti I skupiny 3
VV |  |  |  | Viz PD D.2.3.2_SO 01-15-03_01-10 Podchycení základu - výkop (dl * š * v) (3.00)*1.00*2.00=6,000 [A] Celkem: A=6,000 [B]
TS |  |  |  | 1. V cenách jsou započteny náklady na přehození výkopku na vzdálenost 3 m nebo naložení na dopravní prostředek. 2. V ceně nejsou započteny náklady na podchycení základového zdiva.
P | 4 | 151101101 | 90 | Zřízení příložného pažení a rozepření stěn rýh hl do 2 m | m2 | 12.34 | 0 | 0 | 0 | 2
PP |  |  |  | Zřízení pažení a rozepření stěn rýh pro podzemní vedení příložné pro jakoukoliv mezerovitost, hloubky do 2 m
VV |  |  |  | Viz PD D.2.2.1_SO 01-15-03_01-10 Zemní práce - rýhy, pažení (dl * v * p) (3.90)*0.30*2=2,340 [A] (1.00+3.00+1.00)*2.00=10,000 [B] Celkem: A+B=12,340 [C]
TS |  |  |  | 1. Ceny jsou určeny pro roubení a rozepření stěn i jiných výkopů se svislými stěnami, pokud jsou tyto výkopy pro podzemní vedení rozměru do 1 250 mm. 2. Plocha mezer mezi pažinami příložného pažení se od plochy příložného pažení neodečítá; nezapažené plochy u pažení zátažného nebo hnaného se od plochy pažení odečítají. 3. Předepisuje-li projekt: a) ponechat pažení ve výkopu, oceňuje se toto pažení cenami souboru cen 151 . 0-19 Pažení stěn sponecháním a rozepření stěn cenami souboru cen 151 . 0-13 Zřízení rozepření zapažených stěn výkopů, b) vzepření stěn, oceňuje se toto odstranění pažení stěn výkopu cenami souboru cen 151 . 0-12 Pažení stěn a vzepření stěn cenami souboru cen 151 . 0-14 odstranění vzepření stěn, c) kotvení stěn, toto se oceňuje příslušnými cenami katalogu 800-2 Zvláštní zakládání objektů.
P | 5 | 151101111 | 90 | Odstranění příložného pažení a rozepření stěn rýh hl do 2 m | m2 | 12.34 | 0 | 0 | 0 | 2
PP |  |  |  | Odstranění pažení a rozepření stěn rýh pro podzemní vedení s uložením materiálu na vzdálenost do 3 m od kraje výkopu příložné, hloubky do 2 m
VV
TS
P | 6 | 151401501 | 90 | Přepažování rozepření při pažení příložném hl do 4 m | M3 | 8.808 | 0 | 0 | 0 | 2
PP |  |  |  | Přepažování rozepření zapažených stěn výkopů při pažení příložném, hloubky do 4 m
VV |  |  |  | Viz PD D.2.2.1_SO 01-15-03_01-10 Zemní práce - přepažení (obj) (2.808)=2,808 [A] (6)=6,000 [B] Celkem: A+B=8,808 [C]
TS |  |  |  | 1. Ceny jsou určeny pro druhé a každé další přepažování po skončení vykopávky, předepisuje-li je projekt (např. kladení druhého potrubí ve výkopu, nikoliv však drenáže, nebo pro provedení izolace konstrukce nebo ochranné přizdívky apod. ve výkopu).
P | 7 | 162251102 | 90 | Vodorovné přemístění do 50 m výkopku/sypaniny z horniny třídy těžitelnosti I, skupiny 1 až 3 | M3 | 38.808 | 0 | 0 | 0 | 2
PP |  |  |  | Vodorovné přemístění výkopku nebo sypaniny po suchu na obvyklém dopravním prostředku, bez naložení výkopku, avšak se složením bez rozhrnutí z horniny třídy těžitelnosti I skupiny 1 až 3 na vzdálenost přes 20 do 50 m
VV |  |  |  | Viz PD D.2.3.2_SO 01-15-03_01-10 Zemní práce - přesun po staveništi (předpokládaný obj) (6)=6,000 [A] (16)=16,000 [B] (2.808)=2,808 [C] (14)=14,000 [D] Celkem: A+B+C+D=38,808 [E]
TS |  |  |  | 1. Přemísťuje-li se výkopek z dočasných skládek vzdálených do 50 m, neoceňuje se nakládání výkopku, i když se provádí. Toto ustanovení neplatí, vylučuje-li projekt použití dozeru. 2. Ceny nelze použít, předepisuje-li projekt přemístit výkopek na místo nepřístupné obvyklým dopravním prostředkům; toto přemístění se oceňuje individuálně.
P | 8 | 167151111 | 90 | Nakládání výkopku z hornin třídy těžitelnosti I, skupiny 1 až 3 přes 100 m3 | M3 | 24.808 | 0 | 0 | 0 | 2
PP |  |  |  | Nakládání, skládání a překládání neulehlého výkopku nebo sypaniny strojně nakládání, množství přes 100 m3, z hornin třídy těžitelnosti I, skupiny 1 až 3
VV |  |  |  | Viz PD D.2.3.2_SO 01-15-03_01-10 Zemní práce - nakládání (předpokládaný obj) (6)=6,000 [A] (16)=16,000 [B] (2.808)=2,808 [C] Celkem: A+B+C=24,808 [D]
TS |  |  |  | 1. Ceny -1131 až -1133 jsou určeny pro nakládání, překládání a vykládání na vzdálenost a) do 20 m vodorovně; vodorovná vzdálenost se měří od těžnice lodi k těžnici druhé lodi, nebo ktěžišti hromady na břehu nebo k těžišti dopravního prostředku na suchu, b) do 4 m svisle; svislá vzdálenost se měří od pracovní hladiny vody k úrovni srovna- ného terénu v místě hromady nebo v místě dopravní plochy pro dopravní prostředek na suchu. Uvedenou svislou vzdálenost 4 m lze zvětšit, a to nejvýše do 6 m, jestliže je vodorovná vzdálenost uvedená v bodu a) kratší než 20 m nejméně o trojnásobek zvětšení výšky přes 4 m. 2. Množství měrných jednotek se určí v rostlém stavu horniny.
P | 9 | 171201201 | 90 | Uložení sypaniny na skládky nebo meziskládky | M3 | 24.808 | 0 | 0 | 0 | 2
PP |  |  |  | Uložení sypaniny na skládky nebo meziskládky bez hutnění s upravením uložené sypaniny do předepsaného tvaru
VV |  |  |  | Viz PD D.2.3.2_SO 01-15-03_01-10 Zemní práce - uložení na staveništi (předpokládaný obj) (6)=6,000 [A] (16)=16,000 [B] (2.808)=2,808 [C] Celkem: A+B+C=24,808 [D]
TS |  |  |  | 1. Cena je určena i pro: a) zasypání koryt vodotečí a prohlubní v terénu bez předepsaného zhutnění sypaniny, b) uložení výkopku pod vodou do prohlubní ve dně vodotečí nebo nádrží. 2. Cenu nelze použít pro uložení výkopku nebo ornice na trvalé skládky s předepsaným zhutněním; toto uložení výkopku se oceňuje cenami souboru cen 171 . . Uložení sypaniny do násypů. 3. Vceně jsou započteny i náklady na rozprostření sypaniny ve vrstvách s hrubým urovnáním na skládce. 4. Vceně nejsou započteny náklady na získání skládek ani na poplatky za skládku. 5. Množství jednotek uložení výkopku (sypaniny) se určí v m3 uloženého výkopku (sypaniny), v rostlém stavu zpravidla ve výkopišti.
P | 10 | 174101101 | 90 | Zásyp jam, šachet rýh nebo kolem objektů sypaninou se zhutněním | M3 | 14 | 0 | 0 | 0 | 2
PP |  |  |  | Zásyp sypaninou z jakékoliv horniny strojně s uložením výkopku ve vrstvách se zhutněním jam, šachet, rýh nebo kolem objektů v těchto vykopávkách
VV |  |  |  | Viz PD D.2.3.2_SO 01-15-03_01-10 Zemní práce - obsyp (předpokládaný obj) 14.0=14,000 [A] Celkem: A=14,000 [B]
TS |  |  |  | 1. Ceny nelze použít pro zásyp rýh pro drenážní trativody pro lesnicko-technické meliorace a zemědělské. Zásyp těchto rýh se oceňuje cenami souboru cen 174 Zásyp rýh pro drény. 2. V cenách je započteno přemístění sypaniny ze vzdálenosti 10 m od kraje výkopu nebo zasypávaného prostoru, měřeno k těžišti skládky. 3. Objem zásypu je rozdíl objemu výkopu a objemu do něho vestavěných konstrukcí nebo uložených vedení i sjejich obklady a podklady. Objem potrubí do DN 180, příp. i s obalem, se od objemu zásypu neodečítá. Pro stanovení objemu zásypu se od objemu výkopu odečítá i objem obsypu potrubí oceňovaný cenami souboru cen 175 Obsyp potrubí, přichází-li v úvahu . 4. Odklizení zbylého výkopku po provedení zásypu zářezů se šikmými stěnami pro podzemní vedení nebo zásypu jam a rýh pro podzemní vedení se oceňuje cenami souboru cen 167 Nakládání výkopku nebo sypaniny a 162 Vodorovné přemístění výkopku. 5. Rozprostření zbylého výkopku podél výkopu a nad výkopem po provedení zásypů zářezů se šikmými stěnami pro podzemní vedení nebo zásypu jam a rýh pro podzemní vedení se oceňuje cenami souborů cen 171 Uložení sypaniny do násypů. 6. V cenách nejsou zahrnuty náklady na prohození sypaniny, tyto náklady se oceňují cenou 17411-1109 Příplatek za prohození sypaniny.
SD |  | 2 |  | Zakládání |  |  |  | 0 | 0 |  | 0 | 0
P | 11 | 271532213 | 90 | Podsyp pod základové konstrukce se zhutněním z hrubého kameniva frakce 8 až 16 mm | M3 | 0.525 | 0 | 0 | 0 | 2
PP |  |  |  | Podsyp pod základové konstrukce se zhutněním a urovnáním povrchu z kameniva hrubého, frakce 8 - 16 mm
VV |  |  |  | Viz PD D.2.3.2_SO 01-15-03_01-10 Základy - podsyp (dl * š * v) (2.10*1.25)*0.20=0,525 [A] Celkem: A=0,525 [B]
TS |  |  |  | 1. Ceny slouží pro ocenění násypů pod základové konstrukce tloušťky vrstvy do 300 mm. 2. Násypy s tloušťkou vrstvy přesahující 300 mm se ocení cenami souboru cen 213 31-…. Polštáře zhutněné pod základy vkatalogu 800-2 Zvláštní zakládání objektů.
P | 12 | 271572211 | 90 | Podsyp pod základové konstrukce se zhutněním z netříděného štěrkopísku | M3 | 0.263 | 0 | 0 | 0 | 2
PP |  |  |  | Podsyp pod základové konstrukce se zhutněním a urovnáním povrchu ze štěrkopísku netříděného
VV |  |  |  | Viz PD D.2.3.2_SO 01-15-03_01-10 Základy - podsyp (dl * š * v) (2.10*1.25)*0.10=0,263 [A] Celkem: A=0,263 [B]
TS |  |  |  | 1. Ceny slouží pro ocenění násypů pod základové konstrukce tloušťky vrstvy do 300 mm. 2. Násypy s tloušťkou vrstvy přesahující 300 mm se ocení cenami souboru cen 213 31-…. Polštáře zhutněné pod základy vkatalogu 800-2 Zvláštní zakládání objektů.
P | 13 | 274321411 | 90 | Základové pasy ze ŽB bez zvýšených nároků na prostředí tř. C 20/25 | M3 | 3.532 | 0 | 0 | 0 | 2
PP |  |  |  | Základy z betonu železového (bez výztuže) pasy z betonu bez zvláštních nároků na prostředí tř. C 20/25
VV |  |  |  | Viz PD D.2.3.2_SO 01-15-03_01-10 Základy - pasy (dl * š * v) (3.90+1.57)*1.20*0.50=3,282 [A] (1.25+1.25)*0.25*0.40=0,250 [B] Celkem: A+B=3,532 [C]
TS |  |  |  | 1. V ceně příplatku -5911 jsou započteny náklady na technologické opatření a na ztíženou betonáž pod hladinou pažící bentonitové suspenze a na průběžné odčerpání suspenze s přepouštěním na určené místo do 20 m, popř. do vany nebo do kalové cisterny k odvozu. Odvoz se oceňuje cenami katalogu 800-2 Zvláštní zakládání objektů. 2. Hloubení s použitím bentonitové suspenze se oceňuje katalogem 800-1 Zemní práce. Bednění se neoceňuje. 3. V cenách nejsou započteny náklady na výztuž, tyto se oceňují cenami souboru cen 27* 36-.... Výztuž základů. 4. V cenách z betonu pro konstrukce bílých van 27. 32-3 nejsou započteny náklady na těsnění dilatačních a pracovních spar, tyto se oceňují cenami souborů cen 953 33 části A08 tohoto katalogu.
P | 14 | 274351121 | 90 | Zřízení bednění základových pasů rovného | m2 | 9.064 | 0 | 0 | 0 | 2
PP |  |  |  | Bednění základů pasů rovné zřízení
VV |  |  |  | Viz PD D.2.3.2_SO 01-15-03_01-10 Základy - pasy, bednění (dl * v * p) (3.90+1.57)*0.60*2=6,564 [A] (1.25+1.25)*0.50*2=2,500 [B] Celkem: A+B=9,064 [C]
TS |  |  |  | 1. Ceny jsou určeny pro bednění ve volném prostranství, ve volných nebo zapažených jamách, rýhách a šachtách. 2. Kruhové nebo obloukové bednění poloměru do 1 m se oceňuje individuálně.
P | 15 | 274351122 | 90 | Odstranění bednění základových pasů rovného | m2 | 9.064 | 0 | 0 | 0 | 2
PP |  |  |  | Bednění základů pasů rovné odstranění
VV
TS |  |  |  | 1. Ceny jsou určeny pro bednění ve volném prostranství, ve volných nebo zapažených jamách, rýhách a šachtách. 2. Kruhové nebo obloukové bednění poloměru do 1 m se oceňuje individuálně.
P | 16 | 274361821 | 90 | Výztuž základových pásů betonářskou ocelí 10 505 (R) | T | 0.141 | 0 | 0 | 0 | 2
PP |  |  |  | Výztuž základů pasů z betonářské oceli 10 505 (R) nebo BSt 500
VV |  |  |  | Viz PD D.2.3.2_SO 01-15-03_01-10 Základy - pasy, výztuž (obj * m) (m = 40,0 kg/m3) (3.532)*40.0/1000=0,141 [A] Celkem: A=0,141 [B]
TS |  |  |  | 1. Ceny platí pro desky rovné, snáběhy, hřibové nebo upnuté do žeber včetně výztuže těchto žeber.
P | 17 | 279311115 | 90 | Postupné podbetonování základového zdiva prostým betonem tř. C 20/25 | M3 | 1.5 | 0 | 0 | 0 | 2
PP |  |  |  | Postupné podbetonování základového zdiva jakékoliv tloušťky, bez výkopu, bez zapažení a bednění, prostým betonem tř. C 20/25
VV |  |  |  | Viz PD D.2.3.2_SO 01-15-03_01-10 Podchycení základu - beton (dl * š * v) (3.00)*0.50*1.00=1,500 [A] Celkem: A=1,500 [B]
TS
SD |  | 3 |  | Svislé a kompletní konstrukce |  |  |  | 0 | 0 |  | 0 | 0
P | 21 | 310239211 | 90 | Zazdívka otvorů pl do 4 m2 ve zdivu nadzákladovém cihlami pálenými na MVC | M3 | 0.729 | 0 | 0 | 0 | 2
PP |  |  |  | Zazdívka otvorů ve zdivu nadzákladovém cihlami pálenými plochy přes 1 m2 do 4 m2 na maltu vápenocementovou
VV |  |  |  | Viz PD D.2.3.2_SO 01-15-03_01-10 Zazdění otvoru (dl * š * v) 1.PP (1.38)*0.33*1.60=0,729 [A] Celkem: A=0,729 [B]
TS
P | 22 | 317141442 | 90 | Překlad plochý z pórobetonu š 150 mm dl přes 1200 do 1300 mm | KUS | 1 | 0 | 0 | 0 | 2
PP |  |  |  | Překlady ploché prefabrikované z pórobetonu osazené do tenkého maltového lože, včetně slepení dvou překladů vedle sebe po celé délce boční plochy, výšky překladu do 200 mm šířky 150 mm, délky překladu přes 1200 do 1300 mm
VV
TS |  |  |  | 1. Vcenách jsou započteny náklady na: a) dodání a uložení překladu předepsané délky, včetně podmazání ložné plochy tenkovrstvou maltou, b) montážní podepření plochých překladů tak, aby světlá vzdálenost mezi podporou a okrajem otvoru nebo mezi podporami byla maximálně 1,25 m. 2. Množství jednotek se určuje vkusech překladů podle šířky a světlosti otvoru.
P | 23 | 341321410 | 90 | Stěny nosné ze ŽB tř. C 25/30 | M3 | 1.811 | 0 | 0 | 0 | 2
PP |  |  |  | Stěny a příčky z betonu železového (bez výztuže) nosné tř. C 25/30
VV |  |  |  | Viz PD D.2.3.2_SO 01-15-03_01-10 ŽB stěna (dl * š * v) (3.75+1.50)*0.25*1.38=1,811 [A] Celkem: A=1,811 [B]
TS
P | 24 | 341351111 | 90 | Zřízení oboustranného bednění nosných stěn | m2 | 15.75 | 0 | 0 | 0 | 2
PP |  |  |  | Bednění stěn a příček nosných rovné oboustranné za každou stranu zřízení
VV |  |  |  | Viz PD D.2.3.2_SO 01-15-03_01-10 ŽB stěna - bednění (dl * v * p) (3.75+1.50)*1.50*2=15,750 [A] Celkem: A=15,750 [B]
TS |  |  |  | 1. Ceny jsou určeny pro bednění svislé nebo šikmé (odkloněné), půdorysně přímé nebo zalomené ve volném prostranství. 2. Ceny jsou určeny pro bednění výšky do 4 m. Bednění větších výšek se oceňuje individuálně. 3. Ceny jsou určeny pro bedněné plochy s nízkými požadavky na pohledovost - třída pohledového betonu PB1 dle TP ČSB 03 (garáže, sklepy, apod.) 4. Příplatek k cenám za pohledový beton je určen pro třídu pohledového betonu PB2 (běžné budovy). Vyšší třídy pohledovosti se oceňují individuálně. 5. Kruhové nebo obloukové bednění poloměru do 1 m se oceňuje individuálně.
P | 25 | 341351112 | 90 | Odstranění oboustranného bednění nosných stěn | m2 | 15.75 | 0 | 0 | 0 | 2
PP |  |  |  | Bednění stěn a příček nosných rovné oboustranné za každou stranu odstranění
VV
TS |  |  |  | 1. Ceny jsou určeny pro bednění svislé nebo šikmé (odkloněné), půdorysně přímé nebo zalomené ve volném prostranství. 2. Ceny jsou určeny pro bednění výšky do 4 m. Bednění větších výšek se oceňuje individuálně. 3. Ceny jsou určeny pro bedněné plochy s nízkými požadavky na pohledovost - třída pohledového betonu PB1 dle TP ČSB 03 (garáže, sklepy, apod.) 4. Příplatek k cenám za pohledový beton je určen pro třídu pohledového betonu PB2 (běžné budovy). Vyšší třídy pohledovosti se oceňují individuálně. 5. Kruhové nebo obloukové bednění poloměru do 1 m se oceňuje individuálně.
P | 26 | 341361821 | 90 | Výztuž stěn betonářskou ocelí 10 505 | T | 0.217 | 0 | 0 | 0 | 2
PP |  |  |  | Výztuž stěn a příček nosných svislých nebo šikmých, rovných nebo oblých z betonářské oceli 10 505 (R) nebo BSt 500
VV |  |  |  | Viz PD D.2.3.2_SO 01-15-03_01-10 ŽB stěna - výztuž (obj * m) (m = 120,0 kg/m3) (1.811)*120.0/1000=0,217 [A] Celkem: A=0,217 [B]
TS
P | 27 | 342272245 | 90 | Příčka z pórobetonových hladkých tvárnic na tenkovrstvou maltu tl 150 mm | m2 | 13.792 | 0 | 0 | 0 | 2
PP |  |  |  | Příčky z pórobetonových tvárnic hladkých na tenké maltové lože objemová hmotnost do 500 kg/m3, tloušťka příčky 150 mm
VV |  |  |  | Viz PD D.2.3.2_SO 01-15-03_01-10 Příčka (dl * v) - otvory (š * v) 1.PP (7.52)*2.10=15,792 [A] -(1.0*2.0)=-2,000 [B] Celkem: A+B=13,792 [C]
TS
SD |  | 4 |  | Vodorovné konstrukce |  |  |  | 0 | 0 |  | 0 | 0
P | 28 | 430321414 | 90 | Schodišťová konstrukce a rampa ze ŽB tř. C 25/30 | M3 | 0.6 | 0 | 0 | 0 | 2
PP |  |  |  | Schodišťové konstrukce a rampy z betonu železového (bez výztuže) stupně, schodnice, ramena, podesty s nosníky tř. C 25/30
VV |  |  |  | Viz PD D.2.3.2_SO 01-15-03_01-10 ŽB schodiště (obj) 0.60=0,600 [A] Celkem: A=0,600 [B]
TS
P | 29 | 430361821 | 90 | Výztuž schodišťové konstrukce a rampy betonářskou ocelí 10 505 | T | 0.072 | 0 | 0 | 0 | 2
PP |  |  |  | Výztuž schodišťových konstrukcí a ramp stupňů, schodnic, ramen, podest s nosníky z betonářské oceli 10 505 (R) nebo BSt 500
VV |  |  |  | Viz PD D.2.3.2_SO 01-15-03_01-10 ŽB schodiště - výztuž (obj * m) (m = 120,0 kg/m3) (0.6)*120.0/1000=0,072 [A] Celkem: A=0,072 [B]
TS
P | 30 | 434351141 | 90 | Zřízení bednění stupňů přímočarých schodišť | m2 | 3.75 | 0 | 0 | 0 | 2
PP |  |  |  | Bednění stupňů betonovaných na podstupňové desce nebo na terénu půdorysně přímočarých zřízení
VV |  |  |  | Viz PD D.2.3.2_SO 01-15-03_01-10 ŽB schodiště - bednění (dl * š) (1.25*6)*(0.20+0.30)=3,750 [A] Celkem: A=3,750 [B]
TS |  |  |  | 1. Množství měrných jednotek bednění stupňů se určuje v m2 plochy stupnic a podstupnic.
P | 31 | 434351142 | 90 | Odstranění bednění stupňů přímočarých schodišť | m2 | 3.75 | 0 | 0 | 0 | 2
PP |  |  |  | Bednění stupňů betonovaných na podstupňové desce nebo na terénu půdorysně přímočarých odstranění
VV
TS |  |  |  | 1. Množství měrných jednotek bednění stupňů se určuje v m2 plochy stupnic a podstupnic.
SD |  | 5 |  | Komunikace pozemní |  |  |  | 0 | 0 |  | 0 | 0
P | 34 | 59245030 | 90 | dlažba tvar čtverec betonová 200x200x80mm přírodní | m2 | 2.882 | 0 | 0 | 0 | 2
PP |  |  |  | dlažba tvar čtverec betonová 200x200x80mm přírodní
VV
TS
P | 35 | 596811120 | 90 | Kladení betonové dlažby komunikací pro pěší do lože z kameniva vel do 0,09 m2 plochy do 50 m2 | m2 | 2.62 | 0 | 0 | 0 | 2
PP |  |  |  | Kladení dlažby z betonových nebo kameninových dlaždic komunikací pro pěší s vyplněním spár a se smetením přebytečného materiálu na vzdálenost do 3 m s ložem z kameniva těženého tl. do 30 mm velikosti dlaždic do 0,09 m2 (bez zámku), pro plochy do 50 m2
VV |  |  |  | Viz PD D.2.3.2_SO 01-15-03_01-10 Souvrství podlahy - dlažba (pl) 1.PP - místnost (schodiště) 2.62=2,620 [A] Celkem: A=2,620 [B]
TS |  |  |  | 1. Vcenách jsou započteny i náklady na dodání hmot pro lože a na dodání materiálu pro výplň spár. 2. Vcenách nejsou započteny náklady na dodání dlaždic, které se oceňují ve specifikaci; ztratné lze dohodnout u plochy a) do 100 m2 ve výši 3 %, b) přes 100 do 300 m2 ve výši 2 %, c) přes 300 m2 ve výši 1 %. 3. Část lože přesahující tloušťku 30 mm se oceňuje cenami souboru cen 451 . . -9 . Příplatek za každých dalších 10 mm tloušťky podkladu nebo lože.
SD |  | 6 |  | Úpravy povrchů, podlahy a osazování výplní |  |  |  | 0 | 0 |  | 0 | 0
P | 36 | 612142001 | 90 | Potažení vnitřních stěn sklovláknitým pletivem vtlačeným do tenkovrstvé hmoty | m2 | 27.584 | 0 | 0 | 0 | 2
PP |  |  |  | Potažení vnitřních ploch pletivem v ploše nebo pruzích, na plném podkladu sklovláknitým vtlačením do tmelu stěn
VV |  |  |  | Viz PD D.2.3.2_SO 01-15-03_01-10 Příčka - perlinka (dl * v) - otvory (š * v) 1.PP (7.52)*2.10*2=31,584 [A] -(1.0*2.0)*2=-4,000 [B] Celkem: A+B=27,584 [C]
TS |  |  |  | 1. Vcenách -2001 jsou započteny i náklady na tmel.
P | 37 | 632451031 | 90 | Vyrovnávací potěr tl do 20 mm z MC 15 provedený v ploše | m2 | 190.95 | 0 | 0 | 0 | 2
PP |  |  |  | Potěr cementový vyrovnávací z malty (MC-15) v ploše o průměrné (střední) tl. od 10 do 20 mm
VV |  |  |  | Viz PD D.2.3.2_SO 01-15-03_01-10 Souvrství podlahy - potěr (pl) 1.PP - místnost (001; 002) (64.29)=64,290 [A] 1.NP - místnost (101; 108) (23.81)=23,810 [B] 1.NP - místnost (107; 110; 113) (102.85)=102,850 [C] Celkem: A+B+C=190,950 [D]
TS |  |  |  | 1. Užití cen –1021 až –1024 – viz poznámka č. 1 souboru cen 632 45-01. 2. Užití cen –1031 až –1034 – viz poznámka č. 2 a 3 souboru cen 632 45-01. 3. V cenách jsou započteny i náklady na základní stržení povrchu potěru s urovnáním vibrační lištou nebo dřevěným hladítkem.
SD |  | 766 |  | Konstrukce truhlářské |  |  |  | 0 | 0 |  | 0 | 0
P | 38 | 766000O1 | 90 | D+M O1 dveře ocelové vstupní 1700x2040 mm vč. doplňků a povrchové úpravy (dle PD) | KPL | 1 | 0 | 0 | 0 | 2
PP |  |  |  | D+M O1 dveře ocelové vstupní 1700x2040 mm vč. doplňků a povrchové úpravy (dle PD)
VV
TS
P | 39 | 766000O2 | 90 | D+M O2 dveře ocelové 1400x1970 mm vč. zárubně, kování, doplňků a povrchové úpravy (dle PD) | KPL | 1 | 0 | 0 | 0 | 2
PP |  |  |  | D+M O2 dveře ocelové 1400x1970 mm vč. zárubně, kování, doplňků a povrchové úpravy (dle PD)
VV
TS
P | 40 | 766000O3 | 90 | D+M O3 dveře ocelové 900x1970 mm vč. zárubně, kování, doplňků a povrchové úpravy (dle PD) | KPL | 1 | 0 | 0 | 0 | 2
PP |  |  |  | D+M O3 dveře ocelové 900x1970 mm vč. zárubně, kování, doplňků a povrchové úpravy (dle PD)
VV
TS
P | 41 | 766000O4 | 90 | D+M O4 dveře ocelové 900x1970 mm vč. zárubně, kování, doplňků a povrchové úpravy (dle PD) | KPL | 2 | 0 | 0 | 0 | 2
PP |  |  |  | D+M O4 dveře ocelové 900x1970 mm vč. zárubně, kování, doplňků a povrchové úpravy (dle PD)
VV
TS
P | 42 | 766000O5 | 90 | D+M O5 dveře ocelové 900x1970 mm vč. zárubně, kování, doplňků a povrchové úpravy (dle PD) | KPL | 1 | 0 | 0 | 0 | 2
PP |  |  |  | D+M O5 dveře ocelové 900x1970 mm vč. zárubně, kování, doplňků a povrchové úpravy (dle PD)
VV
TS
P | 43 | 766111820 | 90 | Demontáž truhlářských stěn dřevěných plných | m2 | 15.792 | 0 | 0 | 0 | 2
PP |  |  |  | Demontáž dřevěných stěn plných
VV |  |  |  | Viz PD D.2.3.2_SO 01-15-03_01-10 Vybourání stěn (dl * v) 1.PP (7.52)*2.10=15,792 [A] Celkem: A=15,792 [B]
TS |  |  |  | 1. Demontáž stěn záchodových se oceňuje cenou -1820. 2. V cenách je započtena demontáž lišt i vysklení.
P | 44 | 766221811 | 90 | Demontáž celodřevěného samonosného schodiště | m | 2 | 0 | 0 | 0 | 2
PP |  |  |  | Demontáž schodů celodřevěných samonosných
VV |  |  |  | Viz PD D.2.3.2_SO 01-15-03_01-10 Vybourání schodiště (dl) 2.00=2,000 [A] Celkem: A=2,000 [B]
TS
P | 45 | 766411821 | 90 | Demontáž truhlářského obložení stěn z palubek | m2 | 7.497 | 0 | 0 | 0 | 2
PP |  |  |  | Demontáž obložení stěn palubkami
VV |  |  |  | Viz PD D.2.3.2_SO 01-15-03_01-10 Vybourání obložení stěn (dl * v) 1.PP (3.57)*2.10=7,497 [A] Celkem: A=7,497 [B]
TS |  |  |  | 1. Cenami nelze oceňovat demontáž obložení stěn výšky přes 2,5 m; tyto práce se oceňují cenami souboru cen 766 42-18 Demontáž obložení podhledů.
SD |  | 767 |  | Konstrukce zámečnické |  |  |  | 0 | 0 |  | 0 | 0
P | 46 | 767000X1 | 90 | D+M ocelové zábradlí výšky 1000 mm vč. kotvení a povrchové úpravy (dle PD) | m | 4.85 | 0 | 0 | 0 | 2
PP |  |  |  | D+M ocelové zábradlí výšky 1000 mm vč. kotvení a povrchové úpravy (dle PD)
VV
TS
P | 47 | 767000X2 | 90 | D+M kabelové kanály 300x300 mm vč. vybetonování, plechového krytu, povrchové úpravy a doplňků (dle PD) | m | 15.7 | 0 | 0 | 0 | 2
PP |  |  |  | D+M kabelové kanály 300x300 mm vč. vybetonování, plechového krytu, povrchové úpravy a doplňků (dle PD)
VV
TS
P | 48 | 767000X3 | 90 | D+M zákryt kabelového kanálu vč. povrchové úpravy (dle PD) | m | 4.46 | 0 | 0 | 0 | 2
PP |  |  |  | D+M zákryt kabelového kanálu vč. povrchové úpravy (dle PD)
VV
TS
P | 49 | 767000X4 | 90 | D+M ocelový poklop 1000x1000 mm vč. povrchové úpravy (dle PD) | KPL | 1 | 0 | 0 | 0 | 2
PP |  |  |  | D+M ocelový poklop 1000x1000 mm vč. povrchové úpravy (dle PD)
VV
TS
P | 50 | 767000X5 | 90 | D+M ocelové schodiště vč. povrchové úpravy (dle PD) | KPL | 1 | 0 | 0 | 0 | 2
PP |  |  |  | D+M ocelové schodiště vč. povrchové úpravy (dle PD)
VV
TS
P | 51 | 767000X6 | 90 | D+M obložení kabelových lávek cementotřískovou deskou vč. kotvení (dle PD) | m | 3.5 | 0 | 0 | 0 | 2
PP |  |  |  | D+M obložení kabelových lávek cementotřískovou deskou vč. kotvení (dle PD)
VV
TS
SD |  | 771 |  | Podlahy z dlaždic |  |  |  | 0 | 0 |  | 0 | 0
P | 52 | 771571810 | 90 | Demontáž podlah z dlaždic keramických kladených do malty | m2 | 5.24 | 0 | 0 | 0 | 2
PP |  |  |  | Demontáž podlah z dlaždic keramických kladených do malty
VV |  |  |  | Viz PD D.2.3.2_SO 01-15-03_01-10 Vybourání podlahy (pl) 1.NP - místnost (101) (5.24)=5,240 [A] Celkem: A=5,240 [B]
TS
SD |  | 776 |  | Podlahy povlakové |  |  |  | 0 | 0 |  | 0 | 0
P | 18 | 284102X1 | 90 | podlahová krytina antistatická PVC (předepsaná cena 500 Kč) | m2 | 113.135 | 0 | 0 | 0 | 2
PP |  |  |  | podlahová krytina antistatická PVC (předepsaná cena 500 Kč)
VV
TS
P | 19 | 28411003 | 90 | lišta soklová PVC 30x30mm | m | 100.96 | 0 | 0 | 0 | 2
PP |  |  |  | lišta soklová PVC 30x30mm
VV
TS
P | 20 | 284110X1 | 90 | podlahová krytina homogenní PVC (předepsaná cena 400 Kč) | m2 | 26.191 | 0 | 0 | 0 | 2
PP |  |  |  | podlahová krytina homogenní PVC (předepsaná cena 400 Kč)
VV
TS
P | 33 | 553431100 | 90 | profil přechodový Al narážecí 30mm stříbro | m | 11.33 | 0 | 0 | 0 | 2
PP |  |  |  | profil přechodový Al narážecí 30mm stříbro
VV
TS
P | 53 | 776111311 | 90 | Vysátí podkladu povlakových podlah | m2 | 126.66 | 0 | 0 | 0 | 2
PP |  |  |  | Příprava podkladu vysátí podlah
VV |  |  |  | Viz PD D.2.3.2_SO 01-15-03_01-10 Souvrství podlahy - PVC, příprava (pl) 1.NP - místnost (101; 108) (23.81)=23,810 [A] 1.NP - místnost (107; 110; 113) (102.85)=102,850 [B] Celkem: A+B=126,660 [C]
TS |  |  |  | 1. V ceně 776 12-1511 zábrana proti vlhkosti jsou započteny i náklady na 2 vrstvy penetrace a zasypání křemičitým pískem. 2. V ceně 776 13-2111 vyztužení pletivem jsou započteny i náklady na dodávku pletiva. 3. V cenách 776 14-1111 až 776 14-4111 jsou započteny i náklady na dodání stěrky.
P | 54 | 776121111 | 90 | Vodou ředitelná penetrace savého podkladu povlakových podlah ředěná v poměru 1:3 | m2 | 126.66 | 0 | 0 | 0 | 2
PP |  |  |  | Příprava podkladu penetrace vodou ředitelná na savý podklad (válečkováním) ředěná v poměru 1:3 podlah
VV |  |  |  | Viz PD D.2.3.2_SO 01-15-03_01-10 Souvrství podlahy - PVC, penetrace (pl) 1.NP - místnost (101; 108) (23.81)=23,810 [A] 1.NP - místnost (107; 110; 113) (102.85)=102,850 [B] Celkem: A+B=126,660 [C]
TS |  |  |  | 1. V ceně 776 12-1511 zábrana proti vlhkosti jsou započteny i náklady na 2 vrstvy penetrace a zasypání křemičitým pískem. 2. V ceně 776 13-2111 vyztužení pletivem jsou započteny i náklady na dodávku pletiva. 3. V cenách 776 14-1111 až 776 14-4111 jsou započteny i náklady na dodání stěrky.
P | 55 | 776141112 | 90 | Vyrovnání podkladu povlakových podlah stěrkou pevnosti 20 MPa tl 5 mm | m2 | 126.66 | 0 | 0 | 0 | 2
PP |  |  |  | Příprava podkladu vyrovnání samonivelační stěrkou podlah min.pevnosti 20 MPa, tloušťky přes 3 do 5 mm
VV |  |  |  | Viz PD D.2.3.2_SO 01-15-03_01-10 Souvrství podlahy - PVC, vyrovnání (pl) 1.NP - místnost (101; 108) (23.81)=23,810 [A] 1.NP - místnost (107; 110; 113) (102.85)=102,850 [B] Celkem: A+B=126,660 [C]
TS |  |  |  | 1. V ceně 776 12-1511 zábrana proti vlhkosti jsou započteny i náklady na 2 vrstvy penetrace a zasypání křemičitým pískem. 2. V ceně 776 13-2111 vyztužení pletivem jsou započteny i náklady na dodávku pletiva. 3. V cenách 776 14-1111 až 776 14-4111 jsou započteny i náklady na dodání stěrky.
P | 56 | 776201811 | 90 | Demontáž lepených povlakových podlah bez podložky ručně | m2 | 120.59 | 0 | 0 | 0 | 2
PP |  |  |  | Demontáž povlakových podlahovin lepených ručně bez podložky
VV |  |  |  | Viz PD D.2.3.2_SO 01-15-03_01-10 Vybourání podlahy (pl) 1.NP - místnost (107; 108; 110; 113) (21.25)+(18.02)+(14.84)+(66.48)=120,590 [A] Celkem: A=120,590 [B]
TS
P | 57 | 776221111 | 90 | Lepení pásů z PVC standardním lepidlem | m2 | 23.81 | 0 | 0 | 0 | 2
PP |  |  |  | Montáž podlahovin z PVC lepením standardním lepidlem z pásů standardních
VV |  |  |  | Viz PD D.2.3.2_SO 01-15-03_01-10 Souvrství podlahy - PVC (pl) 1.NP - místnost (101; 108) (5.47)+(18.34)=23,810 [A] Celkem: A=23,810 [B]
TS
P | 58 | 776221121 | 90 | Lepení elektrostaticky vodivých pásů z PVC standardním lepidlem | m2 | 102.85 | 0 | 0 | 0 | 2
PP |  |  |  | Montáž podlahovin z PVC lepením standardním lepidlem z pásů elektrostaticky vodivých
VV |  |  |  | Viz PD D.2.3.2_SO 01-15-03_01-10 Souvrství podlahy - anti PVC (pl) 1.NP - místnost (107; 110; 113) (21.53)+(14.84)+(66.48)=102,850 [A] Celkem: A=102,850 [B]
TS
P | 59 | 776411111 | 90 | Montáž obvodových soklíků výšky do 80 mm | m | 100.96 | 0 | 0 | 0 | 2
PP |  |  |  | Montáž soklíků lepením obvodových, výšky do 80 mm
VV |  |  |  | Viz PD D.2.3.2_SO 01-15-03_01-10 Souvrství podlahy - PVC, sokl (dl) 1.NP - místnost (101; 108) (9.72)+(24.08)=33,800 [A] 1.NP - místnost (107; 110; 113) (18.98)+(15.46)+(32.72)=67,160 [B] Celkem: A+B=100,960 [C]
TS
P | 60 | 776421312 | 90 | Montáž přechodových šroubovaných lišt | m | 10.3 | 0 | 0 | 0 | 2
PP |  |  |  | Montáž lišt přechodových šroubovaných
VV |  |  |  | Viz PD D.2.3.2_SO 01-15-03_01-10 Souvrství podlahy - přechodová lišta (dl) 1.NP - místnost (101; 108) (0.80*2+0.90+1.50)+(0.90*4+1.30+1.40)=10,300 [A] Celkem: A=10,300 [B]
TS
P | 78 | 998776101 | 90 | Přesun hmot tonážní pro podlahy povlakové v objektech v do 6 m | T | 1.428 | 0 | 0 | 0 | 2
PP |  |  |  | Přesun hmot pro podlahy povlakové stanovený z hmotnosti přesunovaného materiálu vodorovná dopravní vzdálenost do 50 m v objektech výšky do 6 m
VV
TS |  |  |  | 1. Ceny pro přesun hmot stanovený zhmotnosti přesunovaného materiálu se používají tehdy, pokud je možné určit hmotnost za celý stavební díl. Do této hmotnosti se započítává i hmotnost materiálů oceňovaných ve specifikaci. 2. Pokud nelze jednoznačně stanovit hmotnost přesunovaných materiálů, lze pro výpočet přesunu hmot použít orientačně procentní sazbu. Touto sazbou se vynásobí rozpočtové náklady za celý stavební díl včetně nákladů na materiál ve specifikacích. 3. Příplatek kcenám -6181 pro přesun prováděný bez použití mechanizace, tj. za ztížených podmínek, lze použít pouze pro hmotnost materiálu, která se tímto způsobem skutečně přemísťuje.
P | 79 | 998776181 | 90 | Příplatek k přesunu hmot tonážní 776 prováděný bez použití mechanizace | T | 1.428 | 0 | 0 | 0 | 2
PP |  |  |  | Přesun hmot pro podlahy povlakové stanovený z hmotnosti přesunovaného materiálu Příplatek k cenám za přesun prováděný bez použití mechanizace pro jakoukoliv výšku objektu
VV
TS |  |  |  | 1. Ceny pro přesun hmot stanovený zhmotnosti přesunovaného materiálu se používají tehdy, pokud je možné určit hmotnost za celý stavební díl. Do této hmotnosti se započítává i hmotnost materiálů oceňovaných ve specifikaci. 2. Pokud nelze jednoznačně stanovit hmotnost přesunovaných materiálů, lze pro výpočet přesunu hmot použít orientačně procentní sazbu. Touto sazbou se vynásobí rozpočtové náklady za celý stavební díl včetně nákladů na materiál ve specifikacích. 3. Příplatek kcenám -6181 pro přesun prováděný bez použití mechanizace, tj. za ztížených podmínek, lze použít pouze pro hmotnost materiálu, která se tímto způsobem skutečně přemísťuje.
SD |  | 783 |  | Dokončovací práce - nátěry |  |  |  | 0 | 0 |  | 0 | 0
P | 61 | 783901453 | 90 | Vysátí betonových podlah před provedením nátěru | m2 | 64.29 | 0 | 0 | 0 | 2
PP |  |  |  | Příprava podkladu betonových podlah před provedením nátěru vysátím
VV |  |  |  | Viz PD D.2.3.2_SO 01-15-03_01-10 Souvrství podlahy - epoxid, příprava (pl) 1.PP - místnost (001; 002) (64.29)=64,290 [A] Celkem: A=64,290 [B]
TS
P | 62 | 783932171 | 90 | Celoplošné vyrovnání betonové podlahy cementovou stěrkou tloušťky do 3 mm | m2 | 64.29 | 0 | 0 | 0 | 2
PP |  |  |  | Vyrovnání podkladu betonových podlah celoplošně, tloušťky do 3 mm modifikovanou cementovou stěrkou
VV |  |  |  | Viz PD D.2.3.2_SO 01-15-03_01-10 Souvrství podlahy - epoxid, vyrovnání (pl) 1.PP - místnost (001; 002) (64.29)=64,290 [A] Celkem: A=64,290 [B]
TS
P | 63 | 783933151 | 90 | Penetrační epoxidový nátěr hladkých betonových podlah | m2 | 64.29 | 0 | 0 | 0 | 2
PP |  |  |  | Penetrační nátěr betonových podlah hladkých (z pohledového nebo gletovaného betonu, stěrky apod.) epoxidový
VV |  |  |  | Viz PD D.2.3.2_SO 01-15-03_01-10 Souvrství podlahy - epoxid, penetrace (pl) 1.PP - místnost (001; 002) (64.29)=64,290 [A] Celkem: A=64,290 [B]
TS
P | 64 | 783937163 | 90 | Krycí dvojnásobný epoxidový rozpouštědlový nátěr betonové podlahy | m2 | 64.29 | 0 | 0 | 0 | 2
PP |  |  |  | Krycí (uzavírací) nátěr betonových podlah dvojnásobný epoxidový rozpouštědlový
VV |  |  |  | Viz PD D.2.3.2_SO 01-15-03_01-10 Souvrství podlahy - epoxid (pl) 1.PP - místnost (001; 002) (38.24)+(26.05)=64,290 [A] Celkem: A=64,290 [B]
TS
P | 65 | 783997151 | 90 | Příplatek k cenám krycího nátěru betonové podlahy za protiskluznou úpravu | m2 | 64.29 | 0 | 0 | 0 | 2
PP |  |  |  | Krycí (uzavírací) nátěr betonových podlah Příplatek k cenám za provedení protiskluzné vrstvy prosypem křemičitým pískem nebo skleněnými kuličkami
VV
TS
SD |  | 784 |  | Dokončovací práce - malby a tapety |  |  |  | 0 | 0 |  | 0 | 0
P | 66 | 784111001 | 90 | Oprášení (ometení ) podkladu v místnostech výšky do 3,80 m | m2 | 637.891 | 0 | 0 | 0 | 2
PP |  |  |  | Oprášení (ometení) podkladu v místnostech výšky do 3,80 m
VV |  |  |  | Viz PD D.2.3.2_SO 01-15-03_01-10 Malba stropu - příprava (pl) 1.PP - místnost (001; 002) 1.NP - místnost (101; 107; 108; 110; 113) Malba stěn - příprava (pl) 1.PP - místnost (001; 002) 1.NP - místnost (101; 107; 108; 110; 113) (637.891)=637,891 [A] Celkem: A=637,891 [B]
TS
P | 67 | 784181121 | 90 | Hloubková jednonásobná penetrace podkladu v místnostech výšky do 3,80 m | m2 | 637.891 | 0 | 0 | 0 | 2
PP |  |  |  | Penetrace podkladu jednonásobná hloubková v místnostech výšky do 3,80 m
VV |  |  |  | Viz PD D.2.3.2_SO 01-15-03_01-10 Malba stropu - penetrace (pl) 1.PP - místnost (001; 002) 1.NP - místnost (101; 107; 108; 110; 113) Malba stěn - penetrace (pl) 1.PP - místnost (001; 002) 1.NP - místnost (101; 107; 108; 110; 113) (637.891)=637,891 [A] Celkem: A=637,891 [B]
TS
P | 68 | 784211101 | 90 | Dvojnásobné bílé malby ze směsí za mokra výborně otěruvzdorných v místnostech výšky do 3,80 m | m2 | 637.891 | 0 | 0 | 0 | 2
PP |  |  |  | Malby z malířských směsí otěruvzdorných za mokra dvojnásobné, bílé za mokra otěruvzdorné výborně v místnostech výšky do 3,80 m
VV |  |  |  | Viz PD D.2.3.2_SO 01-15-03_01-10 Malba stropu (pl) 1.PP - místnost (001; 002) (38.24)+(26.05)=64,290 [A] 1.NP - místnost (101; 107; 108; 110; 113) (5.47)+(21.53)+(18.34)+(14.84)+(66.48)=126,660 [B] Malba stěn (dl * v) 1.PP - místnost (001; 002) ((25.21)+(24.16))*2.10=103,677 [C] 1.NP - místnost (101; 107; 108; 110; 113) ((9.72)+(18.98)+(24.08)+(15.46)+(32.72))*3.40=343,264 [D] Celkem: A+B+C+D=637,891 [E]
TS
SD |  | 9 |  | Ostatní konstrukce a práce, bourání |  |  |  | 0 | 0 |  | 0 | 0
P | 32 | 44932114 | 90 | přístroj hasicí ruční práškový PG 6 LE | KUS | 5 | 0 | 0 | 0 | 2
PP |  |  |  | přístroj hasicí ruční práškový PG 6 LE
VV
TS
P | 69 | 953943211 | 90 | Osazování hasicího přístroje | KUS | 5 | 0 | 0 | 0 | 2
PP |  |  |  | Osazování drobných kovových předmětů kotvených do stěny hasicího přístroje
VV
TS |  |  |  | 1. Vcenách nejsou započteny náklady na dodávku kovových předmětů; tyto se oceňují ve specifikaci. Ztratné se nestanoví. 2. Cenu -2841 lze použít pro osazení rámu pod pružinový (roštový) ocelový základ např. domovních praček, odstředivek, ždímaček, motorových zařízení, ventilátorů apod. 3. Cena -2851 je určena pro zednické osazení zábradlí ze samostatných dílů nevyžadující samostatnou montáž. 4. Ceny platí za každé zalití.
P | 70 | 965046111 | 90 | Broušení stávajících betonových podlah úběr do 3 mm | m2 | 189.43 | 0 | 0 | 0 | 2
PP |  |  |  | Broušení stávajících betonových podlah úběr do 3 mm
VV |  |  |  | Viz PD D.2.3.2_SO 01-15-03_01-10 Ubroušení podlahy (pl) 1.PP - místnost (001; 002) (38.07)+(25.53)=63,600 [A] 1.NP - místnost (101; 107; 108; 110; 113) (5.24)+(21.25)+(18.02)+(14.84)+(66.48)=125,830 [B] Celkem: A+B=189,430 [C]
TS |  |  |  | 1. Ceny jsou určeny pro zbroušení podlah před pokládkou zpevňovacích nátěrů, odfrézování zaolejovaných vrstev, odstranění starých nátěrů, lepidel dlažby, vyrovnání povrchu – odstranění nerovností, zarovnání nerovností vokolí dilatačních spar.
P | 71 | 965046119 | 90 | Příplatek k broušení stávajících betonových podlah za každý další 1 mm úběru | m2 | 3220.31 | 0 | 0 | 0 | 2
PP |  |  |  | Broušení stávajících betonových podlah Příplatek k ceně za každý další 1 mm úběru
VV |  |  |  | Viz PD D.2.3.2_SO 01-15-03_01-10 Ubroušení podlahy (pl * p) 1.PP - místnost (001; 002) ((38.07)+(25.53))*17=1 081,200 [A] 1.NP - místnost (101; 107; 108; 110; 113) ((5.24)+(21.25)+(18.02)+(14.84)+(66.48))*17=2 139,110 [B] Celkem: A+B=3 220,310 [C]
TS |  |  |  | 1. Ceny jsou určeny pro zbroušení podlah před pokládkou zpevňovacích nátěrů, odfrézování zaolejovaných vrstev, odstranění starých nátěrů, lepidel dlažby, vyrovnání povrchu – odstranění nerovností, zarovnání nerovností vokolí dilatačních spar.
P | 72 | 968072455 | 90 | Vybourání kovových dveřních zárubní pl do 2 m2 | m2 | 6.06 | 0 | 0 | 0 | 2
PP |  |  |  | Vybourání kovových rámů oken s křídly, dveřních zárubní, vrat, stěn, ostění nebo obkladů dveřních zárubní, plochy do 2 m2
VV |  |  |  | Viz PD D.2.3.2_SO 01-15-03_01-10 Vybourání zárubní (dl * v * p) 1.NP (1.00*2.02)*3=6,060 [A] Celkem: A=6,060 [B]
TS |  |  |  | 1. V cenách -2244 až -2559 jsou započteny i náklady na vyvěšení křídel. 2. Cenou -2641 se oceňuje i vybourání nosné ocelové konstrukce pro sádrokartonové příčky.
P | 73 | 968072456 | 90 | Vybourání kovových dveřních zárubní pl přes 2 m2 | m2 | 6.263 | 0 | 0 | 0 | 2
PP |  |  |  | Vybourání kovových rámů oken s křídly, dveřních zárubní, vrat, stěn, ostění nebo obkladů dveřních zárubní, plochy přes 2 m2
VV |  |  |  | Viz PD D.2.3.2_SO 01-15-03_01-10 Vybourání zárubní (dl * v * p) 1.PP 1.70*2.04=3,468 [A] 1.NP 1.30*2.15=2,795 [B] Celkem: A+B=6,263 [C]
TS |  |  |  | 1. V cenách -2244 až -2559 jsou započteny i náklady na vyvěšení křídel. 2. Cenou -2641 se oceňuje i vybourání nosné ocelové konstrukce pro sádrokartonové příčky.
P | 74 | 971033451 | 90 | Vybourání otvorů ve zdivu cihelném pl do 0,25 m2 na MVC nebo MV tl do 450 mm | KUS | 6 | 0 | 0 | 0 | 2
PP |  |  |  | Vybourání otvorů ve zdivu základovém nebo nadzákladovém z cihel, tvárnic, příčkovek z cihel pálených na maltu vápennou nebo vápenocementovou plochy do 0,25 m2, tl. do 450 mm
VV |  |  |  | Viz PD D.2.3.2_SO 01-15-03_01-10 Vybourání otvoru (p) 6=6,000 [A] Celkem: A=6,000 [B]
TS
P | 75 | 972054491 | 90 | Vybourání otvorů v ŽB stropech nebo klenbách pl do 1 m2 tl přes 80 mm | M3 | 0.592 | 0 | 0 | 0 | 2
PP |  |  |  | Vybourání otvorů ve stropech nebo klenbách železobetonových bez odstranění podlahy a násypu, plochy do 1 m2, tl. přes 80 mm
VV |  |  |  | Viz PD D.2.3.2_SO 01-15-03_01-10 Vybourání otvoru (dl * š * v * p) (0.40*0.30)*0.34*7+(0.60*0.30)*0.34*5=0,592 [A] Celkem: A=0,592 [B]
TS
SD |  | 990 |  | Likvidace odpadů vč. dopravy |  |  |  | 0 | 0 |  | 0 | 0
P | 80 | R015111 | 90 | POPLATKY ZA LIKVIDACI ODPADŮ NEKONTAMINOVANÝCH - 17 05 04 VYTĚŽENÉ ZEMINY A HORNINY - I. TŘÍDA TĚŽITELNOSTI VČETNĚ DOPRAVY | T | 8.654 | 0 | 0 | 0 | 2
PP |  |  |  | POPLATKY ZA LIKVIDACI ODPADŮ NEKONTAMINOVANÝCH - 17 05 04 VYTĚŽENÉ ZEMINY A HORNINY - I. TŘÍDA TĚŽITELNOSTI VČETNĚ DOPRAVY
VV |  |  |  | Viz PD D.2.3.2_SO 01-15-03_01-10 Zemní práce - skládkovné (předpokládaný obj) ((16)+(2.808)-(14))*1.8=8,654 [A] Celkem: A=8,654 [B]
TS
P | 81 | R015121 | 90 | POPLATKY ZA LIKVIDACI ODPADŮ NEKONTAMINOVANÝCH - 17 09 04 SMĚSNÉ STAVEBNÍ A DEMOLIČNÍ ODPADY Z INTERIÉRŮ BUDOV, VČETNĚ DOPRAVY | T | 1.978 | 0 | 0 | 0 | 2
PP |  |  |  | POPLATKY ZA LIKVIDACI ODPADŮ NEKONTAMINOVANÝCH - 17 09 04 SMĚSNÉ STAVEBNÍ A DEMOLIČNÍ ODPADY Z INTERIÉRŮ BUDOV, VČETNĚ DOPRAVY
VV
TS
P | 82 | R015140 | 90 | POPLATKY ZA LIKVIDACI ODPADŮ NEKONTAMINOVANÝCH - 17 01 01 BETON Z DEMOLIC OBJEKTŮ, ZÁKLADŮ TV, KŮLY A SLOUPY VČETNĚ DOPRAVY | T | 1.421 | 0 | 0 | 0 | 2
PP |  |  |  | POPLATKY ZA LIKVIDACI ODPADŮ NEKONTAMINOVANÝCH - 17 01 01 BETON Z DEMOLIC OBJEKTŮ, ZÁKLADŮ TV, KŮLY A SLOUPY VČETNĚ DOPRAVY
VV
TS
P | 83 | R015170 | 90 | POPLATKY ZA LIKVIDACI ODPADŮ NEKONTAMINOVANÝCH - 17 02 01 DŘEVO PO STAVEBNÍM POUŽITÍ, Z DEMOLIC VČETNĚ DOPRAVY | T | 0.575 | 0 | 0 | 0 | 2
PP |  |  |  | POPLATKY ZA LIKVIDACI ODPADŮ NEKONTAMINOVANÝCH - 17 02 01 DŘEVO PO STAVEBNÍM POUŽITÍ, Z DEMOLIC VČETNĚ DOPRAVY
VV
TS
P | 84 | R015810 | 90 | POPLATKY ZA LIKVIDACI ODPADŮ NEKONTAMINOVANÝCH - 17 04 05 - ŽELEZNÝ A OCELOVÝ ŠROT, VČETNĚ DOPRAVY | T | 0.856 | 0 | 0 | 0 | 2
PP |  |  |  | POPLATKY ZA LIKVIDACI ODPADŮ NEKONTAMINOVANÝCH - 17 04 05 - ŽELEZNÝ A OCELOVÝ ŠROT, VČETNĚ DOPRAVY
VV
TS
SD |  | 997 |  | Přesun sutě |  |  |  | 0 | 0 |  | 0 | 0
P | 76 | 997002611 | 90 | Nakládání suti a vybouraných hmot | T | 4.83 | 0 | 0 | 0 | 2
PP |  |  |  | Nakládání suti a vybouraných hmot na dopravní prostředek pro vodorovné přemístění
VV
TS |  |  |  | 1. Cena platí i pro překládání při lomené dopravě. 2. Cenu nelze použít při dopravě po železnici, po vodě nebo ručně.
SD |  | 998 |  | Přesun hmot |  |  |  | 0 | 0 |  | 0 | 0
P | 77 | 998011001 | 90 | Přesun hmot pro budovy zděné v do 6 m | T | 33.299 | 0 | 0 | 0 | 2
PP |  |  |  | Přesun hmot pro budovy občanské výstavby, bydlení, výrobu a služby s nosnou svislou konstrukcí zděnou z cihel, tvárnic nebo kamene vodorovná dopravní vzdálenost do 100 m pro budovy výšky do 6 m
VV
TS |  |  |  | 1. Ceny -7001 až -7006 lze použít vpřípadě, kdy dochází ke ztížení přesunu např. tím, že není možné instalovat jeřáb. 2. Kcenám -7001 až -7006 lze použít příplatky za zvětšený přesun -1014 až -1019, -2034 až -2039 nebo -2114 až 2119. 3. Jestliže pro svislý přesun používá zařízení investora (např. výtah vbudově), užijí se pro ocenění přesunu hmot ceny stanovené pro nejmenší výšku, tj. 6 m.