## D.2.2_SO 01-15-05
ASPE10 |  |  |  | Firma: SUDOP BRNO, spol. s r.o. | [5 empty] | 3
|  |  |  | Soupis prací objektu |  |  |  |  | 0 | 3
S | Stavba: | 20047 |  | Zvýšení trakčního výkonu TNS Čebín "_SOUPIS_PRACI" |  |  | SO 01-15-05 | 0 | 0,00 | 2
O | Objekt: | D.2.2 |  | Pozemní objekty |  |  |  |  | 15,00 | 2
O1 | Rozpočet: | SO 01-15-05 |  | TNS Čebín, kabelové kanály |  |  |  |  | 21,00 | 2
Typ | Poř. číslo | Kód položky | Varianta | Název položky | MJ | Množství | Jednotková cena
[7 empty] | Jednotková | Celkem
0 | 1 | 2 | 3 | 4 | 5 | 6 | 9 | 10
SD |  | 1 |  | Zemní práce |  |  |  | 0 | 0 |  | 0 | 0
P | 1 | 00572410 | 90 | osivo směs travní parková | kg | 1.497 | 0 | 0 | 0 | 2
PP |  |  |  | osivo směs travní parková
VV
TS
P | 2 | 10364100 | 90 | zemina pro terénní úpravy - tříděná | T | 252.113 | 0 | 0 | 0 | 2
PP |  |  |  | zemina pro terénní úpravy - tříděná
VV |  |  |  | Viz PD D.2.3.2_SO 01-15-05_01-10 Zemní práce - zásyp, zemina (obj) (113.69)=113,690 [A] (26.373)=26,373 [B] Celkem: A+B=140,063 [C] C * 1.8Koeficient množství=252,113 [D]
TS
P | 3 | 115101201 | 90 | Čerpání vody na dopravní výšku do 10 m průměrný přítok do 500 l/min | HOD | 1310 | 0 | 0 | 0 | 2
PP |  |  |  | Čerpání vody na dopravní výšku do 10 m s uvažovaným průměrným přítokem do 500 l/min
VV |  |  |  | Viz PD D.2.3.2_SO 01-15-05_01-10 Čerpání vody (dl * p) (p = 10 hod/m) (131.00)*10=1 310,000 [A] Celkem: A=1 310,000 [B]
TS |  |  |  | 1. Ceny nelze použít pro čerpání vody při snižování hladiny podzemní vody soustavou čerpacích jehel; toto snižování hladiny vody se oceňuje cenami souborů cen: a) 115 20-12 Čerpací jehla, b) 115 20-13 Montáž a demontáž zařízení čerpací a odsávací stanice, c) 115 20-14 Montáž, opotřebení a demontáž sběrného potrubí, d) 115 20-15 Montáž a demontáž odpadního potrubí, e) 115 20-16 Odsávání a čerpání vody sběrným potrubím. 2. V cenách jsou započteny i náklady montáž a demontáž potrubí nebo hadice v délce do 20 m. Pro převedení vody na vzdálenost větší než 20 m se použijí položky souboru cen 115 00-11 Převedení vody potrubím tohoto katalogu. 3. V cenách nejsou započteny náklady na zřízení čerpacích jímek nebo projektovaných studní: a) kopaných; tyto se oceňují příslušnými cenami části A03 Hloubené vykopávky. b) vrtaných; tyto se oceňují příslušnými cenami katalogu 800-2 Zvláštní zakládání objektů. 4. Doba, po kterou nejsou čerpadla v činnosti, se neoceňuje. Výjimkou je přerušení čerpání vody na dobu do 15 minut jednotlivě; toto přerušení se od doby čerpání neodečítá. 5. Dopravní výškou vody se rozumí svislá vzdálenost mezi hladinou vody v jímce sníženou čerpáním a vodorovnou rovinou proloženou osou nejvyššího bodu výtlačného potrubí. 6. Množství jednotek se určuje v hodinách doby, po kterou je jednotlivé čerpadlo, popř. celý soubor čerpadel v činnosti. 7. Počet měrných jednotek se určí samostatně za každé čerpací místo (jámu, studnu, šachtu).
P | 4 | 121151113 | 90 | Sejmutí ornice plochy do 500 m2 tl vrstvy do 200 mm strojně | m2 | 90 | 0 | 0 | 0 | 2
PP |  |  |  | Sejmutí ornice strojně při souvislé ploše přes 100 do 500 m2, tl. vrstvy do 200 mm
VV |  |  |  | Viz PD D.2.3.2_SO 01-15-05_01-10 Zemní práce - sejmutí ornice (dl * š) trasa c - KŠ2-terén 2.00*1.30=2,600 [A] trasa d1 - KŠ2-rozvodna 25 kV 2.00*1.30=2,600 [B] trasa d2 - KŠ2-rozvodna 25 kV 3.00*0.80=2,400 [C] trasa d3 - KŠ2-rozvodna 25 kV 3.00*0.80=2,400 [D] trasa e1 - KŠ2-KŠ3 20.00*1.30=26,000 [E] trasa e2 - KŠ2-KŠ3 20.00*2.30=46,000 [F] trasa f1 - stávající kabelovod-KŠ1 4.00*1.00=4,000 [G] trasa f1 - stávající kabelovod-KŠ1 4.00*1.00=4,000 [H] Celkem: A+B+C+D+E+F+G+H=90,000 [I]
TS |  |  |  | 1. V cenách jsou započteny i náklady na a) naložení sejmuté ornice na dopravní prostředek. b) vodorovné přemístění na hromady v místě upotřebení nebo na dočasné či trvalé skládky na vzdálenost do 50 m a se složením. 2. Ceny lze použít i pro sejmutí podorničí. 3. V cenách nejsou započteny náklady na odstranění nevhodných přimísenin (kamenů, kořenů apod.); tyto práce se ocení individuálně.
P | 5 | 132254204 | 90 | Hloubení zapažených rýh š do 2000 mm v hornině třídy těžitelnosti I, skupiny 3 objem do 500 m3 | M3 | 341.21 | 0 | 0 | 0 | 2
PP |  |  |  | Hloubení zapažených rýh šířky přes 800 do 2 000 mm strojně s urovnáním dna do předepsaného profilu a spádu v hornině třídy těžitelnosti I skupiny 3 přes 100 do 500 m3
VV |  |  |  | Viz PD D.2.3.2_SO 01-15-05_01-10 Zemní práce - rýhy (dl * š * v) trasa a - KŠ1-TB 3.00*1.30*1.10=4,290 [A] trasa b - KŠ1-KŠ2 40.00*1.40*2.00=112,000 [B] trasa c - KŠ2-terén 2.00*1.30*1.50=3,900 [C] trasa d1 - KŠ2-rozvodna 25 kV 2.00*1.30*1.50=3,900 [D] trasa d2 - KŠ2-rozvodna 25 kV 6.00*0.80*1.50=7,200 [E] trasa d3 - KŠ2-rozvodna 25 kV 6.00*0.80*0.90=4,320 [F] trasa e1 - KŠ2-KŠ3 30.00*1.30*2.00=78,000 [G] trasa e2 - KŠ2-KŠ3 6.00*1.30*2.00=15,600 [H] trasa e3 - KŠ2-KŠ3 20.00*2.30*2.00=92,000 [I] trasa f1 - stávající kabelovod-KŠ1 8.00*1.00*1.25=10,000 [J] trasa f1 - stávající kabelovod-KŠ1 8.00*1.00*1.25=10,000 [K] Celkem: A+B+C+D+E+F+G+H+I+J+K=341,210 [L]
TS |  |  |  | 1. V cenách jsou započteny i náklady na případné nutné přemístění výkopku ve výkopišti na vzdálenost do 3 m a na přehození výkopku na přilehlém terénu na vzdálenost do 3 m od osy rýhy nebo naložení na dopravní prostředek.
P | 6 | 133254104 | 90 | Hloubení šachet zapažených v hornině třídy těžitelnosti I, skupiny 3 objem přes 100 m3 | M3 | 79.023 | 0 | 0 | 0 | 2
PP |  |  |  | Hloubení zapažených šachet strojně v hornině třídy těžitelnosti I skupiny 3 přes 100 m3
VV |  |  |  | Viz PD D.2.3.2_SO 01-15-05_01-10 Zemní práce - šachty (dl * š * v) KŠ1 3.45*2.85*2.75=27,039 [A] KŠ2 2.85*2.85*3.20=25,992 [B] KŠ3 2.85*2.85*3.20=25,992 [C] Celkem: A+B+C=79,023 [D]
TS |  |  |  | 1. Ceny jsou určeny pro šachty hloubky do 12 m. Šachty větších hloubek se oceňují individuálně. 2. V cenách jsou započteny i náklady na: a) svislé přemístění výkopku, b) urovnání dna do předepsaného profilu a spádu. c) přehození výkopku na přilehlém terénu na vzdálenost do 3 m od hrany šachty nebo naložení na dopravní prostředek.
P | 7 | 151101101 | 90 | Zřízení příložného pažení a rozepření stěn rýh hl do 2 m | m2 | 579.01 | 0 | 0 | 0 | 2
PP |  |  |  | Zřízení pažení a rozepření stěn rýh pro podzemní vedení příložné pro jakoukoliv mezerovitost, hloubky do 2 m
VV |  |  |  | Viz PD D.2.3.2_SO 01-15-05_01-10 Zemní práce - rýhy, pažení (dl * v * p) trasa a - KŠ1-TB 3.00*1.10*2=6,600 [A] trasa b - KŠ1-KŠ2 40.00*2.00*2=160,000 [B] trasa c - KŠ2-terén 2.00*1.50*2=6,000 [C] trasa d1 - KŠ2-rozvodna 25 kV 2.00*1.50*2=6,000 [D] trasa d2 - KŠ2-rozvodna 25 kV 6.00*1.50*2=18,000 [E] trasa d3 - KŠ2-rozvodna 25 kV 6.00*0.90*2=10,800 [F] trasa e1 - KŠ2-KŠ3 30.00*2.00*2=120,000 [G] trasa e2 - KŠ2-KŠ3 6.00*2.00*2=24,000 [H] trasa e3 - KŠ2-KŠ3 20.00*2.00*2=80,000 [I] trasa f1 - stávající kabelovod-KŠ1 8.00*1.25*2=20,000 [J] trasa f1 - stávající kabelovod-KŠ1 8.00*1.25*2=20,000 [K] Zemní práce - šachty, pažení (dl * v) KŠ1 (3.45*2+2.85*2)*2.75=34,650 [L] KŠ2 (2.85*2+2.85*2)*3.20=36,480 [M] KŠ3 (2.85*2+2.85*2)*3.20=36,480 [N] Celkem: A+B+C+D+E+F+G+H+I+J+K+L+M+N=579,010 [O]
TS |  |  |  | 1. Ceny jsou určeny pro roubení a rozepření stěn i jiných výkopů se svislými stěnami, pokud jsou tyto výkopy pro podzemní vedení rozměru do 1 250 mm. 2. Plocha mezer mezi pažinami příložného pažení se od plochy příložného pažení neodečítá; nezapažené plochy u pažení zátažného nebo hnaného se od plochy pažení odečítají. 3. Předepisuje-li projekt: a) ponechat pažení ve výkopu, oceňuje se toto pažení cenami souboru cen 151 . 0-19 Pažení stěn sponecháním a rozepření stěn cenami souboru cen 151 . 0-13 Zřízení rozepření zapažených stěn výkopů, b) vzepření stěn, oceňuje se toto odstranění pažení stěn výkopu cenami souboru cen 151 . 0-12 Pažení stěn a vzepření stěn cenami souboru cen 151 . 0-14 odstranění vzepření stěn, c) kotvení stěn, toto se oceňuje příslušnými cenami katalogu 800-2 Zvláštní zakládání objektů.
P | 8 | 151101111 | 90 | Odstranění příložného pažení a rozepření stěn rýh hl do 2 m | m2 | 579.01 | 0 | 0 | 0 | 2
PP |  |  |  | Odstranění pažení a rozepření stěn rýh pro podzemní vedení s uložením materiálu na vzdálenost do 3 m od kraje výkopu příložné, hloubky do 2 m
VV
TS
P | 9 | 151401501 | 90 | Přepažování rozepření při pažení příložném hl do 4 m | M3 | 420.233 | 0 | 0 | 0 | 2
PP |  |  |  | Přepažování rozepření zapažených stěn výkopů při pažení příložném, hloubky do 4 m
VV |  |  |  | Viz PD D.2.3.2_SO 01-15-05_01-10 Zemní práce - přepažení (obj) (341.21)=341,210 [A] (79.023)=79,023 [B] Celkem: A+B=420,233 [C]
TS |  |  |  | 1. Ceny jsou určeny pro druhé a každé další přepažování po skončení vykopávky, předepisuje-li je projekt (např. kladení druhého potrubí ve výkopu, nikoliv však drenáže, nebo pro provedení izolace konstrukce nebo ochranné přizdívky apod. ve výkopu).
P | 10 | 162206113 | 90 | Vodorovné přemístění do 100 m bez naložení výkopku ze zemin schopných zúrodnění | M3 | 28.47 | 0 | 0 | 0 | 2
PP |  |  |  | Vodorovné přemístění výkopku bez naložení, avšak se složením zemin schopných zúrodnění, na vzdálenost přes 50 do 100 m
VV |  |  |  | Viz PD D.2.3.2_SO 01-15-05_01-10 Zemní práce - sejmutí ornice (pl * v) (90)*0.15=13,500 [A] Zemní práce - rozprostření ornice (pl * v) (99.8)*0.15=14,970 [B] Celkem: A+B=28,470 [C]
TS |  |  |  | 1. V cenách jsou započteny i náklady na: a) shrnutí výkopku ve výkopišti a hrubé rozhrnutí v násypišti, b) udržování sjízdnosti cest uvnitř násypiště i výkopiště, pokud vrcholky nerovností nejsou vyšší než +- 0,5 m, c) příplatky za jízdu v terénu uvnitř výkopiště i násypiště. 2. V cenách nejsou započteny náklady na příplatky za jízdu v terénu mimo výkopiště a násypiště.
P | 11 | 162351103 | 90 | Vodorovné přemístění do 500 m výkopku/sypaniny z horniny třídy těžitelnosti I, skupiny 1 až 3 | M3 | 533.923 | 0 | 0 | 0 | 2
PP |  |  |  | Vodorovné přemístění výkopku nebo sypaniny po suchu na obvyklém dopravním prostředku, bez naložení výkopku, avšak se složením bez rozhrnutí z horniny třídy těžitelnosti I skupiny 1 až 3 na vzdálenost přes 50 do 500 m
VV |  |  |  | Viz PD D.2.3.2_SO 01-15-05_01-10 Zemní práce - přesun (obj) (341.21)=341,210 [A] (79.023)=79,023 [B] (113.69)=113,690 [C] Celkem: A+B+C=533,923 [D]
TS |  |  |  | 1. Přemísťuje-li se výkopek z dočasných skládek vzdálených do 50 m, neoceňuje se nakládání výkopku, i když se provádí. Toto ustanovení neplatí, vylučuje-li projekt použití dozeru. 2. Ceny nelze použít, předepisuje-li projekt přemístit výkopek na místo nepřístupné obvyklým dopravním prostředkům; toto přemístění se oceňuje individuálně.
P | 12 | 167103101 | 90 | Nakládání výkopku ze zemin schopných zúrodnění | M3 | 28.47 | 0 | 0 | 0 | 2
PP |  |  |  | Nakládání neulehlého výkopku z hromad zeminy schopné zúrodnění
VV |  |  |  | Viz PD D.2.3.2_SO 01-15-05_01-10 Zemní práce - sejmutí ornice (pl * v) (90)*0.15=13,500 [A] Zemní práce - rozprostření ornice (pl * v) (99.8)*0.15=14,970 [B] Celkem: A+B=28,470 [C]
TS
P | 13 | 167151111 | 90 | Nakládání výkopku z hornin třídy těžitelnosti I, skupiny 1 až 3 přes 100 m3 | M3 | 420.233 | 0 | 0 | 0 | 2
PP |  |  |  | Nakládání, skládání a překládání neulehlého výkopku nebo sypaniny strojně nakládání, množství přes 100 m3, z hornin třídy těžitelnosti I, skupiny 1 až 3
VV |  |  |  | Viz PD D.2.3.2_SO 01-15-05_01-10 Zemní práce - naložení (obj) (341.21)=341,210 [A] (79.023)=79,023 [B] Celkem: A+B=420,233 [C]
TS |  |  |  | 1. Ceny -1131 až -1133 jsou určeny pro nakládání, překládání a vykládání na vzdálenost a) do 20 m vodorovně; vodorovná vzdálenost se měří od těžnice lodi k těžnici druhé lodi, nebo ktěžišti hromady na břehu nebo k těžišti dopravního prostředku na suchu, b) do 4 m svisle; svislá vzdálenost se měří od pracovní hladiny vody k úrovni srovna- ného terénu v místě hromady nebo v místě dopravní plochy pro dopravní prostředek na suchu. Uvedenou svislou vzdálenost 4 m lze zvětšit, a to nejvýše do 6 m, jestliže je vodorovná vzdálenost uvedená v bodu a) kratší než 20 m nejméně o trojnásobek zvětšení výšky přes 4 m. 2. Množství měrných jednotek se určí v rostlém stavu horniny.
P | 14 | 171201201 | 90 | Uložení sypaniny na skládky nebo meziskládky | M3 | 420.233 | 0 | 0 | 0 | 2
PP |  |  |  | Uložení sypaniny na skládky nebo meziskládky bez hutnění s upravením uložené sypaniny do předepsaného tvaru
VV |  |  |  | Viz PD D.2.3.2_SO 01-15-05_01-10 Zemní práce - deponie (obj) (341.21)=341,210 [A] (79.023)=79,023 [B] Celkem: A+B=420,233 [C]
TS |  |  |  | 1. Cena je určena i pro: a) zasypání koryt vodotečí a prohlubní v terénu bez předepsaného zhutnění sypaniny, b) uložení výkopku pod vodou do prohlubní ve dně vodotečí nebo nádrží. 2. Cenu nelze použít pro uložení výkopku nebo ornice na trvalé skládky s předepsaným zhutněním; toto uložení výkopku se oceňuje cenami souboru cen 171 . . Uložení sypaniny do násypů. 3. Vceně jsou započteny i náklady na rozprostření sypaniny ve vrstvách s hrubým urovnáním na skládce. 4. Vceně nejsou započteny náklady na získání skládek ani na poplatky za skládku. 5. Množství jednotek uložení výkopku (sypaniny) se určí v m3 uloženého výkopku (sypaniny), v rostlém stavu zpravidla ve výkopišti.
P | 15 | 171206111 | 90 | Uložení zemin schopných zúrodnění nebo výsypek do násypů | M3 | 13.5 | 0 | 0 | 0 | 2
PP |  |  |  | Uložení zemin schopných zúrodnění nebo výsypek do násypů předepsaných tvarů s urovnáním
VV |  |  |  | Viz PD D.2.3.2_SO 01-15-05_01-10 Zemní práce - sejmutí ornice (pl * v) (90)*0.15=13,500 [A] Celkem: A=13,500 [B]
TS
P | 16 | 174101101 | 90 | Zásyp jam, šachet rýh nebo kolem objektů sypaninou se zhutněním | M3 | 140.063 | 0 | 0 | 0 | 2
PP |  |  |  | Zásyp sypaninou z jakékoliv horniny strojně s uložením výkopku ve vrstvách se zhutněním jam, šachet, rýh nebo kolem objektů v těchto vykopávkách
VV |  |  |  | Viz PD D.2.3.2_SO 01-15-05_01-10 Zemní práce - zásyp rýh, zemina (dl * š * v) trasa a - KŠ1-TB 3.00*1.30*0.50=1,950 [A] trasa b - KŠ1-KŠ2 40.00*1.40*0.40=22,400 [B] trasa c - KŠ2-terén 2.00*1.30*0.90=2,340 [C] trasa d1 - KŠ2-rozvodna 25 kV 2.00*1.30*0.90=2,340 [D] trasa d2 - KŠ2-rozvodna 25 kV 6.00*0.80*0.90=4,320 [E] trasa d3 - KŠ2-rozvodna 25 kV 6.00*0.80*0.30=1,440 [F] trasa e1 - KŠ2-KŠ3 30.00*1.30*0.90=35,100 [G] trasa e3 - KŠ2-KŠ3 20.00*2.30*0.90=41,400 [H] trasa f1 - stávající kabelovod-KŠ1 8.00*1.00*0.30=2,400 [I] Mezisoučet: A+B+C+D+E+F+G+H+I=113,690 [J] Zemní práce - obsyp šachet, zemina (dl * š * v) KŠ1 3.45*2.85*2.75=27,039 [K] -(3.10*2.50*2.60)=-20,150 [L] KŠ2 2.85*2.85*3.20=25,992 [M] -(2.50*2.50*2.60)=-16,250 [N] KŠ3 2.85*2.85*3.20=25,992 [O] -(2.50*2.50*2.60)=-16,250 [P] Mezisoučet: K+L+M+N+O+P=26,373 [Q] Celkem: A+B+C+D+E+F+G+H+I+K+L+M+N+O+P=140,063 [R]
TS |  |  |  | 1. Ceny nelze použít pro zásyp rýh pro drenážní trativody pro lesnicko-technické meliorace a zemědělské. Zásyp těchto rýh se oceňuje cenami souboru cen 174 Zásyp rýh pro drény. 2. V cenách je započteno přemístění sypaniny ze vzdálenosti 10 m od kraje výkopu nebo zasypávaného prostoru, měřeno k těžišti skládky. 3. Objem zásypu je rozdíl objemu výkopu a objemu do něho vestavěných konstrukcí nebo uložených vedení i sjejich obklady a podklady. Objem potrubí do DN 180, příp. i s obalem, se od objemu zásypu neodečítá. Pro stanovení objemu zásypu se od objemu výkopu odečítá i objem obsypu potrubí oceňovaný cenami souboru cen 175 Obsyp potrubí, přichází-li v úvahu . 4. Odklizení zbylého výkopku po provedení zásypu zářezů se šikmými stěnami pro podzemní vedení nebo zásypu jam a rýh pro podzemní vedení se oceňuje cenami souboru cen 167 Nakládání výkopku nebo sypaniny a 162 Vodorovné přemístění výkopku. 5. Rozprostření zbylého výkopku podél výkopu a nad výkopem po provedení zásypů zářezů se šikmými stěnami pro podzemní vedení nebo zásypu jam a rýh pro podzemní vedení se oceňuje cenami souborů cen 171 Uložení sypaniny do násypů. 6. V cenách nejsou zahrnuty náklady na prohození sypaniny, tyto náklady se oceňují cenou 17411-1109 Příplatek za prohození sypaniny.
P | 17 | 175151101 | 90 | Obsypání potrubí strojně sypaninou bez prohození, uloženou do 3 m | M3 | 117.32 | 0 | 0 | 0 | 2
PP |  |  |  | Obsypání potrubí strojně sypaninou z vhodných třídy těžitelnosti I a II, skupiny 1 až 4 nebo materiálem připraveným podél výkopu ve vzdálenosti do 3 m od jeho kraje, pro jakoukoliv hloubku výkopu a míru zhutnění bez prohození sypaniny
VV |  |  |  | Viz PD D.2.3.2_SO 01-15-05_01-10 Zemní práce - zásyp s obsypem (dl * š * v) - kabelovod (dl * š * v * p) trasa f1 - stávající kabelovod-KŠ1 8.00*1.00*0.40=3,200 [A] -(4.00*5*3.14159265359*0.055*0.055)=-0,190 [B] Mezisoučet: A+B=3,010 [C] trasa a - KŠ1-TB 3.00*1.30*0.50=1,950 [D] -(3.00*0.40*0.40*2)=-0,960 [E] trasa b - KŠ1-KŠ2 40.00*1.40*1.00=56,000 [F] -(40.00*0.40*0.40*2)=-12,800 [G] trasa c - KŠ2-terén 2.00*1.30*0.50=1,300 [H] -(2.00*0.40*0.40*2)=-0,640 [I] trasa d1 - KŠ2-rozvodna 25 kV 2.00*1.30*0.50=1,300 [J] -(2.00*0.40*0.40*2)=-0,640 [K] trasa d2 - KŠ2-rozvodna 25 kV 6.00*0.80*0.50=2,400 [L] -(6.00*0.40*0.40)=-0,960 [M] trasa d3 - KŠ2-rozvodna 25 kV 6.00*0.80*0.50=2,400 [N] -(6.00*0.40*0.40)=-0,960 [O] trasa e1 - KŠ2-KŠ3 30.00*1.30*1.00=39,000 [P] -(30.00*0.40*0.40*3)=-14,400 [Q] trasa e2 - KŠ2-KŠ3 6.00*1.30*1.00=7,800 [R] -(6.00*0.40*0.40*3)=-2,880 [S] trasa e3 - KŠ2-KŠ3 20.00*2.30*1.00=46,000 [T] -(20.00*0.40*0.40*3)=-9,600 [U] Mezisoučet: D+E+F+G+H+I+J+K+L+M+N+O+P+Q+R+S+T+U=114,310 [V] Celkem: A+B+D+E+F+G+H+I+J+K+L+M+N+O+P+Q+R+S+T+U=117,320 [W]
TS |  |  |  | 1. Objem obsypu na 1 m délky potrubí se rovná šířce dna výkopu násobené součtem vnějšího průměru potrubí příp. i s obalem a projektované tloušťky obsypu nad, případně i pod potrubím. Pro odečítání objemu potrubí se započítávají všechny vestavěné konstrukce nebo uložené vedení i s jejich obklady a podklady (tento objem se nazývá objemem horniny vytlačené konstrukcí). 2. Míru zhutnění předepisuje projekt. 3. V cenách nejsou zahrnuty náklady na nakupovanou sypaninu. Tato se oceňuje ve specifikaci. 4. V cenách nejsou zahrnuty náklady na prohození sypaniny, tyto náklady se oceňují položkou 17511-1109 Příplatek za prohození sypaniny.
P | 18 | 180405111 | 90 | Založení trávníku ve vegetačních prefabrikátech výsevem semene v rovině a ve svahu do 1:5 | m2 | 99.8 | 0 | 0 | 0 | 2
PP |  |  |  | Založení trávníků ve vegetačních dlaždicích nebo prefabrikátech výsevem semene v rovině nebo na svahu do 1:5
VV |  |  |  | Viz PD D.2.3.2_SO 01-15-05_01-10 Zemní práce - rozprostření ornice, trávník (pl) (99.8)=99,800 [A] Celkem: A=99,800 [B]
TS |  |  |  | 1. Ceny lze použít pro založení trávníku ve všech typech vegetačních tvárnic. 2. V cenách jsou započteny i náklady pokosení, naložení a odvoz odpadu do 20 km se složením. 3. V cenách nejsou započteny náklady na: a) přípravu půdy, b) travní semeno a substrát, tyto náklady se oceňují ve specifikaci, c) vypletí a zalévání; tyto práce se oceňují cenami části C02 souborů cen 185 80-42 Vypletí a 185 80-43 Zalití rostlin vodou, d) konstrukci podloží a dodání zatravňovacích prefabrikátů, e) uložení odpadu na skládce.
P | 19 | 181301112 | 90 | Rozprostření ornice tl vrstvy do 200 mm pl přes 500 m2 v rovině nebo ve svahu do 1:5 strojně | m2 | 99.8 | 0 | 0 | 0 | 2
PP |  |  |  | Rozprostření a urovnání ornice v rovině nebo ve svahu sklonu do 1:5 strojně při souvislé ploše přes 500 m2, tl. vrstvy do 200 mm
VV |  |  |  | Viz PD D.2.3.2_SO 01-15-05_01-10 Zemní práce - rozprostření ornice (dl * š) trasa c - KŠ2-terén 2.00*1.30=2,600 [A] trasa d1 - KŠ2-rozvodna 25 kV 2.00*1.30=2,600 [B] trasa d2 - KŠ2-rozvodna 25 kV 6.00*0.80=4,800 [C] trasa d3 - KŠ2-rozvodna 25 kV 6.00*0.80=4,800 [D] trasa e1 - KŠ2-KŠ3 30.00*1.30=39,000 [E] trasa e3 - KŠ2-KŠ3 20.00*2.30=46,000 [F] Celkem: A+B+C+D+E+F=99,800 [G]
TS |  |  |  | 1. V ceně jsou započteny i náklady na případné nutné přemístění hromad nebo dočasných skládek na místo spotřeby ze vzdálenosti do 50 m. 2. V ceně nejsou započteny náklady na získání ornice; tyto se oceňují cenami souboru cen 121 Sejmutí ornice.
P | 37 | 58337310 | 90 | štěrkopísek frakce 0/4 | T | 5.418 | 0 | 0 | 0 | 2
PP |  |  |  | štěrkopísek frakce 0/4
VV |  |  |  | Viz PD D.2.3.2_SO 01-15-05_01-10 Zemní práce - zásyp s obsypem (obj) (3.01)=3,010 [A] Celkem: A=3,010 [B] B * 1.8Koeficient množství=5,418 [C]
TS
P | 38 | 58341364 | 90 | kamenivo drcené drobné frakce 2/4 | T | 205.758 | 0 | 0 | 0 | 2
PP |  |  |  | kamenivo drcené drobné frakce 2/4
VV |  |  |  | Viz PD D.2.3.2_SO 01-15-05_01-10 Zemní práce - zásyp s obsypem (obj) (114.31)=114,310 [A] Celkem: A=114,310 [B] B * 1.8Koeficient množství=205,758 [C]
TS
SD |  | 2 |  | Zakládání |  |  |  | 0 | 0 |  | 0 | 0
P | 20 | 271572211 | 90 | Podsyp pod základové konstrukce se zhutněním z netříděného štěrkopísku | M3 | 16.963 | 0 | 0 | 0 | 2
PP |  |  |  | Podsyp pod základové konstrukce se zhutněním a urovnáním povrchu ze štěrkopísku netříděného
VV |  |  |  | Viz PD D.2.3.2_SO 01-15-05_01-10 Kabelovod - podsyp (dl * š * v) trasa a - KŠ1-TB 3.00*1.30*0.10=0,390 [A] trasa b - KŠ1-KŠ2 30.00*1.40*0.10=4,200 [B] trasa c - KŠ2-terén 2.00*1.30*0.10=0,260 [C] trasa d1 - KŠ2-rozvodna 25 kV 2.00*1.30*0.10=0,260 [D] trasa d2 - KŠ2-rozvodna 25 kV 3.00*0.80*0.10=0,240 [E] trasa d3 - KŠ2-rozvodna 25 kV 3.00*0.80*0.10=0,240 [F] trasa e1 - KŠ2-KŠ3 20.00*1.30*0.10=2,600 [G] trasa e3 - KŠ2-KŠ3 20.00*2.30*0.10=4,600 [H] Mezisoučet: A+B+C+D+E+F+G+H=12,790 [I] Šachty - podsyp (dl * š * v) KŠ1 3.45*2.85*0.16=1,573 [J] KŠ2 2.85*2.85*0.16=1,300 [K] KŠ3 2.85*2.85*0.16=1,300 [L] Mezisoučet: J+K+L=4,173 [M] Celkem: A+B+C+D+E+F+G+H+J+K+L=16,963 [N]
TS |  |  |  | 1. Ceny slouží pro ocenění násypů pod základové konstrukce tloušťky vrstvy do 300 mm. 2. Násypy s tloušťkou vrstvy přesahující 300 mm se ocení cenami souboru cen 213 31-…. Polštáře zhutněné pod základy vkatalogu 800-2 Zvláštní zakládání objektů.
P | 21 | 274313611 | 90 | Základové pásy z betonu tř. C 16/20 | M3 | 1.2 | 0 | 0 | 0 | 2
PP |  |  |  | Základy z betonu prostého pasy betonu kamenem neprokládaného tř. C 16/20
VV |  |  |  | Viz PD D.2.3.2_SO 01-15-05_01-10 Kabelovod - obbetonování (dl * š * v) trasa f1 - stávající kabelovod-KŠ1 4.00*1.00*0.30=1,200 [A] Celkem: A=1,200 [B]
TS |  |  |  | 1. V ceně příplatku -5911 jsou započteny náklady na technologické opatření a na ztíženou betonáž pod hladinou pažící bentonitové suspenze a na průběžné odčerpání suspenze s přepouštěním na určené místo do 20 m, popř. do vany nebo do kalové cisterny k odvozu. Odvoz se oceňuje cenami katalogu 800-2 Zvláštní zakládání objektů. 2. Hloubení s použitím bentonitové suspenze se oceňuje katalogem 800-1 Zemní práce. Bednění se neoceňuje.
SD |  | 3 |  | Svislé a kompletní konstrukce |  |  |  | 0 | 0 |  | 0 | 0
P | 22 | 341321510 | 90 | Stěny nosné ze ŽB tř. C 20/25 | M3 | 11 | 0 | 0 | 0 | 2
PP |  |  |  | Stěny a příčky z betonu železového (bez výztuže) nosné tř. C 20/25
VV |  |  |  | Viz PD D.2.3.2_SO 01-15-05_01-10 Případná oprava kabelovodu (obj) 11.0=11,000 [A] Celkem: A=11,000 [B]
TS
P | 23 | 341321610 | 90 | Stěny nosné ze ŽB tř. C 30/37 | M3 | 1.315 | 0 | 0 | 0 | 2
PP |  |  |  | Stěny a příčky z betonu železového (bez výztuže) nosné tř. C 30/37
VV |  |  |  | Viz PD D.2.3.2_SO 01-15-05_01-10 Šachty prefabrikované - ŽB krček (dl * š * v) KŠ1 (1.20*2+0.90*2)*0.15*0.30=0,189 [A] KŠ2 (1.20*2+0.90*2)*0.15*0.40=0,252 [B] KŠ3 (1.20*2+0.90*2)*0.15*0.70=0,441 [C] Mezisoučet: A+B+C=0,882 [D] Zaselepení stávajícího kabelovodu (dl * v * š) k5 (1.55*1.45)*0.15=0,337 [E] k6 (0.80*0.80)*0.15=0,096 [F] Mezisoučet: E+F=0,433 [G] Celkem: A+B+C+E+F=1,315 [H]
TS
P | 24 | 341351111 | 90 | Zřízení oboustranného bednění nosných stěn | m2 | 20.055 | 0 | 0 | 0 | 2
PP |  |  |  | Bednění stěn a příček nosných rovné oboustranné za každou stranu zřízení
VV |  |  |  | Viz PD D.2.3.2_SO 01-15-05_01-10 Šachty prefabrikované - ŽB krček, bednění (dl * v * p) KŠ1 (1.20*2+0.90*2)*0.40*2=3,360 [A] KŠ2 (1.20*2+0.90*2)*0.50*2=4,200 [B] KŠ3 (1.20*2+0.90*2)*0.80*2=6,720 [C] Zaselepení stávajícího kabelovodu - bednění (dl * v * p) k5 (1.55*1.45)*2=4,495 [D] k6 (0.80*0.80)*2=1,280 [E] Celkem: A+B+C+D+E=20,055 [F]
TS |  |  |  | 1. Ceny jsou určeny pro bednění svislé nebo šikmé (odkloněné), půdorysně přímé nebo zalomené ve volném prostranství. 2. Ceny jsou určeny pro bednění výšky do 4 m. Bednění větších výšek se oceňuje individuálně. 3. Ceny jsou určeny pro bedněné plochy s nízkými požadavky na pohledovost - třída pohledového betonu PB1 dle TP ČSB 03 (garáže, sklepy, apod.) 4. Příplatek k cenám za pohledový beton je určen pro třídu pohledového betonu PB2 (běžné budovy). Vyšší třídy pohledovosti se oceňují individuálně. 5. Kruhové nebo obloukové bednění poloměru do 1 m se oceňuje individuálně.
P | 25 | 341351112 | 90 | Odstranění oboustranného bednění nosných stěn | m2 | 20.055 | 0 | 0 | 0 | 2
PP |  |  |  | Bednění stěn a příček nosných rovné oboustranné za každou stranu odstranění
VV
TS |  |  |  | 1. Ceny jsou určeny pro bednění svislé nebo šikmé (odkloněné), půdorysně přímé nebo zalomené ve volném prostranství. 2. Ceny jsou určeny pro bednění výšky do 4 m. Bednění větších výšek se oceňuje individuálně. 3. Ceny jsou určeny pro bedněné plochy s nízkými požadavky na pohledovost - třída pohledového betonu PB1 dle TP ČSB 03 (garáže, sklepy, apod.) 4. Příplatek k cenám za pohledový beton je určen pro třídu pohledového betonu PB2 (běžné budovy). Vyšší třídy pohledovosti se oceňují individuálně. 5. Kruhové nebo obloukové bednění poloměru do 1 m se oceňuje individuálně.
P | 26 | 341361821 | 90 | Výztuž stěn betonářskou ocelí 10 505 | T | 0.131 | 0 | 0 | 0 | 2
PP |  |  |  | Výztuž stěn a příček nosných svislých nebo šikmých, rovných nebo oblých z betonářské oceli 10 505 (R) nebo BSt 500
VV |  |  |  | Viz PD D.2.3.2_SO 01-15-05_01-10 Šachty prefabrikované - ŽB krček, výztuž (obj * m) (m = 100,0 kg/m3) Š1 - Š3 (0.882)*100.0/1000=0,088 [A] Zaselepení stávajícího kabelovodu - výztuž (obj * m) (m = 100,0 kg/m3) k5; k6 (0.433)*100/1000=0,043 [B] Celkem: A+B=0,131 [C]
TS
P | 27 | 341362021 | 90 | Výztuž stěn svařovanými sítěmi Kari | T | 0.143 | 0 | 0 | 0 | 2
PP |  |  |  | Výztuž stěn a příček nosných svislých nebo šikmých, rovných nebo oblých ze svařovaných sítí z drátů typu KARI
VV |  |  |  | Viz PD D.2.3.2_SO 01-15-05_01-10 Případná oprava kabelovodu - výztuž (pl * m) (m = 5,40 kg/m2) (22.0)*5.40*1.2/1000=0,143 [A] Celkem: A=0,143 [B]
TS
P | 28 | 388129720 | 90 | Montáž ŽB krycích desek prefabrikovaných kanálů pro IS hmotnosti do 1 t | KUS | 215 | 0 | 0 | 0 | 2
PP |  |  |  | Montáž dílců prefabrikovaných kanálů ze železobetonu pro rozvody se zalitím spár šířky do 30 mm krycích desek, hmotnosti do 1 t
VV
TS |  |  |  | 1. Ceny tohoto souboru cen nelze použít pro montáž dílců kanálů ve štolách, tunelech a podchodech.
P | 39 | 59385207 | 90 | deska zákrytová energokanálu 119 x 65 x 10 cm | KUS | 90 | 0 | 0 | 0 | 2
PP |  |  |  | deska zákrytová energokanálu 119 x 65 x 10 cm
VV |  |  |  | zákrytová deska 300x500x50mm (beton C30/37 XF4) 90=90,000 [A] Celkem: A=90,000 [B]
TS
P | 40 | 59385208 | 90 | deska zákrytová energokanálu 119 x 80 x 10 cm | KUS | 125 | 0 | 0 | 0 | 2
PP |  |  |  | deska zákrytová energokanálu 119 x 80 x 10 cm
VV |  |  |  | zákrytová deska 300x1400x100mm (beton C30/37 XF4) 125=125,000 [A] Celkem: A=125,000 [B]
TS
SD |  | 5 |  | Komunikace pozemní |  |  |  | 0 | 0 |  | 0 | 0
P | 29 | 564871114 | 90 | Podklad ze štěrkodrtě ŠD tl. 280 mm | m2 | 7.8 | 0 | 0 | 0 | 2
PP |  |  |  | Podklad ze štěrkodrti ŠD s rozprostřením a zhutněním, po zhutnění tl. 280 mm
VV |  |  |  | Viz PD D.2.3.2_SO 01-15-05_01-10 Zpevněná plocha - podklad (pl) trasa e2 - KŠ2-KŠ3 (7.8)=7,800 [A] Celkem: A=7,800 [B]
TS
P | 30 | 564871116 | 90 | Podklad ze štěrkodrtě ŠD tl. 300 mm | m2 | 7.8 | 0 | 0 | 0 | 2
PP |  |  |  | Podklad ze štěrkodrti ŠD s rozprostřením a zhutněním, po zhutnění tl. 300 mm
VV |  |  |  | Viz PD D.2.3.2_SO 01-15-05_01-10 Zpevněná plocha - podklad (pl) trasa e2 - KŠ2-KŠ3 (7.8)=7,800 [A] Celkem: A=7,800 [B]
TS
P | 31 | 564952113 | 90 | Podklad z mechanicky zpevněného kameniva MZK tl 170 mm | m2 | 7.8 | 0 | 0 | 0 | 2
PP |  |  |  | Podklad z mechanicky zpevněného kameniva MZK (minerální beton) s rozprostřením a s hutněním, po zhutnění tl. 170 mm
VV |  |  |  | Viz PD D.2.3.2_SO 01-15-05_01-10 Zpevněná plocha - podklad (pl) trasa e2 - KŠ2-KŠ3 (7.8)=7,800 [A] Celkem: A=7,800 [B]
TS |  |  |  | 1. ČSN 73 6126-1 připouští pro MZK max. tl. 300 mm. 2. V cenách nejsou započteny náklady na: a) ochranu povrchu podkladu filtračním postřikem, který se oceňuje cenami souboru cen 573 11-11, b) spojovací postřik před pokládkou asfaltových směsí, který se oceňuje cenami souboru cen 573 2.-11.
P | 32 | 565135101 | 90 | Asfaltový beton vrstva podkladní ACP 16 (obalované kamenivo OKS) tl 50 mm š do 1,5 m | m2 | 7.8 | 0 | 0 | 0 | 2
PP |  |  |  | Asfaltový beton vrstva podkladní ACP 16 (obalované kamenivo střednězrnné - OKS) s rozprostřením a zhutněním v pruhu šířky do 1,5 m, po zhutnění tl. 50 mm
VV |  |  |  | Viz PD D.2.3.2_SO 01-15-05_01-10 Zpevněná plocha - podklad (pl) trasa e2 - KŠ2-KŠ3 (7.8)=7,800 [A] Celkem: A=7,800 [B]
TS |  |  |  | 1. Cenami 565 1.-510 lze oceňovat např. chodníky, úzké cesty a vjezdy v pruhu šířky do 1,5 m jakékoliv délky a jednotlivé plochy velikosti do 10 m2. 2. ČSN EN 13108-1 připouští pro ACP 16 pouze tl. 50 až 80 mm.
P | 33 | 573111112 | 90 | Postřik živičný infiltrační s posypem z asfaltu množství 1 kg/m2 | m2 | 7.8 | 0 | 0 | 0 | 2
PP |  |  |  | Postřik infiltrační PI z asfaltu silničního s posypem kamenivem, v množství 1,00 kg/m2
VV |  |  |  | Viz PD D.2.3.2_SO 01-15-05_01-10 Zpevněná plocha - postřik (pl) trasa e2 - KŠ2-KŠ3 (7.8)=7,800 [A] Celkem: A=7,800 [B]
TS
P | 34 | 573211109 | 90 | Postřik živičný spojovací z asfaltu v množství 0,50 kg/m2 | m2 | 15.6 | 0 | 0 | 0 | 2
PP |  |  |  | Postřik spojovací PS bez posypu kamenivem z asfaltu silničního, v množství 0,50 kg/m2
VV |  |  |  | Viz PD D.2.3.2_SO 01-15-05_01-10 Zpevněná plocha - postřik (pl * p) trasa e2 - KŠ2-KŠ3 (7.8)*2=15,600 [A] Celkem: A=15,600 [B]
TS
P | 35 | 577134031 | 90 | Asfaltový beton vrstva obrusná ACO 11 (ABS) tř. I tl 40 mm š do 1,5 m z modifikovaného asfaltu | m2 | 7.8 | 0 | 0 | 0 | 2
PP |  |  |  | Asfaltový beton vrstva obrusná ACO 11 (ABS) s rozprostřením a se zhutněním z modifikovaného asfaltu v pruhu šířky do 1,5 m, po zhutnění tl. 40 mm
VV |  |  |  | Viz PD D.2.3.2_SO 01-15-05_01-10 Zpevněná plocha - asfalt (dl * š) trasa e2 - KŠ2-KŠ3 6.00*1.30=7,800 [A] Celkem: A=7,800 [B]
TS |  |  |  | 1. Cenami 577 1.-40 lze oceňovat např. chodníky, úzké cesty a vjezdy v pruhu šířky do 1,5 m jakékoliv délky a jednotlivé plochy velikosti do 10 m2. 2. ČSN EN 13108-1 připouští pro ACO 11 pouze tl. 35 až 50 mm.
P | 36 | 577155032 | 90 | Asfaltový beton vrstva ložní ACL 16 (ABVH) tl 60 mm š do 1,5 m z modifikovaného asfaltu | m2 | 7.8 | 0 | 0 | 0 | 2
PP |  |  |  | Asfaltový beton vrstva ložní ACL 16 (ABH) s rozprostřením a zhutněním z modifikovaného asfaltu v pruhu šířky do 1,5 m, po zhutnění tl. 60 mm
VV |  |  |  | Viz PD D.2.3.2_SO 01-15-05_01-10 Zpevněná plocha - podklad (pl) trasa e2 - KŠ2-KŠ3 (7.8)=7,800 [A] Celkem: A=7,800 [B]
TS |  |  |  | 1. Cenami 577 1.-50 lze oceňovat např. chodníky, úzké cesty a vjezdy v pruhu šířky do 1,5 m jakékoliv délky a jednotlivé plochy velikosti do 10 m2. 2. ČSN EN 13108-1 připouští pro ACL 16 pouze tl. 50 až 70 mm.
P | 47 | 919726201 | 90 | Geotextilie pro vyztužení, separaci a filtraci tkaná z PP podélná pevnost v tahu do 15 kN/m | m2 | 7.8 | 0 | 0 | 0 | 2
PP |  |  |  | Geotextilie tkaná pro vyztužení, separaci nebo filtraci z polypropylenu, podélná pevnost v tahu do 15 kN/m
VV |  |  |  | Viz PD D.2.3.2_SO 01-15-05_01-10 Zpevněná plocha - separace (pl) trasa e2 - KŠ2-KŠ3 (7.8)=7,800 [A] Celkem: A=7,800 [B]
TS |  |  |  | 1. V cenách jsou započteny i náklady na položení a dodání geotextilie včetně přesahů.
SD |  | 6 |  | Úpravy povrchů, podlahy a osazování výplní |  |  |  | 0 | 0 |  | 0 | 0
P | 41 | 631311133 | 90 | Mazanina tl do 240 mm z betonu prostého bez zvýšených nároků na prostředí tř. C 12/15 | M3 | 2.175 | 0 | 0 | 0 | 2
PP |  |  |  | Mazanina z betonu prostého bez zvýšených nároků na prostředí tl. přes 120 do 240 mm tř. C 12/15
VV |  |  |  | Viz PD D.2.3.2_SO 01-15-05_01-10 Mazanina (dl * š * v) KŠ1 2.70*2.10*0.15=0,851 [A] KŠ2 2.10*2.10*0.15=0,662 [B] KŠ3 2.10*2.10*0.15=0,662 [C] Celkem: A+B+C=2,175 [D]
TS |  |  |  | 1. Ceny jsou určeny pro mazaniny krycí (pochůzné i pojízdné), popř. podkladní, plovoucí, vyrovnávací nebo oddělující pod potěry, podlahy, průmyslové podlahy, popř. pro podlévání provizorně podklínovaných patek usazených strojů a technologických zařízení (s náležitým zatemováním hutného betonu). 2. Pro mazaniny tlouštěk větších než 240 mm jsou určeny: a) pro mazaniny ukládané na zeminu (v halách apod.) ceny souborů cen 27* 31- Základy zbetonu prostého a 27* 32 - Základy zbetonu železového, b) pro mazaniny v nadzemních podlažích ceny souboru cen 411 31- . . Beton kleneb. 3. Ceny lze použít i pro betonový okapový chodníček budovy (včetně tvarování rigolového žlábku) v příslušných tloušťkách. Jeho podloží se oceňuje samostatně. 4. V ceně jsou započteny i náklady na: a) základní stržení povrchu mazaniny s urovnáním vibrační lištou nebo dřevěným hladítkem, b) vytvoření dilatačních spár v mazanině bez zaplnění, pokud jsou dilatační spáry vytvářeny při provádění betonáže. Jestliže jsou dilatační spáry řezány dodatečně, oceňují se cenami souboru cen 634 91-11 Řezání dilatačních nebo smršťovacích spár.
P | 42 | 631319013 | 90 | Příplatek k mazanině tl do 240 mm za přehlazení povrchu | M3 | 2.175 | 0 | 0 | 0 | 2
PP |  |  |  | Příplatek k cenám mazanin za úpravu povrchu mazaniny přehlazením, mazanina tl. přes 120 do 240 mm
VV
TS |  |  |  | 1. Ceny -9011 až -9023 lze použít pro mazaniny min. tř. C 8/10. 2. Vcenách -9011 až -9023 jsou započteny i náklady za přehlazení povrchu mazaniny ocelovým hladítkem. 3. Ceny -9171 až -9175 lze také použít, bude-li do mazaniny vkládána druhá vrstva výztuže nad sebou oddělená vrstvou betonové směsi, kdy se oceňuje druhé stržení povrchu latí rovněž výměrou (m3) celkové tloušťky tří vrstev mazaniny.
P | 43 | 631319197 | 90 | Příplatek k mazanině tl do 240 mm za plochu do 5 m2 | M3 | 2.175 | 0 | 0 | 0 | 2
PP |  |  |  | Příplatek k cenám mazanin za malou plochu do 5 m2 jednotlivě mazanina tl. přes 120 do 240 mm
VV
TS |  |  |  | 1. Ceny -9011 až -9023 lze použít pro mazaniny min. tř. C 8/10. 2. Vcenách -9011 až -9023 jsou započteny i náklady za přehlazení povrchu mazaniny ocelovým hladítkem. 3. Ceny -9171 až -9175 lze také použít, bude-li do mazaniny vkládána druhá vrstva výztuže nad sebou oddělená vrstvou betonové směsi, kdy se oceňuje druhé stržení povrchu latí rovněž výměrou (m3) celkové tloušťky tří vrstev mazaniny.
SD |  | 783 |  | Dokončovací práce - nátěry |  |  |  | 0 | 0 |  | 0 | 0
P | 44 | 783306809 | 90 | Odstranění nátěru ze zámečnických konstrukcí okartáčováním | m2 | 15 | 0 | 0 | 0 | 2
PP |  |  |  | Odstranění nátěrů ze zámečnických konstrukcí okartáčováním
VV |  |  |  | Viz PD D.2.3.2_SO 01-15-05_01-10 Repase kanálů - očištění výztuže (pl) 15.0=15,000 [A] Celkem: A=15,000 [B]
TS
SD |  | 8 |  | Trubní vedení |  |  |  | 0 | 0 |  | 0 | 0
P | 45 | 899620131 | 90 | Obetonování plastové šachty z polypropylenu betonem prostým tř. C 16/20 otevřený výkop | M3 | 3.2 | 0 | 0 | 0 | 2
PP |  |  |  | Obetonování plastových šachet z polypropylenu betonem prostým v otevřeném výkopu, beton tř. C 16/20
VV |  |  |  | Viz PD D.2.3.2_SO 01-15-05_01-10 Obetonování multikanálu (dl * š * v) - multikanál (dl * š * v * p) trasa a - KŠ1-TB (0.60*0.60)*1.00*2=0,720 [A] -(0.40*0.40*1.00*2)=-0,320 [B] trasa b - KŠ1-KŠ2 (0.60*0.60)*1.00*2=0,720 [C] -(0.40*0.40*1.00*2)=-0,320 [D] trasa c - KŠ2-terén (0.60*0.60)*1.00*2=0,720 [E] -(0.40*0.40*1.00*2)=-0,320 [F] trasa d1 - KŠ2-rozvodna 25 kV (0.60*0.60)*1.00*2=0,720 [G] -(0.40*0.40*1.00*2)=-0,320 [H] trasa d2 - KŠ2-rozvodna 25 kV (0.60*0.60)*1.00=0,360 [I] -(0.40*0.40*1.00)=-0,160 [J] trasa d3 - KŠ2-rozvodna 25 kV (0.60*0.60)*1.00=0,360 [K] -(0.40*0.40*1.00)=-0,160 [L] trasa e1 - KŠ2-KŠ3 (0.60*0.60)*1.00*3=1,080 [M] -(0.40*0.40*1.00*3)=-0,480 [N] trasa e3 - KŠ2-KŠ3 (0.60*0.60)*1.00*3=1,080 [O] -(0.40*0.40*1.00*3)=-0,480 [P] Celkem: A+B+C+D+E+F+G+H+I+J+K+L+M+N+O+P=3,200 [Q]
TS
P | 46 | 899722114 | 90 | Krytí potrubí z plastů výstražnou fólií z PVC 40 cm | m | 262 | 0 | 0 | 0 | 2
PP |  |  |  | Krytí potrubí z plastů výstražnou fólií z PVC šířky 40 cm
VV |  |  |  | Viz PD D.2.3.2_SO 01-15-05_01-10 Výstražná fólie (dl * p) (131.00)*2=262,000 [A] Celkem: A=262,000 [B]
TS
P | 65 | R_K032 | 90 | D+M KŠ1 ŽB prefabrikovaná šachta 3100x2500mm, hl.=2600mm zpevněná plocha / kompozitní vodotěsný uzam. poklop (tř. D 400), výška krčku 150 mm vč. vybavení (dle P | KUS | 1 | 0 | 0 | 0 | 2
PP |  |  |  | D+M KŠ1 ŽB prefabrikovaná šachta 3100x2500mm, hl.=2600mm zpevněná plocha / kompozitní vodotěsný uzam. poklop (tř. D 400), výška krčku 150 mm vč. vybavení (dle PD)
VV
TS
P | 66 | R_K033 | 90 | D+M KŠ2 ŽB prefabrikovaná šachta 2500x2500mm, hl.=2600mm zpevněná plocha / kompozitní vodotěsný uzam. poklop (tř. D 400), výška krčku 600 mm vč. vybavení (dle P | KUS | 1 | 0 | 0 | 0 | 2
PP |  |  |  | D+M KŠ1 ŽB prefabrikovaná šachta 2500x2500mm, hl.=2600mm zpevněná plocha / kompozitní vodotěsný uzam. poklop (tř. D 400), výška krčku 600 mm vč. vybavení (dle PD)
VV
TS
P | 67 | R_K034 | 90 | D+M KŠ2 ŽB prefabrikovaná šachta 2500x2500mm, hl.=2600mm zpevněná plocha / kompozitní vodotěsný uzam. poklop (tř. D 400), výška krčku 600 mm vč. vybavení (dle P | KUS | 1 | 0 | 0 | 0 | 2
PP |  |  |  | D+M KŠ1 ŽB prefabrikovaná šachta 2500x2500mm, hl.=2600mm zpevněná plocha / kompozitní vodotěsný uzam. poklop (tř. D 400), výška krčku 600 mm vč. vybavení (dle PD)
VV
TS
SD |  | 9 |  | Ostatní konstrukce a práce, bourání |  |  |  | 0 | 0 |  | 0 | 0
P | 48 | 963015131 | 90 | Demontáž prefabrikovaných krycích desek kanálů, šachet nebo žump do hmotnosti 0,12 t | KUS | 536 | 0 | 0 | 0 | 2
PP |  |  |  | Demontáž prefabrikovaných krycích desek kanálů, šachet nebo žump hmotnosti do 0,12 t
VV |  |  |  | Viz PD D.2.3.2_SO 01-15-05_01-10 Odstranění zákrytovýceh desek (p) trasa k1 90=90,000 [A] trasa k2 125=125,000 [B] trasa k4 97=97,000 [C] trasa k5 27=27,000 [D] trasa k6 197=197,000 [E] Celkem: A+B+C+D+E=536,000 [F]
TS |  |  |  | 1. V cenách jsou započteny náklady na manipulaci sdeskami do vzdálenosti 8 m od osy kanálu. 2. V cenách jsou započteny náklady na očistění nebo vysekání betonu kolem závěsných ok pro zachycení háků zvedacího mechanizmu. 3. V cenách nejsou započteny náklady na odstranění krycí mazaniny, izolace a vyrovnávacího potěru. Tyto stavební práce se oceňují příslušnými cenami této části.
P | 49 | 978021111 | 90 | Otlučení (osekání) cementových omítek vnitřních stěn v rozsahu do 5 % | m2 | 103 | 0 | 0 | 0 | 2
PP |  |  |  | Otlučení cementových vnitřních ploch stěn, v rozsahu do 5 %
VV |  |  |  | Viz PD D.2.3.2_SO 01-15-05_01-10 Repase kanálů (dl * š) trasa k1 (25.00)*(0.30*3)=22,500 [A] trasa k2 (35.00)*(0.70+0.80*2)=80,500 [B] Celkem: A+B=103,000 [C]
TS
P | 50 | 981513114 | 90 | Demolice konstrukcí objektů z betonu železového těžkou mechanizací | M3 | 47.118 | 0 | 0 | 0 | 2
PP |  |  |  | Demolice konstrukcí objektů těžkými mechanizačními prostředky konstrukcí ze železobetonu
VV |  |  |  | Viz PD D.2.3.2_SO 01-15-05_01-10 Vybourání kabelové trasy (dl * š * v) trasa k4 (29.00)*(1.15*0.15+0.80*0.15+0.80*0.15)=11,963 [A] trasa k5 (8.00)*(2.15*0.25+1.45*0.30+1.45*0.30)=11,260 [B] trasa k6 (59.00)*(1.10*0.15+0.80*0.15+0.80*0.15)=23,895 [C] Celkem: A+B+C=47,118 [D]
TS |  |  |  | 1. Ceny jsou stanoveny na měrnou jednotku m3 skutečného objemu konstrukcí. 2. Skutečný objem konstrukcí se určí součtem objemů obvodových, schodišťových, středních nosných zdí, schodišť a stropů. Od celkového objemu se neodečítá objem okenních a dveřních otvorů, parapetních ústupků. Tloušťka stropní konstrukce se určí včetně podlahových konstrukcí a podhledů. Tloušťka klenby se určuje v průměrné tloušťce jako aritmetický průměr tloušťky v patě a ve vrcholu klenby až k nášlapné ploše podlahové konstrukce, která na ní spočívá. U stropů sviditelnými trámy se objem trámů jednotlivě připočítává kobjemu stropů. Totéž platí pro průvlaky a samostatné trámy. Objem stropů schodiště se započítává objemem daným součinem půdorysné plochy schodiště a tloušťky patrové podesty.
P | 51 | 985131111 | 90 | Očištění ploch stěn, rubu kleneb a podlah tlakovou vodou | m2 | 103 | 0 | 0 | 0 | 2
PP |  |  |  | Očištění ploch stěn, rubu kleneb a podlah tlakovou vodou
VV |  |  |  | Viz PD D.2.3.2_SO 01-15-05_01-10 Repase kanálů (dl * š) trasa k1 (25.00)*(0.30*3)=22,500 [A] trasa k2 (35.00)*(0.70+0.80*2)=80,500 [B] Celkem: A+B=103,000 [C]
TS |  |  |  | 1. V cenách jsou započteny i náklady na dodání všech hmot. 2. V cenách očištění ploch pískem jsou započteny i náklady smetení písku dohromady nebo naložení na dopravní prostředek. 3. V cenách očištění ploch pískem nejsou započteny náklady na odvoz písku, které se oceňují cenami odvozu suti příslušného katalogu pro objekt, na kterém se práce provádí.
P | 52 | 985311111 | 90 | Reprofilace stěn cementovými sanačními maltami tl 10 mm | m2 | 103 | 0 | 0 | 0 | 2
PP |  |  |  | Reprofilace betonu sanačními maltami na cementové bázi ručně stěn, tloušťky do 10 mm
VV |  |  |  | Viz PD D.2.3.2_SO 01-15-05_01-10 Repase kanálů (dl * š) trasa k1 (25.00)*(0.30*3)=22,500 [A] trasa k2 (35.00)*(0.70+0.80*2)=80,500 [B] Celkem: A+B=103,000 [C]
TS |  |  |  | 1. Ceny pro danou tloušťku jsou určeny pro nanášení sanačních malt v jakémkoliv počtu vrstev. 2. Vcenách nejsou započteny náklady na: a) odstranění degradovaného betonu, které se oceňují cenami souborů cen 985 11-21 Odsekání degradovaného betonu a 985 12-1 Tryskání degradovaného betonu, b) očištění povrchu betonu, které se oceňují cenami souboru cen 985 13 Očištění ploch, c) ochranný nátěr povrchu reprofilovaného betonu, které se oceňují cenami souboru cen 985 32-4 Ochranný nátěr betonu, d) uzavírací stěrku; tyto náklady se oceňují cenami souboru cen 985 31-21 Stěrka k vyrovnání ploch reprofilovaného betonu, e) případné vyztužení reprofilovaných vrstev svařovanými sítěmi, které se oceňují cenami souboru cen 985 56-2 Výztuž stříkaného betonu ze svařovaných sítí.
P | 53 | 985311911 | 90 | Příplatek při reprofilaci sanačními maltami za práci ve stísněném prostoru | m2 | 103 | 0 | 0 | 0 | 2
PP |  |  |  | Reprofilace betonu sanačními maltami na cementové bázi ručně Příplatek k cenám za práci ve stísněném prostoru
VV
TS |  |  |  | 1. Ceny pro danou tloušťku jsou určeny pro nanášení sanačních malt v jakémkoliv počtu vrstev. 2. Vcenách nejsou započteny náklady na: a) odstranění degradovaného betonu, které se oceňují cenami souborů cen 985 11-21 Odsekání degradovaného betonu a 985 12-1 Tryskání degradovaného betonu, b) očištění povrchu betonu, které se oceňují cenami souboru cen 985 13 Očištění ploch, c) ochranný nátěr povrchu reprofilovaného betonu, které se oceňují cenami souboru cen 985 32-4 Ochranný nátěr betonu, d) uzavírací stěrku; tyto náklady se oceňují cenami souboru cen 985 31-21 Stěrka k vyrovnání ploch reprofilovaného betonu, e) případné vyztužení reprofilovaných vrstev svařovanými sítěmi, které se oceňují cenami souboru cen 985 56-2 Výztuž stříkaného betonu ze svařovaných sítí.
P | 54 | 985312111 | 90 | Stěrka k vyrovnání betonových ploch stěn tl 2 mm | m2 | 103 | 0 | 0 | 0 | 2
PP |  |  |  | Stěrka k vyrovnání ploch reprofilovaného betonu stěn, tloušťky do 2 mm
VV |  |  |  | Viz PD D.2.3.2_SO 01-15-05_01-10 Repase kanálů (dl * š) trasa k1 (25.00)*(0.30*3)=22,500 [A] trasa k2 (35.00)*(0.70+0.80*2)=80,500 [B] Celkem: A+B=103,000 [C]
TS |  |  |  | 1. Vcenách nejsou započteny náklady na ochranný nátěr, které se oceňují souborem cen 985 32-4 Ochranný nátěr betonu.
P | 55 | 985312191 | 90 | Příplatek ke stěrce pro vyrovnání betonových ploch za práci ve stísněném prostoru | m2 | 103 | 0 | 0 | 0 | 2
PP |  |  |  | Stěrka k vyrovnání ploch reprofilovaného betonu Příplatek k cenám za práci ve stísněném prostoru
VV
TS |  |  |  | 1. Vcenách nejsou započteny náklady na ochranný nátěr, které se oceňují souborem cen 985 32-4 Ochranný nátěr betonu.
P | 56 | 985321111 | 90 | Ochranný nátěr výztuže na cementové bázi stěn, líce kleneb a podhledů 1 vrstva tl 1 mm | m2 | 15 | 0 | 0 | 0 | 2
PP |  |  |  | Ochranný nátěr betonářské výztuže 1 vrstva tloušťky 1 mm na cementové bázi stěn, líce kleneb a podhledů
VV |  |  |  | Viz PD D.2.3.2_SO 01-15-05_01-10 Repase kanálů (pl) 15.0=15,000 [A] Celkem: A=15,000 [B]
TS |  |  |  | 1. Množství měrných jednotek se určuje v m2 rozvinuté betonové plochy, na které se výztuž ošetřuje. Je uvažováno 10 bm výztuže na 1 m2 plochy.
P | 57 | 985321911 | 90 | Příplatek k cenám ochranného nátěru výztuže za práce ve stísněném prostoru | m2 | 15 | 0 | 0 | 0 | 2
PP |  |  |  | Ochranný nátěr betonářské výztuže Příplatek k cenám za práci ve stísněném prostoru
VV
TS |  |  |  | 1. Množství měrných jednotek se určuje v m2 rozvinuté betonové plochy, na které se výztuž ošetřuje. Je uvažováno 10 bm výztuže na 1 m2 plochy.
P | 58 | 985323112 | 90 | Spojovací můstek reprofilovaného betonu na cementové bázi tl 2 mm | m2 | 103 | 0 | 0 | 0 | 2
PP |  |  |  | Spojovací můstek reprofilovaného betonu na cementové bázi, tloušťky 2 mm
VV |  |  |  | Viz PD D.2.3.2_SO 01-15-05_01-10 Repase kanálů (dl * š) trasa k1 (25.00)*(0.30*3)=22,500 [A] trasa k2 (35.00)*(0.70+0.80*2)=80,500 [B] Celkem: A+B=103,000 [C]
TS
P | 59 | 985323911 | 90 | Příplatek k cenám spojovacího můstku za práci ve stísněném prostoru | m2 | 103 | 0 | 0 | 0 | 2
PP |  |  |  | Spojovací můstek reprofilovaného betonu Příplatek k cenám za práci ve stísněném prostoru
VV
TS
P | 60 | 985324221 | 90 | Ochranný akrylátový nátěr betonu dvojnásobný se stěrkou (OS-C) | m2 | 103 | 0 | 0 | 0 | 2
PP |  |  |  | Ochranný nátěr betonu akrylátový dvojnásobný se stěrkou (OS-C)
VV |  |  |  | Viz PD D.2.3.2_SO 01-15-05_01-10 Repase kanálů (dl * š) trasa k1 (25.00)*(0.30*3)=22,500 [A] trasa k2 (35.00)*(0.70+0.80*2)=80,500 [B] Celkem: A+B=103,000 [C]
TS
P | 61 | 985324911 | 90 | Příplatek k cenám ochranných nátěrů betonu za práci ve stísněném prostoru | m2 | 103 | 0 | 0 | 0 | 2
PP |  |  |  | Ochranný nátěr betonu Příplatek k cenám za práci ve stísněném prostoru
VV
TS
SD |  | 990 |  | Likvidace odpadů vč. dopravy |  |  |  | 0 | 0 |  | 0 | 0
P | 74 | R015111 | 90 | POPLATKY ZA LIKVIDACI ODPADŮ NEKONTAMINOVANÝCH - 17 05 04 VYTĚŽENÉ ZEMINY A HORNINY - I. TŘÍDA TĚŽITELNOSTI VČETNĚ DOPRAVY | T | 605.135 | 0 | 0 | 0 | 2
PP |  |  |  | POPLATKY ZA LIKVIDACI ODPADŮ NEKONTAMINOVANÝCH - 17 05 04 VYTĚŽENÉ ZEMINY A HORNINY - I. TŘÍDA TĚŽITELNOSTI VČETNĚ DOPRAVY
VV |  |  |  | Viz PD D.2.3.2_SO 01-15-05_01-10 Zemní práce - skládkovné (předpokládaný obj) ((341.21)+(79.023))*1.8=756,419 [A] Celkem: A=756,419 [B] B * 0.8Koeficient množství=605,135 [C]
TS
P | 75 | R015140 | 90 | POPLATKY ZA LIKVIDACI ODPADŮ NEKONTAMINOVANÝCH - 17 01 01 BETON Z DEMOLIC OBJEKTŮ, ZÁKLADŮ TV, KŮLY A SLOUPY VČETNĚ DOPRAVY | T | 172.184 | 0 | 0 | 0 | 2
PP |  |  |  | POPLATKY ZA LIKVIDACI ODPADŮ NEKONTAMINOVANÝCH - 17 01 01 BETON Z DEMOLIC OBJEKTŮ, ZÁKLADŮ TV, KŮLY A SLOUPY VČETNĚ DOPRAVY
VV
TS
P | 76 | R015513 | 90 | POPLATKY ZA LIKVIDACI ODPADŮ NEBEZPEČNÝCH - 17 05 03* ZEMINA Z KOLEJIŠTĚ (VÝHYBKY) LOKÁLNĚ ZNEČIŠTĚNÁ NEBEZPEČNÝMI LÁTKAMI (NAPŘ. As, Pb) - SKLÁDKA S-NO, VČETNĚ | T | 151.284 | 0 | 0 | 0 | 2
PP |  |  |  | POPLATKY ZA LIKVIDACI ODPADŮ NEBEZPEČNÝCH - 17 05 03* ZEMINA Z KOLEJIŠTĚ (VÝHYBKY) LOKÁLNĚ ZNEČIŠTĚNÁ NEBEZPEČNÝMI LÁTKAMI (NAPŘ. As, Pb) - SKLÁDKA S-NO, VČETNĚ DOPRAVY
VV |  |  |  | Viz PD D.2.3.2_SO 01-15-05_01-10 Zemní práce - skládkovné (předpokládaný obj) ((341.21)+(79.023))*1.8=756,419 [A] Celkem: A=756,419 [B] B * 0.2Koeficient množství=151,284 [C]
TS
SD |  | 997 |  | Přesun sutě |  |  |  | 0 | 0 |  | 0 | 0
P | 62 | 997002611 | 90 | Nakládání suti a vybouraných hmot | T | 172.184 | 0 | 0 | 0 | 2
PP |  |  |  | Nakládání suti a vybouraných hmot na dopravní prostředek pro vodorovné přemístění
VV
TS |  |  |  | 1. Cena platí i pro překládání při lomené dopravě. 2. Cenu nelze použít při dopravě po železnici, po vodě nebo ručně.
SD |  | 998 |  | Přesun hmot |  |  |  | 0 | 0 |  | 0 | 0
P | 63 | 998276101 | 90 | Přesun hmot pro trubní vedení z trub z plastických hmot otevřený výkop | T | 593.167 | 0 | 0 | 0 | 2
PP |  |  |  | Přesun hmot pro trubní vedení hloubené z trub z plastických hmot nebo sklolaminátových pro vodovody nebo kanalizace v otevřeném výkopu dopravní vzdálenost do 15 m
VV
TS |  |  |  | 1. Ceny přesunu hmot nelze užít pro zeminu, sypaniny, štěrkopísek, kamenivo ap. Případná manipulace s tímto materiálem se oceňuje soubory cen 162 ..-.... Vodorovné přemístění výkopku nebo sypaniny katalogu 800-1 Zemní práce.
P | 64 | 998276124 | 90 | Příplatek k přesunu hmot pro trubní vedení z trub z plastických hmot za zvětšený přesun do 500 m | T | 593.167 | 0 | 0 | 0 | 2
PP |  |  |  | Přesun hmot pro trubní vedení hloubené z trub z plastických hmot nebo sklolaminátových Příplatek k cenám za zvětšený přesun přes vymezenou největší dopravní vzdálenost do 500 m
VV
TS |  |  |  | 1. Ceny přesunu hmot nelze užít pro zeminu, sypaniny, štěrkopísek, kamenivo ap. Případná manipulace s tímto materiálem se oceňuje soubory cen 162 ..-.... Vodorovné přemístění výkopku nebo sypaniny katalogu 800-1 Zemní práce.
SD |  | OST |  | Ostatní |  |  |  | 0 | 0 |  | 0 | 0
P | 68 | R_OST000X10 | 90 | D+M ucpávky chrániček proti tlakové vodě vč. doplňků (dle PD) | KUS | 22 | 0 | 0 | 0 | 2
PP |  |  |  | D+M ucpávky chrániček proti tlakové vodě vč. doplňků (dle PD)
VV
TS
P | 69 | R_OST000X11 | 90 | D+M požární ucpávky EI 60 DP1 (dle PD) | KUS | 58 | 0 | 0 | 0 | 2
PP |  |  |  | D+M požární ucpávky EI 60 DP1 (dle PD)
VV
TS
P | 70 | R_OST000X12 | 90 | D+M ucpávky multikanálu proti tlakové vodě vč. doplňků (dle PD) | KUS | 208 | 0 | 0 | 0 | 2
PP |  |  |  | D+M ucpávky multikanálu proti tlakové vodě vč. doplňků (dle PD)
VV
TS
P | 71 | R_OST000X3 | 90 | D+M těleso kabelovodu z plastu, multikanál, 9x otvor, vodotěsné provedení se sníženou hořlavostí vč. spojovacích prvjů a doplňků (dle PD) | m | 274 | 0 | 0 | 0 | 2
PP |  |  |  | D+M těleso kabelovodu z plastu, multikanál, 9x otvor, vodotěsné provedení se sníženou hořlavostí vč. spojovacích prvjů a doplňků (dle PD)
VV
TS
P | 72 | R_OST000X6 | 90 | D+M dvouplášťová korugovaná chránička O110/94mm vč. doplňků (dle PD) | m | 80 | 0 | 0 | 0 | 2
PP |  |  |  | D+M dvouplášťová korugovaná chránička O110/94mm vč. doplňků (dle PD)
VV
TS
P | 73 | R_OST000X8 | 90 | D+M dvouplášťová korugovaná chránička O160/136mm vč. doplňků (dle PD) | m | 16 | 0 | 0 | 0 | 2
PP |  |  |  | D+M dvouplášťová korugovaná chránička O160/136mm vč. doplňků (dle PD)
VV
TS