## D.2.2_SO 01-15-06
ASPE10 |  |  |  | Firma: SUDOP BRNO, spol. s r.o. | [5 empty] | 3
|  |  |  | Soupis prací objektu |  |  |  |  | 0 | 3
S | Stavba: | 20047 |  | Zvýšení trakčního výkonu TNS Čebín "_SOUPIS_PRACI" |  |  | SO 01-15-06 | 0 | 0,00 | 2
O | Objekt: | D.2.2 |  | Pozemní objekty |  |  |  |  | 15,00 | 2
O1 | Rozpočet: | SO 01-15-06 |  | TNS Čebín, oplocení |  |  |  |  | 21,00 | 2
Typ | Poř. číslo | Kód položky | Varianta | Název položky | MJ | Množství | Jednotková cena
[7 empty] | Jednotková | Celkem
0 | 1 | 2 | 3 | 4 | 5 | 6 | 9 | 10
SD |  | 1 |  | Zemní práce |  |  |  | 0 | 0 |  | 0 | 0
P | 2 | 132251253 | 90 | Hloubení rýh nezapažených š do 2000 mm v hornině třídy těžitelnosti I, skupiny 3 objem do 100 m3 strojně | M3 | 39.396 | 0 | 0 | 0 | 2
PP |  |  |  | Hloubení nezapažených rýh šířky přes 800 do 2 000 mm strojně s urovnáním dna do předepsaného profilu a spádu v hornině třídy těžitelnosti I skupiny 3 přes 50 do 100 m3
VV |  |  |  | Viz PD D.2.2.1_SO 01-15-06_01-10 Zemní práce - rýhy (dl * š * v) Z1 (6.00+0.60*2)*(0.90+0.60*2)*1.40=21,168 [A] Z2 (5.00+0.60*2)*(0.90+0.60*2)*1.40=18,228 [B] Celkem: A+B=39,396 [C]
TS |  |  |  | 1. V cenách jsou započteny i náklady na případné nutné přemístění výkopku ve výkopišti na vzdálenost do 3 m a na přehození výkopku na přilehlém terénu na vzdálenost do 3 m od osy rýhy nebo naložení na dopravní prostředek.
P | 3 | 133251101 | 90 | Hloubení šachet nezapažených v hornině třídy těžitelnosti I, skupiny 3 objem do 20 m3 | M3 | 20.77 | 0 | 0 | 0 | 2
PP |  |  |  | Hloubení nezapažených šachet strojně v hornině třídy těžitelnosti I skupiny 3 do 20 m3
VV |  |  |  | Viz PD D.2.2.1_SO 01-15-06_01-10 Zemní práce - šachty (dl * š * v * p) Z3 (0.30*0.30)*1.00*20=1,800 [A] (0.50*0.30)*1.00*8=1,200 [B] Z4 (0.30*0.30)*1.00*60=5,400 [C] (0.50*0.30)*1.00*20=3,000 [D] Z5 (0.30*0.30)*1.00*5=0,450 [E] (0.50*0.30)*1.00*4=0,600 [F] provizorní oplocení (0.40*0.40)*1.00*52=8,320 [G] Celkem: A+B+C+D+E+F+G=20,770 [H]
TS |  |  |  | 1. Ceny jsou určeny pro šachty hloubky do 12 m. Šachty větších hloubek se oceňují individuálně. 2. V cenách jsou započteny i náklady na: a) svislé přemístění výkopku, b) urovnání dna do předepsaného profilu a spádu. c) přehození výkopku na přilehlém terénu na vzdálenost do 3 m od hrany šachty nebo naložení na dopravní prostředek.
P | 6 | 174101101 | 90 | Zásyp jam, šachet rýh nebo kolem objektů sypaninou se zhutněním | M3 | 35.745 | 0 | 0 | 0 | 2
PP |  |  |  | Zásyp sypaninou z jakékoliv horniny strojně s uložením výkopku ve vrstvách se zhutněním jam, šachet, rýh nebo kolem objektů v těchto vykopávkách
VV |  |  |  | Viz PD D.2.2.1_SO 01-15-06_01-10 Zemní práce - obsyp (předpokládaný obj) Z1 (6.00+0.60*2)*(0.90+0.60*2)*1.40=21,168 [A] Z2 (5.00+0.60*2)*(0.90+0.60*2)*1.40=18,228 [B] - základové pasy (obj) -(3.651)=-3,651 [C] Celkem: A+B+C=35,745 [D]
TS |  |  |  | 1. Ceny nelze použít pro zásyp rýh pro drenážní trativody pro lesnicko-technické meliorace a zemědělské. Zásyp těchto rýh se oceňuje cenami souboru cen 174 Zásyp rýh pro drény. 2. V cenách je započteno přemístění sypaniny ze vzdálenosti 10 m od kraje výkopu nebo zasypávaného prostoru, měřeno k těžišti skládky. 3. Objem zásypu je rozdíl objemu výkopu a objemu do něho vestavěných konstrukcí nebo uložených vedení i sjejich obklady a podklady. Objem potrubí do DN 180, příp. i s obalem, se od objemu zásypu neodečítá. Pro stanovení objemu zásypu se od objemu výkopu odečítá i objem obsypu potrubí oceňovaný cenami souboru cen 175 Obsyp potrubí, přichází-li v úvahu . 4. Odklizení zbylého výkopku po provedení zásypu zářezů se šikmými stěnami pro podzemní vedení nebo zásypu jam a rýh pro podzemní vedení se oceňuje cenami souboru cen 167 Nakládání výkopku nebo sypaniny a 162 Vodorovné přemístění výkopku. 5. Rozprostření zbylého výkopku podél výkopu a nad výkopem po provedení zásypů zářezů se šikmými stěnami pro podzemní vedení nebo zásypu jam a rýh pro podzemní vedení se oceňuje cenami souborů cen 171 Uložení sypaniny do násypů. 6. V cenách nejsou zahrnuty náklady na prohození sypaniny, tyto náklady se oceňují cenou 17411-1109 Příplatek za prohození sypaniny.
SD |  | 2 |  | Zakládání |  |  |  | 0 | 0 |  | 0 | 0
P | 7 | 274321511 | 90 | Základové pasy ze ŽB bez zvýšených nároků na prostředí tř. C 25/30 | M3 | 3.651 | 0 | 0 | 0 | 2
PP |  |  |  | Základy z betonu železového (bez výztuže) pasy z betonu bez zvláštních nároků na prostředí tř. C 25/30
VV |  |  |  | Viz PD D.2.3.2_SO 09-33-01_01-10 Základy - pasy, podklad (dl * š * v) Z1 (2.00+0.90)*0.90*0.50=1,305 [A] (3.07)*0.50*0.50=0,768 [B] Z2 (0.90+0.90)*0.90*0.50=0,810 [C] (3.07)*0.50*0.50=0,768 [D] Celkem: A+B+C+D=3,651 [E]
TS |  |  |  | 1. V ceně příplatku -5911 jsou započteny náklady na technologické opatření a na ztíženou betonáž pod hladinou pažící bentonitové suspenze a na průběžné odčerpání suspenze s přepouštěním na určené místo do 20 m, popř. do vany nebo do kalové cisterny k odvozu. Odvoz se oceňuje cenami katalogu 800-2 Zvláštní zakládání objektů. 2. Hloubení s použitím bentonitové suspenze se oceňuje katalogem 800-1 Zemní práce. Bednění se neoceňuje. 3. V cenách nejsou započteny náklady na výztuž, tyto se oceňují cenami souboru cen 27* 36-.... Výztuž základů. 4. V cenách z betonu pro konstrukce bílých van 27. 32-3 nejsou započteny náklady na těsnění dilatačních a pracovních spar, tyto se oceňují cenami souborů cen 953 33 části A08 tohoto katalogu.
P | 8 | 274351121 | 90 | Zřízení bednění základových pasů rovného | m2 | 15.168 | 0 | 0 | 0 | 2
PP |  |  |  | Bednění základů pasů rovné zřízení
VV |  |  |  | Viz PD D.2.3.2_SO 09-33-01_01-10 Základy - pasy, bednění (dl * v) Z1 (2.00+3.07+0.90+0.90)*0.60*2=8,244 [A] Z2 (0.90+3.07+0.90+0.90)*0.60*2=6,924 [B] Celkem: A+B=15,168 [C]
TS |  |  |  | 1. Ceny jsou určeny pro bednění ve volném prostranství, ve volných nebo zapažených jamách, rýhách a šachtách. 2. Kruhové nebo obloukové bednění poloměru do 1 m se oceňuje individuálně.
P | 9 | 274351122 | 90 | Odstranění bednění základových pasů rovného | m2 | 15.168 | 0 | 0 | 0 | 2
PP |  |  |  | Bednění základů pasů rovné odstranění
VV
TS |  |  |  | 1. Ceny jsou určeny pro bednění ve volném prostranství, ve volných nebo zapažených jamách, rýhách a šachtách. 2. Kruhové nebo obloukové bednění poloměru do 1 m se oceňuje individuálně.
P | 10 | 274361821 | 90 | Výztuž základových pásů betonářskou ocelí 10 505 (R) | T | 0.084 | 0 | 0 | 0 | 2
PP |  |  |  | Výztuž základů pasů z betonářské oceli 10 505 (R) nebo BSt 500
VV |  |  |  | Viz PD D.2.3.2_SO 09-33-01_01-10 Základy - pasy, výztuž (m) Z1; Z2 ((41.21)+(35.35))*1.1/1000=0,084 [A] Celkem: A=0,084 [B]
TS |  |  |  | 1. Ceny platí pro desky rovné, snáběhy, hřibové nebo upnuté do žeber včetně výztuže těchto žeber.
P | 11 | 274362021 | 90 | Výztuž základových pásů svařovanými sítěmi Kari | T | 0.044 | 0 | 0 | 0 | 2
PP |  |  |  | Výztuž základů pasů ze svařovaných sítí z drátů typu KARI
VV |  |  |  | Viz PD D.2.3.2_SO 09-33-01_01-10 Základy - pasy, výztuž (pl * m) (m = 7,90 kg/m2) Z1; Z2 ((0.81+2.16)+(1.62))*7.90*1.2/1000=0,044 [A] Celkem: A=0,044 [B]
TS |  |  |  | 1. Ceny platí pro desky rovné, snáběhy, hřibové nebo upnuté do žeber včetně výztuže těchto žeber.
P | 12 | 275313711 | 90 | Základové patky z betonu tř. C 20/25 | M3 | 8.32 | 0 | 0 | 0 | 2
PP |  |  |  | Základy z betonu prostého patky a bloky z betonu kamenem neprokládaného tř. C 20/25
VV |  |  |  | Viz PD D.2.2.1_SO 01-15-06_01-10 Základy - patky (dl * š * v * p) provizorní oplocení (0.40*0.40)*1.00*52=8,320 [A] Celkem: A=8,320 [B]
TS |  |  |  | 1. V ceně příplatku -5911 jsou započteny náklady na technologické opatření a na ztíženou betonáž pod hladinou pažící bentonitové suspenze a na průběžné odčerpání suspenze s přepouštěním na určené místo do 20 m, popř. do vany nebo do kalové cisterny k odvozu. Odvoz se oceňuje cenami katalogu 800-2 Zvláštní zakládání objektů. 2. Hloubení s použitím bentonitové suspenze se oceňuje katalogem 800-1 Zemní práce. Bednění se neoceňuje.
SD |  | 3 |  | Svislé a kompletní konstrukce |  |  |  | 0 | 0 |  | 0 | 0
P | 4 | 15619100 | 90 | drát poplastovaný kruhový napínací 2,5/3,5mm | m | 742.5 | 0 | 0 | 0 | 2
PP |  |  |  | drát poplastovaný kruhový napínací 2,5/3,5mm
VV
TS
P | 5 | 15619100 | 90 | drát poplastovaný kruhový napínací 2,5/3,5mm | m | 198 | 0 | 0 | 0 | 2
PP |  |  |  | drát poplastovaný kruhový napínací 2,5/3,5mm
VV
TS
P | 13 | 31324816 | 90 | svařované plotové pletivo v rolích 25m výšky 2,00m průměr drátu 3mm rozměr oka 50x50mm povrchová úprava Pz a komaxit | m | 247.5 | 0 | 0 | 0 | 2
PP |  |  |  | svařované plotové pletivo v rolích 25m výšky 2,00m průměr drátu 3mm rozměr oka 50x50mm povrchová úprava Pz a komaxit
VV
TS
P | 14 | 31324817 | 90 | svařované plotové pletivo v rolích 25m výšky 2,50m průměr drátu 3mm rozměr oka 50x50mm povrchová úprava Pz a komaxit | m | 60 | 0 | 0 | 0 | 2
PP |  |  |  | svařované plotové pletivo v rolích 25m výšky 2,50m průměr drátu 3mm rozměr oka 50x50mm povrchová úprava Pz a komaxit
VV
TS
P | 15 | 338171121 | 90 | Osazování sloupků a vzpěr plotových ocelových v do 2,60 m se zalitím MC | KUS | 248 | 0 | 0 | 0 | 2
PP |  |  |  | Montáž sloupků a vzpěr plotových ocelových trubkových nebo profilovaných výšky do 2,60 m se zalitím cementovou maltou do vynechaných otvorů
VV
TS |  |  |  | 1. Ceny lze použít i pro zalití (zabetonování) vzpěr rohových sloupků. 2. V cenách nejsou započteny náklady na: a) sloupky a vzpěry, toto se oceňuje ve specifikaci, b) vrtání jamek, tyto se oceňují souborem cen 131 1.-13.. - Vrtání jamek pro plotové sloupky tohoto katalogu. 3. Výškou sloupku se rozumí jeho délka před osazením. 4. V cenách 338 17-1115 a -1125 je pevným podkladem myšlena stávající podezdívka nebo podhrabová deska. 5. Montáž pletiva se oceňuje cenami souboru cen 348 17 Osazení oplocení. 6. V cenách osazování do zemního vrutu je započten i štěrk fixující sloupek.
P | 16 | 348000P1 | 90 | D+M P1 plot vč. příčníků, krytek, spojovacích prvků a doplňků (dle PD) | m | 220 | 0 | 0 | 0 | 2
PP |  |  |  | D+M P1 plot vč. příčníků, krytek, spojovacích prvků a doplňků (dle PD)
VV
TS
P | 17 | 348121211 | 90 | Osazení podhrabových desek délky do 2 m na ocelové plotové sloupky | KUS | 110 | 0 | 0 | 0 | 2
PP |  |  |  | Osazení podhrabových desek na ocelové sloupky, délky desek do 2 m
VV |  |  |  | Viz PD D.2.3.2_SO 09-33-01_01-10 Plot - podhrabová deska (p) P1 110=110,000 [A] Celkem: A=110,000 [B]
TS |  |  |  | 1. V cenách jsou započteny i náklady na: 2. montážní materiál. Jedná se o drobný materiál, proto není v kalkulaci jmenovitě uveden. Tento materiál je součásti výrobní režie, 3. montáž a dodávku držáků desek. 4. V cenách nejsou započteny náklady na dodávku desky; tyto se oceňují ve specifikaci.
P | 18 | 348121221 | 90 | Osazení podhrabových desek délky do 3 m na ocelové plotové sloupky | KUS | 19 | 0 | 0 | 0 | 2
PP |  |  |  | Osazení podhrabových desek na ocelové sloupky, délky desek přes 2 do 3 m
VV |  |  |  | Viz PD D.2.3.2_SO 09-33-01_01-10 Plot - podhrabová deska (p) Z3 19=19,000 [A] Celkem: A=19,000 [B]
TS |  |  |  | 1. V cenách jsou započteny i náklady na: 2. montážní materiál. Jedná se o drobný materiál, proto není v kalkulaci jmenovitě uveden. Tento materiál je součásti výrobní režie, 3. montáž a dodávku držáků desek. 4. V cenách nejsou započteny náklady na dodávku desky; tyto se oceňují ve specifikaci.
P | 19 | 348401130 | 90 | Montáž oplocení ze strojového pletiva s napínacími dráty výšky do 2,0 m | m | 225 | 0 | 0 | 0 | 2
PP |  |  |  | Montáž oplocení z pletiva strojového s napínacími dráty přes 1,6 do 2,0 m
VV |  |  |  | Viz PD D.2.3.2_SO 09-33-01_01-10 Plot - pletivo (dl) Z4 210.00=210,000 [A] Z5 15.00=15,000 [B] Celkem: A+B=225,000 [C]
TS |  |  |  | 1. V cenách nejsou započteny náklady na dodávku pletiva a drátů, tyto se oceňují ve specifikaci.
P | 20 | 348401140 | 90 | Montáž oplocení ze strojového pletiva s napínacími dráty výšky do 4,0 m | m | 60 | 0 | 0 | 0 | 2
PP |  |  |  | Montáž oplocení z pletiva strojového s napínacími dráty přes 2,0 do 4,0 m
VV |  |  |  | Viz PD D.2.3.2_SO 09-33-01_01-10 Plot - pletivo (dl) Z3 60.00=60,000 [A] Celkem: A=60,000 [B]
TS |  |  |  | 1. V cenách nejsou započteny náklady na dodávku pletiva a drátů, tyto se oceňují ve specifikaci.
P | 21 | 55342152 | 90 | plotový sloupek pro svařované panely profilovaný oválný 50x70mm dl 2,0-2,5m povrchová úprava Pz a komaxit | KUS | 5 | 0 | 0 | 0 | 2
PP |  |  |  | plotový sloupek pro svařované panely profilovaný oválný 50x70mm dl 2,0-2,5m povrchová úprava Pz a komaxit
VV |  |  |  | Viz PD D.2.3.2_SO 09-33-01_01-10 Plot - sloupky (p) Z5 5=5,000 [A] Celkem: A=5,000 [B]
TS
P | 22 | 55342153 | 90 | plotový sloupek pro svařované panely profilovaný oválný 50x70mm dl 2,5-3,0m povrchová úprava Pz a komaxit | KUS | 70 | 0 | 0 | 0 | 2
PP |  |  |  | plotový sloupek pro svařované panely profilovaný oválný 50x70mm dl 2,5-3,0m povrchová úprava Pz a komaxit
VV |  |  |  | Viz PD D.2.3.2_SO 09-33-01_01-10 Plot - sloupky (p) Z4 70=70,000 [A] Celkem: A=70,000 [B]
TS
P | 23 | 55342154 | 90 | plotový sloupek pro svařované panely profilovaný oválný 50x70mm dl 3,0-3,5m povrchová úprava Pz a komaxit | KUS | 131 | 0 | 0 | 0 | 2
PP |  |  |  | plotový sloupek pro svařované panely profilovaný oválný 50x70mm dl 3,0-3,5m povrchová úprava Pz a komaxit
VV |  |  |  | Viz PD D.2.3.2_SO 09-33-01_01-10 Plot - sloupky (p) Z3 20=20,000 [A] P1 111=111,000 [B] Celkem: A+B=131,000 [C]
TS
P | 24 | 55342192 | 90 | plotová profilovaná vzpěra D 40-50mm dl 3,0-3,5m bez hlavy a objímky pro svařované pletivo v návinu povrchová úprava Pz a komaxit | KUS | 42 | 0 | 0 | 0 | 2
PP |  |  |  | plotová profilovaná vzpěra D 40-50mm dl 3,0-3,5m bez hlavy a objímky pro svařované pletivo v návinu povrchová úprava Pz a komaxit
VV |  |  |  | Viz PD D.2.3.2_SO 09-33-01_01-10 Plot - vzpěra (p) Z3 8=8,000 [A] Z4 30=30,000 [B] Z5 4=4,000 [C] Celkem: A+B+C=42,000 [D]
TS
P | 25 | 55342195 | 90 | hlava plotové vzpěry D 40-50mm pro svařované pletivo v návinu povrchová úprava Pz a komaxit | KUS | 42 | 0 | 0 | 0 | 2
PP |  |  |  | hlava plotové vzpěry D 40-50mm pro svařované pletivo v návinu povrchová úprava Pz a komaxit
VV
TS
P | 26 | 55342202 | 90 | objímka pro uchycení vzpěry na sloupek D 40-50mm | KUS | 32 | 0 | 0 | 0 | 2
PP |  |  |  | objímka pro uchycení vzpěry na sloupek D 40-50mm
VV
TS
P | 35 | 59232545 | 90 | držák podhrabové desky typ H pro sloupek D 60-70mm výšky 300mm průběžný povrchová úprava žárový zinek | KUS | 110 | 0 | 0 | 0 | 2
PP |  |  |  | držák podhrabové desky typ H pro sloupek D 60-70mm výšky 300mm průběžný povrchová úprava žárový zinek
VV
TS
P | 36 | 59232545 | 90 | držák podhrabové desky typ H pro sloupek D 60-70mm výšky 300mm průběžný povrchová úprava žárový zinek | KUS | 19 | 0 | 0 | 0 | 2
PP |  |  |  | držák podhrabové desky typ H pro sloupek D 60-70mm výšky 300mm průběžný povrchová úprava žárový zinek
VV
TS
P | 37 | 592325X1 | 90 | patka plotová 300x300x900mm (dle PD) | KUS | 95 | 0 | 0 | 0 | 2
PP |  |  |  | patka plotová 300x300x900mm (dle PD)
VV |  |  |  | Viz PD D.2.3.2_SO 09-33-01_01-10 Základy - patky prefa (p) Z3 20=20,000 [A] Z4 70=70,000 [B] Z5 5=5,000 [C] Celkem: A+B+C=95,000 [D]
TS
P | 38 | 592325X2 | 90 | patka plotová 500x300x900mm (dle PD) | KUS | 32 | 0 | 0 | 0 | 2
PP |  |  |  | patka plotová 500x300x900mm (dle PD)
VV |  |  |  | Viz PD D.2.3.2_SO 09-33-01_01-10 Základy - patky prefa (p) Z3 8=8,000 [A] Z4 20=20,000 [B] Z5 4=4,000 [C] Celkem: A+B+C=32,000 [D]
TS
P | 39 | 592325X3 | 90 | patka bránová 500x500x900mm (dle PD) | KUS | 5 | 0 | 0 | 0 | 2
PP |  |  |  | patka bránová 500x500x900mm (dle PD)
VV |  |  |  | Viz PD D.2.3.2_SO 09-33-01_01-10 Základy - patky prefa (p) Z1 3=3,000 [A] Z2 2=2,000 [B] Celkem: A+B=5,000 [C]
TS
P | 40 | 592325X4 | 90 | patka plotová 250x250x1200mm (dle PD) | KUS | 111 | 0 | 0 | 0 | 2
PP |  |  |  | patka plotová 250x250x1200mm (dle PD)
VV |  |  |  | Viz PD D.2.3.2_SO 09-33-01_01-10 Základy - patky prefa (p) P1 111=111,000 [A] Celkem: A=111,000 [B]
TS
P | 41 | 59233119 | 90 | deska plotová betonová 2000x50x290mm | KUS | 110 | 0 | 0 | 0 | 2
PP |  |  |  | deska plotová betonová 2000x50x290mm
VV
TS
P | 42 | 59233120 | 90 | deska plotová betonová 2900x50x290mm | KUS | 19 | 0 | 0 | 0 | 2
PP |  |  |  | deska plotová betonová 2900x50x290mm
VV
TS
SD |  | 5 |  | Komunikace pozemní |  |  |  | 0 | 0 |  | 0 | 0
P | 27 | 564871111 | 90 | Podklad ze štěrkodrtě ŠD tl 250 mm | m2 | 22 | 0 | 0 | 0 | 2
PP |  |  |  | Podklad ze štěrkodrti ŠD s rozprostřením a zhutněním, po zhutnění tl. 250 mm
VV |  |  |  | Viz PD D.2.3.2_SO 09-33-01_01-10 Zpevněná plocha - podklad (pl) Z1; Z2 (22)=22,000 [A] Celkem: A=22,000 [B]
TS
P | 28 | 564871116 | 90 | Podklad ze štěrkodrtě ŠD tl. 300 mm | m2 | 22 | 0 | 0 | 0 | 2
PP |  |  |  | Podklad ze štěrkodrti ŠD s rozprostřením a zhutněním, po zhutnění tl. 300 mm
VV |  |  |  | Viz PD D.2.3.2_SO 09-33-01_01-10 Zpevněná plocha - podklad (pl) Z1; Z2 (22)=22,000 [A] Celkem: A=22,000 [B]
TS
P | 29 | 564952113 | 90 | Podklad z mechanicky zpevněného kameniva MZK tl 170 mm | m2 | 22 | 0 | 0 | 0 | 2
PP |  |  |  | Podklad z mechanicky zpevněného kameniva MZK (minerální beton) s rozprostřením a s hutněním, po zhutnění tl. 170 mm
VV |  |  |  | Viz PD D.2.3.2_SO 09-33-01_01-10 Zpevněná plocha - podklad (pl) Z1; Z2 (22)=22,000 [A] Celkem: A=22,000 [B]
TS |  |  |  | 1. ČSN 73 6126-1 připouští pro MZK max. tl. 300 mm. 2. V cenách nejsou započteny náklady na: a) ochranu povrchu podkladu filtračním postřikem, který se oceňuje cenami souboru cen 573 11-11, b) spojovací postřik před pokládkou asfaltových směsí, který se oceňuje cenami souboru cen 573 2.-11.
P | 30 | 565135101 | 90 | Asfaltový beton vrstva podkladní ACP 16 (obalované kamenivo OKS) tl 50 mm š do 1,5 m | m2 | 22 | 0 | 0 | 0 | 2
PP |  |  |  | Asfaltový beton vrstva podkladní ACP 16 (obalované kamenivo střednězrnné - OKS) s rozprostřením a zhutněním v pruhu šířky do 1,5 m, po zhutnění tl. 50 mm
VV |  |  |  | Viz PD D.2.3.2_SO 09-33-01_01-10 Zpevněná plocha - podklad (pl) Z1; Z2 (22)=22,000 [A] Celkem: A=22,000 [B]
TS |  |  |  | 1. Cenami 565 1.-510 lze oceňovat např. chodníky, úzké cesty a vjezdy v pruhu šířky do 1,5 m jakékoliv délky a jednotlivé plochy velikosti do 10 m2. 2. ČSN EN 13108-1 připouští pro ACP 16 pouze tl. 50 až 80 mm.
P | 31 | 573111112 | 90 | Postřik živičný infiltrační s posypem z asfaltu množství 1 kg/m2 | m2 | 22 | 0 | 0 | 0 | 2
PP |  |  |  | Postřik infiltrační PI z asfaltu silničního s posypem kamenivem, v množství 1,00 kg/m2
VV |  |  |  | Viz PD D.2.3.2_SO 09-33-01_01-10 Zpevněná plocha - postřik (pl) Z1; Z2 (22)=22,000 [A] Celkem: A=22,000 [B]
TS
P | 32 | 573211109 | 90 | Postřik živičný spojovací z asfaltu v množství 0,50 kg/m2 | m2 | 44 | 0 | 0 | 0 | 2
PP |  |  |  | Postřik spojovací PS bez posypu kamenivem z asfaltu silničního, v množství 0,50 kg/m2
VV |  |  |  | Viz PD D.2.3.2_SO 09-33-01_01-10 Zpevněná plocha - postřik (pl * p) Z1; Z2 (22)*2=44,000 [A] Celkem: A=44,000 [B]
TS
P | 33 | 577134031 | 90 | Asfaltový beton vrstva obrusná ACO 11 (ABS) tř. I tl 40 mm š do 1,5 m z modifikovaného asfaltu | m2 | 22 | 0 | 0 | 0 | 2
PP |  |  |  | Asfaltový beton vrstva obrusná ACO 11 (ABS) s rozprostřením a se zhutněním z modifikovaného asfaltu v pruhu šířky do 1,5 m, po zhutnění tl. 40 mm
VV |  |  |  | Viz PD D.2.3.2_SO 09-33-01_01-10 Zpevněná plocha - asfalt (dl * š) Z1 (5.00)*2.00=10,000 [A] Z2 (6.00)*2.00=12,000 [B] Celkem: A+B=22,000 [C]
TS |  |  |  | 1. Cenami 577 1.-40 lze oceňovat např. chodníky, úzké cesty a vjezdy v pruhu šířky do 1,5 m jakékoliv délky a jednotlivé plochy velikosti do 10 m2. 2. ČSN EN 13108-1 připouští pro ACO 11 pouze tl. 35 až 50 mm.
P | 34 | 577155032 | 90 | Asfaltový beton vrstva ložní ACL 16 (ABVH) tl 60 mm š do 1,5 m z modifikovaného asfaltu | m2 | 22 | 0 | 0 | 0 | 2
PP |  |  |  | Asfaltový beton vrstva ložní ACL 16 (ABH) s rozprostřením a zhutněním z modifikovaného asfaltu v pruhu šířky do 1,5 m, po zhutnění tl. 60 mm
VV |  |  |  | Viz PD D.2.3.2_SO 09-33-01_01-10 Zpevněná plocha - podklad (pl) Z1; Z2 (22)=22,000 [A] Celkem: A=22,000 [B]
TS |  |  |  | 1. Cenami 577 1.-50 lze oceňovat např. chodníky, úzké cesty a vjezdy v pruhu šířky do 1,5 m jakékoliv délky a jednotlivé plochy velikosti do 10 m2. 2. ČSN EN 13108-1 připouští pro ACL 16 pouze tl. 50 až 70 mm.
P | 49 | 919726201 | 90 | Geotextilie pro vyztužení, separaci a filtraci tkaná z PP podélná pevnost v tahu do 15 kN/m | m2 | 22 | 0 | 0 | 0 | 2
PP |  |  |  | Geotextilie tkaná pro vyztužení, separaci nebo filtraci z polypropylenu, podélná pevnost v tahu do 15 kN/m
VV |  |  |  | Viz PD D.2.3.2_SO 09-33-01_01-10 Zpevněná plocha - separace (pl) Z1; Z2 (22)=22,000 [A] Celkem: A=22,000 [B]
TS |  |  |  | 1. V cenách jsou započteny i náklady na položení a dodání geotextilie včetně přesahů.
SD |  | 762 |  | Konstrukce tesařské |  |  |  | 0 | 0 |  | 0 | 0
P | 43 | 60512125 | 90 | hranol stavební řezivo průřezu do 120cm2 do dl 6m | M3 | 5.015 | 0 | 0 | 0 | 2
PP |  |  |  | hranol stavební řezivo průřezu do 120cm2 do dl 6m
VV |  |  |  | Viz PD D.2.2.1_SO 01-15-06_01-10 Konstrukce plotu (dl * p * š * v) A - hranol (3.50*52)*0.08*0.24=3,494 [A] B - prkno (2.60*156)*0.15*0.025=1,521 [B] Celkem: A+B=5,015 [C]
TS
P | 44 | 762123110 | 90 | Montáž tesařských stěn vázaných z hraněného řeziva průřezové plochy do 100 cm2 | m | 587.6 | 0 | 0 | 0 | 2
PP |  |  |  | Montáž konstrukce stěn a příček vázaných z fošen, hranolů, hranolků, průřezové plochy do 100 cm2
VV |  |  |  | Viz PD D.2.2.1_SO 01-15-06_01-10 Konstrukce plotu (dl * p) A - hranol (3.50)*52=182,000 [A] B - prkno (2.60)*156=405,600 [B] Celkem: A+B=587,600 [C]
TS
P | 45 | 762195000 | 90 | Spojovací prostředky pro montáž stěn, příček, bednění stěn | M3 | 5.015 | 0 | 0 | 0 | 2
PP |  |  |  | Spojovací prostředky stěn a příček hřebíky, svory, fixační prkna
VV
TS |  |  |  | 1. Cena je určena pouze pro soubory cen: a) 762 11- Montáž stěn a příček na hladko, b) 762 12- Montáž stěn a příček tesařsky vázaných, c) 762 13- Montáž bednění stěn. 2. Ochrana konstrukce se oceňuje samostatně, např. položkami 762 08-3 Impregnace řeziva tohoto katalogu nebo příslušnými položkami katalogu 800-783 Nátěry.
P | 46 | 762431013 | 90 | Obložení stěn z desek OSB tl 15 mm na sraz přibíjených | m2 | 364 | 0 | 0 | 0 | 2
PP |  |  |  | Obložení stěn z dřevoštěpkových desek OSB přibíjených na sraz, tloušťky desky 15 mm
VV |  |  |  | Viz PD D.2.2.1_SO 01-15-06_01-10 Konstrukce plotu - bednění (pl) C - OSB 364.0=364,000 [A] Celkem: A=364,000 [B]
TS |  |  |  | 1. Vcenách -0011 až -1036 obložení stěn zdesek dřevoštěpkových a cementotřískových jsou započteny i náklady na dodávku spojovacích prostředků, na tyto položky se nevztahuje ocenění dodávky spojovacích prostředků položka 762 49-5000. 2. V cenách není započtena montáž podkladového roštu; tato montáž se oceňuje cenami části A 01 katalogu 800-767 Konstrukce zámečnické vpřípadě kovové konstrukce nebo cenou -9001 vpřípadě dřevěné konstrukce. 3. Vceně -9001 není započtena montáž a dodávka nosných prvků (např. konzol, trnů) pro zavěšený rošt; tato montáž a dodávka se oceňují individuálně. 4. Vcenách nejsou započteny náklady na olištování; toto olištování se oceňuje cenou 762 41-2.01 Olištování spár stěn. 5. Tento soubor cen neobsahuje položky pro ocenění typových sádrokartonových, sádrovláknitých a cementovláknitých konstrukcí; tyto konstrukce se oceňují cenami části A 01 katalogu 800-763 Konstrukce suché výstavby.
P | 57 | 998762101 | 90 | Přesun hmot tonážní pro kce tesařské v objektech v do 6 m | T | 6.272 | 0 | 0 | 0 | 2
PP |  |  |  | Přesun hmot pro konstrukce tesařské stanovený z hmotnosti přesunovaného materiálu vodorovná dopravní vzdálenost do 50 m v objektech výšky do 6 m
VV
TS |  |  |  | 1. Ceny pro přesun hmot stanovený zhmotnosti přesunovaného materiálu se používají tehdy, pokud je možné určit hmotnost za celý stavební díl. Do této hmotnosti se započítává i hmotnost materiálů oceňovaných ve specifikaci. 2. Pokud nelze jednoznačně stanovit hmotnost přesunovaných materiálů, lze pro výpočet přesunu hmot použít orientačně procentní sazbu. Touto sazbou se vynásobí rozpočtové náklady za celý stavební díl včetně nákladů na materiál ve specifikacích. 3. Příplatek kcenám -2181 pro přesun prováděný bez použití mechanizace, tj. za ztížených podmínek, lze použít pouze pro hmotnost materiálu, která se tímto způsobem skutečně přemísťuje.
SD |  | 767 |  | Konstrukce zámečnické |  |  |  | 0 | 0 |  | 0 | 0
P | 47 | 767000Z1 | 90 | D+M Z1 plotová branka a brána ocelová 1000+4000x2500 mm vč. kotvení, povrchové úpravy a doplňků (dle PD) | KPL | 1 | 0 | 0 | 0 | 2
PP |  |  |  | D+M Z1 plotová branka a brána ocelová 1000+4000x2500 mm vč. kotvení, povrchové úpravy a doplňků (dle PD)
VV
TS
P | 48 | 767000Z2 | 90 | D+M Z2 plotová brána ocelová 4000x2000 mm vč. kotvení, povrchové úpravy a doplňků (dle PD) | KPL | 1 | 0 | 0 | 0 | 2
PP |  |  |  | D+M Z2 plotová brána ocelová 4000x2000 mm vč. kotvení, povrchové úpravy a doplňků (dle PD)
VV
TS
SD |  | 9 |  | Ostatní konstrukce a práce, bourání |  |  |  | 0 | 0 |  | 0 | 0
P | 1 | 113107346 | 90 | Odstranění podkladu živičného tl 300 mm strojně pl do 50 m2 | m2 | 22 | 0 | 0 | 0 | 2
PP |  |  |  | Odstranění podkladů nebo krytů strojně plochy jednotlivě do 50 m2 s přemístěním hmot na skládku na vzdálenost do 3 m nebo s naložením na dopravní prostředek živičných, o tl. vrstvy přes 250 do 300 mm
VV |  |  |  | Viz PD D.2.3.2_SO 09-33-01_01-10 Zpevněná plocha - odstranění (pl) Z1; Z2 (22)=22,000 [A] Celkem: A=22,000 [B]
TS |  |  |  | 1. Pro volbu cen zhlediska množství se uvažuje každá souvisle odstraňovaná plocha krytu nebo podkladu stejného druhu samostatně. Odstraňuje-li se několik vrstev vozovky najednou, jednotlivé vrstvy se oceňují každá samostatně. 2. Ceny a) –7111 až –7113, –7151 až -7153, -7211 až -7213 a -7311 až -7313 lze použít i pro odstranění podkladů nebo krytů ze štěrkopísku, škváry, strusky nebo z mechanicky zpevněných zemin, b) –7121 až 7125, –7161 až -7165, -7221 až -7225 a -7321 až -7325 lze použít i pro odstranění podkladů nebo krytů ze zemin stabilizovaných vápnem, c) –7130 až -7134, –7170 až -7174, –7230 až -7234 a -7330 až -7334 lze použít i pro odstranění dlažeb uložených do betonového lože a dlažeb zmozaiky uložených do cementové malty nebo podkladu ze zemin stabilizovaných cementem. 3. Ceny lze použít i pro odstranění podkladů nebo krytů opatřených živičnými postřiky nebo nátěry. 4. Ceny odlišené podle tloušťky (např. do 100 mm, do 200 mm) jsou určeny vždy pro celou tloušťku jednotlivých konstrukcí. 5. V cenách nejsou započteny náklady na zarovnání styčných ploch betonových nebo živičných podkladů nebo krytů, které se oceňuje cenami souboru cen 919 73- Zarovnání styčné plochy části C 01 tohoto ceníku. Množství suti získané ze zarovnání styčných ploch podkladů nebo krytů se zvlášť nevykazuje. 6. Přemístění vybouraného materiálu větší vzdálenost, než je uvedeno, se oceňuje cenami souborů cen 997 22-1 Vodorovná doprava suti. 7. Ceny -714 . , -718 . , –724 . a -734 . nelze použít pro odstranění podkladu nebo krytu frézováním.
P | 50 | 966049831 | 90 | Rozebrání prefabrikovaných plotových desek betonových | KUS | 68 | 0 | 0 | 0 | 2
PP |  |  |  | Rozebrání prefabrikovaných plotových desek betonových
VV
TS |  |  |  | 1. V cenách jsou započteny i náklady na odklizení materiálu na vzdálenost do 20 m nebo naložení na dopravní prostředek.
P | 51 | 966071711 | 90 | Bourání sloupků a vzpěr plotových ocelových do 2,5 m zabetonovaných | KUS | 125 | 0 | 0 | 0 | 2
PP |  |  |  | Bourání plotových sloupků a vzpěr ocelových trubkových nebo profilovaných výšky do 2,50 m zabetonovaných
VV |  |  |  | Viz PD D.2.3.2_SO 09-33-01_01-10 Odstranění plotu - sloupky (p) 125=125,000 [A] Celkem: A=125,000 [B]
TS |  |  |  | 1. V cenách jsou započteny i náklady na odklizení materiálu na vzdálenost do 20 m nebo naložení na dopravní prostředek.
P | 52 | 966071821 | 90 | Rozebrání oplocení z drátěného pletiva se čtvercovými oky výšky do 1,6 m | m | 117 | 0 | 0 | 0 | 2
PP |  |  |  | Rozebrání oplocení z pletiva drátěného se čtvercovými oky, výšky do 1,6 m
VV |  |  |  | Viz PD D.2.3.2_SO 09-33-01_01-10 Odstranění plotu - pletivo (dl) 65.00+52.00=117,000 [A] Celkem: A=117,000 [B]
TS |  |  |  | 1. V cenách jsou započteny i náklady na odklizení materiálu na vzdálenost do 20 m nebo naložení na dopravní prostředek. 2. V cenách nejsou započteny náklady na demontáž sloupků.
P | 53 | 966071822 | 90 | Rozebrání oplocení z drátěného pletiva se čtvercovými oky výšky do 2,0 m | m | 170 | 0 | 0 | 0 | 2
PP |  |  |  | Rozebrání oplocení z pletiva drátěného se čtvercovými oky, výšky přes 1,6 do 2,0 m
VV |  |  |  | Viz PD D.2.3.2_SO 09-33-01_01-10 Odstranění plotu - pletivo (dl) 170.00=170,000 [A] Celkem: A=170,000 [B]
TS |  |  |  | 1. V cenách jsou započteny i náklady na odklizení materiálu na vzdálenost do 20 m nebo naložení na dopravní prostředek. 2. V cenách nejsou započteny náklady na demontáž sloupků.
P | 54 | 966071832 | 90 | Rozebrání ostnatého drátu výšky přes 2,0 m | m | 170 | 0 | 0 | 0 | 2
PP |  |  |  | Rozebrání oplocení z pletiva ostnatého drátu, výšky přes 2,0 m
VV |  |  |  | Viz PD D.2.3.2_SO 09-33-01_01-10 Odstranění plotu - ostnatý drát (dl) 170.0=170,000 [A] Celkem: A=170,000 [B]
TS |  |  |  | 1. V cenách jsou započteny i náklady na odklizení materiálu na vzdálenost do 20 m nebo naložení na dopravní prostředek. 2. V cenách nejsou započteny náklady na demontáž sloupků.
P | 55 | 966073811 | 90 | Rozebrání vrat a vrátek k oplocení plochy do 6 m2 | KUS | 4 | 0 | 0 | 0 | 2
PP |  |  |  | Rozebrání vrat a vrátek k oplocení plochy jednotlivě přes 2 do 6 m2
VV
TS |  |  |  | 1. V cenách jsou započteny i náklady na odklizení materiálu na vzdálenost do 20 m nebo naložení na dopravní prostředek.
SD |  | 990 |  | Likvidace odpadů vč. dopravy |  |  |  | 0 | 0 |  | 0 | 0
P | 58 | R015111 | 90 | POPLATKY ZA LIKVIDACI ODPADŮ NEKONTAMINOVANÝCH - 17 05 04 VYTĚŽENÉ ZEMINY A HORNINY - I. TŘÍDA TĚŽITELNOSTI VČETNĚ DOPRAVY | T | 43.958 | 0 | 0 | 0 | 2
PP |  |  |  | POPLATKY ZA LIKVIDACI ODPADŮ NEKONTAMINOVANÝCH - 17 05 04 VYTĚŽENÉ ZEMINY A HORNINY - I. TŘÍDA TĚŽITELNOSTI VČETNĚ DOPRAVY
VV |  |  |  | Viz PD D.2.2.1_SO 01-15-06_01-10 Zemní práce - skládkovné (předpokládaný obj) ((39.396)+(20.77)-(35.745))*1.8=43,958 [A] Celkem: A=43,958 [B]
TS
P | 59 | R015130 | 90 | POPLATKY ZA LIKVIDACI ODPADŮ NEKONTAMINOVANÝCH - 17 03 02 VYBOURANÝ ASFALTOVÝ BETON BEZ DEHTU VČETNĚ DOPRAVY | T | 15.598 | 0 | 0 | 0 | 2
PP |  |  |  | POPLATKY ZA LIKVIDACI ODPADŮ NEKONTAMINOVANÝCH - 17 03 02 VYBOURANÝ ASFALTOVÝ BETON BEZ DEHTU VČETNĚ DOPRAVY
VV
TS
P | 60 | R015810 | 90 | POPLATKY ZA LIKVIDACI ODPADŮ NEKONTAMINOVANÝCH - 17 04 05 - ŽELEZNÝ A OCELOVÝ ŠROT, VČETNĚ DOPRAVY | T | 9.723 | 0 | 0 | 0 | 2
PP |  |  |  | POPLATKY ZA LIKVIDACI ODPADŮ NEKONTAMINOVANÝCH - 17 04 05 - ŽELEZNÝ A OCELOVÝ ŠROT, VČETNĚ DOPRAVY
VV
TS
SD |  | 998 |  | Přesun hmot |  |  |  | 0 | 0 |  | 0 | 0
P | 56 | 998011001 | 90 | Přesun hmot pro budovy zděné v do 6 m | T | 93.654 | 0 | 0 | 0 | 2
PP |  |  |  | Přesun hmot pro budovy občanské výstavby, bydlení, výrobu a služby s nosnou svislou konstrukcí zděnou z cihel, tvárnic nebo kamene vodorovná dopravní vzdálenost do 100 m pro budovy výšky do 6 m
VV
TS |  |  |  | 1. Ceny -7001 až -7006 lze použít vpřípadě, kdy dochází ke ztížení přesunu např. tím, že není možné instalovat jeřáb. 2. Kcenám -7001 až -7006 lze použít příplatky za zvětšený přesun -1014 až -1019, -2034 až -2039 nebo -2114 až 2119. 3. Jestliže pro svislý přesun používá zařízení investora (např. výtah vbudově), užijí se pro ocenění přesunu hmot ceny stanovené pro nejmenší výšku, tj. 6 m.