## D.1.3.2_PS 01-09-02
ASPE10 |  |  |  | Firma: SUDOP BRNO, spol. s r.o. | [5 empty] | 3
|  |  |  | Soupis prací objektu |  |  |  |  | 0 | 3
S | Stavba: | 20047 |  | Zvýšení trakčního výkonu TNS Čebín "_SOUPIS_PRACI" |  |  | PS 01-09-02 | 0 | 0,00 | 2
O | Objekt: | D.1.3.2 |  | Technologie rozvoden VVN/VN |  |  |  |  | 15,00 | 2
O1 | Rozpočet: | PS 01-09-02 |  | TNS Čebín, trakční transformátory |  |  |  |  | 21,00 | 2
Typ | Poř. číslo | Kód položky | Varianta | Název položky | MJ | Množství | Jednotková cena
[7 empty] | Jednotková | Celkem
0 | 1 | 2 | 3 | 4 | 5 | 6 | 9 | 10
SD |  | 74 |  | Technologie VVN/VN |  |  |  | 0 | 0 |  | 0 | 0
P | 8 | 745262 |  | SVODIČ PŘEPĚTÍ VN UN PŘES 25 KV | KUS | 2 | 0 | 0 | 0 | 2
PP
VV
TS
P | 9 | 745271 |  | PODPĚRNÝ IZOLÁTOR VN PORCELÁNOVÝ | KUS | 16 | 0 | 0 | 0 | 2
PP
VV
TS
P | 10 | 746152 |  | IZOLÁTOR 110 KV PODPĚRNÝ, KOMPOZITNÍ | KUS | 4 | 0 | 0 | 0 | 2
PP
VV
TS
P | 13 | 746575 |  | JISTÍCÍ TRANSFORMÁTOR PROUDU PRO KOSTROVOU OCHRANU TRANSFORMÁTORŮ, PŘEVOD 300/1 A, UA/UI = 0,72/4 KV | KUS | 2 | 0 | 0 | 0 | 2
PP
VV
TS
P | 33 | R746221 |  | TRANSFORMÁTOR VVN/VN 1-FÁZOVÝ TRAKČNÍ 110/27 KV 16MVA | KUS | 2 | 0 | 0 | 0 | 2
PP |  |  |  | popis položky
VV |  |  |  | viz. projektová dokumentace
TS |  |  |  | Technická specifikace viz. projektová dokumentace
SD |  | 7402 |  | Konstrukce a propojení |  |  |  | 0 | 0 |  | 0 | 0
P | 2 | 703112 |  | KABELOVÝ ROŠT/LÁVKA NOSNÝ ŽÁROVĚ ZINKOVANÝ VČETNĚ UPEVNĚNÍ A PŘÍSLUŠENSTVÍ SVĚTLÉ ŠÍŘKY PŘES 100 DO 250 MM | M | 8 | 0 | 0 | 0 | 2
PP
VV
TS
P | 3 | 703113 |  | KABELOVÝ ROŠT/LÁVKA NOSNÝ ŽÁROVĚ ZINKOVANÝ VČETNĚ UPEVNĚNÍ A PŘÍSLUŠENSTVÍ SVĚTLÉ ŠÍŘKY PŘES 250 DO 400 MM | M | 8 | 0 | 0 | 0 | 2
PP
VV
TS
P | 4 | 709513 |  | PODPŮRNÉ A POMOCNÉ KONSTRUKCE OCELOVÉ Z PROFILŮ SVAŘOVANÝCH A ŠROUBOVANÝCH S POVRCHOVOU ÚPRAVOU ŽÁROVÝM ZINKOVÁNÍM | KG | 400 | 0 | 0 | 0 | 2
PP
VV
TS
P | 11 | 746181 |  | PŘEPONKA SVISLÁ Z LANA ALFE 350 MM2, VÝŠKY DO 8 M, BEZ IZOLÁTOROVOVÉHO ŘETĚZCE, VČETNĚ SVOREK A ARMATUR | KUS | 2 | 0 | 0 | 0 | 2
PP
VV
TS
P | 12 | 746194 |  | PŘEPONKA 110 KV SVISLÁ Z LANA ALFE 680 MM2, DÉLKY DO 7 M, PRO PROPOJENÍ DVOU PŘÍSTROJŮ, VČETNĚ SVOREK A ARMATUR | KUS | 8 | 0 | 0 | 0 | 2
PP
VV
TS
P | 32 | R746178 |  | PŘÍPOJNICE 110 KV Z TRUBKY AL DO 100/10 MM NA PODPĚRNÝCH IZOLÁTORECH DO 10 M | M | 50 | 0 | 0 | 0 | 2
PP
VV
TS
SD |  | 7404 |  | Zkoušky,revize |  |  |  | 0 | 0 |  | 0 | 0
P | 16 | 747138 |  | UVEDENÍ DO PROVOZU TRANSFORMÁTORU OLEJOVÉHO VVN/VN | KUS | 2 | 0 | 0 | 0 | 2
PP
VV
TS
P | 17 | 747213 |  | CELKOVÁ PROHLÍDKA, ZKOUŠENÍ, MĚŘENÍ A VYHOTOVENÍ VÝCHOZÍ REVIZNÍ ZPRÁVY, PRO OBJEM IN PŘES 500 DO 1000 TIS. KČ | KUS | 2 | 0 | 0 | 0 | 2
PP
VV
TS
P | 18 | 747214 |  | CELKOVÁ PROHLÍDKA, ZKOUŠENÍ, MĚŘENÍ A VYHOTOVENÍ VÝCHOZÍ REVIZNÍ ZPRÁVY, PRO OBJEM IN - PŘÍPLATEK ZA KAŽDÝCH DALŠÍCH I ZAPOČATÝCH 500 TIS. KČ | KUS | 2 | 0 | 0 | 0 | 2
PP
VV
TS
P | 19 | 747214 | 1 | CELKOVÁ PROHLÍDKA, ZKOUŠENÍ, MĚŘENÍ A VYHOTOVENÍ VÝCHOZÍ REVIZNÍ ZPRÁVY, PRO OBJEM IN - PŘÍPLATEK ZA KAŽDÝCH DALŠÍCH I ZAPOČATÝCH 500 TIS. KČ | KUS | 30 | 0 | 0 | 0 | 2
PP
VV
TS
P | 20 | 747301 |  | PROVEDENÍ PROHLÍDKY A ZKOUŠKY PRÁVNICKOU OSOBOU, VYDÁNÍ PRŮKAZU ZPŮSOBILOSTI | KUS | 2 | 0 | 0 | 0 | 2
PP
VV
TS
P | 21 | 747303 |  | VYDÁNÍ PŘÍKAZU "B" - SLOŽITÉ PRACOVIŠTĚ | KUS | 6 | 0 | 0 | 0 | 2
PP
VV
TS
P | 23 | 747701 |  | DOKONČOVACÍ MONTÁŽNÍ PRÁCE NA ELEKTRICKÉM ZAŘÍZENÍ | HOD | 80 | 0 | 0 | 0 | 2
PP
VV
TS
P | 24 | 747703 |  | ZKUŠEBNÍ PROVOZ | HOD | 96 | 0 | 0 | 0 | 2
PP
VV
TS
P | 25 | 747704 |  | ZAŠKOLENÍ OBSLUHY | HOD | 10 | 0 | 0 | 0 | 2
PP
VV
TS
P | 26 | 747705 |  | MANIPULACE NA ZAŘÍZENÍCH PROVÁDĚNÉ PROVOZOVATELEM | HOD | 10 | 0 | 0 | 0 | 2
PP
VV
TS
SD |  | 741 |  | Vnitřní uzemnění |  |  |  | 0 | 0 |  | 0 | 0
P | 1 | 702521 |  | PRŮRAZ ZDIVEM (PŘÍČKOU) BETONOVÝM TLOUŠŤKY DO 45 CM | KUS | 8 | 0 | 0 | 0 | 2
PP
VV
TS
P | 5 | 741841 |  | UZEMŇOVACÍ VODIČ NA POVRCHU OCELOVÝ DO 120 MM2 | M | 240 | 0 | 0 | 0 | 2
PP
VV
TS
P | 6 | 741A41 |  | UZEMŇOVACÍ VODIČ V ZÁKLADECH OCELOVÝ DO 120 MM2 | M | 160 | 0 | 0 | 0 | 2
PP
VV
TS
P | 7 | 741C03 |  | POUZDRO PRO PRŮCHOD PÁSKU STĚNOU | KUS | 8 | 0 | 0 | 0 | 2
PP
VV
TS
P | 22 | 747415 |  | MĚŘENÍ ZEMNÍCH ODPORŮ - ZEMNICÍ SÍTĚ DÉLKY PÁSKU PŘES 200 DO 500 M | KUS | 1 | 0 | 0 | 0 | 2
PP
VV
TS
SD |  | 746 |  | Demontáže |  |  |  | 0 | 0 |  | 0 | 0
P | 14 | 746Z15 |  | DEMONTÁŽ ZAŘÍZENÍ VVN/VN - TRANSFORMÁTORU VVN/VN DO 110 KV DO 50 T | KUS | 2 | 0 | 0 | 0 | 2
PP
VV
TS
P | 15 | 746Z22 |  | DEMONTÁŽ IZOLÁTORŮ A SPOJOVACÍHO VEDENÍ VVN/VN - LANOVÝCH PŘEVĚSŮ (PŘÍPOJNIC) VČETNĚ IZOLÁTOROVÝCH ZÁVĚSŮ DO 27 M Z LANA ALFE DO 680/83 MM2 | M | 40 | 0 | 0 | 0 | 2
PP
VV
TS
SD |  | 990 |  | Likvidace odpadů vč. dopravy |  |  |  | 0 | 0 |  | 0 | 0
P | 27 | R015230 | 90 | POPLATKY ZA LIKVIDACI ODPADŮ NEKONTAMINOVANÝCH - 16 02 14 TRAFO BEZ NÁPLNĚ PCB A ŠKODLIVIN VČETNĚ DOPRAVY | T | 31 | 0 | 0 | 0 | 2
PP
VV
TS
P | 28 | R015240 | 90 | POPLATKY ZA LIKVIDACI ODPADŮ NEKONTAMINOVANÝCH - 20 03 99 ODPAD PODOBNÝ KOMUNÁLNÍMU ODPADU VČETNĚ DOPRAVY | T | 0.3 | 0 | 0 | 0 | 2
PP
VV
TS
P | 29 | R015580 | 90 | POPLATKY ZA LIKVIDACI ODPADŮ NEBEZPEČNÝCH - 08 01 17* ODPADNÍ ŘEDIDLA, VČETNĚ DOPRAVY | T | 0.02 | 0 | 0 | 0 | 2
PP
VV
TS
P | 30 | R015590 | 90 | POPLATKY ZA LIKVIDACI ODPADŮ NEBEZPEČNÝCH - 08 01 11* ODPADNÍ NÁTĚROVÉ HMOTY, VČETNĚ DOPRAVY | T | 0.02 | 0 | 0 | 0 | 2
PP
VV
TS
P | 31 | R015810 | 90 | POPLATKY ZA LIKVIDACI ODPADŮ NEKONTAMINOVANÝCH - 17 04 05 - ŽELEZNÝ A OCELOVÝ ŠROT, VČETNĚ DOPRAVY | T | 0.4 | 0 | 0 | 0 | 2
PP
VV
TS