## ROZPIS
Položkový rozpis
Název stavby : |  | ŽELEZNIČNÍ STANICE ROUDNICE NAD LABEM
Název SO : |  | REKONSTRUKCE VÝPRAVNÍ BUDOVY - PŘELOŽKA TOPNÉHO POTRUBÍ
Datum zpracování : |  | 2019-04-25
Poř. |  |  |  |  | cena jednotka | náklady celkem
číslo | Číslo |  | měrná
pol. | položky | Název položky | jednotka | množství
HSV
KATALOG | 014 | OPRAVY A ÚDRŽBA
ODDÍL | 95000 | RŮZ.DOKONČOVACÍ KONSTR. A PRÁCE
1/P | 952178360 | MÍSTNÍ ŠETŘENÍ | KUS | 1 |  | 0
2/P | 952179180 | MIMOSTAVENIŠTNÍ DOPRAVA | KM | 180 |  | 0
3/P | 952990180 | POMOCNÉ A PŘÍPRAVNÉ PRÁCE | NH | 4 |  | 0
4/P | 952980220 | ZEDNICKÉ PŘÍPOMOCE | HOD | 8 |  | 0
SOUČET ODDÍL | [5 empty] | 0
ODDÍL | 99000 | PŘESUN HMOT
5/P | 999281111 | PŘESUN | % | 4676 |  | 0
SOUČET ODDÍL | [5 empty] | 0
SOUČET 014 OPRAVY ÚDRŽBA | [5 empty] | 0
PSV
KATALOG | 713 | IZOLACE TEPELNÉ
ČÁST | B01 | ODSTRANĚNÍ IZOLACE TĚLES A POTRUBÍ
6/P | 713300832 | ODSTRAŇ PEVNÉ IZOLACE | M2 | 43.715 |  | 0
80 3,14*(0,050+0,089+0,050)*42
65 3,14*(0,050+0,076+0,050)*34
7/P | 713300843 | ODSTRAŇ IZOL. VLÁKNINA | M2 | 8.692 |  | 0
40 3,14*(0,040+0,044+0,040)*16
32 3,14*(0,030+0,038+0,030)*8
8/P | 979082111 | VNITROSTAV DOPRAVA DO 10M | T | 2.052 |  | 0
9/P | 979081111 | ODVOZ NA SKLÁDKU DO 1KM | T | 2.052 |  | 0
10/P | 979081121 | ODVOZ NA SKLÁDKU ZA 10KM | T | 2.052 |  | 0
11/P | 979098214 | SKLÁDKOVNÉ IZOLACE | T | 2.052 |  | 0
Poř. |  |  |  |  | cena jednotka | náklady celkem
číslo | Číslo |  | měrná
pol. | položky | Název položky | jednotka | množství
SOUČET ČÁST | [5 empty] | 0
SOUČET 713 IZOLACE TEPELNÉ | [5 empty] | 0
KATALOG | 731 | ÚSTŘEDNÍ VYTÁPĚNÍ
ČÁST | A03 | ROZVOD POTRUBÍ
12/P | 733121165 | POTRUBÍ HLOC BŠVÉ N+STŘTLAK D89/3,6 | M | 45 |  | 0
42+3 45
13/P | 733121164 | POTRUBÍ HLOC BŠVÉ N+STŘTLAK D76/3,6 | M | 37 |  | 0
18+16+3 37
14/P | 733121156 | POTR HLOC BŠVÉ N+STŘTLAK D44,5/2,6 | M | 16 |  | 0
15/P | 733121155 | POTRUBÍ HLOC BŠVÉ N+STŘTLAK D38/2,6 | M | 8 |  | 0
16/P | 733190217 | ZKOUŠKA TĚS POTRUBÍ HLAD DO-D51/2,6 | M | 24 |  | 0
40 16
32 8
17/P | 733190225 | ZKOUŠKA TĚS POTRUBÍ HLAD DO-D89/5 | M | 82 |  | 0
80 45
65 18+16+3
18/P | 733131109 | MTZ+DOD KOMPENZ DN 80 | KUS | 2 |  | 0
19/P | 733131108 | MTZ+DOD KOMPENZ DN 65 | KUS | 2 |  | 0
20/P | 722181264 | POTRUBÍ IZOLACE PE TL-50 DO DN-80 | M | 82 |  | 0
80 45
65 37
21/P | 722181252 | POTRUBÍ IZOLACE PE TL-25 DN-40 | M | 16 |  | 0
22/P | 722181242 | POTRUBÍ IZOLACE PE TL-20 DN-32 | M | 8 |  | 0
23/P | 733124122 | MTZ+DOD PŘECHOD TRUBKY HLADKÉ 80/65 | KUS | 2 |  | 0
24/P | 733124119 | MTZ+DOD PŘECHOD TRUBKY HLADKÉ 65/40 | KUS | 2 |  | 0
25/P | 733124117 | MTZ+DOD PŘECHOD TRUBKY HLADKÉ 40/32 | KUS | 2 |  | 0
26/P | 733123116 | PŘÍPL POTR HLAD PŘÍPOJKA D 44,5/2,6 | KUS | 4 |  | 0
27/P | 733123125 | PŘÍPL POTR HLADKÉ PŘÍPOJKA D 89/3,6 | KUS | 2 |  | 0
28/P | 998733201 | PŘESUN % POTRUBÍ OBJEKT | % | 142379.4 |  | 0
SOUČET ČÁST | [5 empty] | 0
Poř. |  |  |  |  | cena jednotka | náklady celkem
číslo | Číslo |  | měrná
pol. | položky | Název položky | jednotka | množství
ČÁST | A04 | ARMATURY
29/P | 734291123 | MTZ+DOD KOHOUT PLN/VYP G1/2 | KUS | 2 |  | 0
30/P | 734292716 | MTZ+DOD KUL KOH VNIT HZÁV G 5/4" | KUS | 2 |  | 0
31/P | 998734201 | PŘESUN % ARMATURY OBJEKT | % | 1728 |  | 0
SOUČET ČÁST | [5 empty] | 0
ČÁST | B03 | ROZVOD POTRUBÍ
32/P | 230080467 | ŘEZ POTRUBÍ DN 80 V POZICI | KUS | 4 |  | 0
33/P | 230080466 | ŘEZ POTRUBÍ DN 65 V POZICI | KUS | 2 |  | 0
34/P | 230080464 | ŘEZ POTRUBÍ DN 32 V POZICI | KUS | 2 |  | 0
35/P | 733120826 | DMTŽ POTRUBÍ TRUBKY HLADKÉ DO -D89 | M | 76 |  | 0
89 42
76 18+16
36/P | 733120819 | DMTŽ POTRUBÍ TRUBKY HLADKÉ DO-D60,3 | M | 24 |  | 0
44 16
38 8
37/P | 733890801 | PŘESUN DEMONT POTRUBÍ | T | 0.753 |  | 0
38/P | 230080461 | ŘEZ POTRUBÍ V POZICI 3/4" | KUS | 2 |  | 0
SOUČET ČÁST | [5 empty] | 0
ČÁST | B04 | ARMATURY
39/P | 734300822 | ROZPOJENÍ ŠROUBENÍ DO -DN25 | KUS | 1 |  | 0
SOUČET ČÁST | [5 empty] | 0
ČÁST | B05 | OTOPNÁ TĚLESA
40/P | 735494812 | VYPUŠTĚNÍ VODY OTOPNÉHO SYST. | KUS | 1 |  | 0
41/P | 735151821 | DMTŽ OTOP TĚLESA PANEL 2ŘAD DO -1500MM | KUS | 1 |  | 0
SOUČET ČÁST | [5 empty] | 0
ČÁST | C03 | ROZVOD POTRUBÍ
42/P | 722131935 | POTRUBÍ PROPOJENÍ NA STÁVAJÍCÍ DN 40 | KUS | 4 |  | 0
43/P | 722131938 | POTRUBÍ PROPOJENÍ NA STÁVAJÍCÍ DN 80 | KUS | 2 |  | 0
44/P | 733191914 | ZASLEPENÍ POTRUBÍ OC DN 20 | KUS | 2 |  | 0
SOUČET ČÁST | [5 empty] | 0
Poř. |  |  |  |  | cena jednotka | náklady celkem
číslo | Číslo |  | měrná
pol. | položky | Název položky | jednotka | množství
ČÁST | C05 | OTOPNÁ TĚLESA
45/P | 735191911 | NAPUŠTĚNÍ VODY DO OTOP SYST | KUS | 1 |  | 0
46/P | 735191905 | ODVZDUŠNĚNÍ OTOP TĚLESA | KUS | 8 |  | 0
SOUČET ČÁST | [5 empty] | 0
SOUČET 731 ÚSTŘEDNÍ VYTÁPĚNÍ | [5 empty] | 0
KATALOG | 783 | NÁTĚRY
ČÁST | A01 | NÁTĚRY
47/P | 783121151 | NÁTĚRY SYNTET C" 1+1 | M2 | 24.572 |  | 0
VÝKAZ VÝMĚR
80 3,14*(0,089)*45 12,576
65 3,14*(0,076)*37 8,830
40 3,14*(0,044)*16 2,211
32 3,14*(0,038)*8 0,955
SOUČET ČÁST | [5 empty] | 0
SOUČET 783 NÁTĚRY | [5 empty] | 0
SOUČET OBJEKT | [5 empty] | 0
REKAPITULACE OBJEKTU
KATALOG | 014 | OPRAVY A ÚDRŽBA |  |  |  | 0
KATALOG | 713 | IZOLACE TEPELNÉ |  |  |  | 0
KATALOG | 731 | ÚSTŘEDNÍ VYTÁPĚNÍ |  |  |  | 0
KATALOG | 783 | NÁTĚRY |  |  |  | 0
CELKEM | [5 empty] | 0
PŘIRÁŽKY OBJEKTU
ČÍSLO |  |  |  |  | PROCENTO | VÝPOČET
01 | OSTATNÍ VLIVY |  |  |  | 0.8 | 0
02 | VEDLEJŠÍ ROZPOČTOVÉ NÁKLADY |  |  |  | 3.2 | 0
03 | OPRAVY, ÚDRŽBA, ADAPTACE APOD. |  |  |  | 1.55 | 0
CELKEM | [5 empty] | 0
CELKEM OBJEKT
CENA BEZ DPH | [5 empty] | 0
DPH 21% | [5 empty] | 0
CENA VČETNĚ DPH | [5 empty] | 0

## PENÍZE
Položkový rozpis
Název stavby : |  | ŽELEZNIČNÍ STANICE ROUDNICE NAD LABEM
Název SO : |  | REKONSTRUKCE VÝPRAVNÍ BUDOVY - PŘELOŽKA TOPNÉHO POTRUBÍ
Datum zpracování : |  | 2019-04-25
Poř. |  |  |  |  | cena jednotka | náklady celkem
číslo | Číslo |  | měrná
pol. | položky | Název položky | jednotka | množství
HSV
KATALOG | 014 | OPRAVY A ÚDRŽBA
ODDÍL | 95000 | RŮZ.DOKONČOVACÍ KONSTR. A PRÁCE
1/P | 952178360 | MÍSTNÍ ŠETŘENÍ | KUS | 1 | 360 | 360
2/P | 952179180 | MIMOSTAVENIŠTNÍ DOPRAVA | KM | 180 | 10.2 | 1836
3/P | 952990180 | POMOCNÉ A PŘÍPRAVNÉ PRÁCE | NH | 4 | 180 | 720
4/P | 952980220 | ZEDNICKÉ PŘÍPOMOCE | HOD | 8 | 220 | 1760
SOUČET ODDÍL | [5 empty] | 4676
ODDÍL | 99000 | PŘESUN HMOT
5/P | 999281111 | PŘESUN | % | 4676 | 3 | 140.28
SOUČET ODDÍL | [5 empty] | 140.28
SOUČET 014 OPRAVY ÚDRŽBA | [5 empty] | 4816.28
PSV
KATALOG | 713 | IZOLACE TEPELNÉ
ČÁST | B01 | ODSTRANĚNÍ IZOLACE TĚLES A POTRUBÍ
6/P | 713300832 | ODSTRAŇ PEVNÉ IZOLACE | M2 | 43.715 | 193 | 8436.995
80 3,14*(0,050+0,089+0,050)*42
65 3,14*(0,050+0,076+0,050)*34
7/P | 713300843 | ODSTRAŇ IZOL. VLÁKNINA | M2 | 8.692 | 71.5 | 621.478
40 3,14*(0,040+0,044+0,040)*16
32 3,14*(0,030+0,038+0,030)*8
8/P | 979082111 | VNITROSTAV DOPRAVA DO 10M | T | 2.052 | 204 | 418.608
9/P | 979081111 | ODVOZ NA SKLÁDKU DO 1KM | T | 2.052 | 347 | 712.044
10/P | 979081121 | ODVOZ NA SKLÁDKU ZA 10KM | T | 2.052 | 133 | 272.916
11/P | 979098214 | SKLÁDKOVNÉ IZOLACE | T | 2.052 | 1400 | 2872.8
Poř. |  |  |  |  | cena jednotka | náklady celkem
číslo | Číslo |  | měrná
pol. | položky | Název položky | jednotka | množství
SOUČET ČÁST | [5 empty] | 13334.841
SOUČET 713 IZOLACE TEPELNÉ | [5 empty] | 13334.841
KATALOG | 731 | ÚSTŘEDNÍ VYTÁPĚNÍ
ČÁST | A03 | ROZVOD POTRUBÍ
12/P | 733121165 | POTRUBÍ HLOC BŠVÉ N+STŘTLAK D89/3,6 | M | 45 | 1070 | 48150
42+3 45
13/P | 733121164 | POTRUBÍ HLOC BŠVÉ N+STŘTLAK D76/3,6 | M | 37 | 783 | 28971
18+16+3 37
14/P | 733121156 | POTR HLOC BŠVÉ N+STŘTLAK D44,5/2,6 | M | 16 | 570 | 9120
15/P | 733121155 | POTRUBÍ HLOC BŠVÉ N+STŘTLAK D38/2,6 | M | 8 | 505 | 4040
16/P | 733190217 | ZKOUŠKA TĚS POTRUBÍ HLAD DO-D51/2,6 | M | 24 | 9.35 | 224.4
40 16
32 8
17/P | 733190225 | ZKOUŠKA TĚS POTRUBÍ HLAD DO-D89/5 | M | 82 | 19 | 1558
80 45
65 18+16+3
18/P | 733131109 | MTZ+DOD KOMPENZ DN 80 | KUS | 2 | 3850 | 7700
19/P | 733131108 | MTZ+DOD KOMPENZ DN 65 | KUS | 2 | 2930 | 5860
20/P | 722181264 | POTRUBÍ IZOLACE PE TL-50 DO DN-80 | M | 82 | 324 | 26568
80 45
65 37
21/P | 722181252 | POTRUBÍ IZOLACE PE TL-25 DN-40 | M | 16 | 142 | 2272
22/P | 722181242 | POTRUBÍ IZOLACE PE TL-20 DN-32 | M | 8 | 106 | 848
23/P | 733124122 | MTZ+DOD PŘECHOD TRUBKY HLADKÉ 80/65 | KUS | 2 | 790 | 1580
24/P | 733124119 | MTZ+DOD PŘECHOD TRUBKY HLADKÉ 65/40 | KUS | 2 | 690 | 1380
25/P | 733124117 | MTZ+DOD PŘECHOD TRUBKY HLADKÉ 40/32 | KUS | 2 | 580 | 1160
26/P | 733123116 | PŘÍPL POTR HLAD PŘÍPOJKA D 44,5/2,6 | KUS | 4 | 340 | 1360
27/P | 733123125 | PŘÍPL POTR HLADKÉ PŘÍPOJKA D 89/3,6 | KUS | 2 | 744 | 1488
28/P | 998733201 | PŘESUN % POTRUBÍ OBJEKT | % | 142379.4 | 3.19 | 4541.9029
SOUČET ČÁST | [5 empty] | 146821.3029
Poř. |  |  |  |  | cena jednotka | náklady celkem
číslo | Číslo |  | měrná
pol. | položky | Název položky | jednotka | množství
ČÁST | A04 | ARMATURY
29/P | 734291123 | MTZ+DOD KOHOUT PLN/VYP G1/2 | KUS | 2 | 220 | 440
30/P | 734292716 | MTZ+DOD KUL KOH VNIT HZÁV G 5/4" | KUS | 2 | 644 | 1288
31/P | 998734201 | PŘESUN % ARMATURY OBJEKT | % | 1728 | 0.27 | 4.6656
SOUČET ČÁST | [5 empty] | 1732.6656
ČÁST | B03 | ROZVOD POTRUBÍ
32/P | 230080467 | ŘEZ POTRUBÍ DN 80 V POZICI | KUS | 4 | 68.7 | 274.8
33/P | 230080466 | ŘEZ POTRUBÍ DN 65 V POZICI | KUS | 2 | 61.7 | 123.4
34/P | 230080464 | ŘEZ POTRUBÍ DN 32 V POZICI | KUS | 2 | 52.6 | 105.2
35/P | 733120826 | DMTŽ POTRUBÍ TRUBKY HLADKÉ DO -D89 | M | 76 | 81.2 | 6171.2
89 42
76 18+16
36/P | 733120819 | DMTŽ POTRUBÍ TRUBKY HLADKÉ DO-D60,3 | M | 24 | 53.6 | 1286.4
44 16
38 8
37/P | 733890801 | PŘESUN DEMONT POTRUBÍ | T | 0.753 | 1150 | 865.95
38/P | 230080461 | ŘEZ POTRUBÍ V POZICI 3/4" | KUS | 2 | 42 | 84
SOUČET ČÁST | [5 empty] | 8910.95
ČÁST | B04 | ARMATURY
39/P | 734300822 | ROZPOJENÍ ŠROUBENÍ DO -DN25 | KUS | 1 | 49.1 | 49.1
SOUČET ČÁST | [5 empty] | 49.1
ČÁST | B05 | OTOPNÁ TĚLESA
40/P | 735494812 | VYPUŠTĚNÍ VODY OTOPNÉHO SYST. | KUS | 1 | 360 | 360
41/P | 735151821 | DMTŽ OTOP TĚLESA PANEL 2ŘAD DO -1500MM | KUS | 1 | 111 | 111
SOUČET ČÁST | [5 empty] | 471
ČÁST | C03 | ROZVOD POTRUBÍ
42/P | 722131935 | POTRUBÍ PROPOJENÍ NA STÁVAJÍCÍ DN 40 | KUS | 4 | 523 | 2092
43/P | 722131938 | POTRUBÍ PROPOJENÍ NA STÁVAJÍCÍ DN 80 | KUS | 2 | 1420 | 2840
44/P | 733191914 | ZASLEPENÍ POTRUBÍ OC DN 20 | KUS | 2 | 124 | 248
SOUČET ČÁST | [5 empty] | 5180
Poř. |  |  |  |  | cena jednotka | náklady celkem
číslo | Číslo |  | měrná
pol. | položky | Název položky | jednotka | množství
ČÁST | C05 | OTOPNÁ TĚLESA
45/P | 735191911 | NAPUŠTĚNÍ VODY DO OTOP SYST | KUS | 1 | 310 | 310
46/P | 735191905 | ODVZDUŠNĚNÍ OTOP TĚLESA | KUS | 8 | 22.2 | 177.6
SOUČET ČÁST | [5 empty] | 487.6
SOUČET 731 ÚSTŘEDNÍ VYTÁPĚNÍ | [5 empty] | 163652.6185
KATALOG | 783 | NÁTĚRY
ČÁST | A01 | NÁTĚRY
47/P | 783121151 | NÁTĚRY SYNTET C" 1+1 | M2 | 24.572 | 212 | 5209.264
VÝKAZ VÝMĚR
80 3,14*(0,089)*45 12,576
65 3,14*(0,076)*37 8,830
40 3,14*(0,044)*16 2,211
32 3,14*(0,038)*8 0,955
SOUČET ČÁST | [5 empty] | 5209.264
SOUČET 783 NÁTĚRY | [5 empty] | 5209.264
SOUČET OBJEKT | [5 empty] | 187013.0035
REKAPITULACE OBJEKTU
KATALOG | 014 | OPRAVY A ÚDRŽBA |  |  |  | 4816.28
KATALOG | 713 | IZOLACE TEPELNÉ |  |  |  | 13334.841
KATALOG | 731 | ÚSTŘEDNÍ VYTÁPĚNÍ |  |  |  | 163652.6185
KATALOG | 783 | NÁTĚRY |  |  |  | 5209.264
CELKEM | [5 empty] | 187013.0035
PŘIRÁŽKY OBJEKTU
ČÍSLO |  |  |  |  | PROCENTO | VÝPOČET
01 | OSTATNÍ VLIVY |  |  |  | 0.8 | 1496
02 | VEDLEJŠÍ ROZPOČTOVÉ NÁKLADY |  |  |  | 3.2 | 5984
03 | OPRAVY, ÚDRŽBA, ADAPTACE APOD. |  |  |  | 1.55 | 2899
CELKEM | [5 empty] | 10379
CELKEM OBJEKT
CENA BEZ DPH | [5 empty] | 197392
DPH 21% | [5 empty] | 41452.32
CENA VČETNĚ DPH | [5 empty] | 238844.32