## PS 03-28-01.1
ASPE10 |  |  |  | Firma: STAVBY |  |  | OPRAVA č.2 ke dni 12.05.2017 |  |  | 3
|  |  |  | Příloha k formuláři pro ocenění nabídky | [5 empty] | 3
S | Stavba: | 15061 |  | Zvýšení traťové rychlosti v úseku Řikonín - Vlkov u Tišnova |  |  | PS 03-28-01.1 | 0 | 0,00 | 2
O | Rozpočet: | PS 03-28-01.1 |  | Žst. Vlkov u Tišnova, úprava SZZ |  |  |  |  | 15,00 | 2
Typ | Poř. číslo | Kód položky | Varianta | Název položky | MJ | Množství | Cena |  | 21,00 | 2
[7 empty] | Jednotková | Celkem
0 | 1 | 2 | 3 | 4 | 5 | 6 | 9 | 10
SD |  | 1 |  | ODPADY |  |  |  | 0
P | 1 | 170504 |  | Výkopová zemina | T | 130 | 0 | 0 | 0 | 2
PP
VV |  |  |  | Podle polohopisných výkresů
TS
SD |  | 702 |  | Odvoz odpadu |  |  |  | 0
P | 2 | 702BC0 |  | Odvoz nespecifikovaného odpadu - do vzdálenosti 20km | T | 2 | 0 | 0 | 0 | 2
PP
VV |  |  |  | Podle technické zprávy
TS |  |  |  | Naložení odpadu na motorové vozidlo, jeho odvoz a složení. Položka zahrnuje obě cesty, tam i zpět. Položka neobsahuje polatek za uložení odpadu na skládku. Dále obsahuje cenu za pom. mechanismy včetně všech ostatních vedlejších nákladů.
SD |  | 990 |  | Poplatky za skládky |  |  |  | 0
P | 3 | 015851 |  | 17 05 04 - Zemina a kamení neuvedené pod číslem 17 05 03 | T | 12.5 | 0 | 0 | 0 | 2
PP
VV |  |  |  | Podle technické zprávy
TS |  |  |  | Položka obsahuje cenu za uložení materiálu na skládku
P | 4 | 01591R |  | 15 01 01 - papírové a lepenkové obaly | T | 0.1 | 0 | 0 | 0 | 2
PP
VV |  |  |  | Podle technické zprávy
TS |  |  |  | Položka obsahuje cenu za uložení materiálu na skládku
P | 5 | 01592R |  | 15 01 02 - plastové obaly | T | 0.05 | 0 | 0 | 0 | 2
PP
VV |  |  |  | Podle technické zprávy
TS |  |  |  | Položka obsahuje cenu za uložení materiálu na skládku
P | 6 | 170411-O |  | Zbytky kabelů, vodičů | T | 0.75 | 0 | 0 | 0 | 2
PP
VV |  |  |  | Podle technické zprávy
TS |  |  |  | Položka obsahuje cenu za uložení materiálu na skládku
SD |  | M22 |  | MONTÁŽ ZABEZPEČOVACÍ A SDĚLOVACÍ TECHNIKY |  |  |  | 0
P | 7 | 701005R |  | Vyhledávací marker zemní s možností zápisu | ks | 3 | 0 | 0 | 0 | 2
PP
VV |  |  |  | Podle technické zprávy
TS |  |  |  | Úplná dodávka markeru, příprava. Položka obsahuje veškeré potřebné
P | 8 | 701006R |  | Vyhledávací marker zemní s možností zápisu - montáž | ks | 3 | 0 | 0 | 0 | 2
PP
VV |  |  |  | Podle technické zprávy
TS |  |  |  | Úplná montáž markeru, příprava. Položka obsahuje veškeré potřebné
P | 9 | 753377 |  | Zatažení a spojkování zabezpečovacích kabelů do 24P 1,0 | M | 770 | 0 | 0 | 0 | 2
PP
VV |  |  |  | Podle schema kabelů a Tabulky kabelů
TS |  |  |  | Uložení kabelu zatažením, štítek průběhu v počtu 2ks na 1 km kabelu včetně montáže, montáž spojky v počtu 3 ks na 1 km kabelu včetně všech souvisejících prací. Uložení kabelu se měří v délkových jednotkách (m). Položka obsahuje všechny náklady na montáž kabelů , se všemi pomocnými a doplňujícími pracemi a součástmi, případné použití mechanizmů, náklady na mzdy
P | 10 | 75A211 |  | Dodávka metalického dvouplášťového kabelu do 3P 1,0 | M | 830 | 0 | 0 | 0 | 2
PP
VV |  |  |  | Podle schema kabelů a Tabulky kabelů
TS |  |  |  | Dodání kabelů podle typu od výrobců. Délky kabelů se měří v metrech. Položka obsahuje cenu dodávky kabelů včetně mimostaveništní dopravy
P | 11 | 75A212 |  | Dodávka metalického dvouplášťového kabelu do 4p 1,0 | M | 80 | 0 | 0 | 0 | 2
PP
VV |  |  |  | Podle schema kabelů a Tabulky kabelů
TS |  |  |  | Dodání kabelů podle typu od výrobců. Délky kabelů se měří v metrech. Položka obsahuje cenu dodávky kabelů včetně mimostaveništní dopravy
P | 12 | 75A213 |  | Dodávka metalického dvouplášťového kabelu do 7p 1,0 | M | 440 | 0 | 0 | 0 | 2
PP
VV |  |  |  | Podle schema kabelů a Tabulky kabelů
TS |  |  |  | Dodání kabelů podle typu od výrobců. Délky kabelů se měří v metrech. Položka obsahuje cenu dodávky kabelů včetně mimostaveništní dopravy
P | 13 | 75A216 |  | Dodávka metalického dvouplášťového kabelu do 24P 1,0 | M | 15 | 0 | 0 | 0 | 2
PP
VV |  |  |  | Podle schema kabelů a Tabulky kabelů
TS |  |  |  | Dodání kabelů podle typu od výrobců. Délky kabelů se měří v metrech. Položka obsahuje cenu dodávky kabelů včetně mimostaveništní dopravy
P | 14 | 75A313 |  | Dodávka metalického kabelu s metalickým stíněním do 4P 1,0 | M | 4930 | 0 | 0 | 0 | 2
PP
VV |  |  |  | Podle schema kabelů a Tabulky kabelů
TS |  |  |  | Dodání kabelů podle typu od výrobců. Délky kabelů se měří v metrech. Položka obsahuje cenu dodávky kabelů včetně mimostaveništní dopravy
P | 15 | 75A314 |  | Dodávka metalického kabelu s metalickým stíněním do 7P 1,0 | M | 7330 | 0 | 0 | 0 | 2
PP
VV |  |  |  | Podle schema kabelů a Tabulky kabelů
TS |  |  |  | Dodání kabelů podle typu od výrobců. Délky kabelů se měří v metrech. Položka obsahuje cenu dodávky kabelů včetně mimostaveništní dopravy
P | 16 | 75A316 |  | Dodávka metalického kabelu s metalickým stíněním do 16P 1,0 | M | 2590 | 0 | 0 | 0 | 2
PP
VV |  |  |  | Podle schema kabelů a Tabulky kabelů
TS |  |  |  | Dodání kabelů podle typu od výrobců. Délky kabelů se měří v metrech. Položka obsahuje cenu dodávky kabelů včetně mimostaveništní dopravy
P | 17 | 75A317 |  | Dodávka metalického kabelu s metalickým stíněním do 24P 1,0 | M | 770 | 0 | 0 | 0 | 2
PP
VV |  |  |  | Podle schema kabelů a Tabulky kabelů
TS |  |  |  | Dodání kabelů podle typu od výrobců. Délky kabelů se měří v metrech. Položka obsahuje cenu dodávky kabelů včetně mimostaveništní dopravy
P | 18 | 75A319 |  | Dodávka metalického kabelu s metalickým stíněním do 48P 1,0 | M | 2700 | 0 | 0 | 0 | 2
PP
VV |  |  |  | Podle schema kabelů a Tabulky kabelů
TS |  |  |  | Dodání kabelů podle typu od výrobců. Délky kabelů se měří v metrech. Položka obsahuje cenu dodávky kabelů včetně mimostaveništní dopravy
P | 19 | 75A372 |  | Zatažení a spojkování zabezpečovacích kabelů do 3P 1,0 | M | 1240 | 0 | 0 | 0 | 2
PP
VV |  |  |  | Podle schema kabelů a Tabulky kabelů
TS |  |  |  | Uložení kabelu zatažením, štítek průběhu v počtu 2ks na 1 km kabelu včetně montáže, montáž spojky v počtu 3 ks na 1 km kabelu včetně všech souvisejících prací. Uložení kabelu se měří v délkových jednotkách (m). Položka obsahuje všechny náklady na montáž kabelů , se všemi pomocnými a doplňujícími pracemi a součástmi, případné použití mechanizmů, náklady na mzdy
P | 20 | 75A373 |  | Zatažení a spojkování zabezpečovacích kabelů do 4P 1,0 | M | 5010 | 0 | 0 | 0 | 2
PP
VV |  |  |  | Podle schema kabelů a Tabulky kabelů
TS |  |  |  | Uložení kabelu zatažením, štítek průběhu v počtu 2ks na 1 km kabelu včetně montáže, montáž spojky v počtu 3 ks na 1 km kabelu včetně všech souvisejících prací. Uložení kabelu se měří v délkových jednotkách (m). Položka obsahuje všechny náklady na montáž kabelů , se všemi pomocnými a doplňujícími pracemi a součástmi, případné použití mechanizmů, náklady na mzdy
P | 21 | 75A374 |  | Zatažení a spojkování zabezpečovacích kabelů do 7P 1,0 | M | 7770 | 0 | 0 | 0 | 2
PP
VV |  |  |  | Podle schema kabelů a Tabulky kabelů
TS |  |  |  | Uložení kabelu zatažením, štítek průběhu v počtu 2ks na 1 km kabelu včetně montáže, montáž spojky v počtu 3 ks na 1 km kabelu včetně všech souvisejících prací. Uložení kabelu se měří v délkových jednotkách (m). Položka obsahuje všechny náklady na montáž kabelů , se všemi pomocnými a doplňujícími pracemi a součástmi, případné použití mechanizmů, náklady na mzdy
P | 22 | 75A376 |  | Zatažení a spojkování zabezpečovacích kabelů do 16P 1,0 | M | 2605 | 0 | 0 | 0 | 2
PP
VV |  |  |  | Podle schema kabelů a Tabulky kabelů
TS |  |  |  | Uložení kabelu zatažením, štítek průběhu v počtu 2ks na 1 km kabelu včetně montáže, montáž spojky v počtu 3 ks na 1 km kabelu včetně všech souvisejících prací. Uložení kabelu se měří v délkových jednotkách (m). Položka obsahuje všechny náklady na montáž kabelů , se všemi pomocnými a doplňujícími pracemi a součástmi, případné použití mechanizmů, náklady na mzdy
P | 23 | 75A379 |  | Zatažení a spojkování zabezpečovacích kabelů do 48P 1,0 | M | 2700 | 0 | 0 | 0 | 2
PP
VV |  |  |  | Podle schema kabelů a Tabulky kabelů
TS |  |  |  | Uložení kabelu zatažením, štítek průběhu v počtu 2ks na 1 km kabelu včetně montáže, montáž spojky v počtu 3 ks na 1 km kabelu včetně všech souvisejících prací. Uložení kabelu se měří v délkových jednotkách (m). Položka obsahuje všechny náklady na montáž kabelů , se všemi pomocnými a doplňujícími pracemi a součástmi, případné použití mechanizmů, náklady na mzdy
P | 24 | 75A411 |  | Forma kabelová pro kabely zabezpečovací do 3P 1,0 | ks | 24 | 0 | 0 | 0 | 2
PP
VV |  |  |  | Podle schema kabelů a Tabulky kabelů
TS |  |  |  | Odstranění pláště kabelu, Odstranění izolace z konců žil na svorkovnici, zhotovení vodní zábrany, zformování a konečná úprava kabelu, kontrolní a závěreečné měření na kabelu pro rozvod signalizace, zapojení po měření, montáž příchytky a štítku kabelové formy se měří v kusech
P | 25 | 75A412 |  | Forma kabelová pro kabely zabezpečovací do 4P 1,0 | ks | 13 | 0 | 0 | 0 | 2
PP
VV |  |  |  | Podle schema kabelů a Tabulky kabelů
TS |  |  |  | Odstranění pláště kabelu, Odstranění izolace z konců žil na svorkovnici, zhotovení vodní zábrany, zformování a konečná úprava kabelu, kontrolní a závěreečné měření na kabelu pro rozvod signalizace, zapojení po měření, montáž příchytky a štítku kabelové formy se měří v kusech
P | 26 | 75A413 |  | Forma kabelová pro kabely zabezpečovací do 7P 1,0 | ks | 24 | 0 | 0 | 0 | 2
PP
VV |  |  |  | Podle schema kabelů a Tabulky kabelů
TS |  |  |  | Odstranění pláště kabelu, Odstranění izolace z konců žil na svorkovnici, zhotovení vodní zábrany, zformování a konečná úprava kabelu, kontrolní a závěreečné měření na kabelu pro rozvod signalizace, zapojení po měření, montáž příchytky a štítku kabelové formy se měří v kusech
P | 27 | 75A415 |  | Forma kabelová pro kabely zabezpečovací do 16P 1,0 | ks | 7 | 0 | 0 | 0 | 2
PP
VV |  |  |  | Podle schema kabelů a Tabulky kabelů
TS |  |  |  | Odstranění pláště kabelu, Odstranění izolace z konců žil na svorkovnici, zhotovení vodní zábrany, zformování a konečná úprava kabelu, kontrolní a závěreečné měření na kabelu pro rozvod signalizace, zapojení po měření, montáž příchytky a štítku kabelové formy se měří v kusech
P | 28 | 75A416 |  | Forma kabelová pro kabely zabezpečovací do 24P 1,0 | ks | 1 | 0 | 0 | 0 | 2
PP
VV |  |  |  | Podle schema kabelů a Tabulky kabelů
TS |  |  |  | Odstranění pláště kabelu, Odstranění izolace z konců žil na svorkovnici, zhotovení vodní zábrany, zformování a konečná úprava kabelu, kontrolní a závěreečné měření na kabelu pro rozvod signalizace, zapojení po měření, montáž příchytky a štítku kabelové formy se měří v kusech
P | 29 | 75A418 |  | Forma kabelová pro kabely zabezpečovací do 48P 1,0 | ks | 3 | 0 | 0 | 0 | 2
PP
VV |  |  |  | Podle schema kabelů a Tabulky kabelů
TS |  |  |  | Odstranění pláště kabelu, Odstranění izolace z konců žil na svorkovnici, zhotovení vodní zábrany, zformování a konečná úprava kabelu, kontrolní a závěreečné měření na kabelu pro rozvod signalizace, zapojení po měření, montáž příchytky a štítku kabelové formy se měří v kusech
P | 30 | 75A512 |  | Spojka rovná pro plastové kabely párové s jádry o průmětu 1mm do 8 žil | ks | 1 | 0 | 0 | 0 | 2
PP
VV |  |  |  | Podle schema kabelů a Tabulky kabelů
TS |  |  |  | Úplná montáž plastové spojky, příprava spojovacího přípravku, spojení žil kabelu, kontrola spávnosti spojení žil, vysušení, zajištění přívodu el.energie, zatavení konců kabelu a svaření středu spojky spojky se měří v kusech.Položka obsahuje veškeré potřebné mechanizmy, jejich obsluhu, náklady na mzdy a náklady na pořízení všech potřebných materiálů i vlastní spojky, náklady na přesun hmot.
P | 31 | 75A515 |  | Spojka rovná pro plastové kabely párové s jádry o průmětu 1mm do 32 žil | ks | 1 | 0 | 0 | 0 | 2
PP
VV |  |  |  | Podle schema kabelů a Tabulky kabelů
TS |  |  |  | Úplná montáž plastové spojky, příprava spojovacího přípravku, spojení žil kabelu, kontrola spávnosti spojení žil, vysušení, zajištění přívodu el.energie, zatavení konců kabelu a svaření středu spojky spojky se měří v kusech.Položka obsahuje veškeré potřebné mechanizmy, jejich obsluhu, náklady na mzdy a náklady na pořízení všech potřebných materiálů i vlastní spojky, náklady na přesun hmot.
P | 32 | 75A516 |  | Spojka rovná pro plastové kabely párové s jádry o průměru 1mm do 48 žil | ks | 1 | 0 | 0 | 0 | 2
PP
VV |  |  |  | Podle schema kabelů a Tabulky kabelů
TS |  |  |  | Úplná montáž plastové spojky, příprava spojovacího přípravku, spojení žil kabelu, kontrola spávnosti spojení žil, vysušení, zajištění přívodu el.energie, zatavení konců kabelu a svaření středu spojky spojky se měří v kusech.Položka obsahuje veškeré potřebné mechanizmy, jejich obsluhu, náklady na mzdy a náklady na pořízení všech potřebných materiálů i vlastní spojky, náklady na přesun hmot.
P | 33 | 75A610 |  | Štítek kabelový | ks | 1000 | 0 | 0 | 0 | 2
PP
VV |  |  |  | Podle technické zprávy
TS |  |  |  | Zhotovení kabelového štítku nebo objímky, vyražení znaku kabelu, ovinutí štítku páskou PVC, připevnění objímky na kabelštítky a objímky se měří v kusech.Položka obsahuje náklady na výrobu štítků a objímek, použití mechanizmu, dopravu k místnímu použití, náklady na mzdy.
P | 34 | 75A620 |  | Objímka značkovací kabelová | ks | 78 | 0 | 0 | 0 | 2
PP
VV |  |  |  | Podle technické zprávy
TS |  |  |  | Zhotovení objímky značkovací na průměr kabelu, vyražení znaku na objímku, připevnění objímky na kabelzřízení kabelové objímky se měří v kusech. Položka obsahuje náklady na výrobu objímek, použití mechanizmů, dopravu k místu použití, náklady na mzdy
P | 35 | 75B113 |  | Vnitřní kabelové rozvody dodávka do 20 kabelů | M | 280 | 0 | 0 | 0 | 2
PP
VV |  |  |  | Podle technické zprávy
TS |  |  |  | Dodávka kabelů vč.eventuálních konektorů a potřebného pomocného materiálu a jeho dopravy na místo určenívnitřní kabelové rozvody se měří v délkových jednotkách (m).položka obsahuje všechny náklady na kabely včetnš pomocného materiálu, na dopravu do místa určení
P | 36 | 75B173 |  | Vnitřní kabelové rozvody montáž do 20 kabelů | M | 280 | 0 | 0 | 0 | 2
PP
VV |  |  |  | Podle technické zprávy
TS |  |  |  | Položení kabelu do rozvodného žlabu, vyformování, vyvázání vč.zapojení na stojany nebo skříněmontáž vnitřeních kabelových rozvodů se měří v délkových jednotkách (m), se všemi pomocnými a doplňujícími pracemi a součástmi, případné použití mechanizmů, náklady na mzdy
P | 37 | 75B212 |  | Dodávka vybavení servis. a dignostic.prac. vč.SW | ks | 1 | 0 | 0 | 0 | 2
PP
VV |  |  |  | Podle technické zprávy
TS |  |  |  | Výroba a dodávka stolů(2ks+židle 2ks) pro umístění počítačového vybavení pracoviště a jejich doprava na místo určení, dodání výpočetní techniky a programového vybavení, spojovacího a pomocného materiálu, včetně dopravy. Servisní pracoviště se měří v kusech (ks).Položka obsahuje všechny náklady na dodávku vybavení pro servisní pracoviště diagnostiky se všemi pomocnými a doplňujícími pracemi a součástmi, případné použití mechanizmů, včetně dopravy ze skladu k místu montáže, náklady na mzdy
P | 38 | 75B213 |  | Dodávka diagnostiky automatického bloku pro 1 kolej | ks | 2 | 0 | 0 | 0 | 2
PP
VV |  |  |  | Podle technické zprávy
TS |  |  |  | Výroba a dodávka stolu a 1ks židle pro umístění počítačového vybavení pracoviště a jejich doprava na místo určení,dodání počítačového vybavení pracoviště bez programového vybavení, včetně propojovacích vedení a potřebného materiálu a jejich doprava na místo určení. Diagnostika automatického bloku se měří v kusech (ks). Položka obsahuje náklady na dodání veškerého zařízení daného položkou, na dopravu do místa určení, případné použití mechanizmů.
P | 39 | 75B272 |  | Montáž vybavení servisního a dignostického pracoviště vč.SW | ks | 1 | 0 | 0 | 0 | 2
PP
VV |  |  |  | Podle technické zprávy
TS |  |  |  | Montáž, demontáž stolů pro umístění počítačového vybavení kanceláře Montáž výpočetní techniky, včetně propojovacích vedení a dvou monitorů,Umístění zařízení, zapojení, připojení na komunikační linku, přezkoušení funkce. Servisní pracoviště se měří v kusech (ks). Položka obsahuje všechny náklady na dodávku a montáž vybavení pro servisní pracoviště diagnostiky se všemi pomocnými a doplňujícími pracemi a součástmi, případné použití mechanizmů, včetně dopravy ze skladu k místu montáže, náklady na mzdy.
P | 40 | 75B273 |  | Montáž diagnostiky automatického bloku pro 1 kolej | ks | 2 | 0 | 0 | 0 | 2
PP
VV |  |  |  | Podle technické zprávy
TS |  |  |  | Montáž počítačového vybavení pracoviště na stůl diagnostického pracoviště, zapojení do JOP, včetně propojovacích vedení. Diagnostika automatického bloku se měří v kusech (ks). Položka obsahuje náklady na montáž dodaného zařízení se všemi pomocnými a doplňujícími pracemi a součástmi, případné použití mechanizmů, náklady na mzdy.
P | 41 | 75B313 |  | Dodávka úpravy ovládacího stolu | ks | 1 | 0 | 0 | 0 | 2
PP
VV |  |  |  | Podle technické zprávy a pohledu na ovl.stůl
TS |  |  |  | Dodání kompletního vnitřního zařízení podle typu určeného položkou včetně potřebného pomocného materiálu a jeho dopravy na místo určení. Stojany, skříně, kolejové desky , ovládací stoly a podobně se měří v kusech (ks).Položka obsahuje všechny náklady na pořízení příslušného zařízení včetně pomocného materiálu, na dopravu do místa určení.
P | 42 | 75B373 |  | Montáž úprava ovládacího stolu | ks | 1 | 0 | 0 | 0 | 2
PP
VV |  |  |  | Podle technické zprávy a pohledu na ovl.stůl
TS |  |  |  | Upevnění stojanu do stojanové řady, připojení pospojování (usazení skříně, kolejové desky , ovládacího stolu ) na místo určení, zapojení.Montáže vnitřního zařízení se měří v kusech (ks).Položka obsahuje všechny náklady na montáž dodaného zařízení se všemi pomocnými a doplňujícími pracemi a součástmi, případné použití mechanizmů, náklady na mzdy.
P | 43 | 75B417 |  | Dodávka kabelového roštu vodorovného ocelového | ks | 17 | 0 | 0 | 0 | 2
PP
VV |  |  |  | Podle technické zprávy a dispozice
TS |  |  |  | Dodání kompletního vnitřního zařízení podle typu určeného položkou včetně potřebného pomocného materiálu a jeho dopravy na místo určení.Stojany, skříně, kolejové desky , ovládací stoly a podobně se měří v kusech (ks).Položka obsahuje všechny náklady na pořízení příslušného stojanu, kolejové desky , ovládacího stolu nebo skříně včetně pomocného materiálu, na dopravu do místa určení.
P | 44 | 75B477 |  | Montáž kabelového roštu vodorovného ocelového | ks | 17 | 0 | 0 | 0 | 2
PP
VV |  |  |  | Podle technické zprávy a dispozice
TS |  |  |  | Upevnění stojanu do stojanové řady, připojení pospojování (usazení skříně, kolejové desky , ovládacího stolu ) na místo určení, zapojení.Montáže vnitřního zařízení se měří v kusech (ks).Položka obsahuje všechny náklady na montáž dodaného zařízení se všemi pomocnými a doplňujícími pracemi a součástmi, případné použití mechanizmů, náklady na mzdy
| 45a | 75B511 |  | Dodávka skříně (stojanu) volné vazby vystrojené | ks | 1 | 0 | 0
Podle dispozičního výkresu
Dodání kompletního vnitřního zařízení podle typu určeného položkou včetně potřebného pomocného materiálu a jeho dopravy na místo určení.Stojany, skříně, kolejové desky , ovládací stoly a podobně se měří v kusech (ks).Položka obsahuje všechny náklady na pořízení příslušného stojanu, kolejové desky , ovládacího stolu nebo skříně včetně pomocného materiálu, na dopravu do místa určení.
| 45b | 75B571 |  | Montáž skříně (stojanu) volné vazby vystrojené | ks | 1 | 0 | 0
Podle dispozičního výkresu
Upevnění stojanu do stojanové řady, připojení pospojování (usazení skříně, kolejové desky , ovládacího stolu ) na místo určení, zapojení.Montáže vnitřního zařízení se měří v kusech (ks).Položka obsahuje všechny náklady na montáž dodaného zařízení se všemi pomocnými a doplňujícími pracemi a součástmi, případné použití mechanizmů, náklady na mzdy
| 45c | 75B514 |  | Dodávka skříně (stojanu) napájecí vystrojené | ks | 1 | 0 | 0
Podle dispozičního výkresu
Dodání kompletního vnitřního zařízení podle typu určeného položkou včetně potřebného pomocného materiálu a jeho dopravy na místo určení.Stojany, skříně, kolejové desky , ovládací stoly a podobně se měří v kusech (ks).Položka obsahuje všechny náklady na pořízení příslušného stojanu, kolejové desky , ovládacího stolu nebo skříně včetně pomocného materiálu, na dopravu do místa určení.
| 45d | 75B574 |  | Montáž skříně (stojanu) napájecí vystrojené | ks | 1 | 0 | 0
Podle dispozičního výkresu
Upevnění stojanu do stojanové řady, připojení pospojování (usazení skříně, kolejové desky , ovládacího stolu ) na místo určení, zapojení.Montáže vnitřního zařízení se měří v kusech (ks).Položka obsahuje všechny náklady na montáž dodaného zařízení se všemi pomocnými a doplňujícími pracemi a součástmi, případné použití mechanizmů, náklady na mzdy
P | 45 | 75B577R |  | Úpravy ve stávajících obvodech RZZ pro úvazku TZZ | HOD | 210 | 0 | 0 | 0 | 2
PP
VV |  |  |  | Podle technické zprávy
TS |  |  |  | Úprava ve stávajících obvodech RZZ včetně dodávky potřebného materiálu (vodičů) a montážních prací.
P | 46 | 75B611 |  | Dodávka skříně (stojanu) napájecího zdroje (50 / 75 / 275 hz) do 50 kva | ks | 1 | 0 | 0 | 0 | 2
PP
VV |  |  |  | Podle technické zprávy a dispozice.
TS |  |  |  | Dodání kompletního univerzálního napájecího zdroje včetně baterií a skříní a dalšího potřebného pomocného materiálu a jeho dopravy na místo určení.Univerzální napájecí zdroj se měří v kusech (ks).Položka obsahuje náklady na pořízení kompletního univerzálního napájecího zdroje, na dopravu do místa určení.
P | 47 | 75B671 |  | Montáž sestavy skříní napájecího zdroje | ks | 1 | 0 | 0 | 0 | 2
PP
VV |  |  |  | Podle technické zprávy a dispozice.
TS |  |  |  | Osazení skříní a jejich propojení, včetně montáže a dobití baterií. Regulace obvodů a přezkoušení funkce.Montáž zdroje se měří v kusech (ks).Položka obsahuje všechny náklady na montáž dodaného zařízení se všemi pomocnými a doplňujícími pracemi a součástmi, případné použití mechanizmů, náklady na mzdy.
P | 48 | 75B711 |  | Dodávka přepěťové ochrany pro návěstidlo | ks | 18 | 0 | 0 | 0 | 2
PP
VV |  |  |  | Podle technické zprávy
TS |  |  |  | Dodávka přepěťové ochrany včetně potřebného pomocného materiálu a dopravy do staveništního skladu.Přepěťová ochrana se měří v kusech (ks).Položka obsahuje všechny náklady na dodávku přepěťové ochrany včetně dopravy ze skladu k místu montáže.
P | 49 | 75B771 |  | Montáž přepěťové ochrany pro návěstidlo | ks | 18 | 0 | 0 | 0 | 2
PP
VV |  |  |  | Podle technické zprávy
TS |  |  |  | Montáž ochrany dle předpisu dodavatele pro montáž.Přepěťová ochrana se měří v kusech (ks).Položka obsahuje všechny náklady na montáž dodaného zařízení se všemi pomocnými a doplňujícími pracemi a součástmi, případné použití mechanizmů, náklady na mzdy.
| 50a | 75B811 |  | Dodávka skříně (stojanu) traťových kolejových obvodů vystrojené pro 10 kolej.obvodů | ks | 1 | 0 | 0
Podle schema izolace kolejiště a dispozičního výkresu
Dodání kompletního vnitřního zařízení podle typu určeného položkou včetně potřebného pomocného materiálu a jeho dopravy na místo určení. Stojany, skříně se měří v kusech (ks). Položka obsahuje všechny náklady na pořízení příslušného stojanu, skříně včetně pomocného materiálu, na dopravu do místa určení.
P | 50 | 75B814 |  | Dodávka skříně (stojanu) elektronických KO výstrojené do 20-ti kolejových obvodů | ks | 1 | 0 | 0 | 0 | 2
PP
VV |  |  |  | Podle technické zprávy a dispozice.
TS |  |  |  | Dodání kompletního vnitřního zařízení podle typu určeného položkou včetně potřebného pomocného materiálu a jeho dopravy na místo určení.Stojany, skříně se měří v kusech (ks).Položka obsahuje všechny náklady na pořízení příslušného stojanu, skříně včetně pomocného materiálu, na dopravu do místa určení.
P | 51 | 75B816 |  | Dodávka skříně (stojanu) elektronického autobloku | ks | 1 | 0 | 0 | 0 | 2
PP
VV |  |  |  | Podle technické zprávy a dispozice.
TS |  |  |  | Dodání kompletního vnitřního zařízení podle typu určeného položkou včetně potřebného pomocného materiálu a jeho dopravy na místo určení.Stojany, skříně se měří v kusech (ks).Položka obsahuje všechny náklady na pořízení příslušného stojanu, skříně včetně pomocného materiálu, na dopravu do místa určení.
P | 52 | 75B817 |  | Dodávka zařízení komunikace mezi zabezpečovacími zařízeními (32 periférií) | ks | 1 | 0 | 0 | 0 | 2
PP
VV |  |  |  | Podle technické zprávy
TS |  |  |  | Dodání kompletního vnitřního zařízení podle typu určeného položkou včetně potřebného pomocného materiálu a jeho dopravy na místo určení.Zařízení komunikace se měří v kusech (ks).Položka obsahuje všechny náklady na pořízení příslušného zařízení včetně pomocného materiálu, na dopravu do místa určení.
| 53a | 75B871 |  | Montáž skříně (stojanu) traťových kolejových obvodů výstrojené pro 10 kolejových obvodů | ks | 1 | 0 | 0
Podle schema izolace kolejiště a dispozičního výkresu
Dodání kompletního vnitřního zařízení podle typu určeného položkou včetně potřebného pomocného materiálu a jeho dopravy na místo určení. Stojany, skříně se měří v kusech (ks). Položka obsahuje všechny náklady na pořízení příslušného stojanu, skříně včetně pomocného materiálu, na dopravu do místa určení.
P | 53 | 75B874 |  | Montáž skříně (stojanu) elektronických KO výstrojené do 20-ti kolejových obvodů | ks | 1 | 0 | 0 | 0 | 2
PP
VV |  |  |  | Podle technické zprávy a dispozice.
TS |  |  |  | Upevnění stojanu do stojanové řady, připojení pospojování (usazení skříně ) na místo určení, zapojení.Montáže vnitřního zařízení se měří v kusech (ks).Položka obsahuje všechny náklady na montáž dodaného zařízení se všemi pomocnými a doplňujícími pracemi a součástmi, případné použití mechanizmů, náklady na mzdy
P | 54 | 75B876 |  | Montáž skříně (stojanu) elektronického autobloku | ks | 1 | 0 | 0 | 0 | 2
PP
VV |  |  |  | Podle technické zprávy a dispozice.
TS |  |  |  | Upevnění stojanu do stojanové řady, připojení pospojování (usazení skříně ) na místo určení, zapojení.Montáže vnitřního zařízení se měří v kusech (ks).Položka obsahuje všechny náklady na montáž dodaného zařízení se všemi pomocnými a doplňujícími pracemi a součástmi, případné použití mechanizmů, náklady na mzdy
P | 55 | 75B876R |  | Přemístění skříně AB směr Řikonín | ks | 1 | 0 | 0 | 0 | 2
PP
VV |  |  |  | Podle situačního schematu
TS |  |  |  | Demontáž a montáž, upevnění zařízení na místo určení, zapojení, přezkoušení funkce.Montáže vnitřního zařízení se měří v kusech (ks).Položka obsahuje všechny náklady na montáž dodaného zařízení se všemi pomocnými a doplňujícími pracemi a součástmi, případné použití mechanizmů, náklady na mzdy
P | 56 | 75B877 |  | Montáž zařízení komunikace mezi zabezpečovacími zařízeními (32 periférií) | ks | 1 | 0 | 0 | 0 | 2
PP
VV |  |  |  | Podle technické zprávy
TS |  |  |  | Upevnění zařízení na místo určení, zapojení, přezkoušení funkce.Montáže vnitřního zařízení se měří v kusech (ks).Položka obsahuje všechny náklady na montáž dodaného zařízení se všemi pomocnými a doplňujícími pracemi a součástmi, případné použití mechanizmů, náklady na mzdy
P | 57 | 75B914 |  | Dodávka individuálního SW pro elektronický autoblok | ks | 1 | 0 | 0 | 0 | 2
PP
VV |  |  |  | Podle technické zprávy
TS |  |  |  | Dodání základního programového vybavení podle typu určeného položkou.Programové vybavení se měří kusech (ks).Položka obsahuje všechny náklady na pořízení příslušného programového vybavení.
P | 58 | 75B974 |  | Montáž individuálního SW pro elektronický autoblok | ks | 1 | 0 | 0 | 0 | 2
PP
VV |  |  |  | Podle technické zprávy
TS |  |  |  | Tvorba a instalace individuálního programového vybavení podle specifikace místa použití. Tvorba a instalace SW el.autobloku se měří v kusech kusů (ks).Položka obsahuje všechny náklady na tvorbu a instalaci příslušného programového vybavení.
P | 59 | 75C512 |  | Kompletní dodávka stožárového dvousvětlového návěstidla vč.základu | ks | 2 | 0 | 0 | 0 | 2
PP
VV |  |  |  | Podle situačního schematu
TS |  |  |  | Dodávka návěstidla nebo výstražníku podle jeho typu a potřebného pomocného materiálu a dopravy do staveništního skladu. Návěstidlo se měří v kusech (ks). Položka obsahuje všechny náklady na dodávku návěstidla včetně pomocného materiálu, náklady na dopravu do místa určení.
P | 60 | 75C572 |  | Kompletní montáž stožárového dvousvětlového návěstidla | ks | 2 | 0 | 0 | 0 | 2
PP
VV |  |  |  | Podle situačního schematu
TS |  |  |  | Výkop jámy pro betonový základ návěstidla.Usazení betonového základu, sestavení a kompletizace návěstidla, označení označovacími štítky, zapojení dvou kabelových forem(včetně měření a zapojení po měření). Postavení návěstidla včetně transformátorové skříně na základ. Návěstidlo a výstražníky se měří v kusech (ks). Položka obsahuje všechny náklady na montáž návěstidla se všemi pomocnými a doplňujícími pracemi a součástmi, případné použití mechanizmů, včetně dopravy ze skladu k místu montáže, náklady na mzdy.
P | 61 | 75C582 |  | Kompletní demontáž stožárového dvousvětlového návěstidla | ks | 4 | 0 | 0 | 0 | 2
PP
VV |  |  |  | Podle situačního schema
TS |  |  |  | Zásyp jámy pro betonový základ návěstidla.Demontáž betonového základu, demontáž návěstidla. Rozebránínávěstidla včetně transformátorové skříně. Demontáž transformátorů do skříně, demontáž kabelové formy.Návěstidlo a výstražníky se měří v kusech (ks). Položka obsahuje všechny náklady na demontáž návěstidla se všemi pomocnými a doplňujícími pracemi a součástmi, případné použití mechanizmů, včetně dopravy ze skladu k místu montáže, náklady na mzdy.
P | 62 | 75C585 |  | Kompletní demontáž stožárového pětisvětlového návěstidla | ks | 2 | 0 | 0 | 0 | 2
PP
VV |  |  |  | Podle situačního schema
TS |  |  |  | Zásyp jámy pro betonový základ návěstidla.Demontáž betonového základu, demontáž návěstidla. Rozebránínávěstidla včetně transformátorové skříně. Demontáž transformátorů do skříně, demontáž kabelové formy.Návěstidlo a výstražníky se měří v kusech (ks). Položka obsahuje všechny náklady na demontáž návěstidla se všemi pomocnými a doplňujícími pracemi a součástmi, případné použití mechanizmů, včetně dopravy ze skladu k místu montáže, náklady na mzdy.
P | 63 | 75C611 |  | Kompletní dodávka trpasličího dvousvětlového návěstidla vč.základu a pomocných konstrukcí | ks | 2 | 0 | 0 | 0 | 2
PP
VV |  |  |  | Podle situačního schematu
TS |  |  |  | Dodávka návěstidla nebo výstražníku podle jeho typu a potřebného pomocného materiálu a dopravy do staveništního skladu. Návěstidlo se měří v kusech (ks). Položka obsahuje všechny náklady na dodávku návěstidla včetně pomocného materiálu, náklady na dopravu do místa určení.
P | 64 | 75C614 |  | Kompletní dodávka pětisvětlového návěstidla na lávku | ks | 2 | 0 | 0 | 0 | 2
PP
VV |  |  |  | Podle situačního schematu
TS |  |  |  | Dodávka návěstidla nebo výstražníku podle jeho typu a potřebného pomocného materiálu a dopravy do staveništního skladu. Návěstidlo se měří v kusech (ks). Položka obsahuje všechny náklady na dodávku návěstidla včetně pomocného materiálu, náklady na dopravu do místa určení.
P | 65 | 75C671 |  | Kompletní montáž trpasličího dvousvětlového návěstidla | ks | 2 | 0 | 0 | 0 | 2
PP
VV |  |  |  | Podle situačního schematu
TS |  |  |  | Výkop jámy pro betonový základ návěstidla.Usazení betonového základu, sestavení a kompletizace návěstidla, označení označovacími štítky, zapojení dvou kabelových forem(včetně měření a zapojení po měření). Postavení návěstidla včetně transformátorové skříně na základ. Návěstidlo a výstražníky se měří v kusech (ks). Položka obsahuje všechny náklady na dodávku návěstidla včetně pomocného materiálu, náklady na dopravu do místa určení.
P | 66 | 75C673 |  | Kompletní montáž pětisvětlového návěstidla na lávku | ks | 2 | 0 | 0 | 0 | 2
PP
VV |  |  |  | Podle situačního schematu
TS |  |  |  | Sestavení a kompletizace návěstidla, označení označovacími štítky. Montáž návěstidla včetně transformátorové skříně na konstrukci návěstní lávky. Montáž transformátorů do skříně, zapojení dvou kabelových forem(včetně měření a zapojení po měření). Montáž obdélníkové tabulky, nasměrování.Návěstidlo se měří v kusech (ks).Položka obsahuje všechny náklady na dodávku návěstidla včetně pomocného materiálu, náklady na dopravu do místa určení.
P | 67 | 75C712 |  | Dodávka návěsti "Vlak se blíží k hlavnímu návěstidlu" | ks | 6 | 0 | 0 | 0 | 2
PP
VV |  |  |  | Podle situačního schema
TS |  |  |  | Dodávka návěsti "Vlak se blíží k hlavnímu návěstidlu" a potřebného pomocného materiálu a dopravy do staveništního skladu. Návěst se měří v kusech (ks). Položka obsahuje všechny náklady na dodávku návěstidla včetně pomocného materiálu, náklady na dopravu do místa určení.
P | 68 | 75C772 |  | Montáž návěsti "Vlak se blíží k hlavnímu návěstidlu" | ks | 6 | 0 | 0 | 0 | 2
PP
VV |  |  |  | Podle situačního schema
TS |  |  |  | Vyměření místa umístění, usazení návěsti do jámy, úprava zeminou, nátěr. Návěst se měří v kusech (ks). Položka obsahuje všechny náklady na montáž návěsti se všemi pomocnými a doplňujícími pracemi a součástmi, případné použití mechanizmů, včetně dopravy ze skladu k místu montáže, náklady na mzdy.
P | 69 | 75C814 |  | Dodávka kolejové propojky pro připojení stykového transformátoru | ks | 8 | 0 | 0 | 0 | 2
PP
VV |  |  |  | Podle situačního schema
TS |  |  |  | Dodávka propojky podle typu a potřebné délky včetně potřebného pomocného materiálu a dopravy do staveništního skladu. Propojka se měří v kusech (ks). Položka obsahuje všechny náklady na dodávku návěstidla včetně pomocného materiálu, náklady na dopravu do staveništního skladu.
P | 70 | 75C871 |  | Montáž stykového transformátoru | ks | 4 | 0 | 0 | 0 | 2
PP
VV |  |  |  | Podle schema izolace kolejiště
TS |  |  |  | Usazení stykového transformátoru, montáž ochranných trubek, zapojení dvou kabelových forem(včetně měření a zapojení po měření). Regulace a zkoušení kolejového obvodu.Montáž stykového transformátoru se měří v kusech (ks).Položka obsahuje všechny náklady na montáž transformátoru se všemi pomocnými a doplňujícími pracemi a součástmi, případné použití mechanizmů, včetně dopravy ze skladu k místu montáže, náklady na mzdy.
P | 71 | 75C871R |  | Měření parametrů stykového transformátoru | ks | 4 | 0 | 0 | 0 | 2
PP
VV |  |  |  | Podle technické zprávy
TS |  |  |  | Měření parametrů stykového transformátoru. Položka se měří v kusech (ks).
P | 72 | 75C872 |  | Montáž kolejové propojky pro připojení stykového transformátoru | ks | 8 | 0 | 0 | 0 | 2
PP
VV |  |  |  | Podle situačního schema
TS |  |  |  | Rozměření místa připojení, případné vyvrtání otvorů, připojení propojky, připevnění propojky k pražcům. Demontáž se provádí obdobným způsobem Montáž propojky se měří v kusech (ks). Položka obsahuje všechny náklady na montáž propojek se všemi pomocnými a doplňujícími pracemi a součástmi, případné použití mechanizmů, včetně dopravy ze skladu k místu montáže, náklady na mzdy.
P | 73 | 75C881 |  | Demontáž stykového transformátoru | ks | 4 | 0 | 0 | 0 | 2
PP
VV |  |  |  | Podle schema izolace kolejiště
TS |  |  |  | Demontáž vnějšího zařízení v kolejišti včetně odpojení kabelových přívodůDemontáž zařízení se měří v kusech (ks).Položka obsahuje všechny náklady na demontáž zařízení se všemi pomocnými a doplňujícími pracemi a součástmi, případné použití mechanizmů,náklady na mzdy.
P | 74 | 75C882 |  | Demontáž kolejové propojky pro připojení stykového transformátoru | ks | 8 | 0 | 0 | 0 | 2
PP
VV |  |  |  | Podle situačního schema
TS |  |  |  | Demontáž propojky včetně smotání. Dentáž propojky se měří v kusech (ks).Položka obsahuje všechny náklady na demontáž zařízení se všemi pomocnými a doplňujícími pracemi a součástmi, případné použití mechanizmů,náklady na mzdy.
P | 75 | 75D115 |  | Dodávka kabelového stojanu (skříně) | ks | 2 | 0 | 0 | 0 | 2
PP
VV |  |  |  | Podle technické zprávy a dispozice
TS |  |  |  | Dodávka zařízení podle určení včetně skříně, potřebného pomocného materiálu a dopravy do staveništního skladu.Zařízení ve venkovní skříni se měří v kusech (ks).Položka obsahuje všechny náklady na dodávku zařízení na místo určení včetně skříně podle určení a pomocného materiálu, náklady na dopravu do staveništního skladu.
P | 76 | 75D116R |  | Dodávka kabelového objektu (Dodávka skříně u návěstní lávky) | ks | 1 | 0 | 0 | 0 | 2
PP
VV |  |  |  | Podle polohopisného výkresu
TS |  |  |  | Dodávka zařízení podle určení včetně skříně, potřebného pomocného materiálu a dopravy do staveništního skladu.Zařízení ve venkovní skříni se měří v kusech (ks).Položka obsahuje všechny náklady na dodávku zařízení na místo určení včetně skříně podle určení a pomocného materiálu, náklady na dopravu do staveništního skladu.
P | 77 | 75D175 |  | Montáž kabelového stojanu (skříně) | ks | 2 | 0 | 0 | 0 | 2
PP
VV |  |  |  | Podle technické zprávy a dispozice
TS |  |  |  | Určení místa umístění, usazení skříně na základy, montáž vnitřního zařízení včetně potřebných závislostních prvků, zatažení kabelů kontroly izolačního stavu, případný nátěr ,zapojení čtrnácti kabelových forem(včetně měření a zapojení po měření), přezkoušení. Demontáž se provádí obdobným způsobem.Montáž zařízení se měří v kusech (ks).Položka obsahuje všechny náklady na montáž resp. demontáž vnitřního zařízení a venkovní skříně se všemi pomocnými a doplňujícími pracemi a součástmi, případné použití mechanizmů, včetně dopravy ze skladu k místu montáže, náklady na mzdy
P | 78 | 75D176R |  | Montáž skříně u návěstní lávky (Montáž kabelového objektu) | ks | 1 | 0 | 0 | 0 | 2
PP
VV |  |  |  | Podle polohopisného výkresu
TS |  |  |  | Určení místa umístění, usazení skříně na základy, montáž vnitřního zařízení včetně potřebných závislostních prvků, zatažení kabelů kontroly izolačního stavu, případný nátěr , zapojení šesti kabelových forem(včetně měření a zapojení po měření), přezkoušení. Demontáž se provádí obdobným způsobem.Montáž zařízení se měří v kusech (ks).Položka obsahuje všechny náklady na montáž resp. demontáž vnitřního zařízení a venkovní skříně se všemi pomocnými a doplňujícími pracemi a součástmi, případné použití mechanizmů, včetně dopravy ze skladu k místu montáže, náklady na mzdy
P | 79 | 75E121 |  | Dozor pracovníku SDC, SSZT | HOD | 280 | 0 | 0 | 0 | 2
PP
VV |  |  |  | Podle technické zprávy
TS |  |  |  | Při provádění prací na zařízení, které je v provozu určují pracovníci správy dopravní cesty kdy a jak je možné potřebný zásah provést.Dozor pracovníků objednatele se měří v hodinách.Položka obsahuje náklady na ztrátu času pracovníků údržby, kteří tento čas využijí ve prospěch prováděné stavby. Účtuje se v hodinových sazbách.
P | 80 | 75E122 |  | Celková prohlídka zařízení a vyhotovení revizní zprávy | HOD | 17 | 0 | 0 | 0 | 2
PP
VV |  |  |  | Podle technické zprávy
TS |  |  |  | Kontrola zařízení, zda odpovídá podmínkám pro bezpečný provoz, včetně potřebných měření a vyhotovení revizní zprávy odpovědným pracovníkem. Položka obsahuje náklady na vlastní kontrolu, příslušná měření a zpracování revizní zprávy. Účtuje se v hodinových sazbách.
P | 81 | 75E123 |  | Přezkoušení vlakových cest | ks | 96 | 0 | 0 | 0 | 2
PP
VV |  |  |  | Podle technické zprávy
TS |  |  |  | Postavení vlakové cesty a kontrola návěstního znaku, přezkoušení změny návěstního znaku z povolujícího na zakazující a poruchy žárovek. Simulace jízdy vlaku. Přezkoušení nouzového vybavení. Přezkoušení vazeb na traťové zabezpečovací zařízení.Přezkoušení vlakových cest se měří v kusech (ks) za jednu cestu.Položka obsahuje kompletní náklady na zkoušky.
P | 82 | 75E124 |  | Přezkoušení a regulování automatického bloku | ks | 2 | 0 | 0 | 0 | 2
PP
VV |  |  |  | Podle technické zprávy
TS |  |  |  | Přezkoušení a regulace napájecích zdrojů, nastavení jednotlivých obvodů a přezkoušení jejich funkce. Přezkoušení se měří v kusech (ks) za jeden traťový směr.Položka obsahuje kompletní náklady na přezkoušení a regulaci.
P | 83 | 75E125 |  | Přezkoušení a regulování návěstidel | ks | 6 | 0 | 0 | 0 | 2
PP
VV |  |  |  | Podle technické zprávy
TS |  |  |  | Přezkoušení správné činnosti relé, přezkoušení všech návěstních znaků. Přeměření a regulace napětí na žárovkách. Případné odstranění zaclonění žárovek. Přezkoušení se měří v kusech (ks) za návěstidlo. Položka obsahuje kompletní náklady na přezkoušení a regulaci.
P | 84 | 75E221 |  | Převzetí místnosti stavědlové ústředny | ks | 1 | 0 | 0 | 0 | 2
PP
VV |  |  |  | Podle technické zprávy
TS |  |  |  | Provedení všech činností určených položkou .Položka se měří v kusech (ks).Položka obsahuje všechny náklady na provedení prohlídky se všemi pomocnými a doplňujícími pracemi a součástmi, případné použití mechanizmů,náklady na mzdy
P | 85 | 75E224 |  | Zkušební provoz, regulace a zkoušení zabezpečovacího zařízení | HOD | 45 | 0 | 0 | 0 | 2
PP
VV |  |  |  | Podle technické zprávy
TS |  |  |  | Zajištění a provedení čiností určenných položkou včetně dodávky potřebného pomocného materiálu a dopravy na místo určení.Účtuje se v hodinových sazbách(hod) .Položka obsahuje všechny náklady na provedení zk.provozu se všemi pomocnými a doplňujícími pracemi a součástmi, případné použití mechanizmů,náklady na mzdy
P | 86 | 75E226 |  | Kompletní geodetické práce | HOD | 17 | 0 | 0 | 0 | 2
PP
VV |  |  |  | Podle polohopisných výkresů
TS |  |  |  | Provedení veškerého zaměření a zobrazení, tvorba počítačových souborů, zpracování kompletní geodetické dokumentace včetně všech dalších geodetických činností. Položka se měří v časových jednotkách (hod) za činost pověřeného geodeta .Položka obsahuje všechny náklady na provedení geod.prací se všemi pomocnými a doplňujícími pracemi a součástmi, případné použití mechanizmů,náklady na mzdy
P | 87 | 75E227 |  | Montáž uzemnění, ukolejnění | M | 20 | 0 | 0 | 0 | 2
PP
VV |  |  |  | Podle technické zprávy a polohopisných výkresů
TS |  |  |  | Uložení uzemňovacího vedení, měření zemního odporu, montáž uzem.sběrnice, zemnící desky, uzemnění skříní včetně dodávky potřebného pomocného materiálu a dopravy na místo určení. Položka seměří v délkových jednotkách (m) za délku uzemňovacího vedení .Položka obsahuje všechny náklady na provedení uzemnění(ukolejnění) se všemi pomocnými a doplňujícími pracemi a součástmi, případné použití mechanizmů,náklady na mzdy
SD |  | M46 |  | ODPADOVÉHOSPODÁŘSTVÍ ZEMNÍ PRÁCE PŘI MONTÁŽÍCH |  |  |  | 0
P | 88 | 701AAC |  | Vytyčení trasy kabelového vedení v obvodu železniční stanice | km | 1.6 | 0 | 0 | 0 | 2
PP
VV |  |  |  | Podle polohopisných výkresů
TS |  |  |  | Položka obsahuje: Pochůzka projektovanou trasou kabelového vedení, vyznačení trasy kabelu číslovanými kolíky nebo psanými značkami včetně zhotovení a číslování kolíků. Stanovení a označení míst pro kabelové prostupy a podchodové štoly a vyznačení překážek. Dále obsahuje cenu za pom. mechanismy včetně všech ostatních vedlejších nákladů.
P | 89 | 701ABH |  | Bourání živičných povrchů - síla vrstvy do 5cm | M2 | 60 | 0 | 0 | 0 | 2
PP
VV |  |  |  | Podle polohopisných výkresů
TS |  |  |  | Položka obsahuje: Rozpojení živičných povrchů na kusy. Naložení na dopravní prostředek nebo odhoz do 3m. Zarovnání styčné hrany. Dále obsahuje cenu za pom. mechanismy včetně všech ostatních vedlejších nákladů.
P | 90 | 701ABI |  | Řezání spáry v asfaltu nebo betonu | M | 120 | 0 | 0 | 0 | 2
PP
VV |  |  |  | Podle polohopisných výkresů
TS |  |  |  | Položka obsahuje: Provedení spáry zařízením pro řezání spáry. Dále obsahuje cenu za pom. mechanismy včetně všech ostatních vedlejších nákladů.
P | 91 | 701CAA |  | Hloubení a zához kabelové rýhy do 350/do 500mm zemina do tř. 4 | M | 200 | 0 | 0 | 0 | 2
PP
VV |  |  |  | Podle polohopisných výkresů
TS |  |  |  | Hloubení kabelové rýhy ručně nebo strojně bez ohledu na druh použitého mechanizačního prostředku, u strojních výkopů včetně přípravných, pomocných a vytyčovacích prací v průměrných podmínkách a se započítáním podílu prací v jiných než běžných podmínek. S jedním výhozem až do vzdálenosti 3m za okraj rýhy nebo s případným naložením do dopravního vozíku přistaveného k okraji rýhy. Dále ruční zához nezapažené kabelové rýhy s případným rozpojováním výkopku a s jedním přehozem až do vzdálenosti 3m nebo se shozením z vozidel. Bez pěchování zeminy. Dále obsahuje cenu za pom. mechanismy včetně všech ostatních vedlejších nákladů.
P | 92 | 701CAC |  | Hloubení a zához kabelové rýhy do 350/do 900mm zemina do tř. 4 | M | 100 | 0 | 0 | 0 | 2
PP
VV |  |  |  | Podle polohopisných výkresů
TS |  |  |  | Položka obsahuje: Hloubení kabelové rýhy ručně nebo strojně bez ohledu na druh použitého mechanizačního prostředku, u strojních výkopů včetně přípravných, pomocných a vytyčovacích prací v průměrných podmínkách a se započítáním podílu prací v jiných než běžných podmínek. S jedním výhozem až do vzdálenosti 3m za okraj rýhy nebo s případným naložením do dopravního vozíku přistaveného k okraji rýhy. Dále ruční zához nezapažené kabelové rýhy s případným rozpojováním výkopku a s jedním přehozem až do vzdálenosti 3m nebo se shozením z vozidel. Bez pěchování zeminy. Dále obsahuje cenu za pom. mechanismy včetně všech ostatních vedlejších nákladů.
P | 93 | 701CEA |  | Zřízení příložného pažení do hloubky 4m a šíře 2m | M | 25 | 0 | 0 | 0 | 2
PP
VV |  |  |  | Podle polohopisných výkresů
TS |  |  |  | Položka obsahuje: Zřízení příložného pažení plného v kabelové rýze (obě stěny) nebo jámě (čtyři stěny) včetně přesunutí zeminy, uložení pažin, rozepření stěn svlaky a rozpěrkami a jejich zajištění. Vyplnění dutin mezi pažinami a stěnou výkopu zeminou. Dále obsahuje cenu za pom. mechanismy včetně všech ostatních vedlejších nákladů.
P | 94 | 701CEB |  | Odstranění příložného pažení do hloubky 4m a šíře 2m | M | 25 | 0 | 0 | 0 | 2
PP
VV |  |  |  | Podle polohopisných výkresů
TS |  |  |  | Položka obsahuje: Odstranění příložného pažení a jeho všech součástí z kabelové rýhy nebo jámy, uložení na hromady podle druhu materiálu včetně odstranění spojovacího materiálu. Dále obsahuje cenu za pom. mechanismy včetně všech ostatních vedlejších nákladů.
P | 95 | 701CGE |  | Kabelový žlab plastový včetně víka, vnitřní š.do 20cm | M | 150 | 0 | 0 | 0 | 2
PP
VV |  |  |  | Podle polohopisných výkresů
TS |  |  |  | Položka obsahuje: Úplné zřízení a osazení plastových žlabů, s položením a zakrytím žlabu těsně vedle sebe. Urovnání dna rýhy bez provedení zemních prací. Dále obsahuje cenu za pom. mechanismy včetně všech ostatních vedlejších nákladů.
P | 96 | 701CGG |  | Výstražná fólie z PVC šířky 33cm | M | 100 | 0 | 0 | 0 | 2
PP
VV |  |  |  | Podle polohopisných výkresů
TS |  |  |  | Položka obsahuje: Vyrovnání povrchu kabelové rýhy, rozvinutí a uložení výstražné fólie z PVC do rýhy. Dále obsahuje cenu za pom. mechanismy včetně všech ostatních vedlejších nákladů.
P | 97 | 701CGJ |  | Korugovaná dvouplášťová chránička pro mechanickou ochranu vedení, fí 120 - 160mm | M | 250 | 0 | 0 | 0 | 2
PP
VV |  |  |  | Podle polohopisných výkresů
TS |  |  |  | Položka obsahuje: Dodávku a montáž chráničky volně / do kabelové kynety. Dále obsahuje cenu za pom. mechanismy včetně všech ostatních vedlejších nákladů.
P | 98 | 701CGN |  | Ocelová chránička do fí 100mm pro průchod kabelů | M | 50 | 0 | 0 | 0 | 2
PP
VV |  |  |  | Podle polohopisných výkresů
TS |  |  |  | Položka obsahuje: Dodávku a montáž chráničky volně / do kabelové kynety. Dále obsahuje cenu za pom. mechanismy včetně všech ostatních vedlejších nákladů.
P | 99 | 701EAC |  | Podkladová vrstva z penetračního makadamu živičného - tl.do 20cm | M2 | 60 | 0 | 0 | 0 | 2
PP
VV |  |  |  | Podle polohopisných výkresů
TS |  |  |  | Položka obsahuje: Zřízení podkladové vrstvy z pen.makadamu včetně rozvozu všech hmot a jejich rozprostření. Dále obsahuje cenu za pom. mechanismy včetně všech ostatních vedlejších nákladů.
P | 100 | 701FEA |  | Podchod pod kolejí, vozovkou metodou horizontálně řízeného vrtu do fí.chráničky 20cm | M | 250 | 0 | 0 | 0 | 2
PP
VV |  |  |  | Podle polohopisných výkresů
TS |  |  |  | Položka obsahuje: Zřízení podchod pod kolejí, vozovkou metodou horizontálně řízeného vrtu do fí.chráničky 20cm včetně všech pomocných prací a případného vypracování odborné dokumentace dle příslušných předpisů. Dále obsahuje cenu za pom. mechanismy včetně všech ostatních vedlejších nákladů.
P | 101 | 701FEC |  | Výkop a zához jámy pro horizontálně řízený vrt | M3 | 25 | 0 | 0 | 0 | 2
PP
VV |  |  |  | Podle polohopisných výkresů
TS |  |  |  | Položka obsahuje: Výkop a zához jámy pro horizontálně řízený vrt včetně montáže a demontáže pažení a případného čerpání vody při provádění výkopu. Dále obsahuje cenu za pom. mechanismy včetně všech ostatních vedlejších nákladů.
P | 102 | 741EBE |  | Protipožární ucpávka kabelového prostupu do 200mm | ks | 2 | 0 | 0 | 0 | 2
PP
VV |  |  |  | Podle polohopisných výkresů
TS |  |  |  | Položka obsahuje: Dodávku a montáž protipožární ucpávky vč. příslušenství a pomocného materiálu, vyhotovéní a dodání atestu. Dále obsahuje cenu za pom. mechanismy včetně všech ostatních vedlejších nákladů.