## SO 02-01-01
ASPE10 |  |  |  | Firma: STAVBY |  |  | OPRAVA č.2 ke dni 12.05.2017 |  |  | 3
|  |  |  | Příloha k formuláři pro ocenění nabídky | [5 empty] | 3
S | Stavba: | 15061 |  | Zvýšení traťové rychlosti v úseku Řikonín - Vlkov u Tišnova |  |  | SO 02-01-01 | 0 | 0,00 | 2
O | Rozpočet: | SO 02-01-01 |  | Řikonín - Vlkov u Tišnova, rekonstrukce trakčního vedení |  |  |  |  | 15,00 | 2
Typ | Poř. číslo | Kód položky | Varianta | Název položky | MJ | Množství | Cena |  | 21,00 | 2
[7 empty] | Jednotková | Celkem
0 | 1 | 2 | 3 | 4 | 5 | 6 | 9 | 10
SD |  | 74A |  | Základy TV |  |  |  | 0
P | 1 | 74A100 |  | Úprava kabelů u základu TV | KUS | 140 | 0 | 0 | 0 | 2
PP |  |  |  | Úprava kabelové trasy, včetně ručního výkopu v průměrné délce 15m pro uvolnění montáže základu
VV |  |  |  | viz Výkaz výměr základů, stožárů a bran
TS |  |  |  | Položka obsahuje cenu materiálu podle TKP a ruční výkop v průměrné hloubce 80cm a šíři 50cm v zemině 4, pažení, příp. čerpání vody, demolici zpevněných ploch před úpravou, včetně ověření kabelové trasy.Cena položky je vč. Ostatních rozpočtových nákladů
P | 2 | 74A110 |  | Odvoz zeminy z výkopku základu TV do vzdálenosti 1 km | M3 | 2232 | 0 | 0 | 0 | 2
PP |  |  |  | Odvoz zeminy do vzdálenosti 1 km.
VV |  |  |  | viz Výkaz výměr základů, stožárů a bran
TS |  |  |  | Položka obsahuje všechny náklady na odvoz do 1 km vč.naložení, přeložení a uložení na skládku a k tomu potřebných vozidel a mechanizmů. (Neobsahuje poplatek za uložení na skládku).Cena položky je vč. Ostatních rozpočtových nákladů
P | 3 | 74A120 |  | Odvoz zeminy z výkopku základu TV za každý další km | m3 x km | 55812 | 0 | 0 | 0 | 2
PP |  |  |  | Odvoz zeminy do vzdálenosti nad 1 km.
VV |  |  |  | viz Výkaz výměr základů, stožárů a bran
TS |  |  |  | Položka obsahuje všechny náklady na odvoz zeminy nad 1 km vč. přeložení a uložení na skládku a k tomu potřebných vozidel a mechanizmů. (Neobsahuje poplatek za uložení na skládku).Cena položky je vč. Ostatních rozpočtových nákladů
P | 4 | 74A200 |  | Hloubený základ TV vč. geodet. bodu, vytyčení a sondy, zem 2-4 | M3 | 2178 | 0 | 0 | 0 | 2
PP |  |  |  | Základ TV typového provedení s výkopem v zemině 2-4. včetně vytýčení a ručně kopané sondy v zemině třídy 2-4
VV |  |  |  | viz Výkaz výměr základů, stožárů a bran
TS |  |  |  | Položka obsahuje cenu betonu podle TKP a montáž výkopu v zemině 2-4, pažení, bednění, betonáže, montáže svorníkového koše, montáž základní technologické výztuže, montáž kovaných svorníků nebo provedení dutiny pro upevnění stožáru TV. Cena položky je vč. Ostatních rozpočtových nákladů
P | 5 | 74A500 |  | Výztuž pro základ TV - jednodílná | KUS | 702 | 0 | 0 | 0 | 2
PP |  |  |  | Výztuž pro základ TV - materiál
VV |  |  |  | viz Výkaz výměr základů, stožárů a bran
TS |  |  |  | Položka obsahuje cenu materiálu za železnou výztuž základu TV.Cena položky je vč. Ostatních rozpočtových nákladů
P | 6 | 74A510 |  | Svorník kotevní kovaný pro základ TV vč. povrch. úpravy dle TKP | KUS | 920 | 0 | 0 | 0 | 2
PP |  |  |  | Svorník kotevní pro základ TV - materiál
VV |  |  |  | viz Výkaz výměr základů, stožárů a bran
TS |  |  |  | Položka obsahuje cenu materiálu kovaného svorníku pro základ TV.Cena položky je vč. Ostatních rozpočtových nákladů
P | 7 | 74A520 |  | Svorníkový koš pro základ TV | KUS | 194 | 0 | 0 | 0 | 2
PP |  |  |  | Svorníkový koš pro základ TV - materiál
VV |  |  |  | viz Výkaz výměr základů, stožárů a bran
TS |  |  |  | Položka obsahuje cenu materiálu svorníkového koše pro základ TV.Cena položky je vč. Ostatních rozpočtových nákladů
P | 8 | 74A540 |  | Kotevni sloupek TV | KUS | 30 | 0 | 0 | 0 | 2
PP |  |  |  | Kotevní sloupek do základu TV pro zakotvení stožáru TV
VV |  |  |  | viz Výkaz výměr základů, stožárů a bran
TS |  |  |  | Položka obsahuje cenu materiálu a montáže za kotevní sloupek.Cena položky je vč. Ostatních rozpočtových nákladů
P | 9 | 74A620 |  | Zajištění svahu pro základ TV - IZT prefa dílem nebo betonáží | KUS | 27 | 0 | 0 | 0 | 2
PP |  |  |  | Prefabrikovaný IZT díl pro zajištění svahu
VV |  |  |  | viz Výkaz výměr základů, stožárů a bran
TS |  |  |  | Položka obsahuje cenu materiálu, montáže, mimostaveništní dopravy a potřebných mechanizmů pro odtěžení zeminy a jeho stabilizaci v terénu, nebo betonáž včetně pažení a bednění. Cena položky je vč. Ostatních rozpočtových nákladů
P | 10 | 74L100 |  | Tažné hnací vozidlo k pracovním soupravám (pro základy - montáž) | HOD | 2199 | 0 | 0 | 0 | 2
PP |  |  |  | Tažné hnací vozidlo k pracovním soupravám pro sortiment 10a montáže základů
VV |  |  |  | dle třídníku SŽDC
TS |  |  |  | Položka obsahuje veškeré výkony tažného hnacího vozidla pro posun montážní techniky v kolejišti.Cena položky je vč. Ostatních rozpočtových nákladů
P | 11 | R1 |  | Příplatek za hloubení výklenku, základu TV v zemině třídy III | M3 | 490 | 0 | 0 | 0 | 2
PP |  |  |  | Příplatek na vrtání nosné skály pro zajišťovací kotvy vč.výztuže základu a jejíjho spojení
VV |  |  |  | viz Výkaz výměr základů, stožárů a bran
TS |  |  |  | Položka obsahuje příplatek k ceně typového základu za materiál a montáže / výztuže,kotvy atd./, mimostaveništní dopravu potřebných mechanizmů vč.vrtacího a svářecího zařízení na dopravním prostředku.Cena položky je vč. Ostatních rozpočtových nákladů
SD |  | 74B |  | Stožáry TV |  |  |  | 0
P | 12 | 74BG10 |  | Stožár TV - typ ( TS,TSI 245 ) do 10m vč. uzavíracího nátěru | KUS | 3 | 0 | 0 | 0 | 2
PP |  |  |  | Ocelový trubkový stožár s patkou pro svorníky.
VV |  |  |  | viz Výkaz výměr základů, stožárů a bran
TS |  |  |  | Položka obsahuje průměrnou cenu materiálu stožáru typového provedení, protikorozní ošetření stožáru podle TKP, dopravné a jeho montáž mechanizmem a konečnou regulaci po jeho zatížení.Cena položky je vč. Ostatních rozpočtových nákladů
P | 13 | 74BH10 |  | Stožár TV - typ ( TS,TSI 324 ) do 10m vč. uzavíracího nátěru | KUS | 6 | 0 | 0 | 0 | 2
PP |  |  |  | Ocelový trubkový stožár s patkou pro svorníky.
VV |  |  |  | viz Výkaz výměr základů, stožárů a bran
TS |  |  |  | Položka obsahuje průměrnou cenu materiálu stožáru typového provedení, protikorozní ošetření stožáru podle TKP, dopravné a jeho montáž mechanizmem a konečnou regulaci po jeho zatížení.Cena položky je vč. Ostatních rozpočtových nákladů
P | 14 | 74BI10 |  | Stožár TV - typ ( TBS,TBSI 219 ) do 10m vč. uzavíracího nátěru | KUS | 6 | 0 | 0 | 0 | 2
PP |  |  |  | Ocelový trubkový stožár s patkou pro svorníky.
VV |  |  |  | viz Výkaz výměr základů, stožárů a bran
TS |  |  |  | Položka obsahuje průměrnou cenu materiálu stožáru typového provedení, protikorozní ošetření stožáru podle TKP, dopravné a jeho montáž mechanizmem a konečnou regulaci po jeho zatížení.Cena položky je vč. Ostatních rozpočtových nákladů
P | 15 | 74BJ10 |  | Stožár TV - typ ( TBS,TBSI 245 ) do 10m vč. uzavíracího nátěru | KUS | 3 | 0 | 0 | 0 | 2
PP |  |  |  | Ocelový trubkový stožár s patkou pro svorníky.
VV |  |  |  | viz Výkaz výměr základů, stožárů a bran
TS |  |  |  | Položka obsahuje průměrnou cenu materiálu stožáru typového provedení, protikorozní ošetření stožáru podle TKP, dopravné a jeho montáž mechanizmem a konečnou regulaci po jeho zatížení.Cena položky je vč. Ostatních rozpočtových nákladů
P | 16 | 74BK10 |  | Stožár TV - typ ( DS 12 ) do 10m | KUS | 15 | 0 | 0 | 0 | 2
PP |  |  |  | Ocelový stožár s patkou pro svorníky.
VV |  |  |  | viz Výkaz výměr základů, stožárů a bran
TS |  |  |  | Položka obsahuje průměrnou cenu materiálu stožáru typového provedení, protikorozní ošetření stožáru podle TKP, dopravné a jeho montáž mechanizmem a konečnou regulaci po jeho zatížení.Cena položky je vč. Ostatních rozpočtových nákladů
P | 17 | 74BL10 |  | Stožár TV - typ ( DS 14 ) do 10m | KUS | 84 | 0 | 0 | 0 | 2
PP |  |  |  | Ocelový stožár s patkou pro svorníky.
VV |  |  |  | viz Výkaz výměr základů, stožárů a bran
TS |  |  |  | Položka obsahuje průměrnou cenu materiálu stožáru typového provedení, protikorozní ošetření stožáru podle TKP, dopravné a jeho montáž mechanizmem a konečnou regulaci po jeho zatížení.Cena položky je vč. Ostatních rozpočtových nákladů
P | 18 | 74BM10 |  | Stožár TV - typ ( DS 16 ) do 10m | KUS | 89 | 0 | 0 | 0 | 2
PP |  |  |  | Ocelový stožár s patkou pro svorníky.
VV |  |  |  | viz Výkaz výměr základů, stožárů a bran
TS |  |  |  | Položka obsahuje průměrnou cenu materiálu stožáru typového provedení, protikorozní ošetření stožáru podle TKP, dopravné a jeho montáž mechanizmem a konečnou regulaci po jeho zatížení.Cena položky je vč. Ostatních rozpočtových nákladů
P | 19 | 74BM20 |  | Stožár TV - typ ( DS 16 ) od 10m - do 12m | KUS | 2 | 0 | 0 | 0 | 2
PP |  |  |  | Ocelový stožár s patkou pro svorníky.
VV |  |  |  | viz Výkaz výměr základů, stožárů a bran
TS |  |  |  | Položka obsahuje průměrnou cenu materiálu stožáru typového provedení, protikorozní ošetření stožáru podle TKP, dopravné a jeho montáž mechanizmem a konečnou regulaci po jeho zatížení.Cena položky je vč. Ostatních rozpočtových nákladů
P | 20 | 74BU10 |  | Stožár TV - typ ( BP 9m ) vč. podlití | KUS | 84 | 0 | 0 | 0 | 2
PP |  |  |  | Ocelový příhradový stožár s patkou pro svorníky.
VV |  |  |  | viz Výkaz výměr základů, stožárů a bran
TS |  |  |  | Položka obsahuje průměrnou cenu materiálu stožáru typového provedení, protikorozní ošetření stožáru podle TKP, dopravné a jeho montáž mechanizmem a konečnou regulaci po jeho zatížení.Cena položky je vč. Ostatních rozpočtových nákladů
P | 21 | 74BU20 |  | Stožár TV - typ ( BP 10m ) vč. podlití | KUS | 16 | 0 | 0 | 0 | 2
PP |  |  |  | Ocelový příhradový stožár s patkou pro svorníky.
VV |  |  |  | viz Výkaz výměr základů, stožárů a bran
TS |  |  |  | Položka obsahuje průměrnou cenu materiálu stožáru typového provedení, protikorozní ošetření stožáru podle TKP, dopravné a jeho montáž mechanizmem a konečnou regulaci po jeho zatížení.Cena položky je vč. Ostatních rozpočtových nákladů
P | 22 | 74BU30 |  | Stožár TV - typ ( BP 11m ) vč. podlití | KUS | 8 | 0 | 0 | 0 | 2
PP |  |  |  | Ocelový příhradový stožár s patkou pro svorníky.
VV |  |  |  | viz Výkaz výměr základů, stožárů a bran
TS |  |  |  | Položka obsahuje průměrnou cenu materiálu stožáru typového provedení, protikorozní ošetření stožáru podle TKP, dopravné a jeho montáž mechanizmem a konečnou regulaci po jeho zatížení.Cena položky je vč. Ostatních rozpočtových nákladů
P | 23 | 74BX00 |  | Břevno typ 23 L | M | 258 | 0 | 0 | 0 | 2
PP |  |  |  | Materiál břevna typového provedení 23, protikorozní ošetření podle TKP, dopravné a jeho montáž mechanizmem.
VV |  |  |  | viz Výkaz výměr základů, stožárů a bran
TS |  |  |  | Položka obsahuje materiál břevna typového provedení a protikorozní ošetření podle TKP, dopravné a jeho montáž mechanizmem.Cena položky je vč. Ostatních rozpočtových nákladů
P | 24 | 74BX20 |  | Připevnění břevna 23,34 s ukončením A na 1T | KUS | 19 | 0 | 0 | 0 | 2
PP |  |  |  | Ukončení břevna typového provedení a jeho upevnění na stožár typového provedení.
VV |  |  |  | viz Výkaz výměr základů, stožárů a bran
TS |  |  |  | Položka obsahuje materiál konstrukce typového provedení a protikorozní ošetření podle TKP, dopravné a jeho montáž mechanizmem.Cena položky je vč. Ostatních rozpočtových nákladů
P | 25 | 74BX40 |  | Připevnění břevna 23,34 s ukončením C na BP | KUS | 13 | 0 | 0 | 0 | 2
PP |  |  |  | Ukončení břevna typového provedení a jeho upevnění na stožár typového provedení.
VV |  |  |  | viz Výkaz výměr základů, stožárů a bran
TS |  |  |  | Položka obsahuje materiál konstrukce typového provedení a protikorozní ošetření podle TKP, dopravné a jeho montáž a konečná regulace mechanizmem.Cena položky je vč. Ostatních rozpočtových nákladů
P | 26 | 74BX50 |  | Kluzné uložení břevna 23,34 na BP stožáru | KUS | 6 | 0 | 0 | 0 | 2
PP |  |  |  | Ukončení břevna typového provedení a jeho upevnění na stožár typového provedení.
VV |  |  |  | viz Výkaz výměr základů, stožárů a bran
TS |  |  |  | Položka obsahuje materiál konstrukce typového provedení a protikorozní ošetření podle TKP, dopravné a jeho montáž a konečná regulace mechanizmem.Cena položky je vč. Ostatních rozpočtových nákladů
P | 27 | 74BX60 |  | Připevnění závěsu břevna 23,34 na 1T | KUS | 2 | 0 | 0 | 0 | 2
PP |  |  |  | Vyvěšení břevna a upevnění na stožár typového provedení.
VV |  |  |  | viz Výkaz výměr základů, stožárů a bran
TS |  |  |  | Položka obsahuje materiál konstrukce typového provedení a protikorozní ošetření podle TKP, dopravné a jeho montáž a konečná regulace mechanizmem.Cena položky je vč. Ostatních rozpočtových nákladů
P | 28 | 74BX80 |  | Připevnění závěsu břevna 23,34 na BP | KUS | 3 | 0 | 0 | 0 | 2
PP |  |  |  | Vyvěšení břevna a upevnění na stožár typového provedení.
VV |  |  |  | viz Výkaz výměr základů, stožárů a bran
TS |  |  |  | Položka obsahuje materiál konstrukce typového provedení a protikorozní ošetření podle TKP, dopravné a jeho montáž a konečná regulace mechanizmem.Cena položky je vč. Ostatních rozpočtových nákladů
P | 29 | 74BY10 |  | Příplatek za montáž bran nad stávajícím TV | KUS | 21 | 0 | 0 | 0 | 2
PP |  |  |  | Příplatek za montáž bran nad stávajícím TV včetně použitých mechanizmů
VV |  |  |  | viz Výkaz výměr základů, stožárů a bran
TS |  |  |  | Položka obsahuje příplatek za montáž bran nad stávajícím TV včetně použitých mechanizmů. Cena položky je vč. Ostatních rozpočtových nákladů
P | 30 | 74L110 |  | Tažné hnací vozidlo k pracovním soupravám (pro stožáry a brány - montáž) | HOD | 362 | 0 | 0 | 0 | 2
PP |  |  |  | Tažné hnací vozidlo k pracovním soupravám pro sortiment 10b montáže stožárů a bran
VV |  |  |  | dle třídníku SŽDC
TS |  |  |  | Položka obsahuje veškeré výkony tažného hnacího vozidla pro posun montážní techniky v kolejišti.Cena položky je vč. Ostatních rozpočtových nákladů
SD |  | 74C |  | Vodiče TV |  |  |  | 0
P | 31 | 74C010 |  | Ocelové konstrukce nestandartní | KG | 2400 | 0 | 0 | 0 | 2
PP |  |  |  | Ocelové konstrukce nestandartní s povrchovou úpravou pro TV
VV |  |  |  | viz Soupisy sestavení
TS |  |  |  | Položka obsahuje všechny náklady na montáž a materiál dodaného zařízení protikorozně ošetřeného podle TKP se všemi pomocnými doplňujícími součástmi a pracemi s použitím mechanizmů.Cena položky je vč. Ostatních rozpočtových nákladů
P | 32 | 74C110 |  | Závěs na konzole | KUS | 56 | 0 | 0 | 0 | 2
PP |  |  |  | Šikmá ocelová trubková konzola typového provedení s armaturami pro závěs lana a troleje, sjízdná, nesjízdná, uvnitř, vně, rovnoběžná, křížená - bez přídavného lana.
VV |  |  |  | viz Soupisy sestavení
TS |  |  |  | Položka obsahuje všechny náklady na montáž a materiál dodaného zařízení protikorozně ošetřeného podle TKP se všemi pomocnými doplňujícími součástmi a pracemi s použitím mechanizmů.Cena položky je vč. Ostatních rozpočtových nákladů
P | 33 | 74C111 |  | Závěs na konzole s přídavným lanem | KUS | 313 | 0 | 0 | 0 | 2
PP |  |  |  | Šikmá ocelová trubková konzola typového provedení s armaturami pro závěs lanaa troleje s přídavným lanem, sjízdná, uvnitř, vně, rovnoběžná, křížená - s přídavným lanem
VV |  |  |  | viz Soupisy sestavení
TS |  |  |  | Položka obsahuje všechny náklady na montáž a materiál dodaného zařízení protikorozně ošetřeného podle TKP se všemi pomocnými doplňujícími součástmi a pracemi s použitím mechanizmů.Cena položky je vč. Ostatních rozpočtových nákladů
P | 34 | 74C121 |  | Příplatek 2x plastový izolátor do ramena TV nebo SIK-u | KUS | 454 | 0 | 0 | 0 | 2
PP |  |  |  | Příplatek 2x plastový izolátor do ramena TV nebo SIK-u.
VV |  |  |  | dle třídníku SŽDC
TS |  |  |  | Položka obsahuje všechny náklady na materiál dodaného zařízení protikorozně ošetřeného podle TKP se všemi pomocnými doplňujícími součástmi a pracemi s použitím mechanizmů.Cena položky je vč. Ostatních rozpočtových nákladů
P | 35 | 74C140 |  | Výškové, směrové posunutí ramene TV, SIK-u, závěsu | KUS | 18 | 0 | 0 | 0 | 2
PP |  |  |  | Výškové, směrové posunutí ramene TV, SIK-u, závěsu
VV |  |  |  | viz Soupisy sestavení
TS |  |  |  | Položka obsahuje všechny náklady na demontáž a montáž konzol a závěsů TV a s doplnujícími pracemi s použitím mechanizmů.Cena položky je vč. Ostatních rozpočtových nákladů
P | 36 | 74C231 |  | Závěs SIK s přídavným lanem | KUS | 38 | 0 | 0 | 0 | 2
PP |  |  |  | Svislá ocelová trubková konzola typového provedení s armaturami pro závěs lana a troleje, vč. připevnění na bránu, sjizdný, nesjízdný, s výztuhou, bez výztuhy - s přídavným lanem.
VV |  |  |  | viz Soupisy sestavení
TS |  |  |  | Položka obsahuje všechny náklady na montáž a materiál dodaného zařízení protikorozně ošetřeného podle TKP se všemi pomocnými doplňujícími součástmi.Cena položky je vč. Ostatních rozpočtových nákladů
P | 37 | 74C232 |  | Závěs na SIK kombinovaný | KUS | 3 | 0 | 0 | 0 | 2
PP |  |  |  | Svislá ocelová trubková konzola typového provedení s armaturami pro 2. závěs lan a 2. trolej, vč. připevnění na bránu, sjízdný, nesjízdný - závěs pro kombinovaný SIK.
VV |  |  |  | viz Soupisy sestavení
TS |  |  |  | Položka obsahuje všechny náklady na montáž a materiál dodaného zařízení protikorozně ošetřeného podle TKP se všemi pomocnými doplňujícími součástmi.Cena položky je vč. Ostatních rozpočtových nákladů
P | 38 | 74C301 |  | Věšák troleje | KUS | 2754 | 0 | 0 | 0 | 2
PP |  |  |  | Věšák troleje
VV |  |  |  | viz Soupisy sestavení
TS |  |  |  | Položka obsahuje všechny náklady na montáž a materiál dodaného zařízení protikorozně ošetřeného podle TKP se všemi pomocnými doplňujícími součástmi a pracemi s použitím mechanizmů.Cena položky je vč. Ostatních rozpočtových nákladů
P | 39 | 74C302 |  | Věšák troleje pohyblivý s proměnnou délkou | KUS | 20 | 0 | 0 | 0 | 2
PP |  |  |  | Věšák troleje pohyblivý s proměnnou délkou
VV |  |  |  | viz Soupisy sestavení
TS |  |  |  | Položka obsahuje všechny náklady na montáž a materiál dodaného zařízení protikorozně ošetřeného podle TKP se všemi pomocnými doplňujícími součástmi a pracemi s použitím mechanizmů.Cena položky je vč. Ostatních rozpočtových nákladů
P | 40 | 74C310 |  | Proudová propojení | KUS | 54 | 0 | 0 | 0 | 2
PP |  |  |  | Proudová propojení sestav ve výměnném poli,v neutrálním poli ,vodivé propojky TD s NL,propojení 2 lan
VV |  |  |  | viz Soupisy sestavení
TS |  |  |  | Položka obsahuje všechny náklady na montáž a materiál dodaného zařízení protikorozně ošetřeného podle TKP se všemi pomocnými doplňujícími součástmi a pracemi s použitím mechanizmů.Cena položky je vč. Ostatních rozpočtových nákladů
P | 41 | 74C320 |  | Spojka 2 lan nebo TR + lana | KUS | 165 | 0 | 0 | 0 | 2
PP |  |  |  | Spojka 2 lan nebo TR + lana
VV |  |  |  | viz Soupisy sestavení
TS |  |  |  | Položka obsahuje všechny náklady na montáž a materiál dodaného zařízení protikorozně ošetřeného podle TKP se všemi pomocnými doplňujícími součástmi a pracemi s použitím mechanizmů.Cena položky je vč. Ostatních rozpočtových nákladů
P | 42 | 74C340 |  | Pevný bod kompenzované sestavy | KUS | 16 | 0 | 0 | 0 | 2
PP |  |  |  | Pevný bod kompenzované sestavy
VV |  |  |  | viz Soupisy sestavení
TS |  |  |  | Položka obsahuje všechny náklady na montáž a materiál dodaného zařízení protikorozně ošetřeného podle TKP se všemi pomocnými doplňujícími součástmi a pracemi s použitím mechanizmů.Cena položky je vč. Ostatních rozpočtových nákladů
P | 43 | 74C341 |  | Kotvení pevného bodu na stož. T, P, 2T, DS | KUS | 26 | 0 | 0 | 0 | 2
PP |  |  |  | Kotvení pevného bodu na stož. T, P, 2T, DS, vč. zakotvení stožáru.
VV |  |  |  | viz Soupisy sestavení
TS |  |  |  | Položka obsahuje všechny náklady na montáž a materiál dodaného zařízení protikorozně ošetřeného podle TKP se všemi pomocnými doplňujícími součástmi a pracemi s použitím mechanizmů.Cena položky je vč. Ostatních rozpočtových nákladů
P | 44 | 74C342 |  | Kotvení pevného bodu na stož. BP - jedna kolej | KUS | 2 | 0 | 0 | 0 | 2
PP |  |  |  | Kotvení pevného bodu na stož. BP - jedna kolej
VV |  |  |  | viz Soupisy sestavení
TS |  |  |  | Položka obsahuje všechny náklady na montáž a materiál dodaného zařízení protikorozně ošetřeného podle TKP se všemi pomocnými doplňujícími součástmi a pracemi s použitím mechanizmů.Cena položky je vč. Ostatních rozpočtových nákladů
P | 45 | 74C350 |  | Lano Pevných bodů a Odtahů 50 mm2 Bz,Fe | M | 1525 | 0 | 0 | 0 | 2
PP |  |  |  | Lano Pevných bodů a Odtahů 50 mm2 Bz - materilál
VV |  |  |  | viz Soupisy sestavení
TS |  |  |  | Položka obsahuje všechny náklady na materiál dodaného zařízení.Cena položky je vč. Ostatních rozpočtových nákladů
P | 46 | 74C360 |  | Rozpěrná tyč | KUS | 10 | 0 | 0 | 0 | 2
PP |  |  |  | Rozpěrná tyč
VV |  |  |  | viz Soupisy sestavení
TS |  |  |  | Položka obsahuje všechny náklady na montáž a materiál dodaného zařízení protikorozně ošetřeného podle TKP se všemi pomocnými doplňujícími součástmi a pracemi s použitím mechanizmů.Cena položky je vč. Ostatních rozpočtových nákladů
P | 47 | 74C511 |  | Pohyb. kotvení TR nebo NL, na BP - 10kN | KUS | 84 | 0 | 0 | 0 | 2
PP |  |  |  | Pohyb. kotvení TR nebo NL, na BP - tah 10kN
VV |  |  |  | viz Tabulka kotvení
TS |  |  |  | Položka obsahuje všechny náklady na montáž a materiál dodaného zařízení protikorozně ošetřeného podle TKP se všemi pomocnými doplňujícími součástmi a pracemi s použitím mechanizmů.Cena položky je vč. Ostatních rozpočtových nákladů
P | 48 | 74C560 |  | Pevné kotv. sestavy TV na BP, T, 2xT, 2T/2TB - do 15kN | KUS | 10 | 0 | 0 | 0 | 2
PP |  |  |  | Pevné kotv. sestavy TV na BP, T, 2xT, 2T/2TB - do 15kN
VV |  |  |  | viz Tabulka kotvení
TS |  |  |  | Položka obsahuje všechny náklady na montáž a materiál dodaného zařízení protikorozně ošetřeného podle TKP se všemi pomocnými doplňujícími součástmi a pracemi s použitím mechanizmů.Cena položky je vč. Ostatních rozpočtových nákladů
P | 49 | 74C571 |  | Zakotvení stožáru BP (21 - 40kN), stožáru T (21 - 30kN) | KUS | 4 | 0 | 0 | 0 | 2
PP |  |  |  | Zakotvení stožáru BP (21 - 40kN), stožáru T (21 - 30kN)
VV |  |  |  | viz Tabulka kotvení
TS |  |  |  | Položka obsahuje všechny náklady na montáž a materiál dodaného zařízení protikorozně ošetřeného podle TKP se všemi pomocnými doplňujícími součástmi a pracemi s použitím mechanizmů.Cena položky je vč. Ostatních rozpočtových nákladů
P | 50 | 74C5A1 |  | Tažení nosného lana 70 mm2 Bz | M | 18350 | 0 | 0 | 0 | 2
PP |  |  |  | Tažení nosného lana 70 mm2 Bz
VV |  |  |  | viz Tabulka kotvení
TS |  |  |  | Položka obsahuje všechny náklady na montáž a materiál dodaného zařízení se všemi pomocnými doplňujícími součástmi. Cena položky je vč. Ostatních rozpočtových nákladů
P | 51 | 74C5B1 |  | Tažení troleje 100 mm2 Cu | M | 19520 | 0 | 0 | 0 | 2
PP |  |  |  | Tažení troleje 100 mm2 Cu
VV |  |  |  | viz Tabulka kotvení
TS |  |  |  | Položka obsahuje všechny náklady na montáž a materiál dodaného zařízení se všemi pomocnými doplňujícími součástmi. Cena položky je vč. Ostatních rozpočtových nákladů
P | 52 | 74C5C0 |  | Výšková regulace troleje | M | 58560 | 0 | 0 | 0 | 2
PP |  |  |  | Výšková a směrová regulace troleje, nutno započíst jednotlivé postupy výstavby. - podbití koleje, množství regulace nutno násobit množstvím podbití koleje
VV |  |  |  | 3x položka 55
TS |  |  |  | Položka obsahuje všechny náklady na regulaci TD s použitím mechanizmů.Cena položky je vč. Ostatních rozpočtových nákladů
P | 53 | 74C5E0 |  | Definitivní regulace pohyblivého kotvení troleje | KUS | 42 | 0 | 0 | 0 | 2
PP |  |  |  | Definitivní regulace pohyblivého kotvení troleje
VV |  |  |  | viz Tabulka kotvení
TS |  |  |  | Položka obsahuje všechny náklady na regulaci kotvení se všemi pomocnými doplňujícími pracemi vč,mechanismů.Cena položky je vč. Ostatních rozpočtových nákladů
P | 54 | 74C5E1 |  | Definitivní regulace pohyblivého kotvení nosného lana | KUS | 42 | 0 | 0 | 0 | 2
PP |  |  |  | Definitivní regulace pohyblivého kotvení nosného lana
VV |  |  |  | viz Tabulka kotvení
TS |  |  |  | Položka obsahuje všechny náklady na regulaci kotvení se všemi pomocnými doplňujícími pracemi vč,mechanismů.Cena položky je vč. Ostatních rozpočtových nákladů
P | 55 | 74C5F0 |  | Zajištění kotvení NL a TR všech sestavení | KUS | 42 | 0 | 0 | 0 | 2
PP |  |  |  | Zajištění kotvení NL a TR všech sestavení
VV |  |  |  | viz Tabulka kotvení
TS |  |  |  | Položka obsahuje všechny náklady na zajištění kotvení se všemi pomocnými a doplňujícími pracemi,vč.mechanismů. Cena položky je vč. Ostatních rozpočtových nákladů
P | 56 | 74C5H0 |  | Zkouška mechanických vlastností TV | km | 20 | 0 | 0 | 0 | 2
PP |  |  |  | Zkouška mechanických vlastností TV
VV |  |  |  | viz Tabulka kotvení
TS |  |  |  | Položka obsahuje všechny náklady na prvotní zkoušku dodaného zařízení podle TKP se všemi pomocnými pracemi.Cena položky je vč. Ostatních rozpočtových nákladů
P | 57 | 74C5H1 |  | Zkouška elektrických vlastností TV | km | 20 | 0 | 0 | 0 | 2
PP |  |  |  | Zkouška elektrických vlastností TV
VV |  |  |  | viz Tabulka kotvení
TS |  |  |  | Položka obsahuje všechny náklady na prvotní zkoušku dodaného zařízení podle TKP se všemi pomocnými pracemi.Cena položky je vč. Ostatních rozpočtových nákladů
P | 58 | 74C700 |  | Pohon odpojovače motorový | KUS | 3 | 0 | 0 | 0 | 2
PP |  |  |  | Pohon odpojovače motorový
VV |  |  |  | viz Soupisy sestavení
TS |  |  |  | Položka obsahuje všechny náklady na montáž a materiál dodaného zařízení.Cena položky je vč. Ostatních rozpočtových nákladů
P | 59 | 74C704 |  | Odpojovač Ftr nebo odpínač Fla s uzemňovacím nožem na stož. TV | KUS | 3 | 0 | 0 | 0 | 2
PP |  |  |  | Odpojovač Ftr nebo odpínač Fla typového provedení s uzemňovacím nožem, kompletní výstroj stožáru pro jeho upevnění, dopravné, materiál a montáž mechanizmem a konečná regulace.
VV |  |  |  | viz Soupisy sestavení
TS |  |  |  | Položka obsahuje všechny náklady na montáž a materiál dodaného zařízení protikorozně ošetřeného podle TKP se všemi pomocnými doplňujícími součástmi a regulačními pracemi s použitím mechanizmů.Cena položky je vč. Ostatních rozpočtových nákladů
P | 60 | 74C720 |  | Svod z napájecího převěsu na TV lanem 120 Cu | KUS | 2 | 0 | 0 | 0 | 2
PP |  |  |  | Svod z napájecího převěsu na TV lanem 120 Cu
VV |  |  |  | viz Soupisy sestavení
TS |  |  |  | Položka obsahuje všechny náklady na montáž a materiál dodaného zařízení protikorozně ošetřeného podle TKP se všemi pomocnými doplňujícími součástmi a regulačními pracemi s použitím mechanizmů.Cena položky je vč. Ostatních rozpočtových nákladů
P | 61 | 74C730 |  | Vložená izolace v laně napáj. převěsu Bz nebo Cu | KUS | 1 | 0 | 0 | 0 | 2
PP |  |  |  | Vložená izolace v laně napáj. převěsu Bz nebo Cu
VV |  |  |  | viz Soupisy sestavení
TS |  |  |  | Položka obsahuje všechny náklady na montáž a materiál dodaného zařízení protikorozně ošetřeného podle TKP se všemi pomocnými doplňujícími součástmi a regulačními pracemi s použitím mechanizmů.Cena položky je vč. Ostatních rozpočtových nákladů
P | 62 | 74C750 |  | Připevnění kotevní lišty napáj. převěsu s 1 třmenem na stož. TV | KUS | 2 | 0 | 0 | 0 | 2
PP |  |  |  | Připevnění kotevní lišty napáj. převěsu s 1 třmenem na stož. TV
VV |  |  |  | viz Soupisy sestavení
TS |  |  |  | Položka obsahuje všechny náklady na montáž a materiál dodaného zařízení protikorozně ošetřeného podle TKP se všemi pomocnými doplňujícími součástmi a regulačními pracemi s použitím mechanizmů.Cena položky je vč. Ostatních rozpočtových nákladů
P | 63 | 74C751 |  | Připevnění kotevní lišty napáj. převěsu s 2-4 třmeny na stož. BP | KUS | 2 | 0 | 0 | 0 | 2
PP |  |  |  | Připevnění kotevní lišty napáj. převěsu s 2-4 třmeny na stož. BP
VV |  |  |  | viz Soupisy sestavení
TS |  |  |  | Položka obsahuje všechny náklady na montáž a materiál dodaného zařízení protikorozně ošetřeného podle TKP se všemi pomocnými doplňujícími součástmi a regulačními pracemi s použitím mechanizmů.Cena položky je vč. Ostatních rozpočtových nákladů
P | 64 | 74C754 |  | Kotvení lana napáj. převěsu - 120 mm2 Cu s izolací | KUS | 6 | 0 | 0 | 0 | 2
PP |  |  |  | Kotvení lana napáj. převěsu - 120 mm2 Cu s izolací
VV |  |  |  | viz Soupisy sestavení
TS |  |  |  | Položka obsahuje všechny náklady na montáž a materiál dodaného zařízení protikorozně ošetřeného podle TKP se všemi pomocnými doplňujícími součástmi a regulačními pracemi s použitím mechanizmů.Cena položky je vč. Ostatních rozpočtových nákladů
P | 65 | 74C7A0 |  | Tažení lan napájecích převěsů ručně 70 mm2 Bz | M | 10 | 0 | 0 | 0 | 2
PP |  |  |  | Tažení lan napájecích převěsů ručně 70 mm2 Bz
VV |  |  |  | viz Soupisy sestavení
TS |  |  |  | Položka obsahuje všechny náklady na montáž a materiál dodaného zařízení se všemi pomocnými doplňujícími součástmi, včetně regulace.Cena položky je vč. Ostatních rozpočtových nákladů
P | 66 | 74C7A2 |  | Tažení lan napájecích převěsů ručně 120 mm2 Cu | M | 35 | 0 | 0 | 0 | 2
PP |  |  |  | Tažení lan napájecích převěsů ručně 120 mm2 Cu
VV |  |  |  | viz Soupisy sestavení
TS |  |  |  | Položka obsahuje všechny náklady na montáž a materiál dodaného zařízení se všemi pomocnými doplňujícími součástmi, včetně regulace.Cena položky je vč. Ostatních rozpočtových nákladů
P | 67 | 74C800 |  | Upevnění konzol středové,stranové | KUS | 460 | 0 | 0 | 0 | 2
PP |  |  |  | Upevnění lišty středové,stranové pro konzolu TV na TP
VV |  |  |  | viz Soupisy sestavení
TS |  |  |  | Položka obsahuje všechny náklady na montáž a materiál dodaného zařízení protikorozně ošetřeného podle TKP se všemi pomocnými doplňujícími součástmi a pracemi s použitím mechanizmů.Cena položky je vč. Ostatních rozpočtových nákladů
P | 68 | 74C810 |  | Upevnění 2 konzol | KUS | 90 | 0 | 0 | 0 | 2
PP |  |  |  | Upevnění lišty pro uchycení 2 konzol TV na TP
VV |  |  |  | viz Soupisy sestavení
TS |  |  |  | Položka obsahuje všechny náklady na montáž a materiál dodaného zařízení protikorozně ošetřeného podle TKP se všemi pomocnými doplňujícími součástmi a pracemi s použitím mechanizmů.Cena položky je vč. Ostatních rozpočtových nákladů
P | 69 | 74C820 |  | Připevnění kozlíku na stožár T, P, D | KUS | 68 | 0 | 0 | 0 | 2
PP |  |  |  | Připevnění kozlíku na stožár T, P
VV |  |  |  | viz Soupisy sestavení
TS |  |  |  | Položka obsahuje všechny náklady na montáž a materiál dodaného zařízení protikorozně ošetřeného podle TKP se všemi pomocnými doplňujícími součástmi a pracemi s použitím mechanizmů.Cena položky je vč. Ostatních rozpočtových nákladů
P | 70 | 74C830 |  | Připevnění kozlíku na stož. BP | KUS | 20 | 0 | 0 | 0 | 2
PP |  |  |  | Připevnění kozlíku na stož. BP
VV |  |  |  | viz Soupisy sestavení
TS |  |  |  | Položka obsahuje všechny náklady na montáž a materiál dodaného zařízení protikorozně ošetřeného podle TKP se všemi pomocnými doplňujícími součástmi a pracemi s použitím mechanizmů.Cena položky je vč. Ostatních rozpočtových nákladů
P | 71 | 74C931 |  | Kotvení ochr. lana na T, P, BP - jednoduché, dvojité | KUS | 8 | 0 | 0 | 0 | 2
PP |  |  |  | Kotvení ochr. lana na T, P, BP - jednoduché, dvojité
VV |  |  |  | viz Soupisy sestavení
TS |  |  |  | Položka obsahuje všechny náklady na montáž a materiál dodaného zařízení protikorozně ošetřeného podle TKP se všemi pomocnými doplňujícími součástmi.Cena položky je vč. Ostatních rozpočtových nákladů
P | 72 | 74C961 |  | Montážní lávka na BP délky - 1035, 2045mm | KUS | 2 | 0 | 0 | 0 | 2
PP |  |  |  | Montážní lávka na BP délky - 1035, 2045mm
VV |  |  |  | viz Soupisy sestavení
TS |  |  |  | Položka obsahuje všechny náklady na montáž a materiál dodaného zařízení protikorozně ošetřeného podle TKP se všemi pomocnými doplňujícími součástmi s použitím mechanizmů.Cena položky je vč. Ostatních rozpočtových nákladů
P | 73 | 74C963 |  | Ovládací lávka na stož. BP | KUS | 2 | 0 | 0 | 0 | 2
PP |  |  |  | Ovládací lávka na stož. BP
VV |  |  |  | viz Soupisy sestavení
TS |  |  |  | Položka obsahuje všechny náklady na montáž a materiál dodaného zařízení protikorozně ošetřeného podle TKP se všemi pomocnými doplňujícími součástmi s použitím mechanizmů.Cena položky je vč. Ostatních rozpočtových nákladů
P | 74 | 74C966 |  | Žebřík pro ovládací lávku | KUS | 2 | 0 | 0 | 0 | 2
PP |  |  |  | Žebřík pro ovládací lávku
VV |  |  |  | viz Soupisy sestavení
TS |  |  |  | Položka obsahuje všechny náklady na montáž a materiál dodaného zařízení protikorozně ošetřeného podle TKP se všemi pomocnými doplňujícími součástmi s použitím mechanizmů.Cena položky je vč. Ostatních rozpočtových nákladů
P | 75 | 74C970 |  | Ochranná síť svislá | KUS | 1 | 0 | 0 | 0 | 2
PP |  |  |  | Ochranná síť svislá
VV |  |  |  | viz Soupisy sestavení
TS |  |  |  | Položka obsahuje všechny náklady na montáž a materiál dodaného zařízení protikorozně ošetřeného podle TKP se všemi pomocnými doplňujícími součástmi.Cena položky je vč. Ostatních rozpočtových nákladů
P | 76 | 74C972 |  | Připevnění návěstního štítu | KUS | 14 | 0 | 0 | 0 | 2
PP |  |  |  | Připevnění návěstního štítu
VV |  |  |  | viz Soupisy sestavení
TS |  |  |  | Položka obsahuje všechny náklady na montáž a materiál dodaného zařízení protikorozně ošetřeného podle TKP se všemi pomocnými doplňujícími součástmi.Cena položky je vč. Ostatních rozpočtových nákladů
P | 77 | 74C980 |  | Výstražné tabulky na stožáru T, P, BP, DS | KUS | 11 | 0 | 0 | 0 | 2
PP |  |  |  | Výstražné tabulky na stožáru T, P, BP, DS
VV |  |  |  | viz Soupisy sestavení
TS |  |  |  | Položka obsahuje všechny náklady na montáž a materiál dodaného zařízení protikorozně ošetřeného podle TKP se všemi pomocnými doplňujícími součástmi.Cena položky je vč. Ostatních rozpočtových nákladů
P | 78 | 74C981 |  | Číslování stožárů a pohonů odpojovačů 1 - 3 znaky | KUS | 366 | 0 | 0 | 0 | 2
PP |  |  |  | Číslování stožárů a pohonů odpojovačů 1 - 3 znaky
VV |  |  |  | viz Soupisy sestavení
TS |  |  |  | Položka obsahuje všechny náklady na montáž a materiál dodaného zařízení protikorozně ošetřeného podle TKP se všemi pomocnými doplňujícími součástmi.Cena položky je vč. Ostatních rozpočtových nákladů
P | 78a | 74C992 |  | Úpravy stávajícího TV - provizorní stavy za 100m | KUS | 39 | 0 | 0 | 0 | 2
PP |  |  |  | Úpravy stávajícího TV - provizorní stavy za 100m
VV |  |  |  | viz Soupisy sestavení
TS |  |  |  | Položka obsahuje - veškeré další práce a úpravy na stávajícím TV, nutné ke zprovoznění TV.Cena položky je vč. Ostatních rozpočtových nákladů
P | 79 | 74C994 |  | Aktualizace TV _dle kolejových postupů za 100m zprovozňované skupiny | KUS | 98 | 0 | 0 | 0 | 2
PP |  |  |  | Aktualizace TV _dle kolejových postupů za 100m zprovozňované skupiny
VV |  |  |  | viz Soupisy sestavení
TS |  |  |  | Položka obsahuje - veškeré další práce na aktualizaci TV po každém stavebním postupu.Cena položky je vč. Ostatních rozpočtových nákladů
P | 80 | 74L120 |  | Tažné hnací vozidlo k pracovním soupravám (pro vodiče - montáž) | HOD | 2667 | 0 | 0 | 0 | 2
PP |  |  |  | Tažné hnací vozidlo k pracovním soupravám pro sortiment 10c montáže vodičů a s tím spojené další práce realizované z pracovního vlaku na TV (nastavení vzorce lze dle individuálních potřeb projektu přepsat).
VV |  |  |  | dle třídníku SŽDC
TS |  |  |  | Položka obsahuje veškeré výkony tažného hnacího vozidla pro posun montážní techniky v kolejišti.Cena položky je vč. Ostatních rozpočtových nákladů
P | 81 | R2 |  | Závěs na vodorovné konzole | KUS | 44 | 0 | 0 | 0 | 2
PP |  |  |  | Vodorovná ocelová trubková konzola s armaturami pro závěs lana a troleje, sjízdná - bez přídavného lana.
VV |  |  |  | viz Soupisy sestavení
TS |  |  |  | Položka obsahuje všechny náklady na montáž a materiál dodaného zařízení protikorozně ošetřeného podle TKP se všemi pomocnými doplňujícími součástmi a pracemi s použitím mechanizmů.Cena položky je vč. Ostatních rozpočtových nákladů
P | 82 | R3 |  | Boční držák tlačný | KUS | 13 | 0 | 0 | 0 | 2
PP |  |  |  | Boční držák pro odtlační trolejového drátu
VV |  |  |  | viz Soupisy sestavení
TS |  |  |  | Položka obsahuje všechny náklady na montáž a materiál dodaného zařízení protikorozně ošetřeného podle TKP se všemi pomocnými doplňujícími součástmi a pracemi s použitím mechanizmů.Cena položky je vč. Ostatních rozpočtových nákladů
P | 83 | R4 |  | Kotvení pevného bodu v tunelu | KUS | 2 | 0 | 0 | 0 | 2
PP |  |  |  | Kotvení pevného bodu v tunelu
VV |  |  |  | viz Soupisy sestavení
TS |  |  |  | Položka obsahuje všechny náklady na montáž a materiál dodaného zařízení protikorozně ošetřeného podle TKP se všemi pomocnými doplňujícími součástmi a pracemi s použitím mechanizmů.Cena položky je vč. Ostatních rozpočtových nákladů
P | 84 | R5 |  | Tažení nosného lana 50 mm2 Fe - nerez | M | 4230 | 0 | 0 | 0 | 2
PP |  |  |  | Tažení nosného lana 50 mm2 Fe - nerez
VV |  |  |  | viz Tabulka kotvení
TS |  |  |  | Položka obsahuje všechny náklady na montáž a materiál dodaného zařízení se všemi pomocnými doplňujícími součástmi. Cena položky je vč. Ostatních rozpočtových nákladů
P | 85 | R6 |  | Závěs ukolejňovacího lana v tunelu | KUS | 182 | 0 | 0 | 0 | 2
PP |  |  |  | Závěs ukolejňovacího lana v tunelu
VV |  |  |  | viz Soupisy sestavení
TS |  |  |  | Položka obsahuje všechny náklady na montáž a materiál dodaného zařízení protikorozně ošetřeného podle TKP se všemi pomocnými doplňujícími součástmi.Cena položky je vč. Ostatních rozpočtových nákladů
SD |  | 74D |  | Demontáže TV |  |  |  | 0
P | 86 | 74D000 |  | Dem_Bourání betonového základu | M3 | 333 | 0 | 0 | 0 | 2
PP |  |  |  | Demontáž betonového stávajícího základu.
VV |  |  |  | viz Soupisy sestavení
TS |  |  |  | Položka obsahuje všechny náklady na demontáž stávajícího betonového základu se všemi pomocnými doplňujícími úpravami pro uvedení do požadovaného stavu a s přepravou a dovozem potřebných mechanizmů k uvedené činnosti.Cena položky je vč. Ostatních rozpočtových nákladů
P | 87 | 74D010 |  | Dem_Kotevní sloupek | KUS | 28 | 0 | 0 | 0 | 2
PP |  |  |  | Demontáž ocelového kotevního sloupku.
VV |  |  |  | viz Soupisy sestavení
TS |  |  |  | Položka obsahuje všechny náklady na demontáž stávajícího zařízení se všemi pomocnými doplňujícími úpravami pro jeho likvidaci a s přepravou a dovozem potřebných mechanizmů k uvedené činnosti.Cena položky je vč. Ostatních rozpočtových nákladů
P | 88 | 74D020 |  | Dem_Stožár - D, T, TB | KUS | 27 | 0 | 0 | 0 | 2
PP |  |  |  | Demontáž ocelového stožáru typu D,T,TB.
VV |  |  |  | viz Soupisy sestavení
TS |  |  |  | Položka obsahuje všechny náklady na demontáž stávajícího zařízení se všemi pomocnými doplňujícími úpravami pro jeho likvidaci a s přepravou a dovozem potřebných mechanizmů k uvedené činnosti.Cena položky je vč. Ostatních rozpočtových nákladů
P | 89 | 74D050 |  | Dem_Stožár - P | KUS | 215 | 0 | 0 | 0 | 2
PP |  |  |  | Demontáž betonového stožáru vetknutého.
VV |  |  |  | viz Soupisy sestavení
TS |  |  |  | Položka obsahuje všechny náklady na demontáž stávajícího zařízení se všemi pomocnými doplňujícími úpravami pro jeho likvidaci a s přepravou a dovozem potřebných mechanizmů k uvedené činnosti.Cena položky je vč. Ostatních rozpočtových nákladů
P | 90 | 74D070 |  | Dem_Stožár - BP, AP | KUS | 47 | 0 | 0 | 0 | 2
PP |  |  |  | Demontáž ocelového stožáru typu AP, BP
VV |  |  |  | viz Soupisy sestavení
TS |  |  |  | Položka obsahuje všechny náklady na demontáž stávajícího zařízení se všemi pomocnými doplňujícími úpravami pro jeho likvidaci a s přepravou a dovozem potřebných mechanizmů k uvedené činnosti.Cena položky je vč. Ostatních rozpočtových nákladů
P | 91 | 74D080 |  | Dem_Odvoz odpadu z demontáží TV do vzd. 1 km | M3 | 640 | 0 | 0 | 0 | 2
PP |  |  |  | Odvoz betonové sutě do 1 km vč.naložení, přeložení a uložení na skládku.
VV |  |  |  | dle třídníku SŽDC
TS |  |  |  | Položka obsahuje všechny náklady na odvoz betonové sutě do 1 km vč.naložení, přeložení a uložení na skládku a k tomu potřebných vozidel a mechanizmů.Cena položky je vč. Ostatních rozpočtových nákladů
P | 92 | 74D090 |  | Dem_Odvoz odpadu z demontáží TV za každý další km | m3 x km | 16000 | 0 | 0 | 0 | 2
PP |  |  |  | Odvoz betonové sutě nad 1 km.
VV |  |  |  | dle třídníku SŽDC
TS |  |  |  | Položka obsahuje všechny náklady na odvoz betonové sutě nad 1 km vč.naložení, přeložení a uložení na skládku a k tomu potřebných vozidel a mechanizmů.Cena položky je vč. Ostatních rozpočtových nákladů
P | 93 | 74D100 |  | Dem_Brány, krakorce 23,34 - vč. vyvěš. a ukončení | KUS | 4 | 0 | 0 | 0 | 2
PP |  |  |  | Demontáž ocelové konstrukce břevna brány včetně upevnění a vyvěšení.
VV |  |  |  | viz Soupisy sestavení
TS |  |  |  | Položka obsahuje všechny náklady na demontáž stávajícího zařízení se všemi pomocnými doplňujícími úpravami pro jeho likvidaci a s přepravou a dovozem potřebných mechanizmů k uvedené činnosti.Cena položky je vč. Ostatních rozpočtových nákladů
P | 94 | 74D200 |  | Dem_Konzoly TV vč. upevnění | KUS | 278 | 0 | 0 | 0 | 2
PP |  |  |  | Demontáž ocelové trubkové konzoly s armaturami pro závěs lana a bočním držákem troleje, vč. připevnění na stožár.
VV |  |  |  | viz Soupisy sestavení
TS |  |  |  | Položka obsahuje všechny náklady na demontáž stávajícího zařízení se všemi pomocnými doplňujícími úpravami pro jeho likvidaci a s přepravou a dovozem potřebných mechanizmů k uvedené činnosti.Cena položky je vč. Ostatních rozpočtových nákladů
P | 95 | 74D210 |  | Dem_Konzoly ZV, OV vč. závěsu | KUS | 20 | 0 | 0 | 0 | 2
PP |  |  |  | Demontáž konzoly pro ZV, OV, NV do délky 3 m s vyvěšením a upevněním na stožár.
VV |  |  |  | viz Soupisy sestavení
TS |  |  |  | Položka obsahuje všechny náklady na demontáž stávajícího zařízení se všemi pomocnými doplňujícími úpravami pro jeho likvidaci a s přepravou a dovozem potřebných mechanizmů k uvedené činnosti.Cena položky je vč. Ostatních rozpočtových nákladů
P | 96 | 74D220 |  | Dem_SIK - K, KV, KK vč. závěsů | KUS | 4 | 0 | 0 | 0 | 2
PP |  |  |  | Demontáž ocelové trubkové konstrukce s armaturami pro závěs lana a bočním držákem troleje, vč. připevnění na břevno.
VV |  |  |  | viz Soupisy sestavení
TS |  |  |  | Položka obsahuje všechny náklady na demontáž stávajícího zařízení se všemi pomocnými doplňujícími úpravami pro jeho likvidaci a s přepravou a dovozem potřebných mechanizmů k uvedené činnosti.Cena položky je vč. Ostatních rozpočtových nákladů
P | 97 | 74D410 |  | Dem_Věšáky | KUS | 2754 | 0 | 0 | 0 | 2
PP |  |  |  | Demontáž věšáku včetně svorek na troleji a nosném laně
VV |  |  |  | viz Soupisy sestavení
TS |  |  |  | Položka obsahuje všechny náklady na demontáž stávajícího zařízení se všemi pomocnými doplňujícími úpravami pro jeho likvidaci a s přepravou a dovozem potřebných mechanizmů k uvedené činnosti.Cena položky je vč. Ostatních rozpočtových nákladů
P | 98 | 74D411 |  | Dem_Proudové propojky podélné, příčné | KUS | 26 | 0 | 0 | 0 | 2
PP |  |  |  | Demontáž prodových propojek podélných i příčných
VV |  |  |  | viz Soupisy sestavení
TS |  |  |  | Položka obsahuje všechny náklady na demontáž stávajícího zařízení se všemi pomocnými doplňujícími úpravami pro jeho likvidaci a s přepravou a dovozem potřebných mechanizmů k uvedené činnosti.Cena položky je vč. Ostatních rozpočtových nákladů
P | 99 | 74D412 |  | Dem_Spojky | KUS | 24 | 0 | 0 | 0 | 2
PP |  |  |  | Demontáž spojek proudových a spojek dvou lan.
VV |  |  |  | viz Soupisy sestavení
TS |  |  |  | Položka obsahuje všechny náklady na demontáž stávajícího zařízení se všemi pomocnými doplňujícími úpravami pro jeho likvidaci a s přepravou a dovozem potřebných mechanizmů k uvedené činnosti.Cena položky je vč. Ostatních rozpočtových nákladů
P | 100 | 74D420 |  | Dem_Vložené izolace | KUS | 86 | 0 | 0 | 0 | 2
PP |  |  |  | Demontáž vložené izolace, podélné a příčné pole - v jednom laně.
VV |  |  |  | viz Soupisy sestavení
TS |  |  |  | Položka obsahuje všechny náklady na demontáž stávajícího zařízení se všemi pomocnými doplňujícími úpravami pro jeho likvidaci a s přepravou a dovozem potřebných mechanizmů k uvedené činnosti.Cena položky je vč. Ostatních rozpočtových nákladů
P | 101 | 74D430 |  | Dem_Pevný bod vč.zakotvení | KUS | 22 | 0 | 0 | 0 | 2
PP |  |  |  | Demontáž pevného bodu včetně zakotvení.
VV |  |  |  | viz Soupisy sestavení
TS |  |  |  | Položka obsahuje všechny náklady na demontáž stávajícího zařízení se všemi pomocnými doplňujícími úpravami pro jeho likvidaci a s přepravou a dovozem potřebných mechanizmů k uvedené činnosti.Cena položky je vč. Ostatních rozpočtových nákladů
P | 102 | 74D441 |  | Dem_Trolej vč. nástavků - stočení na buben | M | 19520 | 0 | 0 | 0 | 2
PP |  |  |  | Demontáž troleje a nástavků stočením na buben
VV |  |  |  | viz Soupisy sestavení
TS |  |  |  | Položka obsahuje všechny náklady na demontáž stávajícího zařízení se všemi pomocnými doplňujícími úpravami pro jeho likvidaci nebo další použití s přepravou a dovozem potřebných mechanizmů k uvedené činnosti.Cena položky je vč. Ostatních rozpočtových nákladů
P | 103 | 74D443 |  | Dem_Lano - nosné vč. nástavků - stočení na buben | M | 22580 | 0 | 0 | 0 | 2
PP |  |  |  | Demontáž nosného lana a přídavných lan, stříháním
VV |  |  |  | viz Soupisy sestavení
TS |  |  |  | Položka obsahuje všechny náklady na demontáž stávajícího zařízení se všemi pomocnými doplňujícími úpravami pro jeho likvidaci nebo další použití s přepravou a dovozem potřebných mechanizmů k uvedené činnosti.Cena položky je vč. Ostatních rozpočtových nákladů
P | 104 | 74D510 |  | Dem_Kotvení Tr, NL - pohyblivě | KUS | 72 | 0 | 0 | 0 | 2
PP |  |  |  | Demontáž pohyblivého kotvení troleje, nebo nosného lana., včetně upevňovacího materiálu.
VV |  |  |  | viz Soupisy sestavení
TS |  |  |  | Položka obsahuje všechny náklady na demontáž stávajícího zařízení se všemi pomocnými doplňujícími úpravami pro jeho likvidaci a s přepravou a dovozem potřebných mechanizmů k uvedené činnosti.Cena položky je vč. Ostatních rozpočtových nákladů
P | 105 | 74D600 |  | Dem_Kotvení ZV, OV, NV, vč. připevnění lišt | KUS | 12 | 0 | 0 | 0 | 2
PP |  |  |  | Demontáž pevného kotvení (podélně nebo příčně ) a konstrukce z podpěry, pro ZV, OV a NV.
VV |  |  |  | viz Soupisy sestavení
TS |  |  |  | Položka obsahuje všechny náklady na demontáž stávajícího zařízení se všemi pomocnými doplňujícími úpravami pro jeho likvidaci nebo další použití s přepravou a dovozem potřebných mechanizmů k uvedené činnosti.Cena položky je vč. Ostatních rozpočtových nákladů
P | 106 | 74D611 |  | Dem_Lano ZV - stočení na buben | M | 2930 | 0 | 0 | 0 | 2
PP |  |  |  | Demontáž lana zesilovacího, obcházecího a napájecího vedení, stočením na buben.
VV |  |  |  | viz Soupisy sestavení
TS |  |  |  | Položka obsahuje všechny náklady na demontáž stávajícího zařízení se všemi pomocnými doplňujícími úpravami pro jeho likvidaci nebo další použití s přepravou a dovozem potřebných mechanizmů k uvedené činnosti.Cena položky je vč. Ostatních rozpočtových nákladů
P | 107 | 74D700 |  | Dem_Odpojovač s pohonem vč. svodu | KUS | 11 | 0 | 0 | 0 | 2
PP |  |  |  | Demontáž odpojovače a kompletní výstroje stožáru.
VV |  |  |  | viz Soupisy sestavení
TS |  |  |  | Položka obsahuje všechny náklady na demontáž stávajícího zařízení se všemi pomocnými doplňujícími úpravami pro jeho likvidaci nebo další použití s přepravou a dovozem potřebných mechanizmů k uvedené činnosti.Cena položky je vč. Ostatních rozpočtových nákladů
P | 108 | 74D710 |  | Dem_Kotvení svodu, převěsu z odpoj. - jed. lano | KUS | 12 | 0 | 0 | 0 | 2
PP |  |  |  | Demontáž kotvení svodu nebo převěsu z odpojovače, odpínače - jedním lanem
VV |  |  |  | viz Soupisy sestavení
TS |  |  |  | Položka obsahuje všechny náklady na demontáž stávajícího zařízení se všemi pomocnými doplňujícími úpravami pro jeho likvidaci nebo další použití s přepravou a dovozem potřebných mechanizmů k uvedené činnosti.Cena položky je vč. Ostatních rozpočtových nákladů
P | 109 | 74D720 |  | Dem_Svody - jednoduché lano | KUS | 12 | 0 | 0 | 0 | 2
PP |  |  |  | Demontáž svodu připojení na TV jedním lanem z napájecího převěsu.
VV |  |  |  | viz Soupisy sestavení
TS |  |  |  | Položka obsahuje všechny náklady na demontáž stávajícího zařízení se všemi pomocnými doplňujícími úpravami pro jeho likvidaci nebo další použití s přepravou a dovozem potřebných mechanizmů k uvedené činnosti.Cena položky je vč. Ostatních rozpočtových nákladů
P | 110 | 74D901 |  | Dem_Ovládací lávka pro odpojovač vč.žebříku | KUS | 4 | 0 | 0 | 0 | 2
PP |  |  |  | Demontáž ovládací lávky z podpěry.
VV |  |  |  | viz Soupisy sestavení
TS |  |  |  | Položka obsahuje všechny náklady na demontáž stávajícího zařízení se všemi pomocnými doplňujícími úpravami pro jeho likvidaci nebo další použití s přepravou a dovozem potřebných mechanizmů k uvedené činnosti.Cena položky je vč. Ostatních rozpočtových nákladů
P | 111 | 74D910 |  | Dem_Návěst pro el. provoz | KUS | 8 | 0 | 0 | 0 | 2
PP |  |  |  | Demontáž návěsti všech typů vč.konstrukce pro upevnění.
VV |  |  |  | viz Soupisy sestavení
TS |  |  |  | Položka obsahuje všechny náklady na demontáž stávajícího zařízení se všemi pomocnými doplňujícími úpravami pro jeho likvidaci nebo další použití s přepravou a dovozem potřebných mechanizmů k uvedené činnosti.Cena položky je vč. Ostatních rozpočtových nákladů
P | 112 | 74D920 |  | Dem_Nestandartní kovová konstrukce | KG | 3400 | 0 | 0 | 0 | 2
PP |  |  |  | Demontáž ocelové konstrukce svařované nebo šroubované.
VV |  |  |  | viz Soupisy sestavení
TS |  |  |  | Položka obsahuje všechny náklady na demontáž stávajícího zařízení se všemi pomocnými doplňujícími úpravami pro jeho likvidaci nebo další použití s přepravou a dovozem potřebných mechanizmů k uvedené činnosti.Cena položky je vč. Ostatních rozpočtových nákladů
P | 113 | 74L150 |  | Tažné hnací vozidlo k pracovním soupravám (pro demontáž) | HOD | 727 | 0 | 0 | 0 | 2
PP |  |  |  | Tažné hnací vozidlo k pracovním soupravám pro demontáže TV. (nastavení vzorce lze dle individuálních potřeb projektu přepsat)
VV |  |  |  | dle třídníku SŽDC
TS |  |  |  | Položka obsahuje veškeré výkony tažného hnacího vozidla pro posun montážní a demontážní techniky v kolejišti.Cena položky je vč. Ostatních rozpočtových nákladů
SD |  | 74N |  | Nátěry TV |  |  |  | 0
P | 114 | 74N200 |  | Bezpečnostní černožluté pruhy na podpěře TV | KUS | 6 | 0 | 0 | 0 | 2
PP |  |  |  | Nátěr bezpečnostních černo žlutých pruhů na podpěře TV
VV |  |  |  | viz Technická zpráva
TS |  |  |  | Položka obsahuje cenu za nátěr a materiál - barva, ředidlo, nátěr dle TKP.Cena položky je vč. Ostatních rozpočtových nákladů
P | 115 | 74N300 |  | Bezpečnostní bíločervený pruh na podpěře TV | KUS | 2 | 0 | 0 | 0 | 2
PP |  |  |  | Nátěr bezpečnostního bíločerveného pruhu na podpěře TV
VV |  |  |  | viz Technická zpráva
TS |  |  |  | Položka obsahuje cenu za nátěr a materiál - barva, ředidlo, nátěr dle TKP.Cena položky je vč. Ostatních rozpočtových nákladů
SD |  | 74R |  | Různé TV |  |  |  | 0
P | 116 | 74R000 |  | Kontrolní zaměření základu TV | KUS | 394 | 0 | 0 | 0 | 2
PP |  |  |  | Kontrolní zaměření základu TV
VV |  |  |  | viz Soupisy sestavení
TS |  |  |  | Položka obsahuje kontrolní geodetické zaměření základu TV po realizaci - nivelační bod, podklad pro dokumentaci skutečného provedení.Cena položky je vč. Ostatních rozpočtových nákladů
P | 117 | 74R001 |  | Vytýčení výšky TK projektované koleje | BOD | 394 | 0 | 0 | 0 | 2
PP |  |  |  | Vytýčení výšky TK projektované koleje
VV |  |  |  | viz Soupisy sestavení
TS |  |  |  | Položka obsahuje činnost geodeta pro výstavbu TV.Cena položky je vč. Ostatních rozpočtových nákladů
P | 118 | 74R002 |  | Stabilizace plastikovým mezníkem | KUS | 394 | 0 | 0 | 0 | 2
PP |  |  |  | Stabilizace plastikovým mezníkem
VV |  |  |  | viz Soupisy sestavení
TS |  |  |  | Položka obsahuje činnost geodeta pro výstavbu TV.Cena položky je vč. Ostatních rozpočtových nákladů
P | 119 | 74R010 |  | Zaměření skutečného stavu trakčního vedení - 1 stožár | KUS | 394 | 0 | 0 | 0 | 2
PP |  |  |  | Zaměření skutečného stavu trakčního vedení - 1 stožár
VV |  |  |  | viz Soupisy sestavení
TS |  |  |  | Položka obsahuje geodetické práce pro evidenci skutečného stavu provedených prací na TV.Cena položky je vč. Ostatních rozpočtových nákladů
P | 120 | 74R300 |  | Vrtání a osazení kotevního šroubu pro konstrukce TV | KUS | 558 | 0 | 0 | 0 | 2
PP |  |  |  | Vrtání a osazení kotevního šroubu pro konstrukce TV
VV |  |  |  | viz Soupisy sestavení
TS |  |  |  | Položka obsahuje průměrnou cenu materiálu a montáž uvedeného materiálu včetně dovozu a manipulace s ním.Cena položky je vč. Ostatních rozpočtových nákladů
SD |  | B.1.1.6 |  | Revize, zkoušky, měření a technická pomoc TV |  |  |  | 0
P | 121 | 74M010 |  | Dynamické měření parametrů TV dle ČSN | 1den | 2 | 0 | 0 | 0 | 2
PP |  |  |  | Měření dynamických vlastností podle ČSN
VV |  |  |  | viz Soupisy sestavení
TS |  |  |  | Položka obsahuje cenu měření trolejvých vedení a trakčních zařízení podle požadavku ČSN, jejich vyhodnocení ,vč. nájmu vlakové soupravy a měřícího vozu a měřících zažízení. Počítat 1-2 dni dle velikosti SO.Cena položky je vč. Ostatních rozpočtových nákladů
P | 122 | 74M020 |  | Statické měření parametrů TV dle ČSN | HOD | 234 | 0 | 0 | 0 | 2
PP |  |  |  | Statická měření parametrů TV
VV |  |  |  | dle třídníku SŽDC
TS |  |  |  | Položka obsahuje cenu měření a kontrolu parametrů trolejových vedení a trakčních zařízení podle požadavku ČSN, jejich vyhodnocení včetně nájmu mechanizmu a měřících zařízení.Počítá se 1km TV na 4 hod.Cena položky je vč. Ostatních rozpočtových nákladů
P | 123 | 74M100 |  | Protokol způsobilosti TV | HOD | 32 | 0 | 0 | 0 | 2
PP |  |  |  | Protokol způsobilosti
VV |  |  |  | viz Soupisy sestavení
TS |  |  |  | Položka obsahuje cenu za vyhotovení dokladu právnickou osobou o trolejových vedení a trakčních zařízení.Cena položky je vč. Ostatních rozpočtových nákladů
P | 124 | 74M110 |  | Technická kontrola TV | HOD | 32 | 0 | 0 | 0 | 2
PP |  |  |  | Technická kontrola
VV |  |  |  | viz Soupisy sestavení
TS |  |  |  | Položka obsahuje cenu měření a kontrolu parametrů trolejvých vedení a trakčních zařízení podle požadavku ČSN, jejich vyhodnocení včetně nájmu mechanizmu a měřících zařízení.Cena položky je vč. Ostatních rozpočtových nákladů
P | 125 | 74M300 |  | Revizní zpráva | HOD | 40 | 0 | 0 | 0 | 2
PP |  |  |  | Revizní zpráva
VV |  |  |  | viz Soupisy sestavení
TS |  |  |  | Položka obsahuje cenu za revizi autorizovaným revizním technikem na zařízeních trakčního vedení podle požadavku ČSN, včetně hodnocení.Cena položky je vč. Ostatních rozpočtových nákladů
P | 126 | 74M400 |  | Výkon jednotek správce TV mimo výkonů investora | HOD | 496 | 0 | 0 | 0 | 2
PP |  |  |  | Výkon jednotek správce TV mimo výkonů investora, poplatek za výluku
VV |  |  |  | dle třídníku SŽDC
TS |  |  |  | Položka obsahuje cenu za zajištění pracoviště správcem TV (zkratování TV) ,zajištění přejezdů správcem TV vč. Nájmu pracovníků a použitých mechanismů nutných k výkonu.Cena položky je vč. Ostatních rozpočtových nákladů
SD |  | B.1.1.7 |  | Poplatky za uložení odpadu na skládku |  |  |  | 0
P | 127 | 170101-O |  | Beton z demolic objektů, základů TV, betonových stožárů | T | 1058.22 | 0 | 0 | 0 | 2
PP
VV
TS |  |  |  | Položka obsahuje cenu za uložení materiálu na skládku
P | 128 | 170103-O |  | Izolátory porcelánové 10,5 kg | T | 7.37 | 0 | 0 | 0 | 2
PP
VV
TS |  |  |  | Položka obsahuje cenu za uložení materiálu na skládku
P | 129 | 170103-O | 1 | Odpojovače-ocel, porcelán 100 kg | T | 1.1 | 0 | 0 | 0 | 2
PP
VV
TS |  |  |  | Položka obsahuje cenu za uložení materiálu na skládku
P | 130 | 170504-O |  | Výkopová zemina-odkop | T | 4018.45 | 0 | 0 | 0 | 2
PP
VV
TS |  |  |  | Položka obsahuje cenu za uložení materiálu na skládku