## formulář 5 -pol.rozp
FORMULÁŘ 5 | [6 empty] | majitel HIM: | OSTATNÍ |  | 0 |  |  | 23.3 | 0
|  | SOUPIS PRACÍ | [7 empty] | Cena za objekt [Kč] |  | mj dle JKSO | počet mj | objektový ukazatel
Název stavby: |  | Uzel Plzeň, 3. stavba – přesmyk domažlické trati | [5 empty] | Číslo stavby: | 3501-III
Název PS/SO: |  | Oplocení, Domažlická, p.č. 565/1 | Zatřídění dle JKSO, JKPOV: | 0 |  |  |  | Číslo PS/SO: | SO 298-34-75
Datum zpracování: |  | 2016-01-28 | [5 empty] | Datum aktualizace: |  | 2017-05-15
poř. číslo pol. | kód položky | název položky | měrná jednotka | množství | jednotková hmotnost | celková hmostnost | CENA |  |  |  | typ řádku | kód datové základny | technická specifikace | výkaz výměr
[7 empty] | dodávky |  | montáže
[7 empty] | jednotková | celkem | jednotková | celkem
| 1 | 2 | 3 | 4 | 5 | 6 | 7 | 8 | 9 | 10 | 12 | 13 | 14 | 15
Díl: | 1 | ZEMNÍ PRÁCE | [8 empty] | SD
1 | 130901113 | Bourání kcí v hloubených vykopávkách ze zdiva kamenného na maltu cementovou ručně | m3 | 0.076 | 0 | 0 |  | 0 |  | 0 | B |  |  | =12*3,14*0,15*0,15*0,9*0,1
2 | 133201101 | Hloubení šachet v hornině tř. 3 objemu do 100 m3 | m3 | 0.687 | 0 | 0 |  | 0 |  | 0 | B |  |  | =12*3,14*0,15*0,15*0,9*0,9
3 | 162701105 | Vodorovné přemístění do 10000 m výkopku/sypaniny z horniny tř. 1 až 4 | m3 | 0.725 | 0 | 0 |  | 0 |  | 0 | B |  |  | =(P12+P13)*0,95
4 | 162701109 | Příplatek k vodorovnému přemístění výkopku/sypaniny z horniny tř. 1 až 4 zkd 1000 m přes 10000 m | m3 | 2.899 | 0 | 0 |  | 0 |  | 0 | B |  |  | =P14*4
5 | 174101101 | Zásyp jam, šachet rýh nebo kolem objektů sypaninou se zhutněním | m3 | 0.038 | 0 | 0 |  | 0 |  | 0 | B |  |  | =(P12+P13)*0,05
[6 empty] | 0 |  | 0 |  | 0
S | Celkem za 1 | ZEMNÍ PRÁCE |  |  |  | 0 |  | 0 |  | 0
Díl: | 2 | ZÁKLADY A ZVLÁŠTNÍ ZAKLÁDÁNÍ | [8 empty] | SD
6 | 271572211 | Podsyp pod základové konstrukce se zhutněním z netříděného štěrkopísku | m3 | 0.042 | 1.98 | 0.08316 |  | 0 |  | 0 | B |  |  | =12*3,14*0,15*0,15*0,05
7 | 275313711 | Základové patky z betonu tř. c 20/25 | m3 | 0.678 | 2.4533 | 1.6633 |  | 0 |  | 0 | B |  |  | =12*3,14*0,15*0,15*0,8
8 | 274353121 | Bednění kotevních otvorů v základových pásech průřezu do 0,05 m2 hl 0,5 m | kus | 12 | 0.0049792 | 0.05975 |  | 0 |  | 0 | B |  |  | =12
9 | 278311041 | Zálivka kotevních otvorů z betonu tř. c 16/20 objemu do 0,02 m3 | m3 | 0.06 | 2.2563 | 0.13538 |  | 0 |  | 0 | B |  |  | =12*0,1*0,1*0,5
[6 empty] | 0 |  | 0 |  | 0
S | Celkem za 2 | ZÁKLADY A ZVLÁŠTNÍ ZAKLÁDÁNÍ |  |  |  | 1.9416 |  | 0 |  | 0
Díl: | 9 | OSTATNÍ KONSTRUKCE A PRÁCE | [8 empty] | SD
10 | 936173111 | Osazování ocelových konstrukcí na zdi a valy hmotnosti do 20 kg | kus | 12 | 0.0018818 | 0.022582 |  | 0 |  | 0 | B |  |  | 12
11 | 55335630101R | Mezisloupek systémový (prubezny) 250 cm - poplastovaný | KS | 8 | 0.006 | 0.048 |  | 0 |  | 0 | B |  |  | 8
12 | 55335640101R | Vzpěrný sloupek systémový (šikmý) 250 cm - poplastovaný | KS | 2 | 0.007 | 0.014 |  | 0 |  | 0 | B |  |  | 2
13 | 55335640102R | Napínací sloupek 250 cm - polastovaný | KS | 2 | 0.007 | 0.014 |  | 0 |  | 0 | B |  |  | 2
14 | 348401170 | Osazení oplocení ze strojového pletiva s napínacími dráty výšky do 2,0 m přes 15° sklonu svahu | m | 23.3 | 0 | 0 |  | 0 |  | 0 | B |  |  | 23.3
15 | 313275150 | Pletivo pvc extruder se čtvercovými oky 55 mm/2,5mm, 200 cm | m | 23.3 | 0.0018 | 0.04194 |  | 0 |  | 0 | B |  |  | =P31
16 | 76791113101R | Montáž doplňků vč,. dodávky (krytky sloupků apod.) | M | 23.3 | 0.003 | 0.0699 |  | 0 |  | 0 | B |  |  | =P31
161 | R767-102 | Dodávka a montáž posuvné brány š. 7,9 m | ks | 1 |  | 0 |  | 0 |  | 0
S | Celkem za 9 | OSTATNÍ KONSTRUKCE A PRÁCE |  |  |  | 0.21042 |  | 0 |  | 0
Díl: | 995 | Odpady | [8 empty] | SD
17 | 171201211 | Poplatek za uložení odpadu ze sypaniny na skládce (skládkovné) | t | 1.311 | 0 | 0 |  | 0 |  | 0 | B |  |  | =P14*1,808
[6 empty] | 0 |  | 0 |  | 0
S | Celkem za 995 | Odpady |  |  |  | 0 |  | 0 |  | 0