## SO 01-15-01_SO 01-15-01 A.2
ASPE10 |  |  |  | Firma: STAVBY |  |  | OPRAVA č.2 ke dni 17.05.2017 |  |  | 3
|  |  |  | Příloha k formuláři pro ocenění nabídky | [5 empty] | 3
S | Stavba: | 15061 |  | Zvýšení traťové rychlosti v úseku Řikonín - Vlkov u Tišnova |  |  | SO 01-15-01 A.2 | 0 | 0,00 | 2
O | Objekt: | SO 01-15-01 |  | Žst. Řikonín, výpravní budova |  |  |  |  | 15,00 | 2
O1 | Rozpočet: | SO 01-15-01 A.2 |  | Žst. Řikonín,výpravní budova |  |  |  |  | 21,00 | 2
Typ | Poř. číslo | Kód položky | Varianta | Název položky | MJ | Množství | Cena
[7 empty] | Jednotková | Celkem
0 | 1 | 2 | 3 | 4 | 5 | 6 | 9 | 10
SD |  | 1 |  | Zemní práce |  |  |  | 0
P | 1 | 131201102 |  | Hloubení jam nezapažených v hornině tř. 3 objemu do 1000 m3 | M3 | 98.996 | 0 | 0 | 0 | 2
PP
VV |  |  |  | základy hl.-0,500 16.9*3.5=59,1500 [A] 'od levé strany budovy' od levé strany budovy(1.25*0.65+1.95*4.85+0.4*2.25+4.35*5.45)*0.5=17,4388 [B] (0.45*2.7+2.2*3.5+0.3*1.95)*0.5=4,7500 [C] spodní část (4.4+3.5)*3.6*0.5=14,2200 [D] základy hl.-0,600 (1.6*1.35+0.45*2.75+3.75*1.2)*0.6=4,7385 [E] (1.55*1.55+1.25*1.95)*0.6=2,9040 [F] základy hl.-0,950 2.1*1.15*0.95=2,2943 [G] 'odpočet základů stáv.budovy vč.desky' odhad -6.5=-6,5000 [H] Celkem: A+B+C+D+E+F+G+H=98,9956 [I]
TS
P | 2 | 131201109 |  | Příplatek za lepivost u hloubení jam nezapažených v hornině tř. 3 | M3 | 29.7 | 0 | 0 | 0 | 2
PP |  |  |  | Hloubení nezapažených jam a zářezů s urovnáním dna do předepsaného profilu a spádu Příplatek k cenám za lepivost horniny tř. 3
VV |  |  |  | 99.0*0.3=29,7000 [A]
TS
P | 3 | 131201202 |  | Hloubení jam zapažených v hornině tř. 3 objemu do 1000 m3 | M3 | 214.305 | 0 | 0 | 0 | 2
PP |  |  |  | Hloubení zapažených jam a zářezů s urovnáním dna do předepsaného profilu a spádu v hornině tř. 3 přes 100 do 1 000 m3
VV |  |  |  | základy hl.-1,300 (1.6*1.35+0.45*2.75+3.75*1.2)*0.6=4,7385 [A] horní část půdorysu 2.1*2.05*1.3=5,5965 [B] spodní část půdorysu 26.7*7.1*1.3=246,4410 [C] 'odpočet dle základů -0,500' spodní část -(4.4+3.5)*3.6*1.3=-36,9720 [D] 'odpočet základů stáv.budovy vč.desky' odhad -5.5=-5,5000 [E] Celkem: A+B+C+D+E=214,3040 [F]
TS
P | 4 | 131201209 |  | Příplatek za lepivost u hloubení jam zapažených v hornině tř. 3 | M3 | 64.292 | 0 | 0 | 0 | 2
PP |  |  |  | Hloubení zapažených jam a zářezů s urovnáním dna do předepsaného profilu a spádu Příplatek k cenám za lepivost horniny tř. 3
VV |  |  |  | 214.305*0.3=64,2915 [A]
TS
P | 5 | 132201201 |  | Hloubení rýh š do 2000 mm v hornině tř. 3 objemu do 100 m3 | M3 | 98.867 | 0 | 0 | 0 | 2
PP
VV |  |  |  | základy hl.-1,300' horní část půdorysu (1.75*7.25+2.8*1.85+4.65*1.85)*1.3=34,4110 [A] 1.6*5.4*1.3=11,2320 [B] 'základy hl.-2,000' horní část půdorysu (2*0.76+2*0.7)*1.85*2.0=10,8040 [C] 'základy hl.-3,000' horní část půdorysu 3.4*1.85*3.0*2=37,7400 [D] rozšíření základů 2.4*0.65*3.0=4,6800 [E] Celkem: A+B+C+D+E=98,8670 [F]
TS
P | 6 | 132201209 |  | Příplatek za lepivost k hloubení rýh š do 2000 mm v hornině tř. 3 | M3 | 29.66 | 0 | 0 | 0 | 2
PP
VV |  |  |  | 98.867*0.3=29,6601 [A]
TS
P | 7 | 151101101 |  | Zřízení příložného pažení a rozepření stěn rýh hl do 2 m | m2 | 71.22 | 0 | 0 | 0 | 2
PP |  |  |  | Zřízení pažení a rozepření stěn rýh pro podzemní vedení pro všechny šířky rýhy příložné pro jakoukoliv mezerovitost, hloubky do 2 m
VV |  |  |  | základy hl.-1,300' horní část půdorysu (2*7.25+2.8*2+4.65+4.65-1.6)*1.3=36,1400 [A] 2*5.4*1.3=14,0400 [B] 'dolní část půdorysu' rýha mezi bloky v jámě 2*3.6*1.3=9,3600 [C] 'základy hl.-2,000' horní část půdorysu (2*0.76+2*0.7)*2*2.0=11,6800 [D] Celkem: A+B+C+D=71,2200 [E]
TS
P | 8 | 151101102 |  | Zřízení příložného pažení a rozepření stěn rýh hl do 4 m | m2 | 44.7 | 0 | 0 | 0 | 2
PP |  |  |  | Zřízení pažení a rozepření stěn rýh pro podzemní vedení pro všechny šířky rýhy příložné pro jakoukoliv mezerovitost, hloubky do 4 m
VV |  |  |  | základy hl.-3,000' horní část půdorysu 3.4*2*3.0*2=40,8000 [A] rozšíření základů 2*0.65*3.0=3,9000 [B] Celkem: A+B=44,7000 [C]
TS
P | 9 | 151101111 |  | Odstranění příložného pažení a rozepření stěn rýh hl do 2 m | m2 | 71.22 | 0 | 0 | 0 | 2
PP |  |  |  | Odstranění pažení a rozepření stěn rýh pro podzemní vedení s uložením materiálu na vzdálenost do 3 m od kraje výkopu příložné, hloubky do 2 m
VV
TS
P | 10 | 151101112 |  | Odstranění příložného pažení a rozepření stěn rýh hl do 4 m | m2 | 44.7 | 0 | 0 | 0 | 2
PP |  |  |  | Odstranění pažení a rozepření stěn rýh pro podzemní vedení s uložením materiálu na vzdálenost do 3 m od kraje výkopu příložné, hloubky přes 2 do 4 m
VV
TS
P | 11 | 151101201 |  | Zřízení příložného pažení stěn výkopu hl do 4 m | m2 | 128.499 | 0 | 0 | 0 | 2
PP |  |  |  | Zřízení pažení stěn výkopu bez rozepření nebo vzepření příložné, hloubky do 4 m
VV |  |  |  | pro výkop zapažených jam' základy hl.-1,300 (1.6*1.35+0.45*2.75+3.75*1.2)*0.6=4,7385 [A] horní část půdorysu (2.1+2*2.05)*1.3=8,0600 [B] spodní část půdorysu 2*(26.7+7.1)*1.3-1.6*1.3=85,8000 [C] 'bloky v jámě dle základů -0,500' spodní část (4.4+3.5+3.6)*2*1.3=29,9000 [D] Celkem: A+B+C+D=128,4985 [E]
TS
P | 12 | 151101211 |  | Odstranění příložného pažení stěn hl do 4 m | m2 | 208.708 | 0 | 0 | 0 | 2
PP |  |  |  | Odstranění pažení stěn výkopu s uložením pažin na vzdálenost do 3 m od okraje výkopu příložné, hloubky do 4 m
VV
TS
P | 13 | 161101101 |  | Svislé přemístění výkopku z horniny tř. 1 až 4 hl výkopu do 2,5 m | M3 | 208.708 | 0 | 0 | 0 | 2
PP |  |  |  | Svislé přemístění výkopku bez naložení do dopravní nádoby avšak s vyprázdněním dopravní nádoby na hromadu nebo do dopravního prostředku z horniny tř. 1 až 4, při hloubce výkopu přes 1 do 2,5 m
VV
TS
P | 14 | 162201102 |  | Vodorovné přemístění do 50 m výkopku/sypaniny z horniny tř. 1 až 4 | M3 | 472.306 | 0 | 0 | 0 | 2
PP |  |  |  | Vodorovné přemístění výkopku nebo sypaniny po suchu na obvyklém dopravním prostředku, bez naložení výkopku, avšak se složením bez rozhrnutí z horniny tř. 1 až 4 na vzdálenost přes 20 do 50 m
VV |  |  |  | do prostoru stáv.VB po demolici mimo novou VB a zpět' 'výkopek bude použit na zásyp prostor pod novou VB a podchodu' zásyp schodiště 8.3*2.3*3.35*0.5=31,9758 [A] zásyp podchodu 3.5*3.5*9.4=115,1500 [B] 'dtto,schodiště v nástupišti' odhad 3.0*3.5*7.0*0.5=36,7500 [C] Mezisoučet: A+B+C=183,8758 [D] 'dtto,část rýh základů stáv.VB po vybourání betonu' cca 70% 2*(40.0+12.0)*0.6*0.7*0.7=30,5760 [E] 'zásyp pod podkl.desku nové VB' 'okolo obvod.zákl.pasů' vnější strana pasů 2*(26.7+13.1)*0.55*0.95=41,5910 [F] dtto,vnitřní strana 2*(24.0+11.5)*0.55*0.95*0.8=29,6780 [G] 'dle řezu 1-1´' m.č.05 2.0*4.3*0.8=6,8800 [H] m.č.07 0.9*4.3*0.8=3,0960 [I] m.č.08,9,11 0.6*4.3*0.8=2,0640 [J] m.č.13,14 0.6*4.3*0.8=2,0640 [K] m.č.15 0.6*5.3*0.8=2,5440 [L] m.č.15 0.6*5.3*0.8*2=5,0880 [M] m.č.16,17,18 2.0*5.3*0.8=8,4800 [N] 'dle řezu 2-2´' m.č.07,08,09 2.1*5.15*0.85=9,1928 [O] m.č.03 0.6*3*2.35*0.7=2,9610 [P] Mezisoučet: E+F+G+H+I+J+K+L+M+N+O+P=144,2148 [Q] Celkem: A+B+C+E+F+G+H+I+J+K+L+M+N+O+P=328,0906 [R] '183,876 k místu zásypu, 144,215 ne meziskládku a zpět k zásypu' 183.876+144.215*2=472,3060 [S]
TS
P | 15 | 162701105 |  | Vodorovné přemístění do 10000 m výkopku/sypaniny z horniny tř. 1 až 4 | M3 | 84.077 | 0 | 0 | 0 | 2
PP |  |  |  | Vodorovné přemístění výkopku nebo sypaniny po suchu na obvyklém dopravním prostředku, bez naložení výkopku, avšak se složením bez rozhrnutí z horniny tř. 1 až 4 na vzdálenost přes 9 000 do 10 000 m
VV |  |  |  | do prostoru stáv.po demolici mimo novou VB' dle Výkop nezapaž.jam 98.996=98,9960 [A] dle Výkop zapaž.jam 214.305=214,3050 [B] dle Výkop rýh 98.867=98,8670 [C] odpočet Odvozu do 50 m -328.091=- 328,0910 [D] Celkem: A+B+C+D=84,0770 [E]
TS
P | 16 | 162701109 |  | Příplatek k vodorovnému přemístění výkopku/sypaniny z horniny tř. 1 až 4 ZKD 1000 m přes 10000 m | M3 | 2438.233 | 0 | 0 | 0 | 2
PP |  |  |  | Vodorovné přemístění výkopku nebo sypaniny po suchu na obvyklém dopravním prostředku, bez naložení výkopku, avšak se složením bez rozhrnutí z horniny tř. 1 až 4 na vzdálenost Příplatek k ceně za každých dalších i započatých 1 000 m
VV |  |  |  | 84.077*29=2 438,2330 [A]
TS
P | 17 | 171201201 |  | Uložení sypaniny na skládky | M3 | 84.077 | 0 | 0 | 0 | 2
PP |  |  |  | Uložení sypaniny na skládky
VV |  |  |  | dle Odvoz do 10.000 m 84.077=84,0770 [A]
TS
P | 18 | 171201211 |  | Poplatek za uložení odpadu ze sypaniny na skládce (skládkovné) | T | 151.339 | 0 | 0 | 0 | 2
PP |  |  |  | Uložení sypaniny poplatek za uložení sypaniny na skládce (skládkovné)
VV |  |  |  | dle Odvoz do 10.000 m 84.077*1.8=151,3386 [A]
TS
P | 19 | 174101101 |  | Zásyp jam, šachet rýh nebo kolem objektů sypaninou se zhutněním | M3 | 102.886 | 0 | 0 | 0 | 2
PP |  |  |  | Zásyp sypaninou z jakékoliv horniny s uložením výkopku ve vrstvách se zhutněním jam, šachet, rýh nebo kolem objektů v těchto vykopávkách
VV |  |  |  | zásyp schodiště 8.3*2.3*3.35*0.5=31,9758 [A] 'dtto,schodiště v nástupišti' odhad 3.0*3.5*7.0*0.5=36,7500 [B] 'dtto,část rýh základů stáv.VB po vybourání betonu' cca 70% 2*(40.0+12.0)*0.6*0.7*0.7+7*0.8*0.8*0.8=34,1600 [C] Celkem: A+B+C=102,8858 [D]
TS
P | 20 | 174101102 |  | Zásyp v uzavřených prostorech sypaninou se zhutněním | M3 | 259.365 | 0 | 0 | 0 | 2
PP |  |  |  | Zásyp sypaninou z jakékoliv horniny s uložením výkopku ve vrstvách se zhutněním v uzavřených prostorách s urovnáním povrchu zásypu
VV |  |  |  | zásyp podchodu 3.5*3.5*9.4=115,1500 [A] zásyp pod podkl.desku nové VB 144.215=144,2150 [B] Celkem: A+B=259,3650 [C]
TS
SD |  | 2 |  | Zakládání |  |  |  | 0
P | 21 | 271532212 |  | Podsyp pod základové konstrukce se zhutněním z hrubého kameniva frakce 16 až 32 mm | M3 | 31.411 | 0 | 0 | 0 | 2
PP |  |  |  | Podsyp pod základové konstrukce se zhutněním a urovnáním povrchu z kameniva hrubého, frakce 16 - 32 mm
VV |  |  |  | pod podklad.desku' horní část půdorysu 16.9*6.9*0.15*0.8=13,9932 [A] spodní část půdorysu 24.8*5.35*0.15*0.8=15,9216 [B] Mezisoučet: A+B=29,9148 [C] 29.915*1.05=31,4108 [D]
TS
P | 22 | 271572211 |  | Podsyp pod základové konstrukce se zhutněním z netříděného štěrkopísku | M3 | 28.228 | 0 | 0 | 0 | 2
PP |  |  |  | Podsyp pod základové konstrukce se zhutněním a urovnáním povrchu ze štěrkopísku netříděného
VV |  |  |  | spodní dno výkopu jámy a rýh' horní část půdorysu 18.0*7.35*0.1*0.9=11,9070 [A] spodní část půdorysu 25.8*6.45*0.1*0.9=14,9769 [B] Mezisoučet: A+B=26,8839 [C] 26.884*1.05=28,2282 [D]
TS
P | 23 | 273313511 |  | Základové desky z betonu tř. C 12/15 | M3 | 23.413 | 0 | 0 | 0 | 2
PP |  |  |  | Základy z betonu prostého desky z betonu kamenem neprokládaného tř. C 12/15
VV |  |  |  | spodní dno výkopu jámy a rýh' horní část půdorysu 18.0*7.35*0.05*0.9=5,9535 [A] spodní část půdorysu 25.8*6.45*0.05*0.9=7,4885 [B] 'pod podklad.desku' horní část půdorysu 16.9*6.9*0.05*0.8=4,6644 [C] spodní část půdorysu 24.8*5.35*0.05*0.8=5,3072 [D] Celkem: A+B+C+D=23,4136 [E]
TS
P | 24 | 273321411 |  | Základové desky ze ŽB bez zvýšených nároků na prostředí tř. C 20/25, XC2 | M3 | 33.374 | 0 | 0 | 0 | 2
PP |  |  |  | Základy z betonu železového (bez výztuže) desky z betonu bez zvýšených nároků na prostředí tř. C 20/25
VV |  |  |  | pod podlahu' horní část půdorysu 16.9*6.9*0.15*0.85=14,8678 [A] spodní část půdorysu 24.8*5.35*0.15*0.85=16,9167 [B] Mezisoučet: A+B=31,7845 [C] 31.785*1.05=33,3743 [D]
TS
P | 25 | 273351215 |  | Zřízení bednění stěn základových desek | m2 | 65.285 | 0 | 0 | 0 | 2
PP |  |  |  | Bednění základových stěn desek svislé nebo šikmé (odkloněné), půdorysně přímé nebo zalomené ve volných nebo zapažených jámách, rýhách, šachtách, včetně případných vzpěr zřízení
VV |  |  |  | spodní dno výkopu jámy a rýh' horní část půdorysu 2*(18.0+7.35)*0.15*1.6=12,1680 [A] spodní část půdorysu 2*(25.8+6.45)*0.15*1.6=15,4800 [B] 'pod podklad.desku' horní část půdorysu 2*(16.9+6.9)*0.2*1.6=15,2320 [C] spodní část půdorysu 2*(24.8+5.35)*0.2*1.6=19,2960 [D] Mezisoučet: A+B+C+D=62,1760 [E] 62.176*1.05=65,2848 [F]
TS
P | 26 | 273351216 |  | Odstranění bednění stěn základových desek | m2 | 65.285 | 0 | 0 | 0 | 2
PP |  |  |  | Bednění základových stěn desek svislé nebo šikmé (odkloněné), půdorysně přímé nebo zalomené ve volných nebo zapažených jámách, rýhách, šachtách, včetně případných vzpěr odstranění
VV
TS
P | 27 | 273362021 |  | Výztuž základových desek svařovanými sítěmi Kari | T | 3.619 | 0 | 0 | 0 | 2
PP |  |  |  | Výztuž základů desek ze svařovaných sítí z drátů typu KARI
VV |  |  |  | dle tabulky KARI sítě 3.619=3,6190 [A]
TS
P | 28 | 274321411 |  | Základové pasy ze ŽB bez zvýšených nároků na prostředí tř. C 20/25 | M3 | 53.29 | 0 | 0 | 0 | 2
PP |  |  |  | Základy z betonu železového (bez výztuže) pasy z betonu bez zvýšených nároků na prostředí tř. C 20/25
VV |  |  |  | obvodové 2*(25.6+12.2)*0.45*1.0=34,0200 [A] prohloubení na -1,85 4*0.7*0.45*(1.85-1.15)=0,8820 [B] prohloubení na -2,85 2*2.8*0.45*(2.85-1.15)=4,2840 [C] vnitřní podélný 16.8*0.55*0.85=7,8540 [D] vnitřní příčné 5.205*0.5*1.0*2=5,2050 [E] Mezisoučet: A+B+C+D+E=52,2450 [F] 52.245*1.02=53,2899 [G]
TS
P | 29 | 274351215 |  | Zřízení bednění stěn základových pasů | m2 | 228.011 | 0 | 0 | 0 | 2
PP |  |  |  | Bednění základových stěn pasů svislé nebo šikmé (odkloněné), půdorysně přímé nebo zalomené ve volných nebo zapažených jámách, rýhách, šachtách, včetně případných vzpěr zřízení
VV |  |  |  | obvodové 2*(25.6+12.2)*2*1.0=151,2000 [A] prohloubení na -1,85 4*0.7*2*(1.85-1.15)=3,9200 [B] prohloubení na -2,85 2*2.8*2*(2.85-1.15)=19,0400 [C] vnitřní podélný 16.8*2*0.85=28,5600 [D] vnitřní příčné 5.205*2*1.0*2=20,8200 [E] Mezisoučet: A+B+C+D+E=223,5400 [F] 223.54*1.02=228,0108 [G]
TS
P | 30 | 274351216 |  | Odstranění bednění stěn základových pasů | m2 | 228.011 | 0 | 0 | 0 | 2
PP |  |  |  | Bednění základových stěn pasů svislé nebo šikmé (odkloněné), půdorysně přímé nebo zalomené ve volných nebo zapažených jámách, rýhách, šachtách, včetně případných vzpěr odstranění
VV
TS
P | 31 | 274361821 |  | Výztuž základových pásů betonářskou ocelí 10 505 (R) | T | 0.65 | 0 | 0 | 0 | 2
PP |  |  |  | Výztuž základů pasů z betonářské oceli 10 505 (R) nebo BSt 500
VV |  |  |  | dle tabulky výztuž v základech 0.650=0,6500 [A]
TS
SD |  | 22-M |  | Montáže technologických zařízení pro dopravní stavby |  |  |  | 0
P | 32 | 220322R |  | D+M komunikačního zařízení a systému s indukční smyčkou pro naslouchadlo | KUS | 1 | 0 | 0 | 0 | 2
PP |  |  |  | Montáž komunikačního modulu UNI1TN, E080 nebo USD
VV
TS
SD |  | 3 |  | Svislé a kompletní konstrukce |  |  |  | 0
P | 33 | 130104200 |  | úhelník ocelový rovnostranný, v jakosti 11 375, 50 x 50 x 5 mm | T | 0.047 | 0 | 0 | 0 | 2
PP |  |  |  | Ocel profilová v jakosti 11 375 ocel profilová L úhelníky rovnostranné 50 x 50 x 5 mm
VV |  |  |  | dle výpisu překladů' P11,2x L 50/50/5 0.45*2*0.00758*5*1.08=0,0368 [A] P12,2x L 50/50/5 0.6*2*0.00758*1*1.08=0,0098 [B] Celkem: A+B=0,0466 [C]
TS
P | 34 | 3112381R1 |  | Zdivo nosné vnitřní z cihel broušených tl 300 mm pevnosti P10 lepených tenkovrstvou maltou | m2 | 71.225 | 0 | 0 | 0 | 2
PP |  |  |  | Zdivo nosné jednovrstvé z cihel děrovaných POROTHERM vnitřní broušené, spojené na pero a drážku, lepené tenkovrstvou maltou, pevnost cihel P10, tl. zdiva 300 mm
VV |  |  |  | střed.zeď hlav.bud. 16.9*3.5=59,1500 [A] 'odpočet dveří' 3/Tp,6/Tv,8/T -(1.0+0.75+1.5)*2.1=-6,8250 [B] 1 řada po obvodu objektu 2*(25.5+13.1-2*0.4)*0.25=18,9000 [C] Celkem: A+B+C=71,2250 [D]
TS
P | 35 | 3112382R2 |  | Zdivo nosné vnější z cihel broušených tl 400 mm pevnosti P10 lepených tenkovrstvou maltou | m2 | 246.784 | 0 | 0 | 0 | 2
PP
VV |  |  |  | od základ.pasů k V1' hlav.budova 2*(17.7+13.1-2*0.4)*3.25=195,0000 [A] přístavek (2*7.8+6.15-2*0.4)*3.25=68,0875 [B] dtto,WC 5.35*3.25=17,3875 [C] 'odpočet dveří' 2/Tp,2/T -(1.0+2*0.9)*2.1=-5,8800 [D] 'mezi V1 a V2' hlav.budova 2*(17.7+13.1-2*0.4)*0.25=15,0000 [E] dtto,štíty 13.1*1.75*0.5*2=22,9250 [F] dtto,přístavek 6.15*0.4*0.55=1,3530 [G] 'odpočet Al oken a dveří' dle dodávka výplní Al -48.19=-48,1900 [H] odpočet 1 řady po obvodu tl.300 -18.9=-18,9000 [I] Celkem: A+B+C+D+E+F+G+H+I=246,7830 [J]
TS
P | 36 | 317168130 |  | Překlad keramický vysoký v 23,8 cm dl 100 cm | KUS | 5 | 0 | 0 | 0 | 2
PP |  |  |  | Překlady keramické (POROTHERM, HELUZ) vysoké osazené do maltového lože, šířky překladu 7 cm výšky 23,8 cm, délky 100 cm
VV |  |  |  | dle výpisu překladů' P3,P5 4*1+1=5,0000 [A]
TS
P | 37 | 317168131 |  | Překlad keramický vysoký v 23,8 cm dl 125 cm | KUS | 76 | 0 | 0 | 0 | 2
PP |  |  |  | Překlady keramické (POROTHERM, HELUZ) vysoké osazené do maltového lože, šířky překladu 7 cm výšky 23,8 cm, délky 125 cm
VV |  |  |  | dle výpisu překladů' P2,P8 17*4+4*2=76,0000 [A]
TS
P | 38 | 317168132 |  | Překlad keramický vysoký v 23,8 cm dl 150 cm | KUS | 16 | 0 | 0 | 0 | 2
PP |  |  |  | Překlady keramické (POROTHERM, HELUZ) vysoké osazené do maltového lože, šířky překladu 7 cm výšky 23,8 cm, délky 150 cm
VV |  |  |  | dle výpisu překladů' P1 4*4=16,0000 [A]
TS
P | 39 | 317168133 |  | Překlad keramický vysoký v 23,8 cm dl 175 cm | KUS | 6 | 0 | 0 | 0 | 2
PP |  |  |  | Překlady keramické (POROTHERM, HELUZ) vysoké osazené do maltového lože, šířky překladu 7 cm výšky 23,8 cm, délky 175 cm
VV |  |  |  | dle výpisu překladů' P6,P7 4*1+2*1=6,0000 [A]
TS
P | 40 | 317321411 |  | Překlad ze ŽB tř. C 25/30 | M3 | 1.909 | 0 | 0 | 0 | 2
PP |  |  |  | Překlady z betonu železového (bez výztuže) tř. C 25/30
VV |  |  |  | překlad P9 0.35*0.5*(5.75+1.05) =1,1900 [A] překlad P10 (0.35*0.25+0.15*0.25)*5.75 =0,7188 [B] Celkem: A+B=1,9088 [C]
TS
P | 41 | 317351107 |  | Zřízení bednění překladů v do 4 m | m2 | 12.206 | 0 | 0 | 0 | 2
PP |  |  |  | Bednění klenbových pásů, říms nebo překladů překladů neproměnného nebo proměnného průřezu nebo při tvaru zalomeném půdorysně nebo nárysně podpěrné konstrukce ve výšce do 4 m zřízení
VV |  |  |  | překlad P9 (0.35+2*0.5)*(5.25+0.8) =8,1675 [A] překlad P10 (0.35+2*0.25)*4.75 =4,0375 [B] Celkem: A+B=12,2050 [C]
TS
P | 42 | 317351108 |  | Odstranění bednění překladů v do 4 m | m2 | 12.206 | 0 | 0 | 0 | 2
PP |  |  |  | Bednění klenbových pásů, říms nebo překladů překladů neproměnného nebo proměnného průřezu nebo při tvaru zalomeném půdorysně nebo nárysně podpěrné konstrukce ve výšce do 4 m odstranění
VV
TS
P | 43 | 317361821 |  | Výztuž překladů a říms z betonářské oceli 10 505 | T | 0.274 | 0 | 0 | 0 | 2
PP |  |  |  | Výztuž překladů, říms, žlabů, žlabových říms, klenbových pásů z betonářské oceli 10 505 (R) nebo BSt 500
VV |  |  |  | tabulka výztuží ve věncích a překladech' hmotnost celkem 1.291=1,2910 [A] odpočet výzt.věnců -1.017 =-1,0170 [B] Celkem: A+B=0,2740 [C]
TS
P | 44 | 317941121 |  | Osazování ocelových válcovaných nosníků na zdivu I, IE, U, UE nebo L do č 12 | T | 0.043 | 0 | 0 | 0 | 2
PP |  |  |  | Osazování ocelových válcovaných nosníků na zdivu I nebo IE nebo U nebo UE nebo L do č. 12 nebo výšky do 120 mm
VV |  |  |  | dle výpisu překladů' P11,2x L 50/50/5 0.45*2*0.00758*5=0,0341 [A] P12,2x L 50/50/5 0.6*2*0.00758*1=0,0091 [B] Celkem: A+B=0,0432 [C]
TS
P | 45 | 317944321 |  | Válcované nosníky do č.12 dodatečně osazované do připravených otvorů | T | 0.037 | 0 | 0 | 0 | 2
PP |  |  |  | Válcované nosníky dodatečně osazované do připravených otvorů bez zazdění hlav do č. 12
VV |  |  |  | L100/100/10 pod T/11 1.2*0.0153*2=0,0367 [A]
TS
P | 46 | 317998112 |  | Tepelná izolace mezi překlady v 24 cm z polystyrénu tl 70 mm | m | 55 | 0 | 0 | 0 | 2
PP |  |  |  | Izolace tepelná mezi překlady z pěnového polystyrénu výšky 24 cm, tloušťky 70 mm
VV |  |  |  | dle výpisu překladů' P1, dl.1500 1.5*2*4=12,0000 [A] P2, dl.1250 1.25*2*14=35,0000 [B] P3, dl.1000 1.0*2*4=8,0000 [C] Celkem: A+B+C=55,0000 [D]
TS
P | 47 | 342248140 |  | Příčky z cihel broušených POROTHERM tl 80 mm pevnosti P10 s lepenými žebry | m2 | 8.46 | 0 | 0 | 0 | 2
PP |  |  |  | Příčky jednoduché z cihel děrovaných POROTHERM spojených na pero a drážku broušených, lepených tenkovrstvou maltou, pevnost cihel P8, P10, tl. příčky 80 mm
VV |  |  |  | m.č.11,sprch.kout (2*1.0+0.4)*2.5+0.6*2.9=7,7400 [A] dtto,nad dveře do WC 0.9*0.8=0,7200 [B] Celkem: A+B=8,4600 [C]
TS
P | 48 | 342248141 |  | Příčky z cihel broušených POROTHERM tl 115 mm pevnosti P10 s lepenými žebry | m2 | 6.275 | 0 | 0 | 0 | 2
PP |  |  |  | Příčky jednoduché z cihel děrovaných POROTHERM spojených na pero a drážku broušených, lepených tenkovrstvou maltou, pevnost cihel P10, tl. příčky 115 mm
VV |  |  |  | m.č.16/18 2.25*3.5=7,8750 [A] odpočet dveří -0.8*2.0=-1,6000 [B] Celkem: A+B=6,2750 [C]
TS
P | 49 | 342248142 |  | Příčky z cihel broušených POROTHERM tl 140 mm pevnosti P10 s lepenými žebry | m2 | 198.162 | 0 | 0 | 0 | 2
PP
VV |  |  |  | m.č.01/03,10 (5.25+5.3)*3.5=36,9250 [A] m.č.03/10 (1.65+1.7)*3.5=11,7250 [B] m.č.03/02/04 (4.1+4.6+2.8)*3.5=40,2500 [C] m.č.05/06/07,09 5.1*3.5*2=35,7000 [D] m.č.07/08/09 (2.85+5.15+5.1)*3.5=45,8500 [E] m.č.11/12,13,14 5.1*3.5=17,8500 [F] m.č.12/13/14 3.45*3.5*2=24,1500 [G] m.č.17/16 2.25*3.5=7,8750 [H] 'odpočet dveří' dle dod.zárubní -(0.6*1+0.6*2+0.8*5+0.9*3+1.25*1)*1.97=-19,2075 [I] -1.5*1.97=-2,9550 [J] Celkem: A+B+C+D+E+F+G+H+I+J=198,1625 [K]
TS
P | 50 | 388381112 |  | Kanály pro IS průřezu do 300x300 mm betonové volné | m | 11.15 | 0 | 0 | 0 | 2
PP |  |  |  | Kanály (suché) pro rozvody inženýrských sítí betonové nebo železobetonové včetně bednění a odbednění, s betonovou základovou deskou a se zatřením dna, s vyspravením vnitřních stěn cementovou maltou nebo s omítnutím vnitřních stěn zatřenou cementovou omítkou, bez úpravy vnějších stěn, bez zakrytí betonové volné, vnitřního průřezu (šířka x výška) přes 150x150 do 300x300 mm
VV |  |  |  | m.č.01,10 0.45+1.95+2.9+1.95+0.85+1.5=9,6000 [A] m.č.09,200/300 1.55=1,5500 [B] Celkem: A+B=11,1500 [C]
TS
P | 51 | 388381131 |  | Kanály pro IS průřezu do 450x450 mm ze ŽB volné | m | 7.7 | 0 | 0 | 0 | 2
PP
VV |  |  |  | m.č.01,600/300 0.6=0,6000 [A] m.č.06,09,400/300 0.85+5.25=6,1000 [B] m.č.07,300/600 0.5+0.5=1,0000 [C] Celkem: A+B+C=7,7000 [D]
TS
P | 52 | 388381132 |  | Kanály pro IS průřezu do 600x750 mm ze ŽB volné | m | 7.65 | 0 | 0 | 0 | 2
PP
VV |  |  |  | m.č.02, 425/600 0.5=0,5000 [A] m.č.05, 300/800 4.7=4,7000 [B] m.č.08, 300/800 0.4=0,4000 [C] m.č.05, 575/800 2.05=2,0500 [D] Celkem: A+B+C+D=7,6500 [E]
TS
P | 53 | 388381133 |  | Kanály pro IS průřezu do 900x900 mm ze ŽB volné | m | 14.75 | 0 | 0 | 0 | 2
PP
VV |  |  |  | m.č.02, 805/650 0.9=0,9000 [A] m.č.04, 600/850 2.45=2,4500 [B] 'm.č.06, 1875/1000' 2x vým.pol. 4.65*2=9,3000 [C] m.č.08,828/800 2.1=2,1000 [D] Celkem: A+B+C+D=14,7500 [E]
TS
P | 54 | 388381142 |  | Kanály pro IS průřezu do 1200x1650 mm ze ŽB volné | m | 4.05 | 0 | 0 | 0 | 2
PP
VV |  |  |  | m.č.03,850+400/1250 2.7*1.5=4,0500 [A]
TS
SD |  | 4 |  | Vodorovné konstrukce |  |  |  | 0
P | 55 | 3-1 p.c. |  | panel stropní předpjatý tl.160-7 1000/1200/160 | m | 227 | 0 | 0 | 0 | 2
PP
VV |  |  |  | výpis panelů 7.2*15+5.4*15+5.05*5+2.55*5=227,0000 [A]
TS
P | 56 | 411121121 |  | Montáž prefabrikovaných ŽB stropů ze stropních panelů š 1200 mm dl do 3800 mm | KUS | 5 | 0 | 0 | 0 | 2
PP |  |  |  | Montáž prefabrikovaných železobetonových stropů se zalitím spár, včetně podpěrné konstrukce, na cementovou maltu ze stropních panelů šířky do 1200 mm a délky do 3800 mm
VV |  |  |  | výpis panelu-S04 5=5,0000 [A]
TS
P | 57 | 411121125 |  | Montáž prefabrikovaných ŽB stropů ze stropních panelů š 1200 mm dl do 7000 mm | KUS | 35 | 0 | 0 | 0 | 2
PP |  |  |  | Montáž prefabrikovaných železobetonových stropů se zalitím spár, včetně podpěrné konstrukce, na cementovou maltu ze stropních panelů šířky do 1200 mm a délky přes 3800 do 7000 mm
VV |  |  |  | výpis panelů-S01-03 15+15+5=35,0000 [A]
TS
P | 58 | 417321515 |  | Ztužující pásy a věnce ze ŽB tř. C 25/30 | M3 | 16.746 | 0 | 0 | 0 | 2
PP |  |  |  | Ztužující pásy a věnce z betonu železového (bez výztuže) tř. C 25/30
VV |  |  |  | hlav.budova' věnce V1,V2 2*(17.7-0.1+12.3-0.1)*0.35*0.25*2=10,4300 [A] věnec V3 16.9*0.3*0.25=1,2675 [B] věnec V2a 6.15*0.35*0.25=0,5381 [C] 'přístavek' věněc V1 (7.8-0.05+5.35-0.1)*0.35*0.25=1,1375 [D] věnec V4 9.3*0.35*0.45=1,4648 [E] 'dobetonávky strop.panelů na věnce' 'věnec V1' hlavní budova 2*(17.7-0.1+12.3-0.1)*0.2*0.16=1,9072 [F] Celkem: A+B+C+D+E+F=16,7451 [G]
TS
P | 59 | 417351115 |  | Zřízení bednění ztužujících věnců | m2 | 134.47 | 0 | 0 | 0 | 2
PP |  |  |  | Bednění bočnic ztužujících pásů a věnců včetně vzpěr zřízení
VV |  |  |  | hlav.budova' věnce V1,V2 2*(17.7+12.3)*2*0.35*2=84,0000 [A] věnec V3 16.9*2*0.35=11,8300 [B] věnec V2a 6.15*2*0.35=4,3050 [C] 'přístavek' věněc V1 (7.8+5.35)*2*0.35=9,2050 [D] věnec V4 9.3*2*0.55=10,2300 [E] 'dobetonávky strop.panelů na věnce' 'věnec V1' hlavní budova 2*(17.7-0.1+12.3-0.1)*0.25=14,9000 [F] Celkem: A+B+C+D+E+F=134,4700 [G]
TS
P | 60 | 417351116 |  | Odstranění bednění ztužujících věnců | m2 | 134.47 | 0 | 0 | 0 | 2
PP |  |  |  | Bednění bočnic ztužujících pásů a věnců včetně vzpěr odstranění
VV
TS
P | 61 | 417361821 |  | Výztuž ztužujících pásů a věnců betonářskou ocelí 10 505 | T | 1.017 | 0 | 0 | 0 | 2
PP |  |  |  | Výztuž ztužujících pásů a věnců z betonářské oceli 10 505 (R) nebo BSt 500
VV |  |  |  | tabulka výztuží ve věncích a překladech' pol.11 700.0*0.000888=0,6216 [A] pol.12 780.0*1.16*0.000395=0,3574 [B] pol.13 90.0*1.06*0.000395=0,0377 [C] Celkem: A+B+C=1,0167 [D]
TS
SD |  | 46-M |  | Zemní práce při extr.mont.pracích |  |  |  | 0
P | 62 | 34573R1 |  | Dodávka multikanál z polyethylenu 9-ti otvorový s požárním retardérem ( se sníženou hořlavostí), vč. těsnení a přesunu hmot. | m | 8.4 | 0 | 0 | 0 | 2
PP
VV |  |  |  | ztratné 5 % 8*1.05 =8,4000 [A]
TS
P | 63 | 34573R2 |  | Dodávka multikanál z HDPE 9 základní 385x385x1118 mm se sniženou hořlavostí, vč. těsnění a spon. | KUS | 8.4 | 0 | 0 | 0 | 2
PP
VV |  |  |  | ztratné 5 % 8*1.05 =8,4000 [A]
TS
P | 64 | 460510323 |  | Multikanály plastové do rýhy s obetonováním bez výkopových prací 9-cestné | m | 16 | 0 | 0 | 0 | 2
PP
VV |  |  |  | dle výpis multikanálů' PA 1.0*8=8,0000 [A] PB 1.0*8 =8,0000 [B] Celkem: A+B=16,0000 [C]
TS
SD |  | 6 |  | Úpravy povrchů, podlahy a osazování výplní |  |  |  | 0
P | 65 | 553311130 |  | zárubeň ocelová pro běžné zdění H 110 600 L/P | KUS | 1 | 0 | 0 | 0 | 2
PP |  |  |  | Zárubně kovové zárubně ocelové pro zdění H 110 600 L/P
VV |  |  |  | 5/T 1=1,0000 [A]
TS
P | 66 | 553311320 |  | zárubeň ocelová pro běžné zdění H 125 900 L/P | KUS | 2 | 0 | 0 | 0 | 2
PP |  |  |  | Zárubně kovové zárubně ocelové pro zdění H 125 900 L/P
VV |  |  |  | 6/T 2=2,0000 [A]
TS
P | 67 | 553311560 |  | zárubeň ocelová pro běžné zdění H 160 800 L/P | KUS | 3 | 0 | 0 | 0 | 2
PP
VV |  |  |  | 1/Tv 1=1,0000 [A] 2/T 2=2,0000 [B] Celkem: A+B=3,0000 [C]
TS
P | 68 | 553311580 |  | zárubeň ocelová pro běžné zdění H 160 900 L/P | KUS | 1 | 0 | 0 | 0 | 2
PP |  |  |  | Zárubně kovové zárubně ocelové pro zdění H 160 900 L/P
VV |  |  |  | 4/T 1=1,0000 [A] Celkem: A=1,0000 [B]
TS
P | 69 | 553311R1 |  | D+M ocelové zárubně pro požární dveře 6/Tv | KUS | 1 | 0 | 0 | 0 | 2
PP |  |  |  | Zárubně kovové zárubně ocelové pro zdění H 160 600 L/P
VV |  |  |  | 6/Tv 1=1,0000 [A]
TS
P | 70 | 553311R2 |  | D+M ocelové zárubně pro požární dveře 1/T a 2/Tp | KUS | 2 | 0 | 0 | 0 | 2
PP
VV |  |  |  | 1/T 1=1,0000 [A] 2/Tp 1=1,0000 [B] Celkem: A+B=2,0000 [C]
TS
P | 71 | 553311R3 |  | D+M ocelové zárubně pro požární dveře 3/Tp | KUS | 2 | 0 | 0 | 0 | 2
PP |  |  |  | Zárubně kovové zárubně ocelové pro zdění H 160 900 L/P
VV |  |  |  | 3/Tp 2=2,0000 [A] Celkem: A=2,0000 [B]
TS
P | 72 | 590514840 |  | lišta rohová PVC 10/10 cm s tkaninou bal. 2,5 m | m | 115.238 | 0 | 0 | 0 | 2
PP |  |  |  | Kontaktní zateplovací systémy příslušenství kontaktních zateplovacích systémů lišta rohová s tkaninou - rohovník 2,5m PVC 10/10 cm
VV
TS
P | 73 | 590516300 |  | lišta zakládací LO 63 mm tl 1,0 mm | m | 81.06 | 0 | 0 | 0 | 2
PP |  |  |  | Kontaktní zateplovací systémy příslušenství kontaktních zateplovacích systémů lišty soklové - zakládací lišty zakládací LO 63 mm tl.1,0 mm
VV
TS
P | 74 | 611321121 |  | Vápenocementová omítka hladká jednovrstvá vnitřních stropů rovných nanášená ručně | m2 | 233.15 | 0 | 0 | 0 | 2
PP |  |  |  | Omítka vápenocementová vnitřních ploch nanášená ručně jednovrstvá, tloušťky do 10 mm hladká vodorovných konstrukcí stropů rovných
VV |  |  |  | dle podlah.ploch 27.8+15.6+46.7+12.2+15.3*2+6.8*2=146,5000 [A] 11.6+9.8+8.7+5.6+6.5+4.8+28.3=75,3000 [B] 3.4+3.15+4.8=11,3500 [C] Celkem: A+B+C=233,1500 [D]
TS
P | 75 | 612131101 |  | Cementový postřik vnitřních stěn nanášený celoplošně ručně | m2 | 810.748 | 0 | 0 | 0 | 2
PP |  |  |  | Podkladní a spojovací vrstva vnitřních omítaných ploch cementový postřik nanášený ručně celoplošně stěn
VV |  |  |  | dle stěn ' tl.300 mm 71.225*2=142,4500 [A] tl.400 mm 246.784=246,7840 [B] dle příček (6.325+6.27+198.162)*2=421,5140 [C] Celkem: A+B+C=810,7480 [D]
TS
P | 76 | 612321121 |  | Vápenocementová omítka hladká jednovrstvá vnitřních stěn nanášená ručně | m2 | 751.451 | 0 | 0 | 0 | 2
PP |  |  |  | Omítka vápenocementová vnitřních ploch nanášená ručně jednovrstvá, tloušťky do 10 mm hladká svislých konstrukcí stěn
VV |  |  |  | m.č.01 2*(5.3+5.25)*3.35=70,6850 [A] odpočet oken -(4.1*1.75+1.0*1.75+1.0*1.25)=-10,1750 [B] odpočet dveří -1.0*2.05=-2,0500 [C] ostění oken (4.1+1.0+2*1.75)*0.22 =1,8920 [D] m.č.02 2*(3.8+4.1)*3.35=52,9300 [E] odpočet oken -0.8*0.75*2=-1,2000 [F] odpočet dveří -1.0*2.05=-2,0500 [G] ostění oken (0.8+2*0.75)*0.22*2 =1,0120 [H] m.č.03 2*(7.65+5.25)*3.35=86,4300 [I] odpočet oken -0.8*0.75*5=-3,0000 [J] odpočet dveří -(1.0+1.35)*2.05=-4,8175 [K] ostění oken (0.8+2*0.75)*0.22*5=2,5300 [L] m.č.04 2*(4.6+2.65)*3.35=48,5750 [M] odpočet dveří -1.0*2.05=-2,0500 [N] m.č.05,06 2*(3.0+5.1)*3.35*2=108,5400 [O] odpočet dveří -1.25*2.6*2=-6,5000 [P] m.č.07,08 2*(2.5+2.85)*3.35*2=71,6900 [Q] odpočet dveří -(1.25*2.6*2+0.9*2.05)=-8,3450 [R] m.č.09 2*(5.1+2.15)*3.35=48,5750 [S] odpočet dveří -(0.9+1.0)*2.05=-3,8950 [T] m.č.10 2*(6.55+1.5)*3.35=53,9350 [U] odpočet dveří -(1.35+1.0+0.7+1.5)*2.05=-9,3275 [V] -1.35*2.7=-3,6450 [W] ostění dveří (1.0+2*2.1)*0.22*1=1,1440 [X] m.č.11 2*(1.7+5.1)*3.35=45,5600 [Y] sprch.kout uvnitř (2*0.9+0.3)*2.35+0.6*0.1=4,9950 [Z] (0.6+2*2.35)*0.12=0,6360 [AA] odpočet dveří -(1.35+1.0+0.7+1.5)*2.05=-9,3275 [AB] ostění dveří (1.0+2*2.1)*0.22*1=1,1440 [AC] sprch.kout zvenku (2*1.0+0.4)*2.35+0.6*0.1=5,7000 [AD] nad dveřmi do WC 0.7*0.25*2=0,3500 [AE] odpočet okna -0.8*0.75*1=-0,6000 [AF] odpočet dveří -(0.75+0.9)*2.05=-3,3825 [AG] ostění okna (0.8+2*0.75)*0.22*1=0,5060 [AH] ostění dveří (1.0+2*2.1)*0.22*1=1,1440 [AI] m.č.12 2*(3.45+1.5)*3.35=33,1650 [AJ] odpočet dveří -1.5*2.05=-3,0750 [AK] ostění dveří (1.5+2*2.1)*0.32*1=1,8240 [AL] m.č.13 2*(3.45+1.9)*3.35=35,8450 [AM] odpočet dveří -0.9*2.05=-1,8450 [AN] m.č.14 2*(3.45+1.4)*3.35=32,4950 [AO] odpočet okna -0.8*0.75*1=-0,6000 [AP] odpočet dveří -0.9*2.05=-1,8450 [AQ] ostění okna (0.8+2*0.75)*0.22*1=0,5060 [AR] m.č.15 2*(4.75+5.45)*3.35=68,3400 [AS] odpočet 9/H -4.5*2.8*2=-25,2000 [AT] odpočet dveří -(3*0.9+0.8)*2.05=-7,1750 [AU] ostění 9/H (4.5+2*2.8)*0.22*2=4,4440 [AV] ostění dveří (1.0+2*0.9+2*2.1*3)*0.22=3,3880 [AW] m.č.16,17,18 2*(3*2.25+1.4+1.55+2.15)*3.35=79,3950 [AX] odpočet oken -0.8*0.75*3=-1,8000 [AY] odpočet dveří -3*0.9*2.05=-5,5350 [AZ] ostění oken (0.8+2*0.75)*0.22*3=1,5180 [BA] Celkem: A+B+C+D+E+F+G+H+I+J+K+L+M+N+O+P+Q+R+S+T+U+V+W+X+Y+Z+AA+AB+AC+AD+AE+AF+AG+AH+AI+AJ+AK+AL+AM+AN+AO+AP+AQ+AR+AS+AT+AU+AV+AW+AX+AY+AZ+BA=751,4530 [BB]
TS
P | 77 | 622131101 |  | Cementový postřik vnějších stěn nanášený celoplošně ručně | m2 | 307.579 | 0 | 0 | 0 | 2
PP |  |  |  | Podkladní a spojovací vrstva vnějších omítaných ploch cementový postřik nanášený ručně celoplošně stěn
VV |  |  |  | dle pohledů' od Tišnova a Vlkova 13.1*4.0*2+13.1*1.65*0.5*2=126,4150 [A] odpočet dveří 5/H -1.0*2.6*1=-2,6000 [B] ostění dveří 5/H (1.0+2*2.6)*0.25*1=1,5500 [C] odpočet oken 2/H -0.8*0.75*3=-1,8000 [D] ostění oken 2/H (0.8+2*0.75)*0.17*3=1,1730 [E] odpočet oken 8/H -1.0*1.75*1=-1,7500 [F] ostění oken 8/H (1.0+1.75)*0.17*1=0,4675 [G] odpočet oken 10/H -1.0*1.25*1=-1,2500 [H] ostění oken 10/H (1.0+2*1.25)*0.17*1=0,5950 [I] odpočet dveří 6/Hp -1.2*2.6*1=-3,1200 [J] ostění dveří 6/Hp (1.2+2*2.6)*0.25*1=1,6000 [K] = od kolejí a přednádraží 26.5*4.0*2=212,0000 [M] odpočet oken 3/H -0.8*0.75*7=-4,2000 [N] ostění oken 3/H (0.8+2*0.75)*0.17*7=2,7370 [O] odpočet oken 8/H -4.1*1.75*1=-7,1750 [P] ostění oken 8/H (4.1+1.75)*0.17*1=0,9945 [Q] odpočet oken 1/H -0.8*0.75*2=-1,2000 [R] ostění oken 1/H (0.8+2*0.75)*0.17*2=0,7820 [S] odpočet oken 9/H -4.5*2.85*1=-12,8250 [T] ostění oken 9/H (4.5+2*2.85)*0.17*1=1,7340 [U] odpočet dveří 4/H -1.25*2.6*4=-13,0000 [V] ostění dveří 5/H (1.25+2*2.6)*0.25*4=6,4500 [W] Celkem: A+B+C+D+E+F+G+H+I+J+K+L+M+N+O+P+Q+R+S+T+U+V+W=
TS
P | 78 | 622143003 |  | Montáž omítkových plastových nebo pozinkovaných rohových profilů s tkaninou | m | 109.75 | 0 | 0 | 0 | 2
PP |  |  |  | Montáž omítkových profilů plastových nebo pozinkovaných, upevněných vtlačením do podkladní vrstvy nebo přibitím rohových s tkaninou
VV |  |  |  | dle pohledů' rohy výprav.budovy 3.6*4+3.25+3.8=21,4500 [A] 'od Tišnova a Vlkova' ostění dveří 5/H (1.0+2*2.6)*1=6,2000 [B] ostění oken 2/H (0.8+2*0.75)*3=6,9000 [C] ostění oken 8/H (1.0+1.75)*1=2,7500 [D] ostění oken 10/H (1.0+2*1.25)*1=3,5000 [E] ostění dveří 6/Hp (1.2+2*2.6)*1=6,4000 [F] = 'od kolejí a přednádraží' ostění oken 3/H (0.8+2*0.75)*7=16,1000 [H] ostění oken 8/H (4.1+1.75)*1=5,8500 [I] ostění oken 1/H (0.8+2*0.75)*2=4,6000 [J] ostění oken 9/H (4.5+2*2.85)*1=10,2000 [K] ostění dveří 5/H (1.25+2*2.6)*4=25,8000 [L] Celkem: A+B+C+D+E+F+G+H+I+J+K+L=
TS
P | 79 | 622252001 |  | Montáž zakládacích soklových lišt kontaktního zateplení | m | 77.2 | 0 | 0 | 0 | 2
PP
VV |  |  |  | HDPE L profil pod tepelnou izolaci základů' obvod výprav.budovy 2*(25.5+13.1)=77,2000 [A]
TS
P | 80 | 622321321 |  | Vápenocementová omítka hladká jednovrstvá vnějších stěn nanášená strojně | m2 | 307.579 | 0 | 0 | 0 | 2
PP |  |  |  | Omítka vápenocementová vnějších ploch nanášená strojně jednovrstvá, tloušťky do 15 mm hladká stěn
VV
TS
P | 81 | 622531011 |  | Tenkovrstvá silikonová zrnitá omítka tl. 1,5 mm včetně penetrace vnějších stěn | m2 | 275.803 | 0 | 0 | 0 | 2
PP |  |  |  | Omítka tenkovrstvá silikonová vnějších ploch probarvená, včetně penetrace podkladu zrnitá, tloušťky 1,5 mm stěn
VV |  |  |  | pol.Omítka vnjších stěn 307.579=307,5790 [A] odpočet vnějš.obkladů -31.776=-31,7760 [B] Celkem: A+B=275,8030 [C]
TS
P | 82 | 629991011 |  | Zakrytí výplní otvorů a svislých ploch fólií přilepenou lepící páskou | m2 | 48.19 | 0 | 0 | 0 | 2
PP |  |  |  | Zakrytí vnějších ploch před znečištěním včetně pozdějšího odkrytí výplní otvorů a svislých ploch fólií přilepenou lepící páskou
VV |  |  |  | dle dodávka výplní Al 48.19=48,1900 [A]
TS
P | 83 | 629999011 |  | Příplatek k úpravám povrchů za provádění styku dvou barev nebo struktur na fasádě | m | 30 | 0 | 0 | 0 | 2
PP |  |  |  | Příplatky k cenám úprav vnějších povrchů za zvýšenou pracnost při provádění styku dvou barev nebo struktur na fasádě
VV
TS
P | 84 | 632441114 |  | Potěr anhydritový samonivelační tl do 50 mm ze suchých směsí | m2 | 103.2 | 0 | 0 | 0 | 2
PP
VV |  |  |  | m.č.01,10-18 27.8+9.8+8.7+5.6+6.5+4.8+28.3+2.6+4.4+4.7=103,2000 [A]
TS
P | 85 | 632450122 |  | Vyrovnávací cementový potěr tl do 30 mm ze suchých směsí provedený v pásu | m2 | 5.88 | 0 | 0 | 0 | 2
PP |  |  |  | Potěr cementový vyrovnávací ze suchých směsí v pásu o průměrné (střední) tl. přes 20 do 30 mm
VV |  |  |  | pod parapety Al oken' 1/H 0.8*2*0.4=0,6400 [A] 2/H 0.8*3*0.4=0,9600 [B] 3/H 0.8*7*0.4=2,2400 [C] 8/H (4.1+1.0)*0.4=2,0400 [D] Celkem: A+B+C+D=5,8800 [E]
TS
P | 86 | 632451103 |  | Cementový samonivelační potěr ze suchých směsí tloušťky do 10 mm | m2 | 101.4 | 0 | 0 | 0 | 2
PP |  |  |  | Potěr cementový samonivelační ze suchých směsí tloušťky přes 5 do 10 mm
VV |  |  |  | m.č.02-05,09 15.6+46.7+12.2+15.3+11.6=101,4000 [A]
TS
P | 87 | 642942111 |  | Osazování zárubní nebo rámů dveřních kovových do 2,5 m2 na MC | KUS | 4 | 0 | 0 | 0 | 2
PP |  |  |  | Osazování zárubní nebo rámů kovových dveřních lisovaných nebo z úhelníků bez dveřních křídel, na cementovou maltu, o ploše otvoru do 2,5 m2
VV |  |  |  | 1/Tv 1=1,0000 [A] 4/T 1=1,0000 [B] 5/T 1=1,0000 [C] 6/T 1=1,0000 [D] Celkem: A+B+C+D=4,0000 [E]
TS
P | 88 | 642944121 |  | Osazování ocelových zárubní dodatečné pl do 2,5 m2 | KUS | 3 | 0 | 0 | 0 | 2
PP |  |  |  | Osazení ocelových dveřních zárubní lisovaných nebo z úhelníků dodatečně s vybetonováním prahu, plochy do 2,5 m2
VV |  |  |  | 2/T 2=2,0000 [A] 6/T 1=1,0000 [B] Celkem: A+B=3,0000 [C]
TS
SD |  | 711 |  | Izolace proti vodě, vlhkosti a plynům |  |  |  | 0
P | 89 | 1116315R1 |  | lak asfaltový | T | 0.065 | 0 | 0 | 0 | 2
PP |  |  |  | Výrobky asfaltové izolační a zálivkové hmoty asfalty oxidované stavebně-izolační k penetraci suchých a očištěných podkladů pod asfaltové izolační krytiny a izolace ALP/9 bal 9 kg
VV
TS
P | 90 | 6285226R2 |  | pás s modifikovaným asfaltem mineral | m2 | 539.431 | 0 | 0 | 0 | 2
PP |  |  |  | Pásy s modifikovaným asfaltem vložka skelná tkanina asfaltované hydroizolační pásy modifikované SBS (styren - butadien - styren) posyp jemnozrný minerální, spodní strana PE folie Sklodek 40 special mineral
VV |  |  |  | dle vodorovná izolace432.270*1.15=497,1105 [A] dle svislá izolace 36.8*1.15=42,3200 [B] Celkem: A+B=539,4305 [C]
TS
P | 91 | 711-1 p.c |  | Rohové pásy do stěrky na rohy stěn a podlahy,D+M | m | 3.6 | 0 | 0 | 0 | 2
PP |  |  |  | Rohové pásy do stěrky na rohy stěn a podlahy,D+M
VV |  |  |  | m.č.11,sprch.kout 4*0.9=3,6000 [A]
TS
P | 92 | 711111001 |  | Provedení izolace proti zemní vlhkosti vodorovné za studena nátěrem penetračním | m2 | 216.135 | 0 | 0 | 0 | 2
PP |  |  |  | Provedení izolace proti zemní vlhkosti natěradly a tmely za studena na ploše vodorovné V nátěrem penetračním
VV |  |  |  | dle základ.desky ze ŽB' horní část půdorysu 16.9*6.9*0.85=99,1185 [A] spodní část půdorysu 24.8*5.35*0.85=112,7780 [B] Mezisoučet: A+B=211,8965 [C] 211.897*1.02=216,1349 [D]
TS
P | 93 | 711141559 |  | Provedení izolace proti zemní vlhkosti pásy přitavením vodorovné NAIP | m2 | 432.27 | 0 | 0 | 0 | 2
PP |  |  |  | Provedení izolace proti zemní vlhkosti pásy přitavením NAIP na ploše vodorovné V
VV |  |  |  | dle základ.desky ze ŽB' horní část půdorysu 16.9*6.9*0.85=99,1185 [A] spodní část půdorysu 24.8*5.35*0.85=112,7780 [B] Mezisoučet: A+B=211,8965 [C] 211.897*1.02*2=432,2699 [D]
TS
P | 94 | 711142559 |  | Provedení izolace proti zemní vlhkosti pásy přitavením svislé NAIP | m2 | 38.6 | 0 | 0 | 0 | 2
PP |  |  |  | Provedení izolace proti zemní vlhkosti pásy přitavením NAIP na ploše svislé S
VV |  |  |  | obvod výprav.budovy 2*(25.5+13.1)*0.5=38,6000 [A]
TS
P | 95 | 711-2 p.c |  | D+M chemicky neutrální tekuté ( stěrkové) izolace se systémovou výztužnou síťkou a ochranou z nopové izolace, vč. přesunu hmot | m2 | 10.5 | 0 | 0 | 0 | 2
PP |  |  |  | Rohové pásy do stěrky na rohy stěn a podlahy,D+M
VV |  |  |  | vstup chrániček a multikanálů do budovy' s přesahem 15cm na zeď a na chráničky 10.5=10,5000 [A]
TS
P | 96 | 711413111 |  | Izolace proti vodě za studena vodorovné dvousložkovou těsnicí hmotou | m2 | 25.24 | 0 | 0 | 0 | 2
PP |  |  |  | Izolace proti povrchové a podpovrchové vodě natěradly a tmely za studena SCHOMBURG na ploše vodorovné V těsnicí hmotou COMBIFLEX- C2
VV |  |  |  | dle pol.Kanály pro IS' m.č.01,10,300/300 0.3*(0.45+1.95+2.9+1.95+0.85+1.5)=2,8800 [A] m.č.09,200/300 0.2*1.55=0,3100 [B] m.č.01,600/300 0.6*0.6=0,3600 [C] m.č.06,09,400/300 0.4*(0.85+5.25)=2,4400 [D] m.č.07,300/600 0.3*(0.5+0.5)=0,3000 [E] m.č.02, 425/600 0.425*0.5=0,2125 [F] m.č.05, 300/800 0.3*4.7=1,4100 [G] m.č.08, 300/800 0.3*0.4=0,1200 [H] m.č.05, 575/800 0.575*2.05=1,1787 [I] m.č.02, 805/650 0.805*0.9=0,7245 [J] m.č.04, 600/850 0.6*2.45=1,4700 [K] m.č.06, 1875/1000 1.875*4.65=8,7188 [L] m.č.08,828/800 0.828*2.1=1,7388 [M] m.č.03,850+400/1250 1.25*2.7=3,3750 [N] Celkem: A+B+C+D+E+F+G+H+I+J+K+L+M+N=25,2383 [O]
TS
P | 97 | 711413121 |  | Izolace proti vodě za studena svislé dvousložkovou těsnicí hmotou | m2 | 84.384 | 0 | 0 | 0 | 2
PP |  |  |  | Izolace proti povrchové a podpovrchové vodě natěradly a tmely za studena SCHOMBURG na ploše svislé S těsnicí hmotou COMBIFLEX- C2
VV |  |  |  | dle pol.Kanály pro IS s propojením s ostatní izolací' m.č.01,10,300/300 0.3*2*(0.45+1.95+2.9+1.95+0.85+1.5)=5,7600 [A] m.č.09,200/300 0.3*2*1.55=0,9300 [B] m.č.01,600/300 0.3*2*0.6=0,3600 [C] m.č.06,09,400/300 0.3*2*(0.85+5.25)=3,6600 [D] m.č.07,300/600 0.6*2*(0.5+0.5)=1,2000 [E] m.č.02, 425/600 0.6*2*0.5=0,6000 [F] m.č.05, 300/800 0.8*2*4.7=7,5200 [G] m.č.08, 300/800 0.8*2*0.4=0,6400 [H] m.č.05, 575/800 0.8*2*2.05=3,2800 [I] m.č.02, 805/650 0.65*2*0.9=1,1700 [J] m.č.04, 600/850 0.85*2*2.45=4,1650 [K] m.č.06, 1875/1000 1.0*2*4.65=9,3000 [L] m.č.08,828/800 0.8*2*2.1=3,3600 [M] m.č.03,850+400/1250 1.25*22.7=28,3750 [N] Mezisoučet: A+B+C+D+E+F+G+H+I+J+K+L+M+N=70,3200 [O] 70.32*1.2=84,3840 [P]
TS
P | 98 | 711493112 |  | Izolace proti podpovrchové a tlakové vodě vodorovná těsnicí stěrkou | m2 | 9.6 | 0 | 0 | 0 | 2
PP |  |  |  | Izolace proti podpovrchové a tlakové vodě - ostatní SCHOMBURG na ploše vodorovné V těsnicí stěrkou AQUAFIN-1K
VV |  |  |  | m.č.11 8.7=8,7000 [A] sprch.kout,2.vrstva 0.9=0,9000 [B] Celkem: A+B=9,6000 [C]
TS
P | 99 | 711493122 |  | Izolace proti podpovrchové a tlakové vodě svislá těsnicí stěrkou | m2 | 8.924 | 0 | 0 | 0 | 2
PP |  |  |  | Izolace proti podpovrchové a tlakové vodě - ostatní SCHOMBURG na ploše svislé S těsnicí stěrkou AQUAFIN-1K
VV |  |  |  | m.č.11 2*(1.7+5.1)*0.25=3,4000 [A] odpočet dveří -(1.35+1.0+0.7+1.5)*0.25=-1,1375 [B] ostění dveří 0.22*0.25*2=0,1100 [C] sprch.kout zvenku (2*1.0+0.4)*0.25+0.6*0.1=0,6600 [D] sprch.kout uvnitř (2*0.9+0.3)*2.2+0.6*0.1*2=4,7400 [E] (0.6+2*2.1)*0.12*2=1,1520 [F] Celkem: A+B+C+D+E+F=8,9245 [G]
TS
P | 100 | 998711101 |  | Přesun hmot tonážní pro izolace proti vodě, vlhkosti a plynům v objektech výšky do 6 m | T | 2.892 | 0 | 0 | 0 | 2
PP
VV
TS
P | 101 | 998711181 |  | Příplatek k přesunu hmot tonážní 711 prováděný bez použití mechanizace | T | 2.892 | 0 | 0 | 0 | 2
PP |  |  |  | Přesun hmot pro izolace proti vodě, vlhkosti a plynům stanovený z hmotnosti přesunovaného materiálu Příplatek k cenám za přesun prováděný bez použití mechanizace pro jakoukoliv výšku objektu
VV
TS
SD |  | 712 |  | Povlakové krytiny |  |  |  | 0
P | 102 | 6281115R1 |  | pás asfaltovaný | m2 | 386.343 | 0 | 0 | 0 | 2
PP |  |  |  | Pásy asfaltované bez krycí vrstvy vložka strojní hadrová lepenka A 500/H
VV |  |  |  | dle Montáž bednění střech 335.95*1.15=386,3425 [A]
TS
P | 103 | 69311117R2 |  | textilie netkaná š 200 cm 500 g/m2 | m2 | 150.88 | 0 | 0 | 0 | 2
PP |  |  |  | Geotextilie geotextilie netkané GETEX (vlna, viskóza, syntetika) barva pestrá použití: ve stavebnictví pro stavby silnic, dálnic, železnic přehrad, kanálů, pro výstavbu skládek 500g/m2 šíře 200 cm
VV
TS
P | 104 | 712331101 |  | Provedení povlakové krytiny střech do 10° podkladní vrstvy pásy na sucho AIP nebo NAIP | m2 | 47.97 | 0 | 0 | 0 | 2
PP |  |  |  | Provedení povlakové krytiny střech plochých do 10 st. pásy na sucho AIP nebo NAIP
VV |  |  |  | separační vrstva pod krytinu střechy' přístavek 7.8*6.15=47,9700 [A]
TS
P | 105 | 712431101 |  | Provedení povlakové krytiny střech do 30° pásy na sucho AIP nebo NAIP | m2 | 287.98 | 0 | 0 | 0 | 2
PP |  |  |  | Provedení povlakové krytiny střech šikmých přes 10 st. do 30 st. pásy na sucho AIP nebo NAIP
VV |  |  |  | separační vrstva pod krytinu střechy' hlav.budova 18.7*7.7*2=287,9800 [A]
TS
P | 106 | 712591172 |  | Provedení povlakové krytiny oblých střech ochranné textilní vrstvy | m2 | 131.2 | 0 | 0 | 0 | 2
PP |  |  |  | Provedení povlakové krytiny střech oblých – ostatní práce provedení vrstvy textilní ochranné
VV |  |  |  | na hydroizolaci podlah' dle TZ m.č.0,2-09 15.6+47.6+12.2+15.3+15.3+6.8+6.8+11.6=131,2000 [A]
TS
P | 107 | 998712101 |  | Přesun hmot tonážní tonážní pro krytiny povlakové v objektech v do 6 m | T | 0.446 | 0 | 0 | 0 | 2
PP |  |  |  | Přesun hmot pro povlakové krytiny stanovený z hmotnosti přesunovaného materiálu vodorovná dopravní vzdálenost do 50 m v objektech výšky do 6 m
VV
TS
P | 108 | 998712181 |  | Příplatek k přesunu hmot tonážní 712 prováděný bez použití mechanizace | T | 0.446 | 0 | 0 | 0 | 2
PP |  |  |  | Přesun hmot pro povlakové krytiny stanovený z hmotnosti přesunovaného materiálu Příplatek k cenám za přesun prováděný bez použití mechanizace pro jakoukoliv výšku objektu
VV
TS
SD |  | 713 |  | Izolace tepelné |  |  |  | 0
P | 109 | 2832331R5 |  | fólie PE tl. 0,2 mm, 2 x 50 m, 100 m2/role | m2 | 271.414 | 0 | 0 | 0 | 2
PP |  |  |  | Fólie z polyetylénu a jednoduché výrobky z nich fólie PE kluzná OKJ I tl 0,05 / 0,1 / 0,15 / 0,2 mm FOLDEX PS, tl. 0,2 mm, 2 x 50 m, 100 m2/role
VV
TS
P | 110 | 2837642R3 |  | deska z extrudovaného polystyrénu 100 mm | m2 | 88.822 | 0 | 0 | 0 | 2
PP |  |  |  | Desky z lehčených plastů desky z extrudovaného polystyrenu desky z extrudovaného polystyrenu BACHL BACHL XPS 300 SF hladký povrch, ozub po celém obvodu 1265 x 615 mm (krycí plocha 0,75 m2) 100 mm
VV
TS
P | 111 | 5959084R4 |  | deska tepelně izolační dřevovláknitá s polystyrenem tl.50 mm | m2 | 84.034 | 0 | 0 | 0 | 2
PP |  |  |  | Desky zdicí nepálené ostatní desky dřevovláknité - tepelně izolační LIGNOPOR deska z pěnového polystyrenu jednostranně krytá 0,5 cm vrstvou dřevité vlny jednostranně krytá 0,5 cm vrstvou dřevité vlny tl. 50 mm
VV
TS
P | 112 | 63141175R2 |  | deska čedičová izolační 100 mm | m2 | 105.264 | 0 | 0 | 0 | 2
PP |  |  |  | Plsť čedičová a výrobky z ní (desky, skruže, pásy, rohože) NOBASIL -lehké izolace pro suchou výstavbu základní rozměr desek 1000 x 625 mm NOBASIL MPN (M 30) 0,039 W/m.K tl. 100 mm
VV
TS
P | 113 | 6314117R1 |  | deska čedičová izolační 120 mm | m2 | 251.675 | 0 | 0 | 0 | 2
PP |  |  |  | Plsť čedičová a výrobky z ní (desky, skruže, pásy, rohože) NOBASIL -lehké izolace pro suchou výstavbu základní rozměr desek 1000 x 625 mm NOBASIL MPN (M 30) 0,039 W/m.K tl. 120 mm
VV
TS
P | 114 | 713111111 |  | Montáž izolace tepelné vrchem stropů volně kladenými rohožemi, pásy, dílci, deskami | m2 | 246.74 | 0 | 0 | 0 | 2
PP |  |  |  | Montáž tepelné izolace stropů rohožemi, pásy, dílci, deskami, bloky (izolační materiál ve specifikaci) vrchem bez překrytí lepenkou kladenými volně
VV |  |  |  | podstřešní prostor' hlav.budova 16.9*12.3=207,8700 [A] odpočet vstupu na půdu -1.2*0.6=-0,7200 [B] přístavek 7.4*5.35=39,5900 [C] Celkem: A+B+C=246,7400 [D]
TS
P | 115 | 713121111 |  | Montáž izolace tepelné podlah volně kladenými rohožemi, pásy, dílci, deskami 1 vrstva | m2 | 103.2 | 0 | 0 | 0 | 2
PP |  |  |  | Montáž tepelné izolace podlah rohožemi, pásy, deskami, dílci, bloky (izolační materiál ve specifikaci) kladenými volně jednovrstvá
VV |  |  |  | m.č.01,10-18 27.8+9.8+8.7+5.6+6.5+4.8+28.3+2.6+4.4+4.7=103,2000 [A]
TS
P | 116 | 713131145 |  | Montáž izolace tepelné stěn a základů lepením bodově rohoží, pásů, dílců, desek | m2 | 87.08 | 0 | 0 | 0 | 2
PP |  |  |  | Montáž tepelné izolace stěn rohožemi, pásy, deskami, dílci, bloky (izolační materiál ve specifikaci) lepením bodově
VV |  |  |  | obvodové 2*(25.6+12.2)*1.0=75,6000 [A] prohloubení na -1,85 4*0.7*(1.85-1.15)=1,9600 [B] prohloubení na -2,85 2*2.8*(2.85-1.15)=9,5200 [C] Celkem: A+B+C=87,0800 [D]
TS
P | 117 | 713131151 |  | Montáž izolace tepelné stěn a základů volně vloženými rohožemi, pásy, dílci, deskami 1 vrstva | m2 | 82.386 | 0 | 0 | 0 | 2
PP |  |  |  | Montáž tepelné izolace stěn rohožemi, pásy, deskami, dílci, bloky (izolační materiál ve specifikaci) vložením jednovrstvě
VV |  |  |  | věnec V1' hlav.budova V1,V2 2*(17.7+12.3)*2*0.25*2=60,0000 [A] přístavek V1 (7.8+5.35)*2*0.25=6,5750 [B] 'dobetonávky strop.panelů na věnce' 'věnec V1' hlavní budova 2*(17.7-0.1+12.3-0.1)*0.16=9,5360 [C] překlad P9 (5.75+1.05)*0.5 =3,4000 [D] překlad P10 5.75*0.5 =2,8750 [E] Celkem: A+B+C+D+E=82,3860 [F]
TS
P | 118 | 713191133 |  | Montáž izolace tepelné podlah, stropů vrchem nebo střech překrytí fólií s přelepeným spojem | m2 | 246.74 | 0 | 0 | 0 | 2
PP |  |  |  | Montáž tepelné izolace stavebních konstrukcí - doplňky a konstrukční součásti podlah, stropů vrchem nebo střech překrytím fólií položenou volně s přelepením spojů
VV
TS
P | 119 | 998713101 |  | Přesun hmot tonážní pro izolace tepelné v objektech v do 6 m | T | 2.371 | 0 | 0 | 0 | 2
PP |  |  |  | Přesun hmot pro izolace tepelné stanovený z hmotnosti přesunovaného materiálu vodorovná dopravní vzdálenost do 50 m v objektech výšky do 6 m
VV
TS
P | 120 | 998713181 |  | Příplatek k přesunu hmot tonážní 713 prováděný bez použití mechanizace | T | 2.371 | 0 | 0 | 0 | 2
PP |  |  |  | Přesun hmot pro izolace tepelné stanovený z hmotnosti přesunovaného materiálu Příplatek k cenám za přesun prováděný bez použití mechanizace pro jakoukoliv výšku objektu
VV
TS
SD |  | 721 |  | Zdravotechnika - vnitřní kanalizace |  |  |  | 0
P | 121 | 721173401 |  | Potrubí kanalizační plastové svodné systém KG DN 100 | m | 80.6 | 0 | 0 | 0 | 2
PP |  |  |  | Potrubí z plastových trub KG Systém (SN4) svodné (ležaté) DN 100
VV |  |  |  | dle výpisu chrániček 68.0+12.6=80,6000 [A]
TS
P | 122 | 721173403 |  | Potrubí kanalizační plastové svodné systém KG DN 150 | m | 5.5 | 0 | 0 | 0 | 2
PP |  |  |  | Potrubí z plastových trub KG Systém (SN4) svodné (ležaté) DN 150
VV |  |  |  | dle výpisu chrániček 5.5=5,5000 [A]
TS
P | 123 | 721173404 |  | Potrubí kanalizační plastové svodné systém KG DN 200 | m | 1 | 0 | 0 | 0 | 2
PP |  |  |  | Potrubí z plastových trub KG Systém (SN4) svodné (ležaté) DN 200
VV |  |  |  | dle výpisu chrániček 1.0=1,0000 [A]
TS
P | 124 | 721174042 |  | Potrubí kanalizační z PP připojovací systém HT DN 40 | m | 41 | 0 | 0 | 0 | 2
PP |  |  |  | Potrubí z plastových trub HT Systém (polypropylenové PPs) připojovací DN 40
VV |  |  |  | dle výpisu chrániček 41.0=41,0000 [A]
TS
P | 125 | 721174044 |  | Potrubí kanalizační z PP připojovací systém HT DN 70 | m | 3 | 0 | 0 | 0 | 2
PP |  |  |  | Potrubí z plastových trub HT Systém (polypropylenové PPs) připojovací DN 70
VV |  |  |  | dle výpisu chrániček 3.0=3,0000 [A]
TS
P | 126 | 998721101 |  | Přesun hmot tonážní pro vnitřní kanalizace v objektech v do 6 m | T | 0.135 | 0 | 0 | 0 | 2
PP
VV
TS
P | 127 | 998721181 |  | Příplatek k přesunu hmot tonážní 721 prováděný bez použití mechanizace | T | 0.135 | 0 | 0 | 0 | 2
PP |  |  |  | Přesun hmot pro vnitřní kanalizace stanovený z hmotnosti přesunovaného materiálu Příplatek k ceně za přesun prováděný bez použití mechanizace pro jakoukoliv výšku objektu
VV
TS
SD |  | 741 |  | Elektromontáže - vzdušné vedení |  |  |  | 0
P | 128 | 741A11 |  | Uzemňovací vodič v základech FeZn do 120 mm2 | m | 125 | 0 | 0 | 0 | 2
PP
VV
TS
P | 129 | 741C01 |  | Ekvipotenciální přípojnice | KUS | 5 | 0 | 0 | 0 | 2
PP
VV
TS
P | 130 | 741C02 |  | Uzemňovací svorka | KUS | 110 | 0 | 0 | 0 | 2
PP
VV
TS
P | 131 | 741C05 |  | Spojování uzemňovacích vodičů | KUS | 110 | 0 | 0 | 0 | 2
PP
VV
TS
P | 132 | 741C06 |  | Vyvedení uzemňovacích vodičů na povrch/konstrukci | KUS | 5 | 0 | 0 | 0 | 2
PP
VV
TS
SD |  | 751 |  | Vzduchotechnika |  |  |  | 0
P | 133 | 751-1 p.c. |  | Malý axiál.ventilátor vsuvný SILENTUB100,V=80m3/h(pro radonové odvětrání) D+M | KUS | 3 | 0 | 0 | 0 | 2
PP
VV
TS
P | 134 | 751-2 p.c. |  | Odvětr.potrubí Spiro DN 100-sk.I, pozink.pl, tvarovek 30% dl.4,5m D+M | KUS | 3 | 0 | 0 | 0 | 2
PP
VV
TS
P | 134a | 751-2 p.c._R |  | Protideštová stříška RH100 stříška | KUS | 3 | 0 | 0 | 0 | 2
PP
VV
TS
P | 135 | 751-3 p.c. |  | Větrací rekuperační jednotka Duplex 170 EC5.RD5 D+M | KUS | 1 | 0 | 0 | 0 | 2
VV |  |  |  | rekuperační větrání dopravní kanceláře 1=1,0000 [A]
TS
P | 136 | 751-4 p.c. |  | Potrubní rozvody Spiro DN160-sk.I, pozink.pl, tvarovek 60%., dl.8,0m | KUS | 1 | 0 | 0 | 0 | 2
PP
VV
TS
P | 136a | 751-5 p.c. |  | Ohebná hadice d100 | KUS | 8 | 0 | 0 | 0 | 2
PP
VV
TS
P | 136b | 751-6 p.c. |  | Samotížná plastová žaluziová klapka PER 100 d100 RAL bílá | KUS | 1 | 0 | 0 | 0 | 2
PP
VV
TS
P | 136c | 751-7 p.c. |  | Protideštˇová žaluzie PGR100, d100 RAL bílá | KUS | 1 | 0 | 0 | 0 | 2
PP
VV
TS
P | 136d | 751-8 p.c. |  | Přívodně odsávací ventily d100 | KUS | 8 | 0 | 0 | 0 | 2
PP
VV
TS
P | 137 | 998751101 |  | Přesun hmot tonážní pro vzduchotechniku v objektech v do 12 m | T | 0.035 | 0 | 0 | 0 | 2
PP |  |  |  | Přesun hmot pro vzduchotechniku stanovený z hmotnosti přesunovaného materiálu vodorovná dopravní vzdálenost do 100 m v objektech výšky do 12 m
VV
TS
SD |  | 762 |  | Konstrukce tesařské |  |  |  | 0
P | 138 | 605110210 |  | řezivo jehličnaté - středové SM/BO tl. 33-100 mm, jakost II, 3-5 m | M3 | 11.134 | 0 | 0 | 0 | 2
PP |  |  |  | Řezivo jehličnaté deskové neopracované středové fošny tl. 33-100 mm SM/BO, 3-5 m jakost II
VV |  |  |  | výpis řeziva konstrukce střechy' 'vazníky' pol.1,hor.pás 50/140 432.0*0.05*0.14*1.1=3,3264 [A] pol.2,hor.pás 50/140 336.0*0.05*0.14*1.1=2,5872 [B] pol.3,spod.pás 50/120 516.0*0.05*0.12*1.1=3,4056 [C] pol.4,diagonály50/100 250.0*0.05*0.1*1.1=1,3750 [D] pol.5,ztužení 50/100 80.0*0.05*0.1*1.1=0,4400 [E] Celkem: A+B+C+D+E=11,1342 [F]
TS
P | 139 | 605110710 |  | řezivo jehličnaté středové SM 2 - 3,5 m tl. 18-32 mm jakost II | M3 | 0.28 | 0 | 0 | 0 | 2
PP |  |  |  | Řezivo jehličnaté deskové neopracované středové tl. 18-32 mm SM, 2 - 3,5 m jakost II
VV |  |  |  | pochůz.chodník v podkr.0.6*(16.9+2.4)*0.022*1.1=0,2802 [A]
TS
P | 140 | 605120010 |  | řezivo jehličnaté hranol jakost I do 120 cm2 | M3 | 0.51 | 0 | 0 | 0 | 2
PP |  |  |  | Řezivo jehličnaté hraněné, neopracované (hranolky, hranoly) jehličnaté - hranoly do 120 cm2 hranoly jakost I
VV |  |  |  | pochůz.chodník v podkr.(16.9+2.4)*2*0.1*0.12*1.1=0,5095 [A]
TS
P | 141 | 605120110 |  | řezivo jehličnaté hranol jakost I nad 120 cm2 | M3 | 2.415 | 0 | 0 | 0 | 2
PP |  |  |  | Řezivo jehličnaté hraněné, neopracované (hranolky, hranoly) jehličnaté - hranoly nad 120 cm2 hranoly jakost I
VV |  |  |  | pozednice 140/120' hlav.budova 0.14*0.12*35.4*1.1=0,6542 [A] přístavek 0.14*0.12*15.6*1.1=0,2883 [B] 'krokve 120/180' přístavek 0.12*0.18*62*1.1=1,4731 [C] Celkem: A+B+C=2,4156 [D]
TS
P | 142 | 605141110 |  | řezivo jehličnaté,střešní latě surové dl 2 - 3,5 m | M3 | 0.765 | 0 | 0 | 0 | 2
PP |  |  |  | Řezivo jehličnaté drobné, neopracované (lišty a latě), (ČSN 49 1503, ČSN 49 2100) jehličnaté - latě střešní latě jakost I - II délka 2 - 3,5 m latě surové
VV |  |  |  | hlav.budova 7.7*2*19=292,6000 [A] přístavek 6.15*9=55,3500 [B] Mezisoučet: A+B=347,9500 [C] 347.95*0.04*0.05*1.1=0,7655 [D]
TS
P | 143 | 605151110 |  | řezivo jehličnaté boční prkno jakost I.-II. 2 - 3 cm | M3 | 9.238 | 0 | 0 | 0 | 2
PP |  |  |  | Řezivo jehličnaté neopracované, prkna krajinová a krajiny jehličnaté - prkna 2 - 3 cm boční jakost I.-II.
VV |  |  |  | hlav.budova 18.7*7.7*2*0.025*1.1=7,9195 [A] přístavek 7.8*6.15*0.025*1.1=1,3192 [B] Celkem: A+B=9,2387 [C]
TS
P | 144 | 762332131 |  | Montáž vázaných kcí krovů pravidelných z hraněného řeziva průřezové plochy do 120 cm2 | m | 1614 | 0 | 0 | 0 | 2
PP |  |  |  | Montáž vázaných konstrukcí krovů střech pultových, sedlových, valbových, stanových čtvercového nebo obdélníkového půdorysu, z řeziva hraněného průřezové plochy do 120 cm2
VV |  |  |  | výpis řeziva konstrukce střechy' 'vazníky' pol.1,hor.pás 50/140 432.0=432,0000 [A] pol.2,hor.pás 50/140 336.0=336,0000 [B] pol.3,spod.pás 50/120 516.0=516,0000 [C] pol.4,diagonály50/100 250.0=250,0000 [D] pol.5,ztužení 50/100 80.0=80,0000 [E] Celkem: A+B+C+D+E=1 614,0000 [F]
TS
P | 145 | 762332132 |  | Montáž vázaných kcí krovů pravidelných z hraněného řeziva průřezové plochy do 224 cm2 | m | 113 | 0 | 0 | 0 | 2
PP
VV |  |  |  | výpis řeziva konstrukce střechy' 'pozednice 140/120' hlav.budova 35.4=35,4000 [A] přístavek 15.6=15,6000 [B] 'krokve 120/180' přístavek 62.0=62,0000 [C] Celkem: A+B+C=113,0000 [D]
TS
P | 146 | 762341210 |  | Montáž bednění střech rovných a šikmých sklonu do 60° z hrubých prken na sraz | m2 | 335.95 | 0 | 0 | 0 | 2
PP |  |  |  | Bednění a laťování montáž bednění střech rovných a šikmých sklonu do 60 st. s vyřezáním otvorů z prken hrubých na sraz tl. do 32 mm
VV |  |  |  | hlav.budova 18.7*7.7*2=287,9800 [A] přístavek 7.8*6.15=47,9700 [B] Celkem: A+B=335,9500 [C]
TS
P | 147 | 762342441 |  | Montáž lišt trojúhelníkových nebo kontralatí na střechách sklonu do 60° | m | 347.95 | 0 | 0 | 0 | 2
PP |  |  |  | Bednění a laťování montáž lišt trojúhelníkových nebo kontralatí
VV |  |  |  | hlav.budova 7.7*2*19=292,6000 [A] přístavek 6.15*9=55,3500 [B] Celkem: A+B=347,9500 [C]
TS
P | 148 | 762395000 |  | Spojovací prostředky pro montáž krovu, bednění, laťování, světlíky, klíny | M3 | 21.863 | 0 | 0 | 0 | 2
PP |  |  |  | Spojovací prostředky krovů, bednění a laťování, nadstřešních konstrukcí svory, prkna, hřebíky, pásová ocel, vruty
VV |  |  |  | pozednice 140/120' hlav.budova 0.14*0.12*17.7*2=0,5947 [A] přístavek 0.14*0.12*7.75*2=0,2604 [B] 'krokve 120/180' přístavek 0.12*0.18*6.15*9=1,1956 [C] 'desky tl.25 mm' hlav.budova 18.7*7.7*2*0.025=7,1995 [D] přístavek 7.8*6.15*0.025=1,1993 [E] 'kontralatě' hlav.budova 7.7*2*19*0.04*0.05=0,5852 [F] přístavek 6.15*9*0.04*0.05=0,1107 [G] vazníky dle výpisu řeziva 10.717=10,7170 [H] Celkem: A+B+C+D+E+F+G+H=21,8624 [I]
TS
P | 149 | 762523104 |  | Položení podlahy z hoblovaných prken na sraz | m2 | 11.58 | 0 | 0 | 0 | 2
PP |  |  |  | Položení podlah hoblovaných na sraz z prken
VV |  |  |  | pochůz.chodník v podkr.0.6*(16.9+2.4)=11,5800 [A]
TS
P | 150 | 762526110 |  | Položení polštáře pod podlahy při osové vzdálenosti 65 cm | m2 | 11.58 | 0 | 0 | 0 | 2
PP |  |  |  | Položení podlah položení polštářů pod podlahy osové vzdálenosti do 650 mm
VV |  |  |  | pochůz.chodník v podkr.0.6*(16.9+2.4)=11,5800 [A]
TS
P | 151 | 762595001 |  | Spojovací prostředky pro položení dřevěných podlah a zakrytí kanálů | m2 | 0.718 | 0 | 0 | 0 | 2
PP |  |  |  | Spojovací prostředky podlah a podkladových konstrukcí hřebíky, vruty
VV |  |  |  | pochůz.chodník' desky 0.255=0,2550 [A] hranoly 0.463=0,4630 [B] Celkem: A+B=0,7180 [C]
TS
P | 152 | 998762101 |  | Přesun hmot tonážní pro kce tesařské v objektech v do 6 m | T | 13.899 | 0 | 0 | 0 | 2
PP |  |  |  | Přesun hmot pro konstrukce tesařské stanovený z hmotnosti přesunovaného materiálu vodorovná dopravní vzdálenost do 50 m v objektech výšky do 6 m
VV
TS
P | 153 | 998762181 |  | Příplatek k přesunu hmot tonážní 762 prováděný bez použití mechanizace | T | 13.899 | 0 | 0 | 0 | 2
PP |  |  |  | Přesun hmot pro konstrukce tesařské stanovený z hmotnosti přesunovaného materiálu Příplatek k cenám za přesun prováděný bez použití mechanizace pro jakoukoliv výšku objektu
VV
TS
SD |  | 763 |  | Konstrukce suché výstavby |  |  |  | 0
P | 154 | 5903604R1 |  | panel akustický, bílá, 600x600x20mm | m2 | 30.135 | 0 | 0 | 0 | 2
PP |  |  |  | Systémy akustických podhledů panely akustické Ecophon FOCUS E Focus E T24, bílá Frost, 600x600x20 mm
VV
TS
P | 155 | 763131414 |  | SDK podhled desky 1xA 15 bez TI dvouvrstvá spodní kce profil CD+UD | m2 | 39.65 | 0 | 0 | 0 | 2
PP |  |  |  | Podhled ze sádrokartonových desek dvouvrstvá zavěšená spodní konstrukce z ocelových profilů CD, UD jednoduše opláštěná deskou standardní A, tl. 15 mm, bez TI
VV |  |  |  | m.č.15-18 28.3+3.4+3.15+4.8=39,6500 [A]
TS
P | 156 | 763431011 |  | Montáž minerálního podhledu s vyjímatelnými panely vel. do 0,36 m2 na zavěšený polozapuštěný rošt | m2 | 28.7 | 0 | 0 | 0 | 2
PP |  |  |  | Montáž podhledu minerálního včetně zavěšeného roštu polozapuštěného s panely vyjímatelnými, velikosti panelů do 0,36 m2
VV |  |  |  | m.č.01 28.7=28,7000 [A]
TS
P | 157 | 763732115 |  | Montáž dřevostaveb střešní konstrukce v do 10 m z příhradových vazníků konstrukční délky do 15 m | m | 285 | 0 | 0 | 0 | 2
PP |  |  |  | Montáž střešní konstrukce do 10 m výšky římsy opláštění střechy, štítů, říms, dýmníků a světlíkových obrub z vazníků příhradových, konstrukční délky přes 12,5 do 15,0 m
VV |  |  |  | hlav.budova 15.0*19=285,0000 [A]
TS
P | 158 | 998763381 |  | Příplatek k přesunu hmot tonážní 763 SDK prováděný bez použití mechanizace | T | 0.674 | 0 | 0 | 0 | 2
PP |  |  |  | Přesun hmot pro konstrukce montované z desek sádrokartonových, sádrovláknitých, cementovláknitých nebo cementových Příplatek k cenám za přesun prováděný bez použití mechanizace pro jakoukoliv výšku objektu
VV
TS
SD |  | 764 |  | Konstrukce klempířské |  |  |  | 0
P | 159 | 764011614 |  | Podkladní plech z Pz s upraveným povrchem rš 330 mm | m | 37.4 | 0 | 0 | 0 | 2
PP |  |  |  | Podkladní plech z pozinkovaného plechu s povrchovou úpravou rš 330 mm
VV |  |  |  | 3/K 37.4=37,4000 [A]
TS
P | 160 | 764-1 p.c. |  | Průchodka pro hromosvody D+M | KUS | 4 | 0 | 0 | 0 | 2
PP
VV
TS
P | 161 | 764111641 |  | Krytina střechy rovné drážkováním ze svitků z Pz plechu s povrchovou úpravou rš 670 mm sklonu do 30° | m2 | 335.95 | 0 | 0 | 0 | 2
PP |  |  |  | Krytina ze svitků nebo z taškových tabulí z pozinkovaného plechu s povrchovou úpravou s úpravou u okapů, prostupů a výčnělků střechy rovné drážkováním ze svitků rš 670 mm, sklon střechy do 30 st.
VV |  |  |  | dle Montáž bednění střech 335.95=335,9500 [A]
TS
P | 162 | 764211615 |  | Oplechování větraného hřebene s těsněním a perforovaným plechem z Pz s povrch úpravou rš 400 mm | m | 18.7 | 0 | 0 | 0 | 2
PP |  |  |  | Oplechování střešních prvků z pozinkovaného plechu s povrchovou úpravou hřebene větraného s použitím hřebenového plechu s těsněním a perforovaným plechem rš 400 mm
VV |  |  |  | 6/K 18.7=18,7000 [A]
TS
P | 163 | 764212636 |  | Oplechování štítu závětrnou lištou z Pz s povrchovou úpravou rš 500 mm | m | 37 | 0 | 0 | 0 | 2
PP |  |  |  | Oplechování střešních prvků z pozinkovaného plechu s povrchovou úpravou štítu závětrnou lištou rš 500 mm
VV |  |  |  | 7/K 37.0=37,0000 [A]
TS
P | 164 | 764212662 |  | Oplechování rovné okapové hrany z Pz s povrchovou úpravou rš 200 mm | m | 45.4 | 0 | 0 | 0 | 2
PP |  |  |  | Oplechování střešních prvků z pozinkovaného plechu s povrchovou úpravou okapu okapovým plechem střechy rovné rš 200 mm
VV |  |  |  | 4/K 37.4=37,4000 [A] 11/K 8.0=8,0000 [B] Celkem: A+B=45,4000 [C]
TS
P | 165 | 764213455 |  | Sněhový zachytávač krytiny z Pz plechu průběžný jednotrubkový | m | 37.4 | 0 | 0 | 0 | 2
PP |  |  |  | Oplechování střešních prvků z pozinkovaného plechu sněhový zachytávač průbežný jednotrubkový
VV |  |  |  | 15/K 18.7*2=37,4000 [A]
TS
P | 166 | 764214604 |  | Oplechování horních ploch a atik bez rohů z Pz s povrch úpravou mechanicky kotvené rš 330 mm | m | 8 | 0 | 0 | 0 | 2
PP |  |  |  | Oplechování horních ploch zdí a nadezdívek (atik) z pozinkovaného plechu s povrchovou úpravou mechanicky kotvené rš 330 mm
VV |  |  |  | 10/K 8.0=8,0000 [A]
TS
P | 167 | 764218604 |  | Oplechování rovné římsy mechanicky kotvené z Pz s upraveným povrchem rš 330 mm | m | 6.3 | 0 | 0 | 0 | 2
PP |  |  |  | Oplechování říms a ozdobných prvků z pozinkovaného plechu s povrchovou úpravou rovných, bez rohů mechanicky kotvené rš 330 mm
VV |  |  |  | 9/K 6.3=6,3000 [A]
TS
P | 168 | 764312615 |  | Spodní lemování rovných zdí střech s krytinou skládanou z Pz s povrchovou úpravou rš 400 mm | m | 7.55 | 0 | 0 | 0 | 2
PP |  |  |  | Lemování zdí z pozinkovaného plechu s povrchovou úpravou spodní s formováním do tvaru krytiny rovných, střech s krytinou skládanou mimo prejzovou rš 400 mm
VV |  |  |  | přístavek' pohled od přednádraží 7.55=7,5500 [A]
TS
P | 169 | 764312617 |  | Spodní lemování rovných zdí střech s krytinou skládanou z Pz s povrchovou úpravou rš 670 mm | m | 6.15 | 0 | 0 | 0 | 2
PP |  |  |  | Lemování zdí z pozinkovaného plechu s povrchovou úpravou spodní s formováním do tvaru krytiny rovných, střech s krytinou skládanou mimo prejzovou rš 670 mm
VV |  |  |  | přístavek, průměr.výška' pohled od Vlkova 6.15=6,1500 [A]
TS
P | 170 | 764312619 |  | Spodní lemování rovných zdí střech s krytinou skládanou z Pz s povrchovou úpravou rš 800 mm | m | 7.8 | 0 | 0 | 0 | 2
PP |  |  |  | Lemování zdí z pozinkovaného plechu s povrchovou úpravou spodní s formováním do tvaru krytiny rovných, střech s krytinou skládanou mimo prejzovou rš 800 mm
VV |  |  |  | přístavek' pohled od kolejiště 7.8=7,8000 [A]
TS
P | 171 | 764315622 |  | Lemování trub, konzol,držáků z Pz s povrch úpravou střech s krytinou skládanou D do 100 mm | KUS | 3 | 0 | 0 | 0 | 2
PP |  |  |  | Lemování trub, konzol, držáků a ostatních kusových prvků z pozinkovaného plechu s povrchovou úpravou střech s krytinou skládanou mimo prejzovou nebo z plechu, průměr přes 75 do 100 mm
VV |  |  |  | 12,13/K 1+2=3,0000 [A]
TS
P | 172 | 764511601 |  | Žlab podokapní půlkruhový z Pz s povrchovou úpravou rš 250 mm | m | 45.6 | 0 | 0 | 0 | 2
PP |  |  |  | Žlab podokapní z pozinkovaného plechu s povrchovou úpravou včetně háků a čel půlkruhový rš 250 mm
VV |  |  |  | 1/K,1a/K 37.4+8.2=45,6000 [A]
TS
P | 173 | 764518621 |  | Svody kruhové včetně objímek, kolen, odskoků z Pz s povrchovou úpravou průměru 87 mm | m | 3.9 | 0 | 0 | 0 | 2
PP |  |  |  | Svod z pozinkovaného plechu s upraveným povrchem včetně objímek, kolen a odskoků kruhový, průměru 87 mm
VV |  |  |  | 2a/K 3.9=3,9000 [A]
TS
P | 174 | 764518622 |  | Svody kruhové včetně objímek, kolen, odskoků z Pz s povrchovou úpravou průměru 100 mm | m | 20 | 0 | 0 | 0 | 2
PP |  |  |  | Svod z pozinkovaného plechu s upraveným povrchem včetně objímek, kolen a odskoků kruhový, průměru 100 mm
VV |  |  |  | 2/K 20.0=20,0000 [A]
TS
P | 175 | 998764101 |  | Přesun hmot tonážní pro konstrukce klempířské v objektech v do 6 m | T | 3.349 | 0 | 0 | 0 | 2
PP |  |  |  | Přesun hmot pro konstrukce klempířské stanovený z hmotnosti přesunovaného materiálu vodorovná dopravní vzdálenost do 50 m v objektech výšky do 6 m
VV
TS
P | 176 | 998764181 |  | Příplatek k přesunu hmot tonážní 764 prováděný bez použití mechanizace | T | 3.349 | 0 | 0 | 0 | 2
PP |  |  |  | Přesun hmot pro konstrukce klempířské stanovený z hmotnosti přesunovaného materiálu Příplatek k cenám za přesun prováděný bez použití mechanizace pro jakoukoliv výšku objektu
VV
TS
SD |  | 765 |  | Krytina skládaná |  |  |  | 0
P | 177 | 2832925R1 |  | fólie podstřešní difúzní 140 g/m2 | m2 | 369.545 | 0 | 0 | 0 | 2
PP
VV |  |  |  | dle montáž laťování 335.95*1.1 =369,5450 [A]
TS
P | 178 | 765113111 |  | Krytina keramická okapová hrana s větracím pásem plastovým | m | 37.4 | 0 | 0 | 0 | 2
PP |  |  |  | Krytina keramická drážková sklonu střechy do 30 st. okapová hrana s větracím pásem plastovým
VV |  |  |  | dle 4/K 37.4=37,4000 [A]
TS
P | 179 | 765191001 |  | Montáž pojistné hydroizolační fólie kladené ve sklonu do 20° lepením na bednění nebo izolaci | m2 | 335.95 | 0 | 0 | 0 | 2
PP
VV |  |  |  | dle Montáž bednění střech 335.95=335,9500 [A]
TS
P | 180 | 998765101 |  | Přesun hmot tonážní pro krytiny skládané v objektech v do 6 m | T | 0.059 | 0 | 0 | 0 | 2
PP |  |  |  | Přesun hmot pro krytiny skládané stanovený z hmotnosti přesunovaného materiálu vodorovná dopravní vzdálenost do 50 m na objektech výšky do 6 m
VV
TS
P | 181 | 998765181 |  | Příplatek k přesunu hmot tonážní 765 prováděný bez použití mechanizace | T | 0.059 | 0 | 0 | 0 | 2
PP |  |  |  | Přesun hmot pro krytiny skládané stanovený z hmotnosti přesunovaného materiálu Příplatek k cenám za přesun prováděný bez použití mechanizace pro jakoukoliv výšku objektu
VV
TS
SD |  | 766 |  | Konstrukce truhlářské |  |  |  | 0
P | 182 | 549146220 |  | klika včetně štítu a montážního materiálu | KUS | 13 | 0 | 0 | 0 | 2
PP |  |  |  | Kování vrchní okenní a dveřní kování AC-Tservis klika včetně štítu a montážního materiálu Jana BB 72 matný nikl
VV |  |  |  | dle pol.Montáž dveří 7+5+1=13,0000 [A]
TS
P | 183 | 549172500 |  | samozavírač dveří hydraulický | KUS | 5 | 0 | 0 | 0 | 2
PP |  |  |  | Samozavírače dveří hydraulické samozavírač hydraulický BRANO K 214 č. 11 zlatá bronz
VV |  |  |  | 5=5,0000 [A]
TS
P | 184 | 611629300 |  | dveře vnitřní hladké laminované světlý dub plné 1křídlé 60x197 cm | KUS | 1 | 0 | 0 | 0 | 2
PP |  |  |  | Dveře dřevěné vnitřní dýhované a fóliované dveře vnitřní hladké fóliované bez vrchního kování, zámek obyčejný laminované CPL (střednětlaký laminát) zámek obyčejný plné jednokřídlové 60 x 197 cm
VV |  |  |  | 5/T 1=1,0000 [A] Celkem: A=1,0000 [B]
TS
P | 185 | 611629340 |  | dveře vnitřní hladké laminované světlý dub plné 1křídlé 80x197 cm | KUS | 3 | 0 | 0 | 0 | 2
PP |  |  |  | Dveře dřevěné vnitřní dýhované a fóliované dveře vnitřní hladké fóliované bez vrchního kování, zámek obyčejný laminované CPL (střednětlaký laminát) zámek obyčejný plné jednokřídlové 80 x 197 cm
VV |  |  |  | 1/Tv 1=1,0000 [A] 2/T 2=2,0000 [B] Celkem: A+B=3,0000 [C]
TS
P | 186 | 611629360 |  | dveře vnitřní hladké laminované světlý dub plné 1křídlé 90x197 cm | KUS | 3 | 0 | 0 | 0 | 2
PP |  |  |  | Dveře dřevěné vnitřní dýhované a fóliované dveře vnitřní hladké fóliované bez vrchního kování, zámek obyčejný laminované CPL (střednětlaký laminát) zámek obyčejný plné jednokřídlové 90 x 197 cm
VV |  |  |  | 4/T 1=1,0000 [A] 6/T 2=2,0000 [B] Celkem: A+B=3,0000 [C]
TS
P | 187 | 611653R |  | dveře vnitřní protipožární hladké laminátové 1křídlé 90x197 cm EW 15DP3-C VIZ. VÝPIS PRVKŮ | KUS | 2 | 0 | 0 | 0 | 2
PP |  |  |  | Dveře dřevěné vnitřní profilované dveře plné dřevěné s požární odolností, El (EW)15/EI (EW)30/ - C DP3 (osazeny do ocelové nebo dřevěné protipožární obložkové zárubně) dýhované jednokřídlové 90 x 197 cm
VV |  |  |  | 3/Tp 2=2,0000 [A]
TS
P | 188 | 611653R12 |  | Dveře vnitřní protipožární laminátové hladké EW15DP3-C viz. výpis prvků | KUS | 2 | 0 | 0 | 0 | 2
PP |  |  |  | Dveře dřevěné vnitřní profilované dveře plné dřevěné s požární odolností, El (EW)15/EI (EW)30/ - C DP3 (osazeny do ocelové nebo dřevěné protipožární obložkové zárubně) dýhované jednokřídlové 80 x 197 cm
VV |  |  |  | 1/T 1=1,0000 [A] 2/Tp 1=1,0000 [B] Celkem: A+B=2,0000 [C]
TS
P | 189 | 611653R6tv |  | dveře vnitřní protipožární laminátové hladké EW15DP3-C-S viz. výpis prvků | KUS | 1 | 0 | 0 | 0 | 2
PP |  |  |  | Dveře dřevěné vnitřní profilované dveře plné dřevěné s požární odolností, El (EW)15/EI (EW)30/ - C DP3 (osazeny do ocelové nebo dřevěné protipožární obložkové zárubně) dýhované jednokřídlové 60 x 197 cm
VV |  |  |  | 6/Tv 1=1,0000 [A]
TS
P | 190 | 611656R |  | D+M Dveře vnitřní dvoukřídlové 1250x1970, laminátové, požární EW 15DP3-C-S vč. zárubně VIZ. VÝPIS PRVKŮ | KUS | 1 | 0 | 0 | 0 | 2
PP |  |  |  | Dveře dřevěné vnitřní profilované dveře plné dřevěné požárně odolné, El (EW)30 D3 bílé,buk,dub,olše,třešeň,javor,ořech lakovaná MDF dvoukřídlové 125 x 197 cm
VV |  |  |  | 7/Tp 1=1,0000 [A]
TS
P | 191 | 611871160 |  | prah dveřní dřevěný dubový tl 2 cm dl.62 cm š 10 cm | KUS | 1 | 0 | 0 | 0 | 2
PP |  |  |  | Výrobky dřevěné doplňkové pro stavební otvory - prahy prahy dveřní dřevěné dubové, tl. 2 cm délka cm šířka cm 62 10
VV
TS
P | 192 | 611871610 |  | prah dveřní dřevěný dubový tl 2 cm dl.82 cm š 15 cm | KUS | 5 | 0 | 0 | 0 | 2
PP |  |  |  | Výrobky dřevěné doplňkové pro stavební otvory - prahy prahy dveřní dřevěné dubové, tl. 2 cm délka cm šířka cm 82 15
VV |  |  |  | 1/T 1=1,0000 [A] 1/Tv 1=1,0000 [B] 2/T 2=2,0000 [C] 2/Tp 1=1,0000 [D] Celkem: A+B+C+D=5,0000 [E]
TS
P | 193 | 611871810 |  | prah dveřní dřevěný dubový tl 2 cm dl.92 cm š 15 cm | KUS | 5 | 0 | 0 | 0 | 2
PP |  |  |  | Výrobky dřevěné doplňkové pro stavební otvory - prahy prahy dveřní dřevěné dubové, tl. 2 cm délka cm šířka cm 92 15
VV |  |  |  | 3/Tp 2=2,0000 [A] 4/T 1=1,0000 [B] 6/T 2=2,0000 [C] Celkem: A+B+C=5,0000 [D]
TS
P | 194 | 611872210 |  | prah dveřní dřevěný dubový tl 2 cm dl.127 cm š 15 cm | KUS | 1 | 0 | 0 | 0 | 2
PP |  |  |  | Výrobky dřevěné doplňkové pro stavební otvory - prahy prahy dveřní dřevěné dubové, tl. 2 cm délka cm šířka cm 127 15
VV |  |  |  | 7/T 1=1,0000 [A]
TS
P | 195 | 611911200 |  | palubky obkladové SM profil klasický 12,5 x 96 mm A/B | m2 | 39.083 | 0 | 0 | 0 | 2
PP |  |  |  | Obložení dřevěné palubky obkladové - bez povrchové úpravy, provedení na pero a drážku - cena za m2 vč. pera, délka 2,4 - 5 m, balené ve fólii dřevina smrk profil klasický tl. x š (mm) jakost 12,5 x 96 A/B
VV
TS
P | 196 | 766-1 p.c. |  | schody skládací protipožární s dřevěným mechanismem, pro výšku max. 36500,20 schodnic , 130 x 70 cm | KUS | 1 | 0 | 0 | 0 | 2
PP
VV
TS
P | 197 | 766-2 p.c. |  | dveře posuvné plné laminátové 150/197 cm - specifikace dle výpisu truhlářských výrobků | KUS | 1 | 0 | 0 | 0 | 2
PP
VV |  |  |  | 8/T 1=1,0000 [A]
TS
P | 198 | 766231113 |  | Montáž sklápěcích půdních schodů - T/11 | KUS | 1 | 0 | 0 | 0 | 2
PP |  |  |  | Montáž sklápěcich schodů na půdu s vyřezáním otvoru a kompletizací
VV
TS
P | 199 | 766-3 p.c. |  | D+M parapetní desky deska dřevěná, tl.30 mm s integrovanou miskou dle 9/T, koordinovat s 10/H | KPL | 1 | 0 | 0 | 0 | 2
PP
VV
TS
P | 200 | 766421213 |  | Montáž obložení podhledů jednoduchých palubkami z měkkého dřeva š do 100 mm | m2 | 35.53 | 0 | 0 | 0 | 2
PP
VV |  |  |  | přesah krovů střechy 18.7*0.95*2 =35,5300 [A]
TS
P | 201 | 766660001 |  | Montáž dveřních křídel otvíravých 1křídlových š do 0,8 m do ocelové zárubně | KUS | 4 | 0 | 0 | 0 | 2
PP |  |  |  | Montáž dveřních křídel dřevěných nebo plastových otevíravých do ocelové zárubně povrchově upravených jednokřídlových, šířky do 800 mm
VV |  |  |  | 1/Tv 1=1,0000 [A] 2/T 2=2,0000 [B] 5/T 1=1,0000 [C] Celkem: A+B+C=4,0000 [D]
TS
P | 202 | 766660002 |  | Montáž dveřních křídel otvíravých 1křídlových š přes 0,8 m do ocelové zárubně | KUS | 3 | 0 | 0 | 0 | 2
PP |  |  |  | Montáž dveřních křídel dřevěných nebo plastových otevíravých do ocelové zárubně povrchově upravených jednokřídlových, šířky přes 800 mm
VV |  |  |  | 4/T 1=1,0000 [A] 6/T 2=2,0000 [B] Celkem: A+B=3,0000 [C]
TS
P | 203 | 766660021 |  | Montáž dveřních křídel otvíravých 1křídlových š do 0,8 m požárních do ocelové zárubně | KUS | 3 | 0 | 0 | 0 | 2
PP |  |  |  | Montáž dveřních křídel dřevěných nebo plastových otevíravých do ocelové zárubně protipožárních jednokřídlových, šířky do 800 mm
VV |  |  |  | 1/T 1=1,0000 [A] 2/Tp 1=1,0000 [B] 6/Tv 1=1,0000 [C] Celkem: A+B+C=3,0000 [D]
TS
P | 204 | 766660022 |  | Montáž dveřních křídel otvíravých 1křídlových š přes 0,8 m požárních do ocelové zárubně | KUS | 2 | 0 | 0 | 0 | 2
PP |  |  |  | Montáž dveřních křídel dřevěných nebo plastových otevíravých do ocelové zárubně protipožárních jednokřídlových, šířky přes 800 mm
VV |  |  |  | 3/tP 2=2,0000 [A]
TS
P | 205 | 766660357 |  | Montáž posuvných dveří dvoukřídlových průchozí šířky do 1650 mm do pojezdu na stěnu | KUS | 1 | 0 | 0 | 0 | 2
PP |  |  |  | Montáž dveřních křídel dřevěných nebo plastových posuvných dveří do pojezdu na stěnu dvoukřídlových, průchozí šířky přes 1200 do1650 mm
VV |  |  |  | 8/T 1=1,0000 [A]
TS
P | 206 | 766660717 |  | Montáž dveřních křídel samozavírače na ocelovou zárubeň | KUS | 5 | 0 | 0 | 0 | 2
PP |  |  |  | Montáž dveřních křídel dřevěných nebo plastových ostatní práce samozavírače na zárubeň ocelovou
VV |  |  |  | 1/T 1=1,0000 [A] 2/Tp 1=1,0000 [B] 3/Tp 1=1,0000 [C] 6/Tp 1=1,0000 [D] 7/Tp 1=1,0000 [E] Celkem: A+B+C+D+E=5,0000 [F]
TS
P | 207 | 766663911 |  | Oprava dveřních křídel vyřezání otvoru pro zasklení nebo větrání | KUS | 1 | 0 | 0 | 0 | 2
PP |  |  |  | Oprava dveřních křídel dřevěných vyřezání otvoru v dveřních křídlech pro zasklení nebo větrání z měkkého dřeva
VV |  |  |  | 1/Tv 1=1,0000 [A] Celkem: A=1,0000 [B]
TS
P | 208 | 766691914 |  | Vyvěšení nebo zavěšení dřevěných křídel dveří pl do 2 m2 | KUS | 13 | 0 | 0 | 0 | 2
PP |  |  |  | Ostatní práce vyvěšení nebo zavěšení křídel s případným uložením a opětovným zavěšením po provedení stavebních změn dřevěných dveřních, plochy do 2 m2
VV |  |  |  | dle pol.Montáž dveří 7+6=13,0000 [A]
TS
P | 209 | 766694111 |  | Montáž parapetních desek dřevěných nebo plastových šířky do 30 cm délky do 1,0 m | KUS | 1 | 0 | 0 | 0 | 2
PP |  |  |  | Montáž ostatních truhlářských konstrukcí parapetních desek dřevěných nebo plastových šířky do 300 mm, délky do 1000 mm
VV
TS
P | 210 | 766695212 |  | Montáž truhlářských prahů dveří 1křídlových šířky do 10 cm | KUS | 1 | 0 | 0 | 0 | 2
PP |  |  |  | Montáž ostatních truhlářských konstrukcí prahů dveří jednokřídlových, šířky do 100 mm
VV |  |  |  | 5/T 1=1,0000 [A]
TS
P | 211 | 766695213 |  | Montáž truhlářských prahů dveří 1křídlových šířky přes 10 cm | KUS | 10 | 0 | 0 | 0 | 2
PP |  |  |  | Montáž ostatních truhlářských konstrukcí prahů dveří jednokřídlových, šířky přes 100 mm
VV |  |  |  | 1/T 1+1=2,0000 [A] 2/T 2+1=3,0000 [B] 3/Tp 2=2,0000 [C] 4/T 1=1,0000 [D] 6/T 2=2,0000 [E] Celkem: A+B+C+D+E=10,0000 [F]
TS
P | 212 | 766695233 |  | Montáž truhlářských prahů dveří 2křídlových šířky přes 10 cm | KUS | 1 | 0 | 0 | 0 | 2
PP |  |  |  | Montáž ostatních truhlářských konstrukcí prahů dveří dvoukřídlových, šířky přes 100 mm
VV |  |  |  | 7/Tp 1=1,0000 [A]
TS
P | 213 | 998766101 |  | Přesun hmot tonážní pro konstrukce truhlářské v objektech v do 6 m | T | 0.836 | 0 | 0 | 0 | 2
PP |  |  |  | Přesun hmot pro konstrukce truhlářské stanovený z hmotnosti přesunovaného materiálu vodorovná dopravní vzdálenost do 50 m v objektech výšky do 6 m
VV
TS
P | 214 | 998766181 |  | Příplatek k přesunu hmot tonážní 766 prováděný bez použití mechanizace | T | 0.836 | 0 | 0 | 0 | 2
PP |  |  |  | Přesun hmot pro konstrukce truhlářské stanovený z hmotnosti přesunovaného materiálu Příplatek k ceně za přesun prováděný bez použití mechanizace pro jakoukoliv výšku objektu
VV
TS
SD |  | 767 |  | Konstrukce zámečnické |  |  |  | 0
P | 215 | 551470550 |  | madlo invalidní rovné č 8. bílé 80 cm | KUS | 2 | 0 | 0 | 0 | 2
PP |  |  |  | Příslušenství pro hygienické a zdravotnické zařízení invalidní program madla rovná č 8 smalt, bílá 80 cm
VV |  |  |  | 6/T 2=2,0000 [A]
TS
P | 216 | 6975207R1 |  | rohož vstupní v provedení houževnatá pryž, modul 150x100 cm | KUS | 2 | 0 | 0 | 0 | 2
PP |  |  |  | Čistící zóny rohože vstupní rohož vstupní OKTAVA provedení houževnatá pryž, na hrubé nečistoty modul 150 x 100 cm
VV
TS
P | 217 | 6975207R2 |  | rohož čistící zóny, provedení polypropylen, výška 9 mm, metráž šířky 2m | m2 | 2.16 | 0 | 0 | 0 | 2
PP |  |  |  | Čistící zóny rohože vstupní rohož Greenwell /zelený trávník/ provedení odolný polypropylen výška 9 mm, metráž šířky 2m
VV |  |  |  | 1.2*0.9*2=2,1600 [A]
TS
P | 218 | 767-1 p.c. |  | Výplně otvorů z Al - specifikace viz výpis hliníkových výrobků | m2 | 48.19 | 0 | 0 | 0 | 2
PP
VV |  |  |  | okna' 1/H 0.8*0.75*2=1,2000 [A] 2/H 0.8*0.75*3=1,8000 [B] 3/H 0.8*0.75*7=4,2000 [C] 8/H 4.1*1.75+1.0*1.75=8,9250 [D] 'dveře' 4/H 1.1*(2.1+0.5)*4=11,4400 [E] 5/H 0.9*(2.1+0.5)*1=2,3400 [F] 6/Hp 1.2*(2.1+0.5)*1=3,1200 [G] 7/H 0.9*(2.1+0.5)*1=2,3400 [H] 9/H 4.5*2.85*1=12,8250 [I] Celkem: A+B+C+D+E+F+G+H+I=48,1900 [J]
TS
P | 219 | 767113130 |  | Montáž stěn pro zasklení z Al profilů plochy do 12 m2 | m2 | 21.75 | 0 | 0 | 0 | 2
PP
VV |  |  |  | 8/H 4.1*1.75+1.0*1.75=8,9250 [A] 9/H 4.5*2.85=12,8250 [B] Celkem: A+B=21,7500 [C]
TS
P | 220 | 767-2 |  | Montáž a dodávka výdejního okénka viz. výpis prvků 10/H, koordinovat s 9/T | ks | 1 | 0 | 0 | 0 | 2
PP
VV |  |  |  | okna' 10/H 1=1,0000 [A] Celkem: A=1,0000 [B]
TS
P | 221 | 767-2 p.c. |  | Materiál na zhotovení zámečnických výrobků - ocel S 235 | kg | 2681.554 | 0 | 0 | 0 | 2
PP
VV |  |  |  | dle Montáž do 5 kg 154.0=154,0000 [A] dle Montáž do 10 kg 354.38=354,3800 [B] dle Montáž do 20 kg 195.48=195,4800 [C] dle Montáž do 50 kg 1481.9=1 481,9000 [D] dle Montáž do 100 kg 79.88=79,8800 [E] dle Montáž do 250 kg 217.28=217,2800 [F] Mezisoučet: A+B+C+D+E+F=2 482,9200 [G] 2482.92*1.08=2 681,5536 [H]
TS
P | 222 | 767531111 |  | Montáž vstupních kovových nebo plastových rohoží čistících zón | m2 | 4.32 | 0 | 0 | 0 | 2
PP |  |  |  | Montáž vstupních čistících zón z rohoží kovových nebo plastových
VV |  |  |  | Čzi,Čze 1.2*0.9*4=4,3200 [A]
TS
P | 223 | 767620126 |  | Montáž oken zdvojených otevíravých do zdiva plochy do 1,5 m2 | m2 | 8.45 | 0 | 0 | 0 | 2
PP
VV |  |  |  | 1/H 0.8*0.75*2=1,2000 [A] 2/H 0.8*0.75*3=1,8000 [B] 3/H 0.8*0.75*7=4,2000 [C] 10/H 1.0*1.25*1=1,2500 [D] Celkem: A+B+C+D=8,4500 [E]
TS
P | 224 | 767640112 |  | Montáž dveří ocelových vchodových jednokřídlových s nadsvětlíkem | KUS | 6 | 0 | 0 | 0 | 2
PP |  |  |  | Montáž dveří ocelových vchodových jednokřídlových s nadsvětlíkem
VV |  |  |  | 4/H 4=4,0000 [A] 5/H 1=1,0000 [B] 7/H 1=1,0000 [C] Celkem: A+B+C=6,0000 [D]
TS
P | 225 | 767640222 |  | Montáž dveří ocelových vchodových dvoukřídlových s nadsvětlíkem | KUS | 1 | 0 | 0 | 0 | 2
PP |  |  |  | Montáž dveří ocelových vchodových dvoukřídlové s nadsvětlíkem
VV |  |  |  | 6/Hp 1=1,0000 [A]
TS
P | 226 | 767649194 |  | Montáž dveří - madla | KUS | 2 | 0 | 0 | 0 | 2
PP |  |  |  | Montáž dveří ocelových doplňků dveří madel
VV |  |  |  | 6/T 2=2,0000 [A]
TS
P | 227 | 767995111 |  | Montáž atypických zámečnických konstrukcí hmotnosti do 5 kg | kg | 154 | 0 | 0 | 0 | 2
PP |  |  |  | Montáž ostatních atypických zámečnických konstrukcí hmotnosti do 5 kg
VV |  |  |  | dle výpisu ocel. materiálů zakrytí kanálů-1/z' pol.č.1a,3,4,7,9 35.42+31.58+12.86+33.54+5.25=118,6500 [A] pol.č.10-16 3.86+4.8+2.68+4.4+3.35+3.48+11.74=34,3100 [B] 3/z 0.52*2=1,0400 [C] Celkem: A+B+C=154,0000 [D]
TS
P | 228 | 767995112 |  | Montáž atypických zámečnických konstrukcí hmotnosti do 10 kg | kg | 354.38 | 0 | 0 | 0 | 2
PP |  |  |  | Montáž ostatních atypických zámečnických konstrukcí hmotnosti přes 5 do 10 kg
VV |  |  |  | dle výpisu ocel. materiálů zakrytí kanálů-1/z' pol.č.1 354.38=354,3800 [A]
TS
P | 229 | 767995113 |  | Montáž atypických zámečnických konstrukcí hmotnosti do 20 kg | kg | 195.48 | 0 | 0 | 0 | 2
PP |  |  |  | Montáž ostatních atypických zámečnických konstrukcí hmotnosti přes 10 do 20 kg
VV |  |  |  | dle výpisu ocel. materiálů zakrytí kanálů-1/z' pol.č.2,5,8 33.54+85.12+39.88=158,5400 [A] 'dle výpisu zámeč.výrobků' 2/z 18.47*2=36,9400 [B] Celkem: A+B=195,4800 [C]
TS
P | 230 | 767995114 |  | Montáž atypických zámečnických konstrukcí hmotnosti do 50 kg | kg | 1481.9 | 0 | 0 | 0 | 2
PP
VV |  |  |  | dle výpisu ocel. materiálů zakrytí kanálů-1/z' žebrovaný plech 1481.9=1 481,9000 [A]
TS
P | 231 | 767995115 |  | Montáž atypických zámečnických konstrukcí hmotnosti do 100 kg | kg | 79.833 | 0 | 0 | 0 | 2
PP |  |  |  | Montáž ostatních atypických zámečnických konstrukcí hmotnosti přes 50 do 100 kg
VV |  |  |  | dle výpisu zámeč.výrobků' 4/z 3.0*25.611+2*1.5=79,8330 [A]
TS
P | 232 | 767995116 |  | Montáž atypických zámečnických konstrukcí hmotnosti do 250 kg | kg | 217.28 | 0 | 0 | 0 | 2
PP |  |  |  | Montáž ostatních atypických zámečnických konstrukcí hmotnosti přes 100 do 250 kg
VV |  |  |  | dle výpisu ocel. materiálů zakrytí kanálů-1/z' pol.č.6 217.28=217,2800 [A]
TS
P | 233 | 998767101 |  | Přesun hmot tonážní pro zámečnické konstrukce v objektech v do 6 m | T | 4.101 | 0 | 0 | 0 | 2
PP |  |  |  | Přesun hmot pro zámečnické konstrukce stanovený z hmotnosti přesunovaného materiálu vodorovná dopravní vzdálenost do 50 m v objektech výšky do 6 m
VV
TS
P | 234 | 998767181 |  | Příplatek k přesunu hmot tonážní 767 prováděný bez použití mechanizace | T | 4.101 | 0 | 0 | 0 | 2
PP |  |  |  | Přesun hmot pro zámečnické konstrukce stanovený z hmotnosti přesunovaného materiálu Příplatek k cenám za přesun prováděný bez použití mechanizace pro jakoukoliv výšku objektu
VV
TS
SD |  | 771 |  | Podlahy z dlaždic |  |  |  | 0
P | 235 | 597-1.1 |  | dlažba keramická dle výběru investora | m2 | 77.39 | 0 | 0 | 0 | 2
PP |  |  |  | obkládačky a dlaždice keramické koupelny - RAKO obkládačky formát 25 x 45 x 0,8 cm (barevné) SALSA I.j. (cen.skup. 82)
VV |  |  |  | dlažba 68.55*1.05=71,9775 [A] soklíky 51.54*0.1*1.05=5,4117 [B] Celkem: A+B=77,3892 [C]
TS
P | 236 | 771474113 |  | Montáž soklíků z dlaždic keramických rovných flexibilní lepidlo v do 120 mm | m | 51.54 | 0 | 0 | 0 | 2
PP |  |  |  | Montáž soklíků z dlaždic keramických lepených flexibilním lepidlem rovných výšky přes 90 do 120 mm
VV |  |  |  | m.č.10 2*(6.55+1.5)=16,1000 [A] odpočet dveří -(1.35+1.0+0.7+1.5)=-4,5500 [B] -1.35=-1,3500 [C] ostění dveří 0.22*2=0,4400 [D] m.č.11 4.2+0.2=4,4000 [E] m.č.12 2*(3.45+1.5)=9,9000 [F] odpočet dveří -1.5=-1,5000 [G] ostění dveří 0.32*2=0,6400 [H] m.č.14 2*(3.45+1.4)=9,7000 [I] odpočet dveří -0.9=-0,9000 [J] m.č.15 2*(4.75+5.45)=20,4000 [K] odpočet dveří -(3*0.9+0.8)=-3,5000 [L] ostění dveří 0.22*2*4=1,7600 [M] Celkem: A+B+C+D+E+F+G+H+I+J+K+L+M=51,5400 [N]
TS
P | 237 | 771574113 |  | Montáž podlah keramických režných hladkých lepených flexibilním lepidlem do 12 ks/m2 | m2 | 68.55 | 0 | 0 | 0 | 2
PP |  |  |  | Montáž podlah z dlaždic keramických lepených flexibilním lepidlem režných nebo glazovaných hladkých přes 9 do 12 ks/ m2
VV |  |  |  | m.č.10,11,12,14-18 9.8+8.7+5.6+4.8+28.3+3.4+3.15+4.8=68,5500 [A]
TS
P | 238 | 771579191 |  | Příplatek k montáž podlah keramických za plochu do 5 m2 | m2 | 18.75 | 0 | 0 | 0 | 2
PP |  |  |  | Montáž podlah z dlaždic keramických Příplatek k cenám za plochu do 5 m2 jednotlivě
VV |  |  |  | m.č.14,16,17,18 4.8+2.6+3.4+3.15+4.8=18,7500 [A]
TS
P | 239 | 771591111 |  | Podlahy penetrace podkladu | m2 | 68.55 | 0 | 0 | 0 | 2
PP |  |  |  | Podlahy - ostatní práce penetrace podkladu
VV |  |  |  | 68.55=68,5500 [A]
TS
P | 240 | 771990111 |  | Vyrovnání podkladu samonivelační stěrkou tl 4 mm pevnosti 15 Mpa | m2 | 68.55 | 0 | 0 | 0 | 2
PP |  |  |  | Vyrovnání podkladní vrstvy samonivelační stěrkou tl. 4 mm, min. pevnosti 15 MPa
VV |  |  |  | 68.55=68,5500 [A]
TS
P | 241 | 771990191 |  | Příplatek k vyrovnání podkladu dlažby samonivelační stěrkou pevnosti 15 Mpa ZKD 1 mm tloušťky | m2 | 68.55 | 0 | 0 | 0 | 2
PP |  |  |  | Vyrovnání podkladní vrstvy samonivelační stěrkou tl. 4 mm, min. pevnosti Příplatek k cenám za každý další 1 mm tloušťky, min. pevnosti 15 MPa
VV |  |  |  | 68.55=68,5500 [A]
TS
P | 242 | 998771101 |  | Přesun hmot tonážní pro podlahy z dlaždic v objektech v do 6 m | T | 1.985 | 0 | 0 | 0 | 2
PP
VV
TS
P | 243 | 998771181 |  | Příplatek k přesunu hmot tonážní 771 prováděný bez použití mechanizace | T | 1.985 | 0 | 0 | 0 | 2
PP |  |  |  | Přesun hmot pro podlahy z dlaždic stanovený z hmotnosti přesunovaného materiálu Příplatek k ceně za přesun prováděný bez použití mechanizace pro jakoukoliv výšku objektu
VV
TS
SD |  | 775 |  | Podlahy skládané |  |  |  | 0
P | 244 | 283292820 |  | folie parotěsná 170 g/m2 | m2 | 246.74 | 0 | 0 | 0 | 2
PP
VV |  |  |  | podstřešní prostor,pod tepel.izolací' hlav.budova 16.9*12.3=207,8700 [A] odpočet vstupu na půdu -1.2*0.6=-0,7200 [B] přístavek 7.4*5.35=39,5900 [C] Celkem: A+B+C=246,7400 [D]
TS
P | 245 | 775591195 |  | Montáž parozábrany bez samolepícího proužku pro plovoucí podlahy | m2 | 246.74 | 0 | 0 | 0 | 2
PP
VV |  |  |  | podstřešní prostor,pod tepel.izolací' hlav.budova 16.9*12.3=207,8700 [A] odpočet vstupu na půdu -1.2*0.6=-0,7200 [B] přístavek 7.4*5.35=39,5900 [C] Celkem: A+B+C=246,7400 [D]
TS
P | 246 | 998775101 |  | Přesun hmot tonážní pro podlahy dřevěné v objektech v do 6 m | T | 0.042 | 0 | 0 | 0 | 2
PP |  |  |  | Přesun hmot pro podlahy skládané stanovený z hmotnosti přesunovaného materiálu vodorovná dopravní vzdálenost do 50 m v objektech výšky do 6 m
VV
TS
P | 247 | 998775181 |  | Příplatek k přesunu hmot tonážní 775 prováděný bez použití mechanizace | T | 0.042 | 0 | 0 | 0 | 2
PP |  |  |  | Přesun hmot pro podlahy skládané stanovený z hmotnosti přesunovaného materiálu Příplatek k cenám za přesun prováděný bez použití mechanizace pro jakoukoliv výšku objektu
VV
TS
SD |  | 776 |  | Podlahy povlakové |  |  |  | 0
P | 248 | 272511000 |  | koberec dielektrický S1, černá do 26 kV šířka 1300 mm síla 5 mm | m2 | 24.31 | 0 | 0 | 0 | 2
PP |  |  |  | Podlahoviny pryžové koberce dielektrické šířka 1300 mm, standardní S1, černá do 26/50 kV síla 5 mm
VV
TS
P | 249 | 283421400 |  | lišty pro obklady délka 2,5 m barva šedá profil číslo 8 | KUS | 113.516 | 0 | 0 | 0 | 2
PP |  |  |  | Profily z měkčeného polyvinylchloridu lišty pro obklady, délka 2,5 m barva šedá , profil číslo 8
VV
TS
P | 250 | 284110250 |  | PVC homogenní zátěžové antistatické tl. 2,00 mm, el. odpor do 1000Mohm, třída zátěže 34/43, Bfl S1 | m2 | 95.37 | 0 | 0 | 0 | 2
PP |  |  |  | Podlahoviny z polyvinylchloridu bez podkladu heterogenní podlahová krytina pásy povlakové z PVC, role 2 m pásy povlakové z PVC homogenní elektrostaticky vodivé Primus 2000 SD, tl. 2,00 mm, antistatické (do 1000Mohm)
VV
TS
P | 251 | 284110270 |  | PVC heterogenní akustické, nášlapná vrstva 0,67 mm, zátěž 34/42, otlak do 0,11 mm, útlum 19 dB, hořlavost Bfl S1 | m2 | 53.9 | 0 | 0 | 0 | 2
PP |  |  |  | Podlahoviny z polyvinylchloridu bez podkladu heterogenní podlahová krytina pásy povlakové z PVC, role 2 m heterogenní akustické PVC Sarlon 19 dB, tl. 3,40 mm
VV
TS
P | 252 | 776111311 |  | Vysátí podkladu povlakových podlah | m2 | 157.8 | 0 | 0 | 0 | 2
PP |  |  |  | Příprava podkladu vysátí podlah
VV |  |  |  | dle lepení podlah PVC 49.0=49,0000 [A] dtto, antistat.pásů 86.7=86,7000 [B] dle polož.pásů z pryže 22.1=22,1000 [C] Celkem: A+B+C=157,8000 [D]
TS
P | 253 | 776141112 |  | Vyrovnání podkladu povlakových podlah stěrkou pevnosti 20 MPa tl 5 mm | m2 | 28.9 | 0 | 0 | 0 | 2
PP |  |  |  | Příprava podkladu vyrovnání samonivelační stěrkou podlah min.pevnosti 20 MPa, tloušťky přes 3 do 5 mm
VV |  |  |  | m.č.06-08 15.3+6.8+6.8=28,9000 [A]
TS
P | 254 | 776221111 |  | Lepení pásů z PVC standardním lepidlem | m2 | 49 | 0 | 0 | 0 | 2
PP |  |  |  | Montáž podlahovin z PVC lepením standardním lepidlem z pásů standardních
VV |  |  |  | m.č.02,05,0,9,13 15.6+15.3+11.6+6.5=49,0000 [A]
TS
P | 255 | 776221121 |  | Lepení elektrostaticky vodivých pásů z PVC standardním lepidlem | m2 | 86.7 | 0 | 0 | 0 | 2
PP |  |  |  | Montáž podlahovin z PVC lepením standardním lepidlem z pásů elektrostaticky vodivých
VV |  |  |  | m.č.01,03,0,4 27.8+46.7+12.2=86,7000 [A]
TS
P | 256 | 77626111R |  | Položení pásů z pryže | m2 | 22.1 | 0 | 0 | 0 | 2
PP |  |  |  | Montáž podlahovin z pryže lepením standardním lepidlem z pásů
VV |  |  |  | m.č.06,08 15.3+6.8=22,1000 [A]
TS
P | 257 | 776411111 |  | Montáž obvodových soklíků výšky do 80 mm | m | 111.29 | 0 | 0 | 0 | 2
PP |  |  |  | Montáž soklíků lepením obvodových, výšky do 80 mm
VV |  |  |  | m.č.01 2*(5.3+5.25)=21,1000 [A] odpočet dveří -1.0=-1,0000 [B] m.č.02 2*(3.8+4.1)=15,8000 [C] odpočet dveří -1.0=-1,0000 [D] m.č.03 2*(7.65+5.25)=25,8000 [E] odpočet dveří -(1.0+1.35)=-2,3500 [F] m.č.04 2*(4.6+2.65)=14,5000 [G] odpočet dveří -1.0=-1,0000 [H] m.č.05 2*(3.0+5.1)=16,2000 [I] m.č.09 2*(5.1+2.15)=14,5000 [J] odpočet dveří -(0.9+1.0)=-1,9000 [K] m.č.10 2*(6.55+1.5)=16,1000 [L] odpočet dveří -(1.35+1.0+0.7+1.5)=-4,5500 [M] -1.35=-1,3500 [N] ostění dveří 0.22*2=0,4400 [O] Celkem: A+B+C+D+E+F+G+H+I+J+K+L+M+N+O=111,2900 [P]
TS
P | 258 | 998776101 |  | Přesun hmot tonážní pro podlahy povlakové v objektech v do 6 m | T | 0.942 | 0 | 0 | 0 | 2
PP |  |  |  | Přesun hmot pro podlahy povlakové stanovený z hmotnosti přesunovaného materiálu vodorovná dopravní vzdálenost do 50 m v objektech výšky do 6 m
VV
TS
P | 259 | 998776181 |  | Příplatek k přesunu hmot tonážní 776 prováděný bez použití mechanizace | T | 0.942 | 0 | 0 | 0 | 2
PP |  |  |  | Přesun hmot pro podlahy povlakové stanovený z hmotnosti přesunovaného materiálu Příplatek k cenám za přesun prováděný bez použití mechanizace pro jakoukoliv výšku objektu
VV
TS
SD |  | 777 |  | Podlahy lité |  |  |  | 0
P | 260 | 7776152R |  | Nátěry epoxidové podlah betonových dvojnásobné - systém uzavírací nátěr | m2 | 101.4 | 0 | 0 | 0 | 2
PP |  |  |  | Nátěry epoxidové podlah s penetrací s penetrací betonových dvojnásobné Sikafloor 261 systém, silnovrstvý nátěr
VV |  |  |  | m.č.02-05,09 15.6+46.7+12.2+15.3+11.6=101,4000 [A]
TS
P | 261 | 998777101 |  | Přesun hmot tonážní pro podlahy lité v objektech v do 6 m | T | 0.122 | 0 | 0 | 0 | 2
PP |  |  |  | Přesun hmot pro podlahy lité stanovený z hmotnosti přesunovaného materiálu vodorovná dopravní vzdálenost do 50 m v objektech výšky do 6 m
VV
TS
P | 262 | 998777181 |  | Příplatek k přesunu hmot tonážní 777 prováděný bez použití mechanizace | T | 0.122 | 0 | 0 | 0 | 2
PP |  |  |  | Přesun hmot pro podlahy lité stanovený z hmotnosti přesunovaného materiálu Příplatek k cenám za přesun prováděný bez použití mechanizace pro jakoukoliv výšku objektu
VV
TS
SD |  | 781 |  | Dokončovací práce - obklady |  |  |  | 0
P | 263 | 597-1 |  | dodávka obkladů dle výběru investora | m2 | 77.579 | 0 | 0 | 0 | 2
PP |  |  |  | obkládačky a dlaždice keramické kuchyně - RAKO dlaždice formát 19,7 x 19,7 x 1 cm (bílé i barevné) UNISTONE I.j. (cen.skup. 82)
VV |  |  |  | 73.885*1.05=77,5793 [A]
TS
P | 264 | 597-2 p.c. |  | Obklad fasádní režný červený 24,5x6,5x0,6 cm | m2 | 33.365 | 0 | 0 | 0 | 2
PP
VV |  |  |  | 31.776*1.05=33,3648 [A]
TS
P | 265 | 781474113 |  | Montáž obkladů vnitřních keramických hladkých do 19 ks/m2 lepených flexibilním lepidlem | m2 | 73.85 | 0 | 0 | 0 | 2
PP |  |  |  | Montáž obkladů vnitřních stěn z dlaždic keramických lepených flexibilním lepidlem režných nebo glazovaných hladkých přes 12 do 19 ks/m2
VV |  |  |  | m.č.11,od vstup.dv. (0.95+1.65+0.45)*2.2=6,7100 [A] sprch.kout uvnitř (2*0.9+0.3)*2.2+0.6*0.1=4,6800 [B] (0.6+2*2.35)*0.12=0,6360 [C] sprch.kout zvenku (2*1.0+0.4)*2.35+0.6*0.1=5,7000 [D] WC imo sprch.kout (1.7+2*1.0)*2.2=8,1400 [E] odpočet okna -0.8*(2.2-1.85)=-0,2800 [F] ostění okna 0.8*0.22+2*(2.2-1.85)*0.22=0,3300 [G] m.č.12,kuch.linka (3.45+2*0.6)*0.7=3,2550 [H] m.č.16,17,18 2*(3*2.25+1.4+1.55+2.15)*2.2=52,1400 [I] odpočet oken -0.8*(2.2-1.85)*3=-0,8400 [J] odpočet dveří -4*0.9*2.05=-7,3800 [K] ostění oken 0.8*0.22*3+(2.2-1.85)*0.22*3=0,7590 [L] Celkem: A+B+C+D+E+F+G+H+I+J+K+L=73,8500 [M]
TS
P | 266 | 781479191 |  | Příplatek k montáži obkladů vnitřních keramických hladkých za plochu do 10 m2 | m2 | 73.85 | 0 | 0 | 0 | 2
PP |  |  |  | Montáž obkladů vnitřních stěn z dlaždic keramických Příplatek k cenám za plochu do 10 m2 jednotlivě
VV
TS
P | 267 | 781495111 |  | Penetrace podkladu vnitřních obkladů | m2 | 73.85 | 0 | 0 | 0 | 2
PP |  |  |  | Ostatní prvky ostatní práce penetrace podkladu
VV
TS
P | 268 | 781495152 |  | Průnik obkladem hranatý o delší straně do 90 mm bez izolace | KUS | 10 | 0 | 0 | 0 | 2
PP |  |  |  | Ostatní prvky průnik obkladem hranatý, bez izolace, o delší straně přes 30 do 90 mm
VV
TS
P | 269 | 781734112 |  | Montáž obkladů vnějších z obkladaček cihelných do 85 ks/m2 lepené flexibilním lepidlem | m2 | 31.776 | 0 | 0 | 0 | 2
PP
VV |  |  |  | dle pohledů' od Tišnova a Vlkova 13.1*0.45*2=11,7900 [A] odpočet dveří 5/H -1.0*0.45*1=-0,4500 [B] ostění dveří 5/H 0.25*0.45*2=0,2250 [C] odpočet dveří 6/Hp -1.2*0.45*1=-0,5400 [D] ostění dveří 6/Hp 0.25*0.45*2=0,2250 [E] = od kolejí a přednádraží 26.5*0.45*2=23,8500 [G] odpočet oken 9/H -4.5*0.45*1=-2,0250 [H] ostění oken 9/H 0.17*0.15*2=0,0510 [I] odpočet dveří 4/H -1.25*0.45*4=-2,2500 [J] ostění dveří 5/H 0.25*0.45*2*4=0,9000 [K] Celkem: A+B+C+D+E+F+G+H+I+J+K=
TS
P | 270 | 781739191 |  | Příplatek k montáži obkladů vnějších z obkladaček cihelných za plochu do 10 m2 | m2 | 31.776 | 0 | 0 | 0 | 2
PP |  |  |  | Montáž obkladů vnějších stěn z obkladaček cihelných Příplatek k cenám za plochu do 10 m2 jednotlivě
VV
TS
P | 271 | 998781101 |  | Přesun hmot tonážní pro obklady keramické v objektech v do 6 m | T | 2.04 | 0 | 0 | 0 | 2
PP
VV
TS
P | 272 | 998781181 |  | Příplatek k přesunu hmot tonážní 781 prováděný bez použití mechanizace | T | 2.04 | 0 | 0 | 0 | 2
PP |  |  |  | Přesun hmot pro obklady keramické stanovený z hmotnosti přesunovaného materiálu Příplatek k cenám za přesun prováděný bez použití mechanizace pro jakoukoliv výšku objektu
VV
TS
SD |  | 783 |  | Dokončovací práce - nátěry |  |  |  | 0
P | 273 | 783118101 |  | Lazurovací jednonásobný syntetický nátěr truhlářských konstrukcí | m2 | 106.59 | 0 | 0 | 0 | 2
PP |  |  |  | Lazurovací nátěr truhlářských konstrukcí jednonásobný syntetický
VV |  |  |  | přesah krovů střechy 18.7*0.95*2*3 =106,5900 [A]
TS
P | 274 | 783213111 |  | Jednonásobný napouštěcí syntetický fungicidní nátěr tesařských konstrukcí | m2 | 1342.044 | 0 | 0 | 0 | 2
PP |  |  |  | Napouštěcí nátěr tesařských konstrukcí jednonásobný fungicidní syntetický
VV |  |  |  | výpis řeziva konstrukce střechy' 'vazníky' pol.1,hor.pás 50/140 432.0*2*(0.05+0.14)=164,1600 [A] pol.2,hor.pás 50/140 336.0*2*(0.05+0.14)=127,6800 [B] pol.3,spod.pás 50/120 516.0*2*(0.05+0.12)=175,4400 [C] pol.4,diagonály50/100 250.0*2*(0.05+0.1)=75,0000 [D] pol.5,ztužení 50/100 80.0*2*(0.05+0.1)=24,0000 [E] 'pozednice 140/120' hlav.budova 2*(0.14+0.12)*35.4=18,4080 [F] přístavek 2*(0.14+0.12)*15.6=8,1120 [G] 'krokve 120/180' přístavek 2*(0.12+0.18)*62.0=37,2000 [H] 'bednění střech z desek' hlav.budova 18.7*7.7*2*2=575,9600 [I] přístavek 7.8*6.15*2=95,9400 [J] 'pochůz.chodník v podkr.' desky 0.6*(16.9+2.4)*2=23,1600 [K] hranoly 2*(0.1+0.12)*(16.9+2.4)*2=16,9840 [L] Celkem: A+B+C+D+E+F+G+H+I+J+K+L=1 342,0440 [M]
TS
P | 275 | 783301311 |  | Odmaštění zámečnických konstrukcí vodou ředitelným odmašťovačem | m2 | 42.04 | 0 | 0 | 0 | 2
PP
VV |  |  |  | dle výpisu ocel. materiálů zakrytí kanálů' žebrovaný plech 29.0=29,0000 [A] 'nosné konstrukce' cca 40% žebr.plechu 29.0*0.4=11,6000 [B] 'dle výpisu zámeč.výrobků' 2/z, čtverc.profil 120/120 4*0.12*3=1,4400 [C] Celkem: A+B+C=42,0400 [D]
TS
P | 276 | 783301401 |  | Ometení zámečnických konstrukcí | m2 | 42.04 | 0 | 0 | 0 | 2
PP |  |  |  | Příprava podkladu zámečnických konstrukcí před provedením nátěru odmaštění ometení
VV
TS
P | 277 | 783314201 |  | Základní antikorozní jednonásobný syntetický standardní nátěr zámečnických konstrukcí | m2 | 42.04 | 0 | 0 | 0 | 2
PP
VV
TS
P | 278 | 783315101 |  | Jednonásobný syntetický standardní mezinátěr zámečnických konstrukcí | m2 | 15.899 | 0 | 0 | 0 | 2
PP |  |  |  | Mezinátěr zámečnických konstrukcí jednonásobný syntetický standardní
VV |  |  |  | zárubně' 1/T (0.8+2*1.97)*0.3*1=1,4220 [A] 1/Tv (0.8+2*1.97)*0.3*1 =1,4220 [B] 2/T (0.8+2*1.97)*0.3*2 =2,8440 [C] 2/Tp (0.8+2*1.97)*0.3*1=1,4220 [D] 3/Tp (0.9+2*1.97)*0.3*2 =2,9040 [E] 4/T (0.9+2*1.97)*0.3*1 =1,4520 [F] 5/T (0.6+2*1.97)*0.25*1=1,1350 [G] 6/T (0.9+2*1.97)*0.2*2 =1,9360 [H] 6/Tv (0.6+2*1.97)*0.3*1=1,3620 [I] Celkem: A+B+C+D+E+F+G+H+I=15,8990 [J]
TS
P | 279 | 783317101 |  | Krycí jednonásobný syntetický standardní nátěr zámečnických konstrukcí | m2 | 57.939 | 0 | 0 | 0 | 2
PP |  |  |  | Krycí nátěr (email) zámečnických konstrukcí jednonásobný syntetický standardní
VV |  |  |  | zakrytí kanálů a ostat. 42.04=42,0400 [A] zárubně 15.899=15,8990 [B] Celkem: A+B=57,9390 [C]
TS
SD |  | 784 |  | Dokončovací práce - malby |  |  |  | 0
P | 280 | 784111011 |  | Obroušení podkladu omítnutého v místnostech výšky do 3,80 m | m2 | 910.751 | 0 | 0 | 0 | 2
PP |  |  |  | Obroušení podkladu omítky v místnostech výšky do 3,80 m
VV |  |  |  | stropy dle podl.ploch 233.15=233,1500 [A] dle Omítka stěn 751.451=751,4510 [B] odpočet obkladů -73.85=-73,8500 [C] Celkem: A+B+C=910,7510 [D]
TS
P | 281 | 784211101 |  | Dvojnásobné bílé malby ze směsí za mokra výborně otěruvzdorných v místnostech výšky do 3,80 m | m2 | 910.751 | 0 | 0 | 0 | 2
PP |  |  |  | Malby z malířských směsí otěruvzdorných za mokra dvojnásobné, bílé za mokra otěruvzdorné výborně v místnostech výšky do 3,80 m
VV
TS
P | 282 | 998763301 |  | Přesun hmot tonážní pro sádrokartonové konstrukce v objektech v do 6 m | T | 0.674 | 0 | 0 | 0 | 2
PP |  |  |  | Přesun hmot pro konstrukce montované z desek sádrokartonových, sádrovláknitých, cementovláknitých nebo cementových stanovený z hmotnosti přesunovaného materiálu vodorovná dopravní vzdálenost do 50 m v objektech výšky do 6 m
VV
TS
SD |  | 8 |  | Trubní vedení |  |  |  | 0
P | 283 | 2861122R1 |  | trubka drenážní flexibilní D 65 mm | m | 45 | 0 | 0 | 0 | 2
PP |  |  |  | Trubky z polyvinylchloridu trubky drenážní drenážní systém PipeLife trubka flexibilní D 65 mm
VV
TS
P | 284 | 6931111R2 |  | textilie netkaná vpichovaná š 75 cm 300 g/m2 | m2 | 33.75 | 0 | 0 | 0 | 2
PP |  |  |  | Geotextilie geotextilie netkané GETEX (vlna, viskóza, syntetika) barva pestrá použití: ve stavebnictví pro stavby silnic, dálnic, železnic přehrad, kanálů, pro výstavbu skládek 300g/m2 šíře 75 cm
VV |  |  |  | 45.000*0.75=33,7500 [A]
TS
P | 285 | 871218113 |  | Kladení drenážního potrubí z flexibilního PVC průměru do 65 mm | m | 45 | 0 | 0 | 0 | 2
PP |  |  |  | Kladení drenážního potrubí z plastických hmot do připravené rýhy z flexibilního PVC, průměru do 65 mm
VV |  |  |  | dle výpis perfor.trubek 45.0=45,0000 [A]
TS
P | 286 | 899661311 |  | Zřízení filtračního obalu drenážních trubek DN do 130 mm | m | 45 | 0 | 0 | 0 | 2
PP |  |  |  | Zřízení filtračního obalu drenážních trubek ze skelné tkaniny, slaměných rohoží apod. proti zarůstání kořeny, zanášení zemitými částicemi nebo pískem DN do 130
VV
TS
SD |  | 9 |  | Ostatní konstrukce a práce-bourání |  |  |  | 0
P | 287 | 7353455r |  | SAMOLEPKA | KUS | 4 | 0 | 0 | 0 | 2
PP |  |  |  | Tiskoviny pro propagaci, obchodně technickou dokumentaci, informaci a výstavnictví tabulky bezpečnostní s tiskem, na samolepce A5 148 x 210 mm
VV |  |  |  | SAMOLEPKA WC BEZBARIEROVÉ 2=2,0000 [A] SAMOLEPKA SKLOPNÉ MADLA 2=2,0000 [B] Celkem: A+B=4,0000 [C]
TS
P | 288 | 7353455r01 |  | SAMOLEPÍCÍ ŠTÍTEK S HMATNÝM ORIENTAČNÍM ZNAKEM A PŘÍSLUŠNÝM NÁPISEM V Braillově písmu | KUS | 2 | 0 | 0 | 0 | 2
PP |  |  |  | Tiskoviny pro propagaci, obchodně technickou dokumentaci, informaci a výstavnictví tabulky bezpečnostní s tiskem, na samolepce A5 148 x 210 mm
VV |  |  |  | ŠTÍTEK WC ŽENY+INVALIDÉ 1=1,0000 [A] ŠTÍTEK WC MUŽI 1=1,0000 [B] Celkem: A+B=2,0000 [C]
TS
P | 289 | 936104R |  | DODÁVKA A MONTÁŽ MOBILIÁŘE - ODPADKOVÝ KOŠ | KUS | 1 | 0 | 0 | 0 | 2
PP |  |  |  | Montáž odpadkového koše přichycením kotevními šrouby
VV
TS
P | 290 | 936124R |  | DODÁVKA A MONTÁŽ MOBILIÁŘE - JEDNODUCHÉ LAVIČKY S PODRUČKAMI | KUS | 3 | 0 | 0 | 0 | 2
PP |  |  |  | Montáž lavičky parkové stabilní přichycené kotevními šrouby
VV |  |  |  | 3=3,0000 [A]
TS
P | 291 | 941221111 |  | Montáž lešení řadového rámového těžkého zatížení do 300 kg/m2 š do 1,2 m v do 10 m | m2 | 332.8 | 0 | 0 | 0 | 2
PP |  |  |  | Montáž lešení řadového rámového těžkého pracovního s podlahami s provozním zatížením tř. 4 do 300 kg/m2 šířky tř. SW09 přes 0,9 do 1,2 m, výšky do 10 m
VV |  |  |  | dle pohledů' od Tišnova a Vlkova 13.1*4.0*2=104,8000 [A] od kolejí a přednádraží (25.5+2*1.5)*4.0*2=228,0000 [B] Celkem: A+B=332,8000 [C]
TS
P | 292 | 941221211 |  | Příplatek k lešení řadovému rámovému těžkému š 1,2 m v do 25 m za první a ZKD den použití | m2 | 19968 | 0 | 0 | 0 | 2
PP |  |  |  | Příplatek k lešení řadovému rámovému těžkému š 1,2 m v do 25 m za první a ZKD den použití
VV |  |  |  | pro práce na fasádě 332.8*60=19 968,0000 [A]
TS
P | 293 | 941221811 |  | Demontáž lešení řadového rámového těžkého zatížení do 300 kg/m2 š do 1,2 m v do 10 m | m2 | 332.8 | 0 | 0 | 0 | 2
PP |  |  |  | Demontáž lešení řadového rámového těžkého pracovního s provozním zatížením tř. 4 do 300 kg/m2 šířky tř. SW09 přes 0,9 do 1,2 m, výšky do 10 m
VV |  |  |  | pro práce na fasádě 332.8=332,8000 [A]
TS
P | 294 | 944611111 |  | Montáž ochranné plachty z textilie z umělých vláken | m2 | 332.8 | 0 | 0 | 0 | 2
PP |  |  |  | Montáž ochranné plachty z textilie z umělých vláken
VV |  |  |  | pro práce na fasádě 332.8=332,8000 [A]
TS
P | 295 | 944611211 |  | Příplatek k ochranné plachtě za první a ZKD den použití | m2 | 19968 | 0 | 0 | 0 | 2
PP |  |  |  | Příplatek k ochranné plachtě za první a ZKD den použití
VV |  |  |  | pro práce na fasádě 332.8*60=19 968,0000 [A]
TS
P | 296 | 944611811 |  | Demontáž ochranné plachty z textilie z umělých vláken | m2 | 332.8 | 0 | 0 | 0 | 2
PP |  |  |  | Demontáž ochranné plachty z textilie z umělých vláken
VV |  |  |  | pro práce na fasádě 332.8=332,8000 [A]
TS
P | 297 | 949101111 |  | Lešení pomocné pro objekty pozemních staveb s lešeňovou podlahou v do 1,9 m zatížení do 150 kg/m2 | m2 | 186.8 | 0 | 0 | 0 | 2
PP |  |  |  | Lešení pomocné pracovní pro objekty pozemních staveb pro zatížení do 150 kg/m2, o výšce lešeňové podlahy do 1,9 m
VV |  |  |  | dle podlah.ploch 233.5*0.8=186,8000 [A]
TS
P | 298 | 952901111 |  | Vyčištění budov bytové a občanské výstavby při výšce podlaží do 4 m | m2 | 233.15 | 0 | 0 | 0 | 2
PP |  |  |  | Vyčištění budov nebo objektů před předáním do užívání budov bytové nebo občanské výstavby - zametení a umytí podlah, dlažeb, obkladů, schodů v místnostech, chodbách a schodištích, vyčištění a umytí oken, dveří s rámy, zárubněmi, umytí a vyčištění jiných zasklených a natíraných ploch a zařizovacích předmětů, při světlé výšce podlaží do 4 m
VV |  |  |  | dle podlah.oploch 233.15=233,1500 [A]
TS
P | 299 | 952902121 |  | Čištění budov zametení drsných podlah | m2 | 1158 | 0 | 0 | 0 | 2
PP |  |  |  | Čištění budov zametení drsných podlah
VV |  |  |  | exteriér 2*(25.5+13.1)*5.0*3=1 158,0000 [A]
TS
P | 300 | 953962113 |  | Kotvy chemickým tmelem M 12 hl 80 mm do zdiva z plných cihel s vyvrtáním otvoru | KUS | 26 | 0 | 0 | 0 | 2
PP |  |  |  | Kotvy chemické s vyvrtáním otvoru do zdiva z plných cihel tmel, hloubka 80 mm, velikost M 12
VV |  |  |  | kotvení pozednice a 2,0 m' hlavní budova 9*2=18,0000 [A] přístavek 4*2=8,0000 [B] Celkem: A+B=26,0000 [C]
TS
P | 301 | 953965121 |  | Kotevní šroub pro chemické kotvy M 12 dl 160 mm | KUS | 26 | 0 | 0 | 0 | 2
PP |  |  |  | Kotvy chemické s vyvrtáním otvoru kotevní šrouby pro chemické kotvy, velikost M 12, délka 160 mm
VV
TS
P | 302 | 971038151 |  | Vybourání otvorů ve zdivu z dutých tvárnic nebo příčkovek D do 60 mm tl do 450 mm | KUS | 2 | 0 | 0 | 0 | 2
PP |  |  |  | Vybourání otvorů ve zdivu základovém nebo nadzákladovém z cihel, tvárnic, příčkovek dutých tvárnic nebo příčkovek, velikosti průměru profilu do 60 mm, tl. do 450 mm
VV |  |  |  | m.č.14/15 2=2,0000 [A]
TS
P | 303 | 971038251 |  | Vybourání otvorů ve zdivu z dutých tvárnic nebo příčkovek pl do 0,0225 m2 tl do 450 mm | KUS | 2 | 0 | 0 | 0 | 2
PP |  |  |  | Vybourání otvorů ve zdivu základovém nebo nadzákladovém z cihel, tvárnic, příčkovek dutých tvárnic nebo příčkovek, velikosti plochy do 0,0225 m2, tl. do 450 mm
VV |  |  |  | m.č.11,14/exteriér 1+1=2,0000 [A]
TS
P | 304 | 971038331 |  | Vybourání otvorů ve zdivu z dutých tvárnic nebo příčkovek pl do 0,09 m2 tl do 150 mm | KUS | 2 | 0 | 0 | 0 | 2
PP
VV |  |  |  | m.č.02/04 1=1,0000 [A] m.č.03/04 1=1,0000 [B] Celkem: A+B=2,0000 [C]
TS
P | 305 | 971038351 |  | Vybourání otvorů ve zdivu z dutých tvárnic nebo příčkovek pl do 0,09 m2 tl do 450 mm | KUS | 3 | 0 | 0 | 0 | 2
PP
VV |  |  |  | m.č.01,02,03/exteriér1+1+1=3,0000 [A]
TS
P | 306 | 971038451 |  | Vybourání otvorů ve zdivu z dutých tvárnic nebo příčkovek pl do 0,25 m2 tl do 450 mm | KUS | 2 | 0 | 0 | 0 | 2
PP |  |  |  | Vybourání otvorů ve zdivu základovém nebo nadzákladovém z cihel, tvárnic, příčkovek dutých tvárnic nebo příčkovek, velikosti plochy do 0,25 m2, tl. do 450 mm
VV |  |  |  | m.č.05/exteriér 1=1,0000 [A] m.č.07/exteriér 1=1,0000 [B] Celkem: A+B=2,0000 [C]
TS
P | 307 | 973042241 |  | Vysekání kapes ve zdivu z betonu pl do 0,10 m2 hl do 150 mm | KUS | 4 | 0 | 0 | 0 | 2
PP |  |  |  | Vysekání výklenků nebo kapes ve zdivu betonovém kapes, plochy do 0,10 m2, hl. do 150 mm
VV |  |  |  | pro reviz.dvířka na fasádě 4=4,0000 [A]
TS
P | 308 | 974032132 |  | Vysekání rýh ve stěnách nebo příčkách z dutých cihel nebo tvárnic hl do 50 mm š 70 mm | m | 16.6 | 0 | 0 | 0 | 2
PP |  |  |  | Vysekání rýh ve stěnách nebo příčkách z dutých cihel, tvárnic, desek z dutých cihel nebo tvárnic do hl. 50 mm a šířky do 70 mm
VV |  |  |  | fasáda,chráničky na půdu 4.15*4=16,6000 [A]
TS
SD |  | 997 |  | Přesun sutě |  |  |  | 0
P | 309 | 997013211 |  | Vnitrostaveništní doprava suti a vybouraných hmot pro budovy v do 6 m ručně | T | 1.064 | 0 | 0 | 0 | 2
PP |  |  |  | Vnitrostaveništní doprava suti a vybouraných hmot vodorovně do 50 m svisle ručně (nošením po schodech) pro budovy a haly výšky do 6 m
VV
TS
P | 310 | 997013501 |  | Odvoz suti a vybouraných hmot na skládku nebo meziskládku do 1 km se složením | T | 1.064 | 0 | 0 | 0 | 2
PP |  |  |  | Odvoz suti a vybouraných hmot na skládku nebo meziskládku se složením, na vzdálenost do 1 km
VV
TS
P | 311 | 997013509 |  | Příplatek k odvozu suti a vybouraných hmot na skládku ZKD 1 km přes 1 km | T | 30.856 | 0 | 0 | 0 | 2
PP |  |  |  | Odvoz suti a vybouraných hmot na skládku nebo meziskládku se složením, na vzdálenost Příplatek k ceně za každý další i započatý 1 km přes 1 km
VV
TS
P | 312 | 997013831 |  | Poplatek za uložení stavebního směsného odpadu na skládce (skládkovné) | T | 1.064 | 0 | 0 | 0 | 2
PP
VV
TS
SD |  | 998 |  | Přesun hmot |  |  |  | 0
P | 313 | 998018001 |  | Přesun hmot ruční pro budovy v do 6 m | T | 720.975 | 0 | 0 | 0 | 2
PP |  |  |  | Přesun hmot pro budovy občanské výstavby, bydlení, výrobu a služby ruční - bez užití mechanizace vodorovná dopravní vzdálenost do 100 m pro budovy s jakoukoliv nosnou konstrukcí výšky do 6 m
VV
TS
SD |  | OST |  | Ostatní |  |  |  | 0
P | 314 | OST1 |  | Mobilní WC s možností umytí rukou, pronájem vč.servisu | DEN | 248 | 0 | 0 | 0 | 2
PP
VV |  |  |  | 2 ks po dobu 8 měsíců od začátku demolice stáv.VB' počet dnů 31*8=248,0000 [A]
TS