## SO 02-19-11
ASPE10 |  |  |  | Firma: STAVBY |  |  | OPRAVA č.4 ke dni 17.05.2017 |  |  | 3
|  |  |  | Příloha k formuláři pro ocenění nabídky | [5 empty] | 3
S | Stavba: | 15061 |  | Zvýšení traťové rychlosti v úseku Řikonín - Vlkov u Tišnova |  |  | SO 02-19-11 | 0 | 0,00 | 2
O | Rozpočet: | SO 02-19-11 |  | Řikonín - Vlkov u Tišnova, Níhovský tunel |  |  |  |  | 15,00 | 2
Typ | Poř. číslo | Kód položky | Varianta | Název položky | MJ | Množství | Cena |  | 21,00 | 2
[7 empty] | Jednotková | Celkem
0 | 1 | 2 | 3 | 4 | 5 | 6 | 9 | 10
SD |  | 0 |  | Všeobecné konstrukce a práce |  |  |  | 0
P | 1 | 015112 |  | POPLATKY ZA LIKVIDACŮ ODPADŮ NEKONTAMINOVANÝCH - 17 05 04 VYTĚŽENÉ ZEMINY A HORNINY - II. TŘÍDA TĚŽITELNOSTI | T | 633.68 | 0 | 0 | 0 | 2
PP |  |  |  | viz (pol. 12110 + pol. 13173 + pol. 13183) * 2,1t/m3
VV |  |  |  | (36+175,75+90)*2,1=633,68 [A]
TS |  |  |  | 1. Položka obsahuje: – veškeré poplatky provozovateli skládky, recyklační linky nebo jiného zařízení na zpracování nebo likvidaci odpadů související s převzetím, uložením, zpracováním nebo likvidací odpadu 2. Položka neobsahuje: – náklady spojené s dopravou odpadu z místa stavby na místo převzetí provozovatelem skládky, recyklační linky nebo jiného zařízení na zpracování nebo likvidaci odpadů 3. Způsob měření: Tunou se rozumí hmotnost odpadu vytříděného v souladu se zákonem č. 185/2001 Sb., o nakládání s odpady, v platném znění.
P | 2 | 015140 |  | POPLATKY ZA LIKVIDACŮ ODPADŮ NEKONTAMINOVANÝCH - 17 01 01 BETON Z DEMOLIC OBJEKTŮ, ZÁKLADŮ TV | T | 576.403 | 0 | 0 | 0 | 2
PP |  |  |  | zákrytové desky středové tunelové stoky a příčných drenáží viz pol 96616 *2,5t/m3
VV |  |  |  | 230,561*2,5=576,4025 [A]
TS |  |  |  | 1. Položka obsahuje: – veškeré poplatky provozovateli skládky, recyklační linky nebo jiného zařízení na zpracování nebo likvidaci odpadů související s převzetím, uložením, zpracováním nebo likvidací odpadu 2. Položka neobsahuje: – náklady spojené s dopravou odpadu z místa stavby na místo převzetí provozovatelem skládky, recyklační linky nebo jiného zařízení na zpracování nebo likvidaci odpadů 3. Způsob měření: Tunou se rozumí hmotnost odpadu vytříděného v souladu se zákonem č. 185/2001 Sb., o nakládání s odpady, v platném znění.
P | 3 | 015160 |  | POPLATKY ZA LIKVIDACŮ ODPADŮ NEKONTAMINOVANÝCH - 02 01 03 SMÝCENÉ STROMY A KEŘE | T | 1 | 0 | 0 | 0 | 2
PP |  |  |  | portály, přístupová cesta
VV |  |  |  | 0
TS |  |  |  | 1. Položka obsahuje: – veškeré poplatky provozovateli skládky, recyklační linky nebo jiného zařízení na zpracování nebo likvidaci odpadů související s převzetím, uložením, zpracováním nebo likvidací odpadu 2. Položka neobsahuje: – náklady spojené s dopravou odpadu z místa stavby na místo převzetí provozovatelem skládky, recyklační linky nebo jiného zařízení na zpracování nebo likvidaci odpadů 3. Způsob měření: Tunou se rozumí hmotnost odpadu vytříděného v souladu se zákonem č. 185/2001 Sb., o nakládání s odpady, v platném znění.
P | 4 | 015570 |  | POPLATKY ZA LIKVIDACŮ ODPADŮ NEBEZPEČNÝCH - 17 03 03* ASFALTOVÉ STAVEBNÍ NÁTĚRY | T | 24.14 | 0 | 0 | 0 | 2
PP |  |  |  | stávající izolace tunel dna a izolace zákrytových desek viz pol 97817*0,025t/m2
VV |  |  |  | 965,6*0,025=24,1400 [A]
TS |  |  |  | 1. Položka obsahuje: – veškeré poplatky provozovateli skládky, recyklační linky nebo jiného zařízení na zpracování nebo likvidaci odpadů související s převzetím, uložením, zpracováním nebo likvidací odpadu 2. Položka neobsahuje: – náklady spojené s dopravou odpadu z místa stavby na místo převzetí provozovatelem skládky, recyklační linky nebo jiného zařízení na zpracování nebo likvidaci odpadů 3. Způsob měření: Tunou se rozumí hmotnost odpadu vytříděného v souladu se zákonem č. 185/2001 Sb., o nakládání s odpady, v platném znění.
P | 5 | 02852 |  | PRŮZKUMNÉ PRÁCE DIAGNOSTIKY KONSTRUKCÍ V PODZEMÍ | SOUBOR | 1 | 0 | 0 | 0 | 2
PP |  |  |  | - dilatační spáry, včetně rozsahu a podrobného návrhu sanace - spáry ve zdivu, včetně rozsahu a podrobného návrhu sanace - stav kamenného zdiva, včetně rozsahu a podrobného dopracování způsobu čištění s ohledem na technologii provádění zhotovitelem a určení rozsahu a způsobu sanace včetně zohlednění průsaku, návrh spárovací hmoty (vodní sloupec) - stav betonového zdiva, včetně podrobného návrhu sanace na základě odtrhových zkoušek a určení rozsahu sanace, při výskytu prosakujících míst vypcuje sanaci těchto míst - vyhodnocení odtrhových zkoušek včetně návrhu sanace včetně skladeb
VV
TS |  |  |  | zahrnuje veškeré náklady spojené s objednatelem požadovanými pracemi
P | 6 | 02911_R01 |  | OSTATNÍ POŽADAVKY - ZAMĚŘENÍ PRŮJEZDNÉHO PRŮŘEZU | SOUBOR | 1 | 0 | 0 | 0 | 2
PP |  |  |  | Zaměření (fotogrametrie nebo 3D scan ostění lasserem) průjezdného průřezu vůči ostění tunelu prováděné oprávněnou organizací SŽDC včetně jejich vyhodnocení (pol 029721, 029422, 02946, 02950, 029511) v souladu s předpisy S 6, S 65, S 66 - 2 krát (viz stavební postupy vložení stávajícího žel svršku a pak nového žel. svršku) Podrobné (fotokatalog) zaměření středové tunelové stoky - 1 krát Zaměření dna tunelu po jednotlivých pasech - 1 krát. Všechno bude podklad k hlavní prohlídce tunelu (v dostatečné předstihu bude předloženo správci před hlavní prohlídkou tunelu)
VV
TS |  |  |  | zahrnuje veškeré náklady spojené s objednatelem požadovanými pracemi
P | 7 | 029422 |  | OSTATNÍ POŽADAVKY - VYPRACOVÁNÍ TUNELOVÉHO LISTU | KUS | 1 | 0 | 0 | 0 | 2
PP |  |  |  | V součinosti se správcem tunelu, bude zpracován(doplněn) tunelový list dle TKP a předpisu S 6, S 65, S 66. Především se bude jednat o doplnění tunelového listu o nové parametry s ohledem na GPK, průjezdný průřez, stavební postupy, atd. Bude předložen k hlavní prohlídce tunelu včetně zaměření průjezdného průřezu vůči ostění tunelu (pol. 02911, 029721, 029460,2950, 029511).
VV
TS |  |  |  | zahrnuje veškeré náklady spojené s objednatelem požadovanými pracemi
P | 8 | 02946 |  | OSTAT POŽADAVKY - FOTODOKUMENTACE | SOUBOR | 2 | 0 | 0 | 0 | 2
PP |  |  |  | Zaměření (fotogrametrie nebo 3D scan ostění lasserem) průjezdného průřezu vůči ostění tunelu prováděné oprávněnou organizací SŽDC včetně jejich vyhodnocení (pol 02911, pol 029422) v souladu s předpisy S 6, S 65, S 66 - 2 krát (viz stavební postupy vložení stávajícího žel svršku a pak nového žel. svršku) Podrobná fotodokumentace (fotokatalog) zaměření středové tunelové stoky - 1 krát. Fotodokumentace dna tunelu po jednotlivých pasech - 1 krát.
VV
TS |  |  |  | položka zahrnuje: - fotodokumentaci zadavatelem požadovaného děje a konstrukcí v požadovaných časových intervalech - zadavatelem specifikované výstupy (fotografie v papírovém a digitálním formátu) v požadovaném počtu
P | 9 | 02950_R10 |  | OSTATNÍ POŽADAVKY - POSUDKY, KONTROLY, REVIZNÍ ZPRÁVY | SOUBOR | 1 | 0 | 0 | 0 | 2
PP |  |  |  | - konfrontace (kontrola) návrhu GPK uvedené v PD na základě přesného zaměření a stavebnětechnického průzkumu (pol 02911, POL 02 9721, pol 02946, pol 02852) a případná korekce GPK s ohledem na nové zaměření ostění tunelu. - konfrontace (kontrola) návrhu sanace středové tunelové stoky na základě zaměření a stavebnětechnického průzkumu a případná korekce návrhu PD na základě nových zjištění. - dilatace pase, spárování, spárovací hmoty, nátěrové hmoty, sanační a reprofilační hmoty - dopracování či zpracování zprávy (viz příloha TZ Požárně bezpečnostní řešení) pro HZS JMK, vč. organizačního opatření pro zajištění bezpečnosti osob provozovatele dráhy, drážní dopravy a značky pro označení úniku osob (viz dokumentace zhotovitele požární ochrana)
VV
TS |  |  |  | zahrnuje veškeré náklady spojené s objednatelem požadovanými pracemi
P | 10 | 029511 |  | OSTATNÍ POŽADAVKY - POSUDKY A KONTROLY, HLAVNÍ PROHLÍDKA TUNELU | HOD | 50 | 0 | 0 | 0 | 2
PP |  |  |  | provedení hlavní prohlídky vč. vypracování zprávy o hlavní prohlídce, dle směrnice SŽDC č.55 z roku 2009
VV
TS |  |  |  | zahrnuje veškeré náklady spojené s objednatelem požadovanými pracemi
P | 11 | 029721 |  | OSTAT POŽADAVKY - GEOT MONIT V PODZEMÍ - MĚŘ (GEODET) BODY | SOUBOR | 1 | 0 | 0 | 0 | 2
PP |  |  |  | Zaměření tunelového dna a středové stoky min.vždy na styku jednotlivých pasu včetně zpracování a vyhodnocení vůči stávající a nové GPK
VV
TS |  |  |  | zahrnuje veškeré náklady spojené s objednatelem požadovanými pracemi
P | 12 | 03630 |  | DOPRAVNÍ ZAŘÍZENÍ - AUTOJEŘÁBY | SOUBOR | 1 | 0 | 0 | 0 | 2
PP |  |  |  | Pro odstranění a položení zákrytových desek středové tunelové stoky.
VV
TS |  |  |  | zahrnuje objednatelem povolené náklady na dopravní zařízení zhotovitele
P | 13 | 03710 |  | POMOC PRÁCE ZAJIŠŤ NEBO ZŘÍZ OBJÍŽĎKY A PŘÍSTUP CESTY | SOUBOR | 1 | 0 | 0 | 0 | 2
PP |  |  |  | Zřízení přístupu k tunelu pro stavební stroje v délce cca 0,5km včetně uvedení do původního stavu
VV
TS |  |  |  | zahrnuje objednatelem povolené náklady na požadovaná zařízení zhotovitele
P | 14 | 03750 |  | POMOC PRÁCE ZAJIŠŤ NEBO ZŘÍZ LEŠENÍ | SOUBOR | 1 | 0 | 0 | 0 | 2
PP |  |  |  | Postupný přesun lešení v tunelu, na portálu
VV
TS |  |  |  | zahrnuje objednatelem povolené náklady na požadovaná zařízení zhotovitele
P | 15 | 03760 |  | POMOC PRÁCE ZAJIŠŤ NEBO ZŘÍZ JÍMKY, STAV JÁMY A ŠACHTY | SOUBOR | 1 | 0 | 0 | 0 | 2
PP |  |  |  | Práce spojené pro uložení zákrytových desek na středovou tunelovou stoku a pro uložení prefabrikátu pro navazující příčné drenáže.
VV
TS |  |  |  | zahrnuje objednatelem povolené náklady na požadovaná zařízení zhotovitele
P | 16 | 03770 |  | POMOC PRÁCE ZAJIŠŤ NEBO ZŘÍZ ČERPÁNÍ VODY | SOUBOR | 1 | 0 | 0 | 0 | 2
PP |  |  |  | Postupné přemísťování čerpadla a potrubí dle prováděných stavebních prací.
VV
TS |  |  |  | zahrnuje objednatelem povolené náklady na požadovaná zařízení zhotovitele
P | 17 | 03780 |  | POMOC PRÁCE ZAJIŠŤ NEBO ZŘÍZ ZEMNÍKY A SKLÁDKY | SOUBOR | 1 | 0 | 0 | 0 | 2
PP |  |  |  | Práce související s postupným těžením štěrku ze dna tunelu a nánosu z středové tunelové stoky a očištění stěn, portálu tunelů a obnovou odláždění portálů.
VV
TS |  |  |  | zahrnuje objednatelem povolené náklady na požadovaná zařízení zhotovitele
SD |  | 1 |  | Zemní práce |  |  |  | 0
P | 18 | 11120 |  | ODSTRANĚNÍ KŘOVIN | M2 | 180 | 0 | 0 | 0 | 2
PP |  |  |  | - dlažba u portálu
VV |  |  |  | 90+90=180,0000 [A]
TS |  |  |  | odstranění křovin a stromů do průměru 100 mm doprava dřevin bez ohledu na vzdálenost spálení na hromadách nebo štěpkování
P | 19 | 11511 |  | ČERPÁNÍ VODY DO 500 L/MIN | HOD | 192 | 0 | 0 | 0 | 2
PP |  |  |  | po celou dobu výluky 8týdnů*24hod
VV |  |  |  | 8*24=192,0000 [A]
TS |  |  |  | Položka čerpání vody na povrchu zahrnuje i potrubí, pohotovost záložní čerpací soupravy a zřízení čerpací jímky. Součástí položky je také následná demontáž a likvidace těchto zařízení
P | 20 | 12110 |  | SEJMUTÍ ORNICE NEBO LESNÍ PŮDY | M3 | 36 | 0 | 0 | 0 | 2
PP |  |  |  | Na dlažbě
VV |  |  |  | (90+90)*0,2=36,0000 [A]
TS |  |  |  | položka zahrnuje sejmutí ornice bez ohledu na tloušťku vrstvy a její vodorovnou dopravu nezahrnuje uložení na trvalou skládku
P | 21 | 12573 |  | VYKOPÁVKY ZE ZEMNÍKŮ A SKLÁDEK TŘ. I | M3 | 211.75 | 0 | 0 | 0 | 2
PP |  |  |  | viz. pol 12110+pol 13173
VV |  |  |  | 36+175,750=211,7500 [A]
TS |  |  |  | položka zahrnuje: - vodorovná a svislá doprava, přemístění, přeložení, manipulace s výkopkem - kompletní provedení vykopávky nezapažené i zapažené - ošetření výkopiště po celou dobu práce v něm vč. klimatických opatření - ztížení vykopávek v blízkosti podzemního vedení, konstrukcí a objektů vč. jejich dočasného zajištění - ztížení pod vodou, v okolí výbušnin, ve stísněných prostorech a pod. - příplatek za lepivost - těžení po vrstvách, pásech a po jiných nutných částech (figurách) - čerpání vody vč. čerpacích jímek, potrubí a pohotovostní čerpací soupravy (viz ustanovení k pol. 1151,2) - potřebné snížení hladiny podzemní vody - těžení a rozpojování jednotlivých balvanů - vytahování a nošení výkopku - ruční vykopávky, odstranění kořenů a napadávek - pažení, vzepření a rozepření vč. přepažování (vyjma štětových stěn) - úpravu, ochranu a očištění dna, základové spáry, stěn a svahů - udržování výkopiště a jeho ochrana proti vodě - odvedení nebo obvedení vody v okolí výkopiště a ve výkopišti - třídění výkopku - veškeré pomocné konstrukce umožňující provedení vykopávky (příjezdy, sjezdy, nájezdy, lešení, podpěr. konstr., přemostění, zpevněné plochy, zakrytí a pod.) položka nezahrnuje: - práce spojené s otvírkou zemníku - poplatek za materiál ze zemníku (zemina, ornice)
P | 22 | 12583 |  | VYKOPÁVKY ZE ZEMNÍKŮ A SKLÁDEK TŘ. II | M3 | 90 | 0 | 0 | 0 | 2
PP |  |  |  | viz pol. 131183
VV
TS |  |  |  | položka zahrnuje: - vodorovná a svislá doprava, přemístění, přeložení, manipulace s výkopkem - kompletní provedení vykopávky nezapažené i zapažené - ošetření výkopiště po celou dobu práce v něm vč. klimatických opatření - ztížení vykopávek v blízkosti podzemního vedení, konstrukcí a objektů vč. jejich dočasného zajištění - ztížení pod vodou, v okolí výbušnin, ve stísněných prostorech a pod. - těžení po vrstvách, pásech a po jiných nutných částech (figurách) - čerpání vody vč. čerpacích jímek, potrubí a pohotovostní čerpací soupravy (viz ustanovení k pol. 1151,2) - potřebné snížení hladiny podzemní vody - těžení a rozpojování jednotlivých balvanů - vytahování a nošení výkopku - eventuelně nutné druhotné rozpojení odstřelené horniny - ruční vykopávky, odstranění kořenů a napadávek - pažení, vzepření a rozepření vč. přepažování (vyjma štětových stěn) - úpravu, ochranu a očištění dna, základové spáry, stěn a svahů - udržování výkopiště a jeho ochrana proti vodě - odvedení nebo obvedení vody v okolí výkopiště a ve výkopišti - třídění výkopku - veškeré pomocné konstrukce umožňující provedení vykopávky (příjezdy, sjezdy, nájezdy, lešení, podpěr. konstr., přemostění, zpevněné plochy, zakrytí a pod.) položka nezahrnuje: - práce spojené s otvírkou zemníku - poplatek za materiál ze zemníku (zemina)
P | 23 | 13173 |  | HLOUBENÍ JAM ZAPAŽ I NEPAŽ TŘ. I | M3 | 175.75 | 0 | 0 | 0 | 2
PP |  |  |  | - odstranění nánosu ze středové stoky dl568m*š1m*hl0,3m - odstranění nánosu z příčných drenáží ((dl533/2m)+1)*š0,2m*hl.0,1m
VV |  |  |  | (568*1*0,3)=170,4000 [A] ((533/2)+1)*0,2*0,1=5,3500 [B] Celkem: A+B=175,7500 [C]
TS |  |  |  | položka zahrnuje: - vodorovná a svislá doprava, přemístění, přeložení, manipulace s výkopkem - kompletní provedení vykopávky nezapažené i zapažené - ošetření výkopiště po celou dobu práce v něm vč. klimatických opatření - ztížení vykopávek v blízkosti podzemního vedení, konstrukcí a objektů vč. jejich dočasného zajištění - ztížení pod vodou, v okolí výbušnin, ve stísněných prostorech a pod. - příplatek za lepivost - těžení po vrstvách, pásech a po jiných nutných částech (figurách) - čerpání vody vč. čerpacích jímek, potrubí a pohotovostní čerpací soupravy (viz ustanovení k pol. 1151,2) - potřebné snížení hladiny podzemní vody - těžení a rozpojování jednotlivých balvanů - vytahování a nošení výkopku - svahování a přesvah. svahů do konečného tvaru, výměna hornin v podloží a v pláni znehodnocené klimatickými vlivy - ruční vykopávky, odstranění kořenů a napadávek - pažení, vzepření a rozepření vč. přepažování (vyjma štětových stěn) - úpravu, ochranu a očištění dna, základové spáry, stěn a svahů - odvedení nebo obvedení vody v okolí výkopiště a ve výkopišti - třídění výkopku - veškeré pomocné konstrukce umožňující provedení vykopávky (příjezdy, sjezdy, nájezdy, lešení, podpěr. konstr., přemostění, zpevněné plochy, zakrytí a pod.) - nezahrnuje uložení zeminy (na skládku, do násypu) ani poplatky za skládku, vykazují se v položce č.0141**
P | 24 | 13173B |  | HLOUBENÍ JAM ZAPAŽ I NEPAŽ TŘ. I - DOPRAVA | M3KM | 6352.5 | 0 | 0 | 0 | 2
PP |  |  |  | 30km * pol 12573
VV |  |  |  | 30*211,750=6 352,5000 [A]
TS |  |  |  | Položka zahrnuje samostatnou dopravu zeminy. Množství se určí jako součin kubatutry [m3] a požadované vzdálenosti [km].
P | 25 | 13183 |  | HLOUBENÍ JAM ZAPAŽ I NEPAŽ TŘ II | M3 | 90 | 0 | 0 | 0 | 2
PP |  |  |  | - pro dlažbu (90+90)m2*hl0,5
VV |  |  |  | (90+90)*0,5=90,0000 [A]
TS |  |  |  | položka zahrnuje: - vodorovná a svislá doprava, přemístění, přeložení, manipulace s výkopkem - kompletní provedení vykopávky nezapažené i zapažené - ošetření výkopiště po celou dobu práce v něm vč. klimatických opatření - ztížení vykopávek v blízkosti podzemního vedení, konstrukcí a objektů vč. jejich dočasného zajištění - ztížení pod vodou, v okolí výbušnin, ve stísněných prostorech a pod. - těžení po vrstvách, pásech a po jiných nutných částech (figurách) - čerpání vody vč. čerpacích jímek, potrubí a pohotovostní čerpací soupravy (viz ustanovení k pol. 1151,2) - potřebné snížení hladiny podzemní vody - těžení a rozpojování jednotlivých balvanů - vytahování a nošení výkopku - svahování a přesvah. svahů do konečného tvaru, výměna hornin v podloží a v pláni znehodnocené klimatickými vlivy - eventuelně nutné druhotné rozpojení odstřelené horniny - ruční vykopávky, odstranění kořenů a napadávek - pažení, vzepření a rozepření vč. přepažování (vyjma štětových stěn) - úpravu, ochranu a očištění dna, základové spáry, stěn a svahů - odvedení nebo obvedení vody v okolí výkopiště a ve výkopišti - třídění výkopku - veškeré pomocné konstrukce umožňující provedení vykopávky (příjezdy, sjezdy, nájezdy, lešení, podpěr. konstr., přemostění, zpevněné plochy, zakrytí a pod.) - nezahrnuje uložení zeminy (na skládku, do násypu) ani poplatky za skládku, vykazují se v položce č.0141**
P | 26 | 13183B |  | HLOUBENÍ JAM ZAPAŽ I NEPAŽ TŘ. II - DOPRAVA | M3KM | 2700 | 0 | 0 | 0 | 2
PP |  |  |  | 30km * pol 12583
VV |  |  |  | 30*90=2 700,0000 [A]
TS |  |  |  | Položka zahrnuje samostatnou dopravu zeminy. Množství se určí jako součin kubatutry [m3] a požadované vzdálenosti [km].
P | 27 | 17120 |  | ULOŽENÍ SYPANINY DO NÁSYPŮ A NA SKLÁDKY BEZ ZHUTNĚNÍ | M3 | 2839.75 | 0 | 0 | 0 | 2
PP |  |  |  | viz pol. 12573
VV |  |  |  | 175,750
TS |  |  |  | položka zahrnuje: - kompletní provedení zemní konstrukce do předepsaného tvaru - ošetření úložiště po celou dobu práce v něm vč. klimatických opatření - ztížení v okolí vedení, konstrukcí a objektů a jejich dočasné zajištění - ztížení provádění ve ztížených podmínkách a stísněných prostorech - ztížené ukládání sypaniny pod vodu - ukládání po vrstvách a po jiných nutných částech (figurách) vč. dosypávek - spouštění a nošení materiálu - úprava, očištění a ochrana podloží a svahů - svahování, uzavírání povrchů svahů - udržování úložiště a jeho ochrana proti vodě - odvedení nebo obvedení vody v okolí úložiště a v úložišti - veškeré pomocné konstrukce umožňující provedení zemní konstrukce (příjezdy, sjezdy, nájezdy, lešení, podpěrné konstrukce, přemostění, zpevněné plochy, zakrytí a pod.)
P | 28 | 17411 |  | ZÁSYP JAM A RÝH ZEMINOU SE ZHUTNĚNÍM | M3 | 27 | 0 | 0 | 0 | 2
PP |  |  |  | Kolem dlažby dl(6+15+6)m*š1m*hl0,5m*2portály
VV |  |  |  | (6+15+6)*1*0,5*2=27,0000 [A]
TS |  |  |  | položka zahrnuje: - kompletní provedení zemní konstrukce vč. výběru vhodného materiálu - úprava ukládaného materiálu vlhčením, tříděním, promícháním nebo vysoušením, příp. jiné úpravy za účelem zlepšení jeho mech. vlastností - hutnění i různé míry hutnění - ošetření úložiště po celou dobu práce v něm vč. klimatických opatření - ztížení v okolí vedení, konstrukcí a objektů a jejich dočasné zajištění - ztížení provádění vč. hutnění ve ztížených podmínkách a stísněných prostorech - ztížené ukládání sypaniny pod vodu - ukládání po vrstvách a po jiných nutných částech (figurách) vč. dosypávek - spouštění a nošení materiálu - výměna částí zemní konstrukce znehodnocené klimatickými vlivy - ruční hutnění - udržování úložiště a jeho ochrana proti vodě - odvedení nebo obvedení vody v okolí úložiště a v úložišti - veškeré pomocné konstrukce umožňující provedení zemní konstrukce (příjezdy, sjezdy, nájezdy, lešení, podpěrné konstrukce, přemostění, zpevněné plochy, zakrytí a pod.)
P | 29 | 18222 |  | ROZPROSTŘENÍ ORNICE VE SVAHU V TL DO 0,15M | M2 | 8.1 | 0 | 0 | 0 | 2
PP |  |  |  | Kolem dlažby dl(6+15+6)m*š1m*hl0,15m*2portály
VV |  |  |  | (6+15+6)*1*0,15*2=8,1000 [A]
TS |  |  |  | položka zahrnuje: nutné přemístění ornice z dočasných skládek vzdálených do 50m rozprostření ornice v předepsané tloušťce ve svahu přes 1:5
P | 30 | 18242 |  | ZALOŽENÍ TRÁVNÍKU HYDROOSEVEM NA ORNICI | M2 | 54 | 0 | 0 | 0 | 2
PP |  |  |  | Kolem dlažby dl(6+15+6)m*š1m*2portály
VV |  |  |  | (6+15+6)*1*2=54,0000 [A]
TS |  |  |  | Zahrnuje dodání předepsané travní směsi, hydroosev na ornici, zalévání, první pokosení, to vše bez ohledu na sklon terénu
SD |  | 2 |  | Základy |  |  |  | 0
P | 31 | 263916 |  | VRTY PRO SVORNÍKY A KOTVY V PODZEMÍ DO 12M TŘ V-VI D DO 80MM | M | 825 | 0 | 0 | 0 | 2
PP |  |  |  | Prozajištění stávajících kamenů u nik postávajících úchytech trakčního vedení 22ks*25ks/m2 *max délka 1,5m
VV |  |  |  | 22*25*1,5=825,0000 [A]
TS |  |  |  | Položky vrty v podzemí délky do 12m pro injektáže (s výjimkou tryskové), pro monitoring, pro odvodnění horninového masivu, pro zajištění výrubu svorníky, kotvami (mimo kotev samozávrtných) a mikropilotami zahrnují kromě vlastního vrtu všechny potřebné pomocné práce a konstrukce (spotřeba vody při vrtání s vodním výplachem, vyčištění vrtu stlačeným vzduchem, lešení a pracovní plošiny a pod.). U vrtů pro odvodnění je zahrnuto podle geotechnického posouzení event. osazení perforované výpažnice. Polohu vrtů, jejich průměr, délku, případné vrtání s výpažnicí a její specifikaci určuje zadávací dokumentace. To platí i pro event. provádění jádrových vrtů.
P | 32 | 284531 |  | SVORNÍKY OCEL INJEKTOVANÉ V PODZEMÍ DL DO 1,5M ÚNOS DO 50KN | KUS | 550 | 0 | 0 | 0 | 2
PP |  |  |  | Prozajištění stávajících kamenů u nik postávajících úchytech trakčního vedení 22ks podpěr*25ks/m2 svorníku
VV |  |  |  | 22*25=550,0000 [A]
TS |  |  |  | Zahrnuje kompletní dodávku svorníku délky od1,01m do 1,50m a únosnosti do 50kN včetně příslušenství (podložky, matice, injektážního nástavce, injekční a odvzdušňovací hadice a pod.), podle požadavků a popisu uvedených v dokumentci pro zadání stavby; - součástí je kompletní osazení svorníku v podzemí, které zahrnuje všechny operace podle technologického předpisu výrobce nutné pro řádné osazení a aktivaci včetně všech pomocných mechanizmů, přípravků a hmot (např. injektážní hmoty, injektážního čerpadla a pod.) ; - průkazné a kontrolní zkoušky svorníků; - druh, délku, rozmístění a rozsah zkoušek určuje zadávací dokumentace; - vrty pro svorníky nejsou součástí této položky uvedou se v položce 263 - vrty pro svorníky a kotvy v podzemí dl. do 12m.
P | 33 | 284539 |  | PŘÍPL ZA HOR MOKROU SVORNÍKY OCEL INJEKTOVANÉ DL DO 1,5M | KUS | 550 | 0 | 0 | 0 | 2
PP |  |  |  | viz pol. č 284531
VV
TS |  |  |  | Příplatek obsahuje cenu za ztížené provedení svorníků v hornině mokré (přítoky podzemní vody větší než 1,0l/s).
SD |  | 3 |  | Svislé konstrukce |  |  |  | 0
P | 34 | 36235 |  | BEDNĚNÍ PRIMÁRNÍHO OSTĚNÍ TUNELU | M2 | 44 | 0 | 0 | 0 | 2
PP |  |  |  | niky po trakčním vedení 2m2*22podpěr stávajících
VV |  |  |  | 2*22=44,0000 [A]
TS |  |  |  | doprava, dodání, zřízení, údržbu a odstranění bednění s úpravou povrchu podle požadované kvality povrchu betonu, včetně odbědňovacích prostředků, podpěrných a pomocných konstrukcí a materiálů; - nátěry zabraňující soudržnost betonu a bednění; - bednění pracovních a dilatačních spár; - rozepření bednění; - zřízení otvorů pro ukládání betonu a pro jeho řádné zpracování; - montážní plošiny nebo lešení nutné pro provedení prací.
P | 35 | 362366 |  | VÝZTUŽ PRIMÁRNÍHO OSTĚNÍ TUNELU Z KARI SÍTÍ | T | 0.573 | 0 | 0 | 0 | 2
PP |  |  |  | f10/10mm oka 100x100mm, ocel B 550A, při obou površích cca 2m2 ....cca 12,4kg/m2 0,0124*2*22ks*1,05 (prostřih prořez)
VV |  |  |  | 0,0124*2*22*1,05=0,5729 [A]
TS |  |  |  | Popisy prací zahrnují veškerý materiál, výrobky a polotovary, včetně mimostaveništní a vnitrostaveništní dopravy (rovněž přesuny), včetně naložení a složení, případně s uložením; - dodání výztuže z Kari sítí, stříhání, řezání, ohýbání a spojování do všech požadovaných tvarů , uložení s požadovaným zajištěním polohy a krytí výztuže betonem; - veškeré svary nebo jiné spoje výztuže; - pomocné konstrukce a práce pro osazení a upevnění výztuže; - zednické výpomoci pro montáž betonářské výztuže; - úpravy výztuže pro osazení doplňkových konstrukcí, - ochranu výztuže do doby jejího zabetonování; - úpravy výztuže; - veškerá opatření pro zajištění soudržnosti výztuže a betonu; - separaci výztuže; - vodivé propojení výztuže, které je součástí ochrany konstrukce proti vlivům bludných proudů, vyvedení do měřících skříní nebo míst pro měření bludných proudů (vlastní měřící skříně se uvádějí položkami SD 74),
P | 36 | 362674_R02 |  | PRIM OST TUNEL ZE SB S UMĚL VLÁK DO C30/37 TL DO 500MM | M2 | 44 | 0 | 0 | 0 | 2
PP |  |  |  | Niky po trakčních podpěrách 2m2*22ks
VV |  |  |  | 2*22=44,0000 [A]
TS |  |  |  | Položka obsahuje zhotovení betonu požadované trvanlivosti a vlastností; - Položka obsahuje dodání čerstvé betonové směsi požadované kvality; - uložení betonu do požadovaného tvaru; - kompletní provedení vrstev stříkaného betonu; - dále je zahrnuta větší spotřeba směsi s ohledem na nutný podíl odraženého materiálu (spad); - naložení spadu na dopravní prostředek, jeho přemístění v podzemí i na povrchu a uložení na skládku; - větší spotřeba při nástřiku na porušenou opadávající horninu, jakož i na mokrý podklad, pokud přítoky v čelbě ražení nepřesahují 1 l/sec; - ztráty při dopravě; - zbytková množství při každém záběru; - větší spotřeba stříkaného betonu při zastříkávání ocelových příhradových oblouků, sítí a hlav kotev (svorníků); - provedení uzavírací vrstvy stříkaného betonu jako podklad pod izolaci; - větší spotřeba stříkaného betonu pro zastříkání hlav kotev (svorníků), včetně případných úprav hlav kotev a potřebného plynulého vyrovnání líce jako podkladu pod izolaci; - užití potřebných přísad a technologií výroby betonu; - dodání rozptýlené výztuže z umělohmotných vláken; - vodorovná a svislá doprava, přemístění, přeložení a manipulace s betonem; - provedení průkazních zkoušek betonu; - zřízení pracovních a dilatačních spár, včetně potřebných úprav, výplně, vložek, opracování , očištění a ošetření; - zařízení potřebná pro provedení stříkaného betonu; - výplň těsnění spar a spojů; - zřízení všech požadovaných otvorů, kapes, prostupů, dutin, výklenků, drážek a pod., včetně ztížení práce a úprav okolo nich; - úpravy pro položení požadované izolace, povlaků a nátěrů; - ochrana a vyspravení event. vad hotové konstrukce a včetně příslušných zkoušek; - montážní plošiny nebo lešení nutné pro provedení prací; - očištění podkladu výrubu tlakovým vzduchem nebo vodou.
P | 37 | 36269 |  | PŘÍPL ZA HOR MOKROU PRIM OSTĚNÍ TUNELU ZE SB S UMĚL VLÁKNY | M3 | 17.6 | 0 | 0 | 0 | 2
PP |  |  |  | 2m2*22ks*hl0,4m
VV |  |  |  | 2*22*0,4=17,6000 [A]
TS |  |  |  | příplatek obsahuje cenu za provedení stříkaného betonu v mokré hornině; - zahrnuje ztížené provádění včetně zastříkání drénů (svodů soustředěných výronů vody) upevněných na líc výrubu speciální směsí nebo při zvýšeném dávkování přísad.
P | 38 | 36611_R9 |  | DEFINITIVNÍ OSTĚNÍ TUNELU ZE ZDIVA KAMENNÉHO | M3 | 6 | 0 | 0 | 0 | 2
PP |  |  |  | Doplnění kamenné klenby v místě stávajících podpor TV do původního stavu (souvisí s pol 362674,362366,36235). 2m2*hl0,5m*6ks
VV |  |  |  | 2*0,5*6=6,0000 [A]
TS |  |  |  | dodání kamenného dílce požadovaného tvaru a vlastností, jeho skladování; - doprava a osazení do definitivní polohy, včetně komplexní technologie výroby a montáže dílců; - u dílců ze železobetonu veškerá výztuž, případně také tuhé prvky a závěsná oka; - ošetření a ochrana dílců; - očištění a ošetření úložných ploch, kompletní provedení definitivního ostění z betonových dílců; - ochrana a vyspravení event. vad hotové konstrukce a včetně příslušných zkoušek; - montážní plošiny nebo lešení nutné pro provedení prací; - očištění podkladu vodou nebo stlačeným vzduchem; - veškeré požadované úpravy dílců, včetně doplňkových konstrukcí a vybavení, sestavení dílce na stavbě včetně montážních zařízení, plošin a pod., výplň, těsnění a tmelení spár a spojů; - zednické výpomoce pro montáž dílců; - označení dílce výrobním štítkem nebo jiným způsobem; - úprava dílce pro dodržení požadované přesnosti jeho osazení, včetně případných měření; - veškerá zařízení potřebná pro zajištění stability v každém okamžiku; - další práce dané případně specifikací k příslušnému prefabrikovanému dílci; - vyplnění volných prostor za ostěním; - jakékoliv lešení lehké a těžké, pomocné konstrukce
SD |  | 4 |  | Vodorovné konstrukce |  |  |  | 0
P | 39 | 427125_R03 |  | ZAKRYTÍ KANÁLŮ Z DÍLCŮ ŽELEZOBET DO C45/55 | M3 | 199.148 | 0 | 0 | 0 | 2
PP |  |  |  | Rozsah výměny zákrytových prvků bude upřesněn na základě místního šetření za účasti správce a TDI (uveden pouze odborný odhad) - žb. dílce pro zakrytí středové tunelové stoky (výměna cca 80%) (š1,2m* prum tl 0,3m)*dl568m*1,05(ztratné 5%)*0,8(výměna 80%) - žb. dílce pro zakrytí příčných drenáží (výměna cca 100%) (š0,3m* tl0,05m*dl6,5m)*((533dl/2m)+1)ks*1,05(ztratné 5% rozměry, smršťování, dotvarování)
VV |  |  |  | (1,2*0,30)*568*1,05*0,8=171,7632 [A] (0,3*0,05*6,5)*((533/2)+1)*1,05=27,3853 [B] Celkem: A+B=199,1485 [C]
TS |  |  |  | - dodání dílce požadovaného tvaru a vlastností, jeho skladování, doprava a osazení do definitivní polohy, včetně komplexní technologie výroby a montáže dílců, ošetření a ochrana dílců, - u dílců železobetonových a předpjatých veškerá výztuž, případně i tuhé kovové prvky a závěsná oka, - úpravy a zařízení pro uložení a transport dílce, - veškeré požadované úpravy dílců, včetně doplňkových konstrukcí a vybavení, - sestavení dílce na stavbě včetně montážních zařízení, plošin a prahů a pod., - výplň, těsnění a tmelení spár a spojů, - očištění a ošetření úložných ploch, - zednické výpomoce pro montáž dílců, - označení dílce výrobním štítkem nebo jiným způsobem, - úpravy dílce pro dodržení požadované přesnosti jeho osazení, včetně případných měření, - veškerá zařízení pro zajištění stability v každém okamžiku, - další práce dané případně specifikací k příslušnému prefabrik. dílci (úprava pohledových ploch, příp. rubových ploch, osazení měřících zařízení, zkoušení a měření dílců a pod.).
P | 40 | 451315 |  | PODKLADNÍ A VÝPLŇOVÉ VRSTVY Z PROSTÉHO BETONU C30/37 | M3 | 53.1 | 0 | 0 | 0 | 2
PP |  |  |  | Beton pod dlažbu včetně prahu dokola dlažby (90+90)m2*tl. 0,25m dl(6+15+6)m*š0,3m*hl0,5m*2portály
VV |  |  |  | (90+90)*0,25=45,0000 [A] (6+15+6)*0,3*0,5*2=8,1000 [B] Celkem: A+B=53,1000 [C]
TS |  |  |  | - dodání čerstvého betonu (betonové směsi) požadované kvality, jeho uložení do požadovaného tvaru při jakékoliv hustotě výztuže, konzistenci čerstvého betonu a způsobu hutnění, ošetření a ochranu betonu, - zhotovení nepropustného, mrazuvzdorného betonu a betonu požadované trvanlivosti a vlastností, - užití potřebných přísad a technologií výroby betonu, - zřízení pracovních a dilatačních spar, včetně potřebných úprav, výplně, vložek, opracování, očištění a ošetření, - bednění požadovaných konstr. (i ztracené) s úpravou dle požadované kvality povrchu betonu, včetně odbedňovacích a odskružovacích prostředků, - podpěrné konstr. (skruže) a lešení všech druhů pro bednění, uložení čerstvého betonu, výztuže a doplňkových konstr., vč. požadovaných otvorů, ochranných a bezpečnostních opatření a základů těchto konstrukcí a lešení, - vytvoření kotevních čel, kapes, nálitků, a sedel, - zřízení všech požadovaných otvorů, kapes, výklenků, prostupů, dutin, drážek a pod., vč. ztížení práce a úprav kolem nich, - úpravy pro osazení výztuže, doplňkových konstrukcí a vybavení, - úpravy povrchu pro položení požadované izolace, povlaků a nátěrů, případně vyspravení, - ztížení práce u kabelových a injektážních trubek a ostatních zařízení osazovaných do betonu, - konstrukce betonových kloubů, upevnění kotevních prvků a doplňkových konstrukcí, - nátěry zabraňující soudržnost betonu a bednění, - výplň, těsnění a tmelení spar a spojů, - opatření povrchů betonu izolací proti zemní vlhkosti v částech, kde přijdou do styku se zeminou nebo kamenivem, - případné zřízení spojovací vrstvy u základů, - úpravy pro osazení zařízení ochrany konstrukce proti vlivu bludných proudů
P | 41 | 465512 |  | DLAŽBY Z LOMOVÉHO KAMENE NA MC | M3 | 61.65 | 0 | 0 | 0 | 2
PP |  |  |  | nová dlažba za portály odhad rozsahu max 50% (90+90)m2*0,5*0,3 nová dlažba středové tunelové stoky odhad rozsahu max 50% (dl231*š1)*0,5*0,3
VV |  |  |  | (90+90)*0,5*0,3=27,0000 [A] (231*1)*0,5*0,3=34,6500 [B] Celkem: A+B=61,6500 [C]
TS |  |  |  | položka zahrnuje: - nutné zemní práce (svahování, úpravu pláně a pod.) - zřízení spojovací vrstvy - zřízení lože dlažby z cementové malty předepsané kvality a předepsané tloušťky - dodávku a položení dlažby z lomového kamene do předepsaného tvaru - spárování, těsnění, tmelení a vyplnění spar MC případně s vyklínováním - úprava povrchu pro odvedení srážkové vody - nezahrnuje podklad pod dlažbu, vykazuje se samostatně položkami SD 45
P | 42 | 465513 |  | PŘEDLÁŽDĚNÍ DLAŽBY Z LOMOVÉHO KAMENE | M3 | 61.65 | 0 | 0 | 0 | 2
PP |  |  |  | předláždění za portálem odhad rozsahu max 50% (90+90)m2*0,5*0,3m středová tunelová stoka odhad rozsahu max. 50% (dl231m*š1m)*0,5*0,3m
VV |  |  |  | (90+90)*0,5*0,3=27,0000 [A] (231*1)*0,5*0,3=34,6500 [B] Celkem: A+B=61,6500 [C]
TS |  |  |  | - pod pojmem *předláždění* se rozumí rozebrání stávající dlažby a pokládka dlažby ze stávajícího dlažebního materiálu (bez dodávky nového) - zahrnuje nezbytnou manipulaci s tímto materiálem (nakládání, doprava, složení, očištění) - dodání a rozprostření materiálu pro lože a jeho tloušťku předepsanou dokumentací a pro předepsanou výplň spar - nutné zemní práce (svahování, úpravu pláně a pod.) - nezahrnuje podklad pod dlažbu, vykazuje se samostatně položkami SD 45
SD |  | 6 |  | Úpravy povrchů, podlahy, výplně otvorů |  |  |  | 0
P | 43 | 626111 |  | REPROFILACE PODHLEDŮ, SVISLÝCH PLOCH SANAČNÍ MALTOU JEDNOVRST TL 10MM | M2 | 5128.51 | 0 | 0 | 0 | 2
PP |  |  |  | Rozsah byl stanoven odhadem, rozsah bude upřesněn dle místní šetření za účasti správce a TDI - opěří 70% (dl533m*v(3,3+3,3)m)*0,7 - stěny středové tunelové stoky 70% dl568m*v(1+1)m - dno tunelu 50% 533m*š6,5m - výklenky 70% cca11m2 *18výklanku*0,7
VV |  |  |  | (533*(3,3+3,3))*0,7=2 462,4600 [A] 568*(1+1)*0,7=795,2000 [B] 533*6,5*0,5=1 732,2500 [C] 11*18*0,7=138,6000 [E] Celkem: A+B+C+E=5 128,5100 [F]
TS |  |  |  | položka zahrnuje: dodávku veškerého materiálu potřebného pro předepsanou úpravu v předepsané kvalitě nutné vyspravení podkladu, případně zatření spar zdiva položení vrstvy v předepsané tloušťce potřebná lešení a podpěrné konstrukce
P | 44 | 626133 |  | REPROFIL PODHL, SVIS PLOCH SANAČ MALTOU TŘÍVRST TL DO 90MM | M2 | 1455.54 | 0 | 0 | 0 | 2
PP |  |  |  | - opěří 30% (dl533*v(3,3+3,3))*0,3 - stěny středové tunelové stoky 30% - výklenky 30% cca11m2 *18výklanku*0,3
VV |  |  |  | (533*(3,3+3,3))*0,3=1 055,3400 [A] 568*(1+1)*0,3=340,8000 [B] 11*18*0,3=59,4000 [C] Celkem: A+B+C=1 455,5400 [D]
TS |  |  |  | položka zahrnuje: dodávku veškerého materiálu potřebného pro předepsanou úpravu v předepsané kvalitě nutné vyspravení podkladu, případně zatření spar zdiva položení vrstvy v předepsané tloušťce potřebná lešení a podpěrné konstrukce
P | 45 | 62631 |  | SPOJOVACÍ MŮSTEK MEZI STARÝM A NOVÝM BETONEM | M2 | 6584.05 | 0 | 0 | 0 | 2
PP |  |  |  | Rozsah bude upřesněn na základě místního šetření, kde rozhodne o rozsahu TDi a správce na základě odtrhových zkoušek. - opěří 100% (533*(3,3+3,3))*100% - stěny středové tunelové stoky 100% 568m*š(1+1) - dno tunelu 50% 533m*š6,5m - výklenky 100% cca11m2 *18výklanku
VV |  |  |  | (533*(3,3+3,3))*1=3 517,8000 [A] 568*(1+1)*1=1 136,0000 [B] 533*6,5*0,5=1 732,2500 [C] 11*18=198,0000 [D] Celkem: A+B+C+D=6 584,0500 [E]
TS |  |  |  | položka zahrnuje: dodávku veškerého materiálu potřebného pro předepsanou úpravu v předepsané kvalitě nutné vyspravení podkladu, případně zatření spar zdiva položení vrstvy v předepsané tloušťce potřebná lešení a podpěrné konstrukce
P | 46 | 62641 |  | SJEDNOCUJÍCÍ STĚRKA JEMNOU MALTOU TL CCA 2MM | M2 | 3715.8 | 0 | 0 | 0 | 2
PP |  |  |  | - bet. plochy: opěří 533m*(3,3+3,3) 100% - výklenky 100% cca11m2 *18výklanku
VV |  |  |  | 533*(3,3+3,3)=3 517,8000 [A] 11*18=198,0000 [B] Celkem: A+B=3 715,8000 [C]
TS |  |  |  | položka zahrnuje: dodávku veškerého materiálu potřebného pro předepsanou úpravu v předepsané kvalitě nutné vyspravení podkladu, případně zatření spar zdiva položení vrstvy v předepsané tloušťce potřebná lešení a podpěrné konstrukce
P | 47 | 62662 |  | INJEKTÁŽ TRHLIN TĚSNÍCÍ | M2 | 942.75 | 0 | 0 | 0 | 2
PP |  |  |  | Rozsah bude upřesněn po očištění za účasti správce a TDI na základě vizuální prohlídky a zprávy pol 02950 pro kamenné zdivo, odhad cca 90% plochy, přičemž na 1m2 je cca 5m/spar (kámen cca 0,3x0,3) hloubka injektáže cca 0,5m 10475m2*5m spar/m2 * š0,02m * 90%
VV |  |  |  | 10475*5*0,02*0,9=942,7500 [A]
TS |  |  |  | položka zahrnuje: dodávku veškerého materiálu potřebného pro předepsanou úpravu v předepsané kvalitě vyčištění trhliny provedení vlastní injektáže potřebná lešení a podpěrné konstrukce
P | 48 | 62664 |  | INJEKTÁŽ TRHLIN DILATAČNĚ SPOJUJÍCÍ | M | 192 | 0 | 0 | 0 | 2
PP |  |  |  | spáry mezi jednotlivými pasy 20ks prum dl. cca 19,20m, odhad 50%
VV |  |  |  | 20*19,2*0,5=192,0000 [A]
TS |  |  |  | položka zahrnuje: dodávku veškerého materiálu potřebného pro předepsanou úpravu v předepsané kvalitě vyčištění trhliny provedení vlastní injektáže potřebná lešení a podpěrné konstrukce
P | 49 | 62745 |  | SPÁROVÁNÍ STARÉHO ZDIVA CEMENTOVOU MALTOU | M2 | 2318.4 | 0 | 0 | 0 | 2
PP |  |  |  | Spárovací hmota musí odolat sloupci vody min 5m, jedná se o hloubkové spárování - kemenné zdivo klenby 90% - oba portály 90%
VV |  |  |  | 2426*0,9=2 183,4000 [A] 150*0,9=135,0000 [B] Celkem: A+B=2 318,4000 [C]
TS |  |  |  | položka zahrnuje: dodávku veškerého materiálu potřebného pro předepsanou úpravu v předepsané kvalitě vyčištění spar (vyškrábání), vypláchnutí spar vodou, očištění povrchu spárování odklizení suti a přebytečného materiálu potřebná lešení
P | 50 | 62845 |  | SPÁROVÁNÍ STÁVAJÍCÍCH DLAŽEB CEMENT MALTOU | M2 | 180 | 0 | 0 | 0 | 2
PP
VV |  |  |  | (90+90)=180,0000 [A]
TS |  |  |  | položka zahrnuje: dodávku veškerého materiálu potřebného pro předepsanou úpravu v předepsané kvalitě vyčištění spar (vyškrábání), vypláchnutí spar vodou, očištění povrchu spárování odklizení suti a přebytečného materiálu potřebná lešení
P | 51 | 631325 |  | MAZANINA ZE ŽELEZOBETONU DO C30/37 (B37) | M3 | 18.575 | 0 | 0 | 0 | 2
PP |  |  |  | Vyrovnání plochy - pod zákrytové železobetonové desky středové tunelové stoky (vyrovnání podkladu) dl(6+552+10)*š0,2*tl0,05m*2strany - pod zákrytové desky drenáže ((553m/2)+1)ks*dl6,5m*přesah š(0,1+0,1)m*tl0,02m
VV |  |  |  | (6+552+10)*0,2*0,05*2=11,3600 [A] ((553/2)+1)*6,5*(0,1+0,1)*0,02=7,2150 [B] Celkem: A+B=18,5750 [C]
TS |  |  |  | - dodání čerstvého betonu (betonové směsi) požadované kvality, jeho uložení do požadovaného tvaru při jakékoliv hustotě výztuže, konzistenci čerstvého betonu a způsobu hutnění, ošetření a ochranu betonu, - zhotovení nepropustného, mrazuvzdorného betonu a betonu požadované trvanlivosti a vlastností, - užití potřebných přísad a technologií výroby betonu, - zřízení pracovních a dilatačních spar, včetně potřebných úprav, výplně, vložek, opracování, očištění a ošetření, - bednění požadovaných konstr. (i ztracené) s úpravou dle požadované kvality povrchu betonu, včetně odbedňovacích a odskružovacích prostředků, - podpěrné konstr. (skruže) a lešení všech druhů pro bednění, uložení čerstvého betonu, výztuže a doplňkových konstr., vč. požadovaných otvorů, ochranných a bezpečnostních opatření a základů těchto konstrukcí a lešení, - vytvoření kotevních čel, kapes, nálitků, a sedel, - zřízení všech požadovaných otvorů, kapes, výklenků, prostupů, dutin, drážek a pod., vč. ztížení práce a úprav kolem nich, - úpravy pro osazení výztuže, doplňkových konstrukcí a vybavení, - úpravy povrchu pro položení požadované izolace, povlaků a nátěrů, případně vyspravení, - ztížení práce u kabelových a injektážních trubek a ostatních zařízení osazovaných do betonu, - konstrukce betonových kloubů, upevnění kotevních prvků a doplňkových konstrukcí, - nátěry zabraňující soudržnost betonu a bednění, - výplň, těsnění a tmelení spar a spojů, - opatření povrchů betonu izolací proti zemní vlhkosti v částech, kde přijdou do styku se zeminou nebo kamenivem, - případné zřízení spojovací vrstvy u základů.
SD |  | 7 |  | Přidružená stavební výroba |  |  |  | 0
P | 52 | 711331 |  | IZOLACE PODZEM OBJ PROTI VOL STÉK VODĚ ASFALT NÁTĚRY | M2 | 2623.225 | 0 | 0 | 0 | 2
PP |  |  |  | - nátěr 2Na + 1Np - rozsah bude upřesněn po odkrytí a očištění tunelového dna, odsouhlasí správce a TDI - nové žb. zákrytové desky středové tunel. stoky dl568m*š(1,2m+(2*stěna0,25m)) - rozsah bude upřesněn TDI - stěny středové tunelové stoky dl568m* v(1+1)m - příčné drenáže dna tunelu ((533/2)+1)ks*dl6,5m*(v0,1m+š0,1m+v0,1m)
VV |  |  |  | 568*(1,2+(2*0,25))=965,6000 [A] 568*(1+1)=1 136,0000 [B] ((533/2)+1)*6,5*(0,1+0,1+0,1)=521,6250 [C] Celkem: A+B+C=2 623,2250 [D]
TS |  |  |  | položka zahrnuje: - dodání předepsaného izolačního materiálu - očištění a ošetření podkladu, zadávací dokumentace může zahrnout i případné vyspravení - zřízení izolace jako kompletního povlaku, případně komplet. soustavy nebo systému podle příslušného technolog. předpisu - zřízení izolace i jednotlivých vrstev po etapách, včetně pracovních spár a spojů - úprava u okrajů, rohů, hran, dilatačních i pracovních spojů, kotev, obrubníků, dilatačních zařízení, odvodnění, otvorů, neizolovaných míst a pod. - zajištění odvodnění povrchu izolace, včetně odvodnění nejnižších míst, pokud dokumentace pro zadání stavby nestanoví jinak - ochrana izolace do doby zřízení definitivní ochranné vrstvy nebo konstrukce - úprava, očištění a ošetření prostoru kolem izolace - provedení požadovaných zkoušek - nezahrnuje ochranné vrstvy, např. geotextilii, cementový potěr, izolační přizdívku
P | 53 | 711815 |  | IZOLACE TUNELŮ PROTI ZEM VLHK POLYMERNÍ STŘÍKANÁ | M2 | 1136 | 0 | 0 | 0 | 2
PP |  |  |  | Stěny středové tonelové stoky - jenom se souhlasem TDI a správce na základě zjištění skutečného stávajícího stavu dl568m*v(1+1)m
VV |  |  |  | 568*(1+1)=1 136,0000 [A]
TS |  |  |  | položka zahrnuje: - dodání předepsaného izolačního materiálu - očištění a ošetření podkladu, zadávací dokumentace může zahrnout i případné vyspravení - zřízení izolace jako kompletního povlaku, případně komplet. soustavy nebo systému podle příslušného technolog. předpisu - zřízení izolace i jednotlivých vrstev po etapách, včetně pracovních spár a spojů - úprava u okrajů, rohů, hran, dilatačních i pracovních spojů, kotev, obrubníků, dilatačních zařízení, odvodnění, otvorů, neizolovaných míst a pod. - zajištění odvodnění povrchu izolace, včetně odvodnění nejnižších míst, pokud dokumentace pro zadání stavby nestanoví jinak - ochrana izolace do doby zřízení definitivní ochranné vrstvy nebo konstrukce - úprava, očištění a ošetření prostoru kolem izolace - provedení požadovaných zkoušek - nezahrnuje ochranné vrstvy, např. geotextilii, cementový potěr, izolační přizdívku
P | 54 | 78386 |  | NÁTĚRY BETON KONSTR TYP S9 (OS-E) | M2 | 196.46 | 0 | 0 | 0 | 2
PP |  |  |  | - na líci obou opěří tunelu tlustovrstvé, ukloněné bílé pruhy š0,2m dl231m*š0,2m*1,1 - označení hrany výklenky žlutočernými pruhy tj. š 0,25 na opěří + š 0,25 ve výklenku = celkem š 0,5m dl8m*18ks*š0,5m*1,1 bude provedeno pouze se souhlsem správce a TDI
VV |  |  |  | 533*0,2*1,1=117,2600 [A] 8*18*0,5*1,1=79,2000 [B] Celkem: A+B=196,4600 [C]
TS |  |  |  | - položka zahrnuje kompletní povlaky (i různobarevné), včetně úpravy podkladu (odmaštění, odstranění starých nátěrů a nečistot) a jeho vyspravení, provedení nátěru předepsaným postupem a splnění všech požadavků daných technologickým předpisem.
SD |  | 8 |  | Potrubí |  |  |  | 0
P | 55 | 894171_R5 |  | ŠACHTYZ BETON DÍLCŮ NA STŘED. TUNEL. STOKU | KUS | 20 | 0 | 0 | 0 | 2
PP |  |  |  | - schválený výrobek pro použití na dráze (vydává SŽDC), - Revizní šachty 18ks viz výkres 2.4.1, nástavec, uzamykatelný polohovatelný poklop, osazení, obetonování - Kontrolní šachty 2ks viz výkres 2.4.2,
VV |  |  |  | 18+2=20,0000 [A]
TS |  |  |  | položka zahrnuje: - poklopy s rámem, mříže s rámem, stupadla, žebříky, stropy z bet. dílců a pod. - předepsané betonové skruže, prefabrikované nebo monolitické betonové dno a není-li uvedeno jinak i podkladní vrstvu (z kameniva nebo betonu). - dodání dílce požadovaného tvaru a vlastností, jeho skladování, doprava a osazení do definitivní polohy, včetně komplexní technologie výroby a montáže dílců, ošetření a ochrana dílců, - u dílců železobetonových a předpjatých veškerá výztuž, případně i tuhé kovové prvky a závěsná oka, - úpravy a zařízení pro uložení a transport dílce, - veškeré požadované úpravy dílců, včetně doplňkových konstrukcí a vybavení, - sestavení dílce na stavbě včetně montážních zařízení, plošin a prahů a pod., - výplň, těsnění a tmelení spár a spojů, - očištění a ošetření úložných ploch, - zednické výpomoce pro montáž dílců, - označení dílce výrobním štítkem nebo jiným způsobem, - úpravy dílce pro dodržení požadované přesnosti jeho osazení, včetně případných měření, - veškerá zařízení pro zajištění stability v každém okamžiku - předepsané podkladní konstrukce
P | 56 | 894846_R6 |  | ŠACHTY PLASTOVÉ D 400MM | KUS | 18 | 0 | 0 | 0 | 2
PP |  |  |  | - schválené pro použití na dráze (od SŽDC), poklop uzamykatelný a polohovatelný (kompletní dodávka - dřík šachty cca dl. max. 1,5m, bude zkráceno dle povrchu žel. svršku. - revizní šachty 18ks
VV
TS |  |  |  | položka zahrnuje: - poklopy s rámem z předepsaného materiálu a tvaru - předepsané plastové skruže, dno a není-li uvedeno jinak i podkladní vrstvu (z kameniva nebo betonu). - výplň, těsnění a tmelení spár a spojů, - očištění a ošetření úložných ploch, - předepsané podkladní konstrukce
P | 57 | 899523_R7 |  | OBETONOVÁNÍ ŠACHET Z PROSTÉHO BETONU DO C16/20 (B20) | M3 | 0.9 | 0 | 0 | 0 | 2
PP |  |  |  | - betonc16/20 XC1, XS1 pro obetonování potrubí 0,05m3/ks*18ks
VV |  |  |  | (0,05*18)=0,9000 [B]
TS |  |  |  | - dodání čerstvého betonu (betonové směsi) požadované kvality, jeho uložení do požadovaného tvaru při jakékoliv hustotě výztuže, konzistenci čerstvého betonu a způsobu hutnění, ošetření a ochranu betonu, - zhotovení nepropustného, mrazuvzdorného betonu a betonu požadované trvanlivosti a vlastností, - užití potřebných přísad a technologií výroby betonu, - zřízení pracovních a dilatačních spar, včetně potřebných úprav, výplně, vložek, opracování, očištění a ošetření, - bednění požadovaných konstr. (i ztracené) s úpravou dle požadované kvality povrchu betonu, včetně odbedňovacích a odskružovacích prostředků, - podpěrné konstr. (skruže) a lešení všech druhů pro bednění, uložení čerstvého betonu, výztuže a doplňkových konstr., vč. požadovaných otvorů, ochranných a bezpečnostních opatření a základů těchto konstrukcí a lešení, - vytvoření kotevních čel, kapes, nálitků, a sedel, - zřízení všech požadovaných otvorů, kapes, výklenků, prostupů, dutin, drážek a pod., vč. ztížení práce a úprav kolem nich, - úpravy pro osazení výztuže, doplňkových konstrukcí a vybavení, - úpravy povrchu pro položení požadované izolace, povlaků a nátěrů, případně vyspravení, - ztížení práce u kabelových a injektážních trubek a ostatních zařízení osazovaných do betonu, - konstrukce betonových kloubů, upevnění kotevních prvků a doplňkových konstrukcí, - nátěry zabraňující soudržnost betonu a bednění, - výplň, těsnění a tmelení spar a spojů, - opatření povrchů betonu izolací proti zemní vlhkosti v částech, kde přijdou do styku se zeminou nebo kamenivem, - případné zřízení spojovací vrstvy u základů, - úpravy pro osazení zařízení ochrany konstrukce proti vlivu bludných proudů
SD |  | 9 |  | Ostatní konstrukce a práce |  |  |  | 0
P | 58 | 931182 |  | VÝPLŇ DILATAČNÍCH SPAR Z POLYSTYRENU TL 20MM | M2 | 64.512 | 0 | 0 | 0 | 2
PP |  |  |  | - výplň stávajících spár jednotlivých pasů cca 60%, případně jíná vložka s obdobnými fyzikálně mechanickými vlastnostmi - pouze se souhlsem TDI a správce 56ks*rdl19,2*š0,1*60%
VV |  |  |  | 56*19,2*0,1*0,6=64,5120 [A]
TS |  |  |  | položka zahrnuje dodávku a osazení předepsaného materiálu, očištění ploch spáry před úpravou, očištění okolí spáry po úpravě
P | 59 | 93133 |  | TĚSNĚNÍ DILATAČNÍCH SPAR POLYURETANOVÝM TMELEM | M3 | 0.344 | 0 | 0 | 0 | 2
PP |  |  |  | - výplň stávajících spár jednotlivých pasů cca 80% - pouze se souhlsem TDI a správce
VV |  |  |  | 56*19,2*0,8*(0,02*0,02)=0,3441 [A]
TS |  |  |  | položka zahrnuje dodávku a osazení předepsaného materiálu, očištění ploch spáry před úpravou, očištění okolí spáry po úpravě nezahrnuje těsnící profil
P | 60 | 93135 |  | TĚSNĚNÍ DILATAČ SPAR PRYŽ PÁSKOU NEBO KRUH PROFILEM | M | 860.16 | 0 | 0 | 0 | 2
PP |  |  |  | - výplň stávajících spár jednotlivých pasů cca 80% - pouze se souhlsem TDI a správce
VV |  |  |  | 56*19,2*0,8=860,1600 [A]
TS |  |  |  | položka zahrnuje dodávku a osazení předepsaného materiálu, očištění ploch spáry před úpravou, očištění okolí spáry po úpravě
P | 61 | 93842 |  | OČIŠTĚNÍ ZDIVA OD VEGETACE | M2 | 5581.94 | 0 | 0 | 0 | 2
PP |  |  |  | - portály 100% (70+65)m2 - ostění tunelu 50% dl533m*rdl19,16m*0,5 - středová tunelová stoka 20% dl568m*l(v1+š1+v1)m*0,2
VV |  |  |  | 70+65=135,0000 [A] 533*19,16*0,5=5 106,1400 [B] 568*(1+1+1)*0,20=340,8000 [C] Celkem: A+B+C=5 581,9400 [D]
TS |  |  |  | položka zahrnuje očištění předepsaným způsobem včetně odklizení vzniklého odpadu
P | 62 | 93843 |  | OČIŠTĚNÍ ZDIVA CHEMICKY | M2 | 2095.74 | 0 | 0 | 0 | 2
PP |  |  |  | - portály 60% (grafity) (70+65)m2*0,6 - ostění tunelu 30% ( grafity) dl533m*rdl12,6m*0,3
VV |  |  |  | (70+65)*0,6=81,0000 [A] 533*12,6*0,3=2 014,7400 [B] Celkem: A+B=2 095,7400 [C]
TS |  |  |  | položka zahrnuje očištění předepsaným způsobem včetně odklizení vzniklého odpadu
P | 63 | 938444 |  | OČIŠTĚNÍ ZDIVA OTRYSKÁNÍM TLAKOVOU VODOU PŘES 1000 BARŮ | M2 | 7598.8 | 0 | 0 | 0 | 2
PP |  |  |  | Zhotovitel provede nejprve očištění na referenční ploše jak na betonovém zdiivu, tak na kamenném zdivu. Při očištění budou použity tlaky cca 1000bar, 1250bar, 1500bar, 1750bar, 2000bar - správce a TDI rozhodnou o výsledném tlaku pro čištění. - portály (70+65)m2 - klenba tunelu dl533m*rdl12,6m - dlažba středová tunelová stoka dl 568m*š1m - dlažba za portály 90m2+90m2
VV |  |  |  | (70+65)=135,0000 [A] 533*12,6=6 715,8000 [B] 568*1=568,0000 [C] 90+90=180,0000 [D] Celkem: A+B+C+D=7 598,8000 [E]
TS |  |  |  | položka zahrnuje očištění předepsaným způsobem včetně odklizení vzniklého odpadu
P | 64 | 93853 |  | OČIŠTĚNÍ BETON KONSTR CHEMICKY | M2 | 1055.34 | 0 | 0 | 0 | 2
PP |  |  |  | - ostění tunelu 30% (bílé pásy, grafity) dl533m*rdl(3,3+3,3)m*0,3
VV |  |  |  | 533*(3,3+3,3)*0,3=1 055,3400 [A]
TS |  |  |  | položka zahrnuje očištění předepsaným způsobem včetně odklizení vzniklého odpadu
P | 65 | 938544 |  | OČIŠTĚNÍ BETON KONSTR OTRYSKÁNÍM TLAK VODOU PŘES 1000 BARŮ | M2 | 4745.2 | 0 | 0 | 0 | 2
PP |  |  |  | Zhotovitel provede nejprve očištění na referenční ploše na betonovém zdiivu. Při očištění budou použity tlaky cca 1000bar, 1250bar, 1500bar, 1750bar, 2000bar - správce a TDI rozhodnou o výsledném tlaku pro čištění. - opěří dl533m*v(3,2+3,2) - stěny středové tunelové stoky dl568m*(v1+v1)m - výklenky cca11m2 *18výklanku
VV |  |  |  | 533*(3,2+3,2)=3 411,2000 [A] 568*(1+1)=1 136,0000 [B] 11*18=198,0000 [D] Celkem: A+B+D=4 745,2000 [E]
TS |  |  |  | položka zahrnuje očištění předepsaným způsobem včetně odklizení vzniklého odpadu
P | 66 | 94190 |  | LEHKÉ PRACOVNÍ LEŠENÍ DO 1,5 KPA | M3OP | 5840 | 0 | 0 | 0 | 2
PP |  |  |  | - lešení v7,3m*dl20m*š2m*počet20ks
VV |  |  |  | 7,3*20*2*20=5 840,0000 [A]
TS |  |  |  | Položka zahrnuje dovoz, montáž, údržbu, opotřebení (nájemné), demontáž, konzervaci, odvoz.
P | 67 | 953124_R9 |  | BEZPEČNOST ZNAČKY FOTOLUMINIS NA PLASTU DOD, MONT, DEMONT | SOUBOR | 1 | 0 | 0 | 0 | 2
PP |  |  |  | Bezpečnostní značky pro značení úniku osob vycházejí z požárně bezpečnostního řešení viz příloha TZ, které bude podrobně dopracováno zhotovitelem pod názvem dokumentace požární ochrany a kladně projednáno s HZS JMK. Počet značek bude upřesněn na základě této dokumentace zhotovitele.
VV
TS |  |  |  | Součástí značky jsou i nosné prvky, připevňovací prvky a potřebný spojovací materiál.
P | 68 | 96616 |  | BOURÁNÍ KONSTRUKCÍ ZE ŽELEZOBETONU | M3 | 230.561 | 0 | 0 | 0 | 2
PP |  |  |  | - zákrytové prvky středové tunelové stoky dl568m*š1,2m*tl0,3m - pouze se souhlsem TDI a správce - zákrytové prvky příčných drenáží ((231/2)+1)ks*dl6,5m*š0,3m*tl.0,05m - pouze se souhlsem TDI a správce
VV |  |  |  | 568*1,2*0,3=204,4800 [A] ((533/2)+1)*6,5*0,3*0,05=26,0813 [B] Celkem: A+B=230,5613 [C]
TS |  |  |  | položka zahrnuje: - rozbourání konstrukce bez ohledu na použitou technologii - veškeré pomocné konstrukce (lešení a pod.) - veškerou manipulaci s vybouranou sutí a hmotami včetně uložení na skládku. Nezahrnuje poplatek za skládku, který se vykazuje v položce 0141** (s výjimkou malého množství bouraného materiálu, kde je možné poplatek zahrnout do jednotkové ceny bourání – tento fakt musí být uveden v doplňujícím textu k položce) - veškeré další práce plynoucí z technologického předpisu a z platných předpisů
P | 69 | 96616B |  | BOURÁNÍ KONSTRUKCÍ ZE ŽELEZOBETONU - DOPRAVA | tkm | 17292.075 | 0 | 0 | 0 | 2
PP |  |  |  | Zákrytové prvky středové tunelové stoky a příčných drenáží viz pol 96616 * 30km * 2,5t/m3
VV |  |  |  | 230,561 m3 * 30 km * 2,5 t/m3 =17 292,0750 [A]
TS |  |  |  | Položka zahrnuje samostatnou dopravu suti a vybouraných hmot. Množství se určí jako součin hmotnosti [t] a požadované vzdálenosti [km].
P | 70 | 97817 |  | ODSTRANĚNÍ MOSTNÍ IZOLACE | M2 | 965.6 | 0 | 0 | 0 | 2
PP |  |  |  | - zákrytové desky středové tunelové stoky nátěr - provedení na základě místního šetření a odsouhlasení správcem a TDI dl568m*(v0,25+š1,2+v0,25)m
VV |  |  |  | 568*(0,25+1,2+0,25)=965,6000 [A]
TS |  |  |  | - položka zahrnuje veškerou manipulaci s vybouranou sutí a hmotami včetně uložení na skládku. Nezahrnuje poplatek za skládku, který se vykazuje v položce 0141** (s výjimkou malého množství bouraného materiálu, kde je možné poplatek zahrnout do jednotkové ceny bourání – tento fakt musí být uveden v doplňujícím textu k položce) - položka zahrnuje veškeré další práce plynoucí z technologického předpisu a z platných předpisů
P | 71 | 97817_R8 |  | ODSTRANĚNÍ MOSTNÍ IZOLACE - DOPRAVA | tkm | 724.2 | 0 | 0 | 0 | 2
PP |  |  |  | - zákrytové desky středové tunelové stoky nátěr cca 2,5kg/m2 - provedení na základě místního šetření a odsouhlasení správcem a TDI pol. 97817 * 0,025t/m2*30km
VV |  |  |  | 965,6 m2 * 0,025 t/m3 *30 km =724,2000 [A]
TS |  |  |  | - položka zahrnuje dopravu na skládku
P | 72 | 78381 |  | NÁTĚRY BETON KONSTR TYP S1 (OS-A) | M2 | 2895 | 0 | 0 | 0 | 2
- hydrofobní nátěr středové tunelové stoky (dno, stěny, strop) + navazující propustky pouze se souhlasem zástupce investora případně TDI
- středová tunelová stoka dl568m*l(v1+š1.5*2+v1)m - navazující propustky dl(7+4)m*l(v1+š1.5*2+v1)m
- položka zahrnuje kompletní povlaky (i různobarevné), včetně úpravy podkladu (odmaštění, odstranění starých nátěrů a nečistot) a jeho vyspravení, provedení nátěru předepsaným postupem a splnění všech požadavků daných technologickým předpisem.