## Rekapitulace
Rekapitulace ceny
Zm03-5423510003 | Rekonstrukce nástupišť a zřízení bezbariérových přístupů v žst. Roudnice n.L. |  |  |  | Aspe
ZŘ_2020/09
Celková cena bez DPH:
Celková cena s DPH:
Objekt | Popis | Cena bez DPH | DPH | Cena s DPH | Počet neoceněných položek
D.1 | Železniční zabezpečovací zařízení
PS 10-10 | ŽST Roudnice SZZ
D.2 | Železniční sdělovací zařízení
PS 20-10 | Žst. Roudnice n.L., připojení výtahů MK
PS 20-20 | Žst. Roudnice n.L., ochrana stávajících DK
PS 20-30 | Žst. Roudnice n.L., rozhlasové zařízení
PS 20-31 | Žst. Roudnice n.L., informační systém
PS 20-32 | Žst. Roudnice n.L., kamerový systém
D.4 | Ostatní technologická zařízení
PS 40-10 | Výtahy na nástupiště a VB
E.1.1.1 | Železniční svršek
SO 10-10.1 | Železniční svršek
SO 10-10.2 | Železniční svršek, následná úprava
E.1.1.2 | Železniční spodek
SO 10-11 | Železniční spodek
SO 10-11.1 | Sanace tělesa nad podzemními prostory
E.1.2 | Nástupiště
SO 10-20 | Nástupiště č. 1 - vnější nástupiště
SO 10-21 | Nástupiště č. 2
SO 10-22 | Nástupiště č. 3
E.1.4 | Mosty, propustky, zdi
SO 10-40 | Úprava podchodu v km 476,674 (vč. výtahových šachet)
SO 10-40.1 | Výtahové šachty z podchodu
SO 10-41 | Úprava mostu v km 476,480
E.1.8 | Pozemní komunikace
SO 10-11.2 | Zabezpečení veřejných zájmů
E.1.9 | Kabelovody, kolektory
SO 10-90 | Kabelovod
SO 10-90.1 | Úprava stávajícího kabelovodu
E.2 | Pozemní stavební objekty
SO 20-10 | Stavební úpravy ve VB
SO 20-11 | Rekonstrukce stropu 1. PP
SO 20-20.01 | Zastřešení nástupiště č.1
SO 20-20.02 | Zastřešení nástupiště č.2
SO 20-20.03 | Zastřešení nástupiště č.3
SO 20-20.1 | Odvodnění zastřešení nástupišť
SO 20-20.2 | Základová konstrukce návěstidla L6
SO 20-40 | Orientační systém
SO 20-50 | Žst. Roudnice n.L., demolice
E.3.1 | Trakční vedení
SO 30-10 | Úprava TV
E.3.6 | Rozvodny vn, nn, osvětlení a dálkové ovládání odpojovačů
SO 30-60 | Úprava rozvodů NN a VO
SO 30-61 | Osvětlení nástupiště č.1
SO 30-62 | Osvětlení nástupiště č.2
SO 30-63 | Osvětlení nástupiště č.3
SO 30-64 | Osvětlení podchodu
E.3.7 | Ukolejnění kovových konstrukcí
SO 30-70 | Ukolejnění kovových konstrukcí
SO98-98 | Všeobecný objekt
SO 98-98 | Všeobecný objekt

## PS 10-10
SŽDC05 |  |  |  | Soupis prací objektu | [10 empty] | 3
3
S | Stavba: | Zm03-5423510003 |  | Rekonstrukce nástupišť a zřízení bezbariérových přístupů v žst. Roudnice n.L. | [6 empty] | D.1 |  | Aspe | 0,00 | 2
O | Objekt: | D.1 |  | Železniční zabezpečovací zařízení | [9 empty] | 15,00 | 2
Typ | Poř. číslo | Kód položky | Varianta | Název položky | MJ | Množství | Jednotková hmotnost | Celková hmotnost |  |  | Jednotková cena |  | Cenové soustavy | 21,00 | 2
Dodávka
[9 empty] | Jednotková | Celkem | Jednotková | Celkem |  |  |  | Počet položek s nulovou cenou
O1 |  | PS 10-10 |  | ŽST Roudnice SZZ
SD |  | 1 |  | M22 - Zabezpečovací zařízení
P | 1 | 015112 |  | POPLATKY ZA LIKVIDACŮ ODPADŮ NEKONTAMINOVANÝCH - 17 05 04 VYTĚŽENÉ ZEMINY A HORNINY - II. TŘÍDA TĚŽITELNOSTI | T | 2.26 | 0 |  |  |  | 0 |  | OTSKP_19 |  | 2
PP |  |  |  | popis položky
VV |  |  |  | viz textová a výkresová část projektové dokumentace
TS |  |  |  | Technická specifikace položky odpovídá příslušné cenové soustavě
P | 2 | 015140 |  | POPLATKY ZA LIKVIDACŮ ODPADŮ NEKONTAMINOVANÝCH - 17 01 01 BETON Z DEMOLIC OBJEKTŮ, ZÁKLADŮ TV | T | 11.62 | 0 |  |  |  | 0 |  | OTSKP_19 |  | 2
PP
VV |  |  |  | viz textová a výkresová část projektové dokumentace
TS |  |  |  | Technická specifikace položky odpovídá příslušné cenové soustavě
P | 3 | 015240 |  | POPLATKY ZA LIKVIDACŮ ODPADŮ NEKONTAMINOVANÝCH - 20 03 99 ODPAD PODOBNÝ KOMUNÁLNÍMU ODPADU | T | 0.08 | 0 |  |  |  | 0 |  | OTSKP_19 |  | 2
PP
VV |  |  |  | viz textová a výkresová část projektové dokumentace
TS |  |  |  | Technická specifikace položky odpovídá příslušné cenové soustavě
P | 4 | 015310 |  | POPLATKY ZA LIKVIDACŮ ODPADŮ NEKONTAMINOVANÝCH - 16 02 14 ELEKTROŠROT (VYŘAZENÁ EL. ZAŘÍZENÍ A PŘÍSTR. - AL, CU A VZ. KOVY) | T | 0.02 | 0 |  |  |  | 0 |  | OTSKP_19 |  | 2
PP
VV |  |  |  | viz textová a výkresová část projektové dokumentace
TS |  |  |  | Technická specifikace položky odpovídá příslušné cenové soustavě
P | 5 | 015340 |  | POPLATKY ZA LIKVIDACŮ ODPADŮ NEKONTAMINOVANÝCH - 02 01 03 PAŘEZY | T | 0.45 | 0 |  |  |  | 0 |  | OTSKP_19 |  | 2
PP
VV |  |  |  | viz textová a výkresová část projektové dokumentace
TS |  |  |  | Technická specifikace položky odpovídá příslušné cenové soustavě
P | 6 | 015590 |  | POPLATKY ZA LIKVIDACŮ ODPADŮ NEBEZPEČNÝCH - 08 01 11* ODPADNÍ NÁTĚROVÉ HMOTY | T | 0.023 | 0 |  |  |  | 0 |  | OTSKP_19 |  | 2
PP
VV |  |  |  | viz textová a výkresová část projektové dokumentace
TS |  |  |  | Technická specifikace položky odpovídá příslušné cenové soustavě
P | 7 | 015690 |  | POPLATKY ZA LIKVIDACŮ ODPADŮ NEBEZPEČNÝCH - 16 02 13* VÝKONOVÉ TRANSFORMÁTORY A TLUMIVKY S OLEJOVOU NÁPLNÍ | T | 23 | 0 |  |  |  | 0 |  | OTSKP_19 |  | 2
PP
VV |  |  |  | viz textová a výkresová část projektové dokumentace
TS |  |  |  | Technická specifikace položky odpovídá příslušné cenové soustavě
P | 8 | 11120 |  | ODSTRANĚNÍ KŘOVIN | M2 | 385 | 0 |  |  |  | 0 |  | OTSKP_19 |  | 2
PP
VV |  |  |  | viz textová a výkresová část projektové dokumentace
TS |  |  |  | Technická specifikace položky odpovídá příslušné cenové soustavě
P | 9 | 11318 |  | ODSTRANĚNÍ KRYTU ZPEVNĚNÝCH PLOCH Z DLAŽDIC | M3 | 12 | 0 |  |  |  | 0 |  | OTSKP_19 |  | 2
PP
VV |  |  |  | viz textová a výkresová část projektové dokumentace
TS |  |  |  | Technická specifikace položky odpovídá příslušné cenové soustavě
P | 10 | 1131A |  | ODSTRANĚNÍ KRYTU ZPEVNĚNÝCH PLOCH Z BETONU VYZTUŽENÉHO | M3 | 20 | 0 |  |  |  | 0 |  | OTSKP_19 |  | 2
PP
VV |  |  |  | viz textová a výkresová část projektové dokumentace
TS |  |  |  | Technická specifikace položky odpovídá příslušné cenové soustavě
P | 11 | 13283 |  | HLOUBENÍ RÝH ŠÍŘ DO 2M PAŽ I NEPAŽ TŘ. II | M3 | 554.955 | 0 |  |  |  | 0 |  | OTSKP_19 |  | 2
PP
VV |  |  |  | viz textová a výkresová část projektové dokumentace
TS |  |  |  | Technická specifikace položky odpovídá příslušné cenové soustavě
P | 12 | 14173 |  | PROTLAČOVÁNÍ POTRUBÍ Z PLAST HMOT DN DO 200MM | M | 133 | 0 |  |  |  | 0 |  | OTSKP_19 |  | 2
PP
VV |  |  |  | viz textová a výkresová část projektové dokumentace
TS |  |  |  | Technická specifikace položky odpovídá příslušné cenové soustavě
P | 13 | 17411 |  | ZÁSYP JAM A RÝH ZEMINOU SE ZHUTNĚNÍM | M3 | 554.955 | 0 |  |  |  | 0 |  | OTSKP_19 |  | 2
PP
VV |  |  |  | viz textová a výkresová část projektové dokumentace
TS |  |  |  | Technická specifikace položky odpovídá příslušné cenové soustavě
P | 14 | 701005 |  | VYHLEDÁVACÍ MARKER ZEMNÍ S MOŽNOSTÍ ZÁPISU | KUS | 85 | 0 |  |  |  | 0 |  | OTSKP_19 |  | 2
PP
VV |  |  |  | viz textová a výkresová část projektové dokumentace
TS |  |  |  | Technická specifikace položky odpovídá příslušné cenové soustavě
P | 15 | 702111 |  | KABELOVÝ ŽLAB ZEMNÍ VČETNĚ KRYTU SVĚTLÉ ŠÍŘKY DO 120 MM | M | 400 | 0 |  |  |  | 0 |  | OTSKP_19 |  | 2
PP
VV |  |  |  | viz textová a výkresová část projektové dokumentace
TS |  |  |  | Technická specifikace položky odpovídá příslušné cenové soustavě
P | 16 | 702112 |  | KABELOVÝ ŽLAB ZEMNÍ VČETNĚ KRYTU SVĚTLÉ ŠÍŘKY PŘES 120 DO 250 MM | M | 1838 | 0 |  |  |  | 0 |  | OTSKP_19 |  | 2
PP
VV |  |  |  | viz textová a výkresová část projektové dokumentace
TS |  |  |  | Technická specifikace položky odpovídá příslušné cenové soustavě
P | 17 | 702212 |  | KABELOVÁ CHRÁNIČKA ZEMNÍ DN PŘES 100 DO 200 MM | M | 1109 | 0 |  |  |  | 0 |  | OTSKP_19 |  | 2
PP
VV |  |  |  | viz textová a výkresová část projektové dokumentace
TS |  |  |  | Technická specifikace položky odpovídá příslušné cenové soustavě
P | 18 | 702710 |  | ODDĚLENÍ KABELŮ VE VÝKOPU CIHLOU | M | 450 | 0 |  |  |  | 0 |  | OTSKP_19 |  | 2
PP
VV |  |  |  | viz textová a výkresová část projektové dokumentace
TS |  |  |  | Technická specifikace položky odpovídá příslušné cenové soustavě
P | 19 | 709110 |  | PROVIZORNÍ ZAJIŠTĚNÍ KABELU VE VÝKOPU | KUS | 45 | 0 |  |  |  | 0 |  | OTSKP_19 |  | 2
PP
VV |  |  |  | viz textová a výkresová část projektové dokumentace
TS |  |  |  | Technická specifikace položky odpovídá příslušné cenové soustavě
P | 20 | 709210 |  | KŘIŽOVATKA KABELOVÝCH VEDENÍ SE STÁVAJÍCÍ INŽENÝRSKOU SÍTÍ (KABELEM, POTRUBÍM APOD.) | KUS | 40 | 0 |  |  |  | 0 |  | OTSKP_19 |  | 2
PP
VV |  |  |  | viz textová a výkresová část projektové dokumentace
TS |  |  |  | Technická specifikace položky odpovídá příslušné cenové soustavě
P | 21 | 709400 |  | ZATAŽENÍ LANKA DO CHRÁNIČKY NEBO ŽLABU | M | 1109 | 0 |  |  |  | 0 |  | OTSKP_19 |  | 2
PP
VV |  |  |  | viz textová a výkresová část projektové dokumentace
TS |  |  |  | Technická specifikace položky odpovídá příslušné cenové soustavě
P | 22 | 741B11 |  | ZEMNÍCÍ TYČ FEZN DÉLKY DO 2 M | KUS | 50 | 0 |  |  |  | 0 |  | OTSKP_19 |  | 2
PP
VV |  |  |  | viz textová a výkresová část projektové dokumentace
TS |  |  |  | Technická specifikace položky odpovídá příslušné cenové soustavě
P | 23 | 742I11 |  | KABEL NN CU OVLÁDACÍ 7-12ŽÍLOVÝ DO 2,5 MM2 | M | 350 | 0 |  |  |  | 0 |  | OTSKP_19 |  | 2
PP
VV |  |  |  | viz textová a výkresová část projektové dokumentace
TS |  |  |  | Technická specifikace položky odpovídá příslušné cenové soustavě
P | 24 | 742L12 |  | UKONČENÍ DVOU AŽ PĚTIŽÍLOVÉHO KABELU V ROZVADĚČI NEBO NA PŘÍSTROJI OD 4 DO 16 MM2 | KUS | 2 | 0 |  |  |  | 0 |  | OTSKP_19 |  | 2
PP
VV |  |  |  | viz textová a výkresová část projektové dokumentace
TS |  |  |  | Technická specifikace položky odpovídá příslušné cenové soustavě
P | 25 | 75A131 |  | KABEL METALICKÝ DVOUPLÁŠŤOVÝ DO 12 PÁRŮ - DODÁVKA | KMPÁR | 28.645 | 0 |  |  |  | 0 |  | OTSKP_19 |  | 2
PP
VV |  |  |  | viz textová a výkresová část projektové dokumentace
TS |  |  |  | Technická specifikace položky odpovídá příslušné cenové soustavě
P | 26 | 75A141 |  | KABEL METALICKÝ DVOUPLÁŠŤOVÝ PŘES 12 PÁRŮ - DODÁVKA | KMPÁR | 218.44 | 0 |  |  |  | 0 |  | OTSKP_19 |  | 2
PP
VV |  |  |  | viz textová a výkresová část projektové dokumentace
TS |  |  |  | Technická specifikace položky odpovídá příslušné cenové soustavě
P | 27 | 75A151 |  | KABEL METALICKÝ SE STÍNĚNÍM DO 12 PÁRŮ - DODÁVKA | KMPÁR | 1.38 | 0 |  |  |  | 0 |  | OTSKP_19 |  | 2
PP
VV |  |  |  | viz textová a výkresová část projektové dokumentace
TS |  |  |  | Technická specifikace položky odpovídá příslušné cenové soustavě
P | 28 | 75A161 |  | KABEL METALICKÝ SE STÍNĚNÍM PŘES 12 PÁRŮ - DODÁVKA | KMPÁR | 216 | 0 |  |  |  | 0 |  | OTSKP_19 |  | 2
PP
VV |  |  |  | viz textová a výkresová část projektové dokumentace
TS |  |  |  | Technická specifikace položky odpovídá příslušné cenové soustavě
P | 29 | 75A217 |  | ZATAŽENÍ A SPOJKOVÁNÍ KABELŮ DO 12 PÁRŮ - MONTÁŽ | KMPÁR | 28.645 | 0 |  |  |  | 0 |  | OTSKP_19 |  | 2
PP
VV |  |  |  | viz textová a výkresová část projektové dokumentace
TS |  |  |  | Technická specifikace položky odpovídá příslušné cenové soustavě
P | 30 | 75A227 |  | ZATAŽENÍ A SPOJKOVÁNÍ KABELŮ PŘES 12 PÁRŮ - MONTÁŽ | KMPÁR | 218.44 | 0 |  |  |  | 0 |  | OTSKP_19 |  | 2
PP
VV |  |  |  | viz textová a výkresová část projektové dokumentace
TS |  |  |  | Technická specifikace položky odpovídá příslušné cenové soustavě
P | 31 | 75A237 |  | ZATAŽENÍ A SPOJKOVÁNÍ KABELŮ SE STÍNĚNÍM DO 12 PÁRŮ - MONTÁŽ | KMPÁR | 1.38 | 0 |  |  |  | 0 |  | OTSKP_19 |  | 2
PP
VV |  |  |  | viz textová a výkresová část projektové dokumentace
TS |  |  |  | Technická specifikace položky odpovídá příslušné cenové soustavě
P | 32 | 75A247 |  | ZATAŽENÍ A SPOJKOVÁNÍ KABELŮ SE STÍNĚNÍM PŘES 12 PÁRŮ - MONTÁŽ | KMPÁR | 216 | 0 |  |  |  | 0 |  | OTSKP_19 |  | 2
PP
VV |  |  |  | viz textová a výkresová část projektové dokumentace
TS |  |  |  | Technická specifikace položky odpovídá příslušné cenové soustavě
P | 33 | 75B111 |  | VNITŘNÍ KABELOVÉ ROZVODY DO 20 KABELŮ - DODÁVKA | M | 40 | 0 |  |  |  | 0 |  | OTSKP_19 |  | 2
PP
VV |  |  |  | viz textová a výkresová část projektové dokumentace
TS |  |  |  | Technická specifikace položky odpovídá příslušné cenové soustavě
P | 34 | 75B117 |  | VNITŘNÍ KABELOVÉ ROZVODY DO 20 KABELŮ - MONTÁŽ | M | 40 | 0 |  |  |  | 0 |  | OTSKP_19 |  | 2
PP
VV |  |  |  | viz textová a výkresová část projektové dokumentace
TS |  |  |  | Technická specifikace položky odpovídá příslušné cenové soustavě
P | 35 | 75B219 |  | JEDNOTNÉ OVLÁDACÍ PRACOVIŠTĚ (JOP), TECHNOLOGIE, NEZÁLOHOVANÉ - ÚPRAVA | KUS | 1 | 0 |  |  |  | 0 |  | OTSKP_19 |  | 2
PP
VV |  |  |  | viz textová a výkresová část projektové dokumentace
TS |  |  |  | Technická specifikace položky odpovídá příslušné cenové soustavě
P | 36 | 75B229 |  | SERVISNÍ A DIAGNOSTICKÉ PRACOVIŠTĚ, TECHNOLOGIE - ÚPRAVA | KUS | 1 | 0 |  |  |  | 0 |  | OTSKP_19 |  | 2
PP
VV |  |  |  | viz textová a výkresová část projektové dokumentace
TS |  |  |  | Technická specifikace položky odpovídá příslušné cenové soustavě
P | 37 | 75B277 |  | NÁBYTEK PRO JOP A SERVISNÍ A DIAGNOSTICKÉ PRACOVIŠTĚ - STOLY VÝŠKOVĚ STAVITELNÉ PRO JEDNO PRACOVIŠTĚ - MONTÁŽ | KUS | 1 | 0 |  |  |  | 0 |  | OTSKP_19 |  | 2
PP
VV |  |  |  | viz textová a výkresová část projektové dokumentace
TS |  |  |  | Technická specifikace položky odpovídá příslušné cenové soustavě
P | 38 | 75B311 |  | PULT NOUZOVÉ OBSLUHY - DODÁVKA | KUS | 1 | 0 |  |  |  | 0 |  | OTSKP_19 |  | 2
PP
VV |  |  |  | viz textová a výkresová část projektové dokumentace
TS |  |  |  | Technická specifikace položky odpovídá příslušné cenové soustavě
P | 39 | 75B317 |  | PULT NOUZOVÉ OBSLUHY - MONTÁŽ | KUS | 1 | 0 |  |  |  | 0 |  | OTSKP_19 |  | 2
PP
VV |  |  |  | viz textová a výkresová část projektové dokumentace
TS |  |  |  | Technická specifikace položky odpovídá příslušné cenové soustavě
P | 40 | 75B369 |  | KOLEJOVÁ DESKA - ÚPRAVA | KUS | 1 | 0 |  |  |  | 0 |  | OTSKP_19 |  | 2
PP
VV |  |  |  | viz textová a výkresová část projektové dokumentace
TS |  |  |  | Technická specifikace položky odpovídá příslušné cenové soustavě
P | 41 | 75B397 |  | TERMINÁL ŘÍZENÍ PZZ - MONTÁŽ | KUS | 2 | 0 |  |  |  | 0 |  | OTSKP_19 |  | 2
PP
VV |  |  |  | viz textová a výkresová část projektové dokumentace
TS |  |  |  | Technická specifikace položky odpovídá příslušné cenové soustavě
P | 42 | 75B519 |  | SKŘÍŇ TECHNOLOGICKÝCH POČÍTAČŮ - ÚPRAVA | KUS | 1 | 0 |  |  |  | 0 |  | OTSKP_19 |  | 2
PP
VV |  |  |  | viz textová a výkresová část projektové dokumentace
TS |  |  |  | Technická specifikace položky odpovídá příslušné cenové soustavě
P | 43 | 75B521 |  | ELEKTRONICKÁ VAZBA S PROVÁDĚCÍMI POČÍTAČI PRO ZABEZPEČENÍ VÝHYBKOVÉ JEDNOTKY - DODÁVKA | v. j. | 4 | 0 |  |  |  | 0 |  | OTSKP_19 |  | 2
PP
VV |  |  |  | viz textová a výkresová část projektové dokumentace
TS |  |  |  | Technická specifikace položky odpovídá příslušné cenové soustavě
P | 44 | 75B527 |  | ELEKTRONICKÁ VAZBA S PROVÁDĚCÍMI POČÍTAČI PRO ZABEZPEČENÍ VÝHYBKOVÉ JEDNOTKY - MONTÁŽ | v. j. | 4 | 0 |  |  |  | 0 |  | OTSKP_19 |  | 2
PP
VV |  |  |  | viz textová a výkresová část projektové dokumentace
TS |  |  |  | Technická specifikace položky odpovídá příslušné cenové soustavě
P | 45 | 75B569 |  | ÚPRAVA RELÉOVÝCH, NAPÁJECÍCH NEBO KABELOVÝCH STOJANŮ NEBO SKŘÍNÍ | KUS | 12 | 0 |  |  |  | 0 |  | OTSKP_19 |  | 2
PP
VV |  |  |  | viz textová a výkresová část projektové dokumentace
TS |  |  |  | Technická specifikace položky odpovídá příslušné cenové soustavě
P | 46 | 75B711 |  | PŘEPĚŤOVÁ OCHRANA PRO PRVEK V KOLEJIŠTI - DODÁVKA | KUS | 13 | 0 |  |  |  | 0 |  | OTSKP_19 |  | 2
PP
VV |  |  |  | viz textová a výkresová část projektové dokumentace
TS |  |  |  | Technická specifikace položky odpovídá příslušné cenové soustavě
P | 47 | 75B717 |  | PŘEPĚŤOVÁ OCHRANA PRO PRVEK V KOLEJIŠTI - MONTÁŽ | KUS | 13 | 0 |  |  |  | 0 |  | OTSKP_19 |  | 2
PP
VV |  |  |  | viz textová a výkresová část projektové dokumentace
TS |  |  |  | Technická specifikace položky odpovídá příslušné cenové soustavě
P | 48 | 75B772 |  | OCHRANNÁ OPATŘENÍ PROTI ATMOSFÉRICKÝM VLIVŮM - DVOUKOLEJNÁ TRAŤ S TRAKCÍ | KM | 2 | 0 |  |  |  | 0 |  | OTSKP_19 |  | 2
PP
VV |  |  |  | viz textová a výkresová část projektové dokumentace
TS |  |  |  | Technická specifikace položky odpovídá příslušné cenové soustavě
P | 49 | 75B811 |  | SKŘÍŇ TRAŤOVÝCH KOLEJOVÝCH OBVODŮ S NJ A RJ VYSTROJENÁ DO 10-TI KO - DODÁVKA | KUS | 2 | 0 |  |  |  | 0 |  | OTSKP_19 |  | 2
PP
VV |  |  |  | viz textová a výkresová část projektové dokumentace
TS |  |  |  | Technická specifikace položky odpovídá příslušné cenové soustavě
P | 50 | 75B871 |  | ZAŘÍZENÍ BEZPEČNÉ KOMUNIKACE MEZI ZABEZPEČOVACÍMI ZAŘÍZENÍMI (32 PERIFERIÍ) - DODÁVKA | KUS | 2 | 0 |  |  |  | 0 |  | OTSKP_19 |  | 2
PP
VV |  |  |  | viz textová a výkresová část projektové dokumentace
TS |  |  |  | Technická specifikace položky odpovídá příslušné cenové soustavě
P | 51 | 75B877 |  | ZAŘÍZENÍ BEZPEČNÉ KOMUNIKACE MEZI ZABEZPEČOVACÍMI ZAŘÍZENÍMI (32 PERIFERIÍ) - MONTÁŽ | KUS | 2 | 0 |  |  |  | 0 |  | OTSKP_19 |  | 2
PP
VV |  |  |  | viz textová a výkresová část projektové dokumentace
TS |  |  |  | Technická specifikace položky odpovídá příslušné cenové soustavě
P | 52 | 75B929 |  | ZÁKLADNÍ SW ELEKTRONICKÉHO STAVĚDLA S ELEKTRONICKÝM ROZHRANÍM - ÚPRAVA | KUS | 1 | 0 |  |  |  | 0 |  | OTSKP_19 |  | 2
PP
VV |  |  |  | viz textová a výkresová část projektové dokumentace
TS |  |  |  | Technická specifikace položky odpovídá příslušné cenové soustavě
P | 53 | 75B949 |  | INDIVIDUÁLNÍ SW ELEKTRONICKÉHO STAVĚDLA S ELEKTRONICKÝM ROZHRANÍM - ÚPRAVA | v. j. | 4 | 0 |  |  |  | 0 |  | OTSKP_19 |  | 2
PP
VV |  |  |  | viz textová a výkresová část projektové dokumentace
TS |  |  |  | Technická specifikace položky odpovídá příslušné cenové soustavě
P | 54 | 75B959 |  | SW PRO ELEKTRONICKÉ PŘEJEZDOVÉ ZABEZPEČOVACÍ ZAŘÍZENÍ NA JEDNOKOLEJNÉ TRATI - ÚPRAVA | KUS | 3 | 0 |  |  |  | 0 |  | OTSKP_19 |  | 2
PP
VV |  |  |  | viz textová a výkresová část projektové dokumentace
TS |  |  |  | Technická specifikace položky odpovídá příslušné cenové soustavě
P | 55 | 75B989 |  | SW PRO GRAFICKO-TECHNOLOGICKOU NADSTAVBU - ÚPRAVA | KUS | 1 | 0 |  |  |  | 0 |  | OTSKP_19 |  | 2
PP
VV |  |  |  | viz textová a výkresová část projektové dokumentace
TS |  |  |  | Technická specifikace položky odpovídá příslušné cenové soustavě
P | 56 | 75C111 |  | PŘESTAVNÍK ELEKTROMOTORICKÝ - DODÁVKA | KUS | 3 | 0 |  |  |  | 0 |  | OTSKP_19 |  | 2
PP
VV |  |  |  | viz textová a výkresová část projektové dokumentace
TS |  |  |  | Technická specifikace položky odpovídá příslušné cenové soustavě
P | 57 | 75C117 |  | PŘESTAVNÍK ELEKTROMOTORICKÝ - MONTÁŽ | KUS | 3 | 0 |  |  |  | 0 |  | OTSKP_19 |  | 2
PP
VV |  |  |  | viz textová a výkresová část projektové dokumentace
TS |  |  |  | Technická specifikace položky odpovídá příslušné cenové soustavě
P | 58 | 75C161 |  | SNÍMAČ POLOHY JAZYKŮ - DODÁVKA | KUS | 4 | 0 |  |  |  | 0 |  | OTSKP_19 |  | 2
PP
VV |  |  |  | viz textová a výkresová část projektové dokumentace
TS |  |  |  | Technická specifikace položky odpovídá příslušné cenové soustavě
P | 59 | 75C167 |  | SNÍMAČ POLOHY JAZYKŮ - MONTÁŽ | KUS | 4 | 0 |  |  |  | 0 |  | OTSKP_19 |  | 2
PP
VV |  |  |  | viz textová a výkresová část projektové dokumentace
TS |  |  |  | Technická specifikace položky odpovídá příslušné cenové soustavě
P | 60 | 75C168 |  | SNÍMAČ POLOHY JAZYKŮ - DEMONTÁŽ | KUS | 3 | 0 |  |  |  | 0 |  | OTSKP_19 |  | 2
PP
VV |  |  |  | viz textová a výkresová část projektové dokumentace
TS |  |  |  | Technická specifikace položky odpovídá příslušné cenové soustavě
P | 61 | 75C178 |  | PŘESTAVNÍK ELEKTROMOTORICKÝ - DEMONTÁŽ | KUS | 5 | 0 |  |  |  | 0 |  | OTSKP_19 |  | 2
PP
VV |  |  |  | viz textová a výkresová část projektové dokumentace
TS |  |  |  | Technická specifikace položky odpovídá příslušné cenové soustavě
P | 62 | 75C217 |  | VÝKOLEJKA S PŘESTAVNÍKEM - MONTÁŽ | KUS | 1 | 0 |  |  |  | 0 |  | OTSKP_19 |  | 2
PP
VV |  |  |  | viz textová a výkresová část projektové dokumentace
TS |  |  |  | Technická specifikace položky odpovídá příslušné cenové soustavě
P | 63 | 75C218 |  | VÝKOLEJKA S PŘESTAVNÍKEM - DEMONTÁŽ | KUS | 1 | 0 |  |  |  | 0 |  | OTSKP_19 |  | 2
PP
VV |  |  |  | viz textová a výkresová část projektové dokumentace
TS |  |  |  | Technická specifikace položky odpovídá příslušné cenové soustavě
P | 64 | 75C511 |  | STOŽÁROVÉ NÁVĚSTIDLO DO DVOU SVĚTEL - DODÁVKA | KUS | 2 | 0 |  |  |  | 0 |  | OTSKP_19 |  | 2
PP
VV |  |  |  | viz textová a výkresová část projektové dokumentace
TS |  |  |  | Technická specifikace položky odpovídá příslušné cenové soustavě
P | 65 | 75C517 |  | STOŽÁROVÉ NÁVĚSTIDLO DO DVOU SVĚTEL - MONTÁŽ | KUS | 2 | 0 |  |  |  | 0 |  | OTSKP_19 |  | 2
PP
VV |  |  |  | viz textová a výkresová část projektové dokumentace
TS |  |  |  | Technická specifikace položky odpovídá příslušné cenové soustavě
P | 66 | 75C518 |  | STOŽÁROVÉ NÁVĚSTIDLO DO DVOU SVĚTEL - DEMONTÁŽ | KUS | 1 | 0 |  |  |  | 0 |  | OTSKP_19 |  | 2
PP
VV |  |  |  | viz textová a výkresová část projektové dokumentace
TS |  |  |  | Technická specifikace položky odpovídá příslušné cenové soustavě
P | 67 | 75C531 |  | STOŽÁROVÉ NÁVĚSTIDLO OD ČTYŘ SVĚTEL - DODÁVKA | KUS | 11 | 0 |  |  |  | 0 |  | OTSKP_19 |  | 2
PP
VV |  |  |  | viz textová a výkresová část projektové dokumentace
TS |  |  |  | Technická specifikace položky odpovídá příslušné cenové soustavě
P | 68 | 75C537 |  | STOŽÁROVÉ NÁVĚSTIDLO OD ČTYŘ SVĚTEL - MONTÁŽ | KUS | 11 | 0 |  |  |  | 0 |  | OTSKP_19 |  | 2
PP
VV |  |  |  | viz textová a výkresová část projektové dokumentace
TS |  |  |  | Technická specifikace položky odpovídá příslušné cenové soustavě
P | 69 | 75C538 |  | STOŽÁROVÉ NÁVĚSTIDLO OD ČTYŘ SVĚTEL - DEMONTÁŽ | KUS | 12 | 0 |  |  |  | 0 |  | OTSKP_19 |  | 2
PP
VV |  |  |  | viz textová a výkresová část projektové dokumentace
TS |  |  |  | Technická specifikace položky odpovídá příslušné cenové soustavě
P | 70 | 75C561 |  | UKAZATEL RYCHLOSTI (SVĚTELNÉ PRUHY) - DODÁVKA | KUS | 8 | 0 |  |  |  | 0 |  | OTSKP_19 |  | 2
PP
VV |  |  |  | viz textová a výkresová část projektové dokumentace
TS |  |  |  | Technická specifikace položky odpovídá příslušné cenové soustavě
P | 71 | 75C567 |  | UKAZATEL RYCHLOSTI (SVĚTELNÉ PRUHY) - MONTÁŽ | KUS | 8 | 0 |  |  |  | 0 |  | OTSKP_19 |  | 2
PP
VV |  |  |  | viz textová a výkresová část projektové dokumentace
TS |  |  |  | Technická specifikace položky odpovídá příslušné cenové soustavě
P | 72 | 75C568 |  | UKAZATEL RYCHLOSTI (SVĚTELNÉ PRUHY) - DEMONTÁŽ | KUS | 8 | 0 |  |  |  | 0 |  | OTSKP_19 |  | 2
PP
VV |  |  |  | viz textová a výkresová část projektové dokumentace
TS |  |  |  | Technická specifikace položky odpovídá příslušné cenové soustavě
P | 73 | 75C628 |  | TRPASLIČÍ NÁVĚSTIDLO OD TŘÍ DO PĚTI SVĚTEL - DEMONTÁŽ | KUS | 1 | 0 |  |  |  | 0 |  | OTSKP_19 |  | 2
PP
VV |  |  |  | viz textová a výkresová část projektové dokumentace
TS |  |  |  | Technická specifikace položky odpovídá příslušné cenové soustavě
P | 74 | 75C751 |  | INDIKÁTOROVÁ TABULKA, NÁVĚST "STANOVIŠTĚ SAMOSTANÉ PŘEDVĚSTI", NÁVĚST "STANOVIŠTĚ ODDÍLOVÉHO NÁVĚSTIDLA" - DODÁVKA | KUS | 7 | 0 |  |  |  | 0 |  | OTSKP_19 |  | 2
PP
VV |  |  |  | viz textová a výkresová část projektové dokumentace
TS |  |  |  | Technická specifikace položky odpovídá příslušné cenové soustavě
P | 75 | 75C757 |  | INDIKÁTOROVÁ TABULKA, NÁVĚST "STANOVIŠTĚ SAMOSTANÉ PŘEDVĚSTI", NÁVĚST "STANOVIŠTĚ ODDÍLOVÉHO NÁVĚSTIDLA" - MONTÁŽ | KUS | 7 | 0 |  |  |  | 0 |  | OTSKP_19 |  | 2
PP
VV |  |  |  | viz textová a výkresová část projektové dokumentace
TS |  |  |  | Technická specifikace položky odpovídá příslušné cenové soustavě
P | 76 | 75C811 |  | STYKOVÝ TRANSFORMÁTOR DT 075 - DODÁVKA | KUS | 5 | 0 |  |  |  | 0 |  | OTSKP_19 |  | 2
PP
VV |  |  |  | viz textová a výkresová část projektové dokumentace
TS |  |  |  | Technická specifikace položky odpovídá příslušné cenové soustavě
P | 77 | 75C847 |  | STYKOVÝ TRANSFORMÁTOR, SYMETRIZAČNÍ A UKOLEJŇOVACÍ TLUMIVKA - MONTÁŽ | KUS | 48 | 0 |  |  |  | 0 |  | OTSKP_19 |  | 2
PP
VV |  |  |  | viz textová a výkresová část projektové dokumentace
TS |  |  |  | Technická specifikace položky odpovídá příslušné cenové soustavě
P | 78 | 75C848 |  | STYKOVÝ TRANSFORMÁTOR, SYMETRIZAČNÍ A UKOLEJŇOVACÍ TLUMIVKA - DEMONTÁŽ | KUS | 28 | 0 |  |  |  | 0 |  | OTSKP_19 |  | 2
PP
VV |  |  |  | viz textová a výkresová část projektové dokumentace
TS |  |  |  | Technická specifikace položky odpovídá příslušné cenové soustavě
P | 79 | 75C861 |  | KOMPLETNÍ SADA PROPOJEK DVOJICE STYKOVÝCH TRANSFORMÁTORŮ - DODÁVKA | KUS | 12 | 0 |  |  |  | 0 |  | OTSKP_19 |  | 2
PP
VV |  |  |  | viz textová a výkresová část projektové dokumentace
TS |  |  |  | Technická specifikace položky odpovídá příslušné cenové soustavě
P | 80 | 75C867 |  | KOMPLETNÍ SADA PROPOJEK DVOJICE STYKOVÝCH TRANSFORMÁTORŮ - MONTÁŽ | KUS | 12 | 0 |  |  |  | 0 |  | OTSKP_19 |  | 2
PP
VV |  |  |  | viz textová a výkresová část projektové dokumentace
TS |  |  |  | Technická specifikace položky odpovídá příslušné cenové soustavě
P | 81 | 75C868 |  | KOMPLETNÍ SADA PROPOJEK DVOJICE STYKOVÝCH TRANSFORMÁTORŮ - DEMONTÁŽ | KUS | 14 | 0 |  |  |  | 0 |  | OTSKP_19 |  | 2
PP
VV |  |  |  | viz textová a výkresová část projektové dokumentace
TS |  |  |  | Technická specifikace položky odpovídá příslušné cenové soustavě
P | 82 | 75C871 |  | KOLEJOVÁ PROPOJKA VÝHYBKOVÁ - DODÁVKA | KUS | 5 | 0 |  |  |  | 0 |  | OTSKP_19 |  | 2
PP
VV |  |  |  | viz textová a výkresová část projektové dokumentace
TS |  |  |  | Technická specifikace položky odpovídá příslušné cenové soustavě
P | 83 | 75C877 |  | KOLEJOVÁ PROPOJKA VÝHYBKOVÁ - MONTÁŽ | KUS | 5 | 0 |  |  |  | 0 |  | OTSKP_19 |  | 2
PP
VV |  |  |  | viz textová a výkresová část projektové dokumentace
TS |  |  |  | Technická specifikace položky odpovídá příslušné cenové soustavě
P | 84 | 75C881 |  | MEZIKOLEJOVÁ LANOVÁ PROPOJKA (DO 3 LAN DO DÉLKY 7 M) - DODÁVKA | KUS | 2 | 0 |  |  |  | 0 |  | OTSKP_19 |  | 2
PP
VV |  |  |  | viz textová a výkresová část projektové dokumentace
TS |  |  |  | Technická specifikace položky odpovídá příslušné cenové soustavě
P | 85 | 75C887 |  | MEZIKOLEJOVÁ LANOVÁ PROPOJKA (DO 3 LAN DO DÉLKY 7 M) - MONTÁŽ | KUS | 2 | 0 |  |  |  | 0 |  | OTSKP_19 |  | 2
PP
VV |  |  |  | viz textová a výkresová část projektové dokumentace
TS |  |  |  | Technická specifikace položky odpovídá příslušné cenové soustavě
P | 86 | 75D141 |  | KABELOVÁ SKŘÍŇ - DODÁVKA | KUS | 4 | 0 |  |  |  | 0 |  | OTSKP_19 |  | 2
PP
VV |  |  |  | viz textová a výkresová část projektové dokumentace
TS |  |  |  | Technická specifikace položky odpovídá příslušné cenové soustavě
P | 87 | 75D147 |  | KABELOVÁ SKŘÍŇ - MONTÁŽ | KUS | 4 | 0 |  |  |  | 0 |  | OTSKP_19 |  | 2
PP
VV |  |  |  | viz textová a výkresová část projektové dokumentace
TS |  |  |  | Technická specifikace položky odpovídá příslušné cenové soustavě
P | 88 | 75D148 |  | KABELOVÁ SKŘÍŇ - DEMONTÁŽ | KUS | 6 | 0 |  |  |  | 0 |  | OTSKP_19 |  | 2
PP
VV |  |  |  | viz textová a výkresová část projektové dokumentace
TS |  |  |  | Technická specifikace položky odpovídá příslušné cenové soustavě
P | 89 | 75E117 |  | DOZOR PRACOVNÍKŮ PROVOZOVATELE PŘI PRÁCI NA ŽIVÉM ZAŘÍZENÍ | HOD | 160 | 0 |  |  |  | 0 |  | OTSKP_19 |  | 2
PP
VV |  |  |  | viz textová a výkresová část projektové dokumentace
TS |  |  |  | Technická specifikace položky odpovídá příslušné cenové soustavě
P | 90 | 75E127 |  | CELKOVÁ PROHLÍDKA ZAŘÍZENÍ A VYHOTOVENÍ REVIZNÍ ZPRÁVY | HOD | 48 | 0 |  |  |  | 0 |  | OTSKP_19 |  | 2
PP
VV |  |  |  | viz textová a výkresová část projektové dokumentace
TS |  |  |  | Technická specifikace položky odpovídá příslušné cenové soustavě
P | 91 | 75E137 |  | PŘEZKOUŠENÍ VLAKOVÝCH CEST | KUS | 240 | 0 |  |  |  | 0 |  | OTSKP_19 |  | 2
PP
VV |  |  |  | viz textová a výkresová část projektové dokumentace
TS |  |  |  | Technická specifikace položky odpovídá příslušné cenové soustavě
P | 92 | 75E157 |  | PŘEZKOUŠENÍ A REGULACE NÁVĚSTIDEL | KUS | 13 | 0 |  |  |  | 0 |  | OTSKP_19 |  | 2
PP
VV |  |  |  | viz textová a výkresová část projektové dokumentace
TS |  |  |  | Technická specifikace položky odpovídá příslušné cenové soustavě
P | 93 | 75E177 |  | PŘEZKOUŠENÍ A REGULACE AUTOMATICKÉHO BLOKU A KOLEJOVÝCH OBVODŮ PRO JEDNU TRATOVOU KOLEJ V JEDNOM SMĚRU | KUS | 4 | 0 |  |  |  | 0 |  | OTSKP_19 |  | 2
PP
VV |  |  |  | viz textová a výkresová část projektové dokumentace
TS |  |  |  | Technická specifikace položky odpovídá příslušné cenové soustavě
P | 94 | 75E187 |  | PŘÍPRAVA A CELKOVÉ ZKOUŠKY ELEKTRONICKÉHO STAVĚDLA PRO JEDNU VLAKOVOU CESTU | KUS | 300 | 0 |  |  |  | 0 |  | OTSKP_19 |  | 2
PP
VV |  |  |  | viz textová a výkresová část projektové dokumentace
TS |  |  |  | Technická specifikace položky odpovídá příslušné cenové soustavě
P | 95 | 75E197 |  | PŘÍPRAVA A CELKOVÉ ZKOUŠKY PŘEJEZDOVÉHO ZABEZPEČOVACÍHO ZAŘÍZENÍ PRO JEDNU KOLEJ | KUS | 1 | 0 |  |  |  | 0 |  | OTSKP_19 |  | 2
PP
VV |  |  |  | viz textová a výkresová část projektové dokumentace
TS |  |  |  | Technická specifikace položky odpovídá příslušné cenové soustavě
P | 96 | 75E1B7 |  | REGULACE A ZKOUŠENÍ ZABEZPEČOVACÍHO ZAŘÍZENÍ | HOD | 160 | 0 |  |  |  | 0 |  | OTSKP_19 |  | 2
PP
VV |  |  |  | viz textová a výkresová část projektové dokumentace
TS |  |  |  | Technická specifikace položky odpovídá příslušné cenové soustavě
P | 97 | 75E1C7 |  | PROTOKOL UTZ | KUS | 7 | 0 |  |  |  | 0 |  | OTSKP_19 |  | 2
PP
VV |  |  |  | viz textová a výkresová část projektové dokumentace
TS |  |  |  | Technická specifikace položky odpovídá příslušné cenové soustavě
P | 98 | 75E311 |  | SADA MĚŘICÍ TECHNIKY, PŘÍSTROJE A NÁŘADÍ PRO ÚDRŽBU ELEKTRONICKÉHO STAVĚDLA | SADA | 1 | 0 |  |  |  | 0 |  | OTSKP_19 |  | 2
PP
VV |  |  |  | viz textová a výkresová část projektové dokumentace
TS |  |  |  | Technická specifikace položky odpovídá příslušné cenové soustavě
P | 99 | 75E321 |  | PŘENOSNÝ POČÍTAČ PRO PŘENOS DAT Z ELEKTRONICKÉHO STAVĚDLA | KUS | 1 | 0 |  |  |  | 0 |  | OTSKP_19 |  | 2
PP
VV |  |  |  | viz textová a výkresová část projektové dokumentace
TS |  |  |  | Technická specifikace položky odpovídá příslušné cenové soustavě
P | 100 | 75I811 |  | KABEL OPTICKÝ SINGLEMODE DO 12 VLÁKEN | KMVLÁKNO | 4.2 | 0 |  |  |  | 0 |  | OTSKP_19 |  | 2
PP
VV |  |  |  | viz textová a výkresová část projektové dokumentace
TS |  |  |  | Technická specifikace položky odpovídá příslušné cenové soustavě

## PS 20-10
SŽDC05 |  |  |  | Soupis prací objektu | [10 empty] | 3
3
S | Stavba: | Zm03-5423510003 |  | Rekonstrukce nástupišť a zřízení bezbariérových přístupů v žst. Roudnice n.L. | [6 empty] | D.2 |  | Aspe | 0,00 | 2
O | Objekt: | D.2 |  | Železniční sdělovací zařízení | [9 empty] | 15,00 | 2
Typ | Poř. číslo | Kód položky | Varianta | Název položky | MJ | Množství | Jednotková hmotnost | Celková hmotnost |  |  | Jednotková cena |  | Cenové soustavy | 21,00 | 2
Dodávka
[9 empty] | Jednotková | Celkem | Jednotková | Celkem |  |  |  | Počet položek s nulovou cenou
O1 |  | PS 20-10 |  | Žst. Roudnice n.L., připojení výtahů MK
SD |  | 1 |  | Zemní práce
P | 1 | R201001 |  | VYTÝČENÍ TRASY | KM | 1.335 | 0 |  |  |  | 0 |  | R-položka |  | 2
PP
VV |  |  |  | viz textová a výkresová část projektové dokumentace
TS |  |  |  | 1. Položka obsahuje: – vytyčení nové trasy vedení na stěně či v terénu 2. Položka neobsahuje: X 3. Způsob měření: Udává se v km vybourané rýhy
P | 2 | 13173 |  | HLOUBENÍ JAM ZAPAŽ I NEPAŽ TŘ. I | M3 | 12 | 0 |  |  |  | 0 |  | 2019_OTSKP |  | 2
PP
VV |  |  |  | viz textová a výkresová část projektové dokumentace
TS |  |  |  | Technická specifikace položky odpovídá příslušné cenové soustavě
P | 3 | 131737 |  | HLOUBENÍ JAM ZAPAŽ I NEPAŽ TŘ. I, ODVOZ DO 16KM | M3 | 2 | 0 |  |  |  | 0 |  | 2019_OTSKP |  | 2
PP
VV |  |  |  | viz textová a výkresová část projektové dokumentace
TS |  |  |  | Technická specifikace položky odpovídá příslušné cenové soustavě
P | 4 | 13273 |  | HLOUBENÍ RÝH ŠÍŘ DO 2M PAŽ I NEPAŽ TŘ. I | M3 | 256.725 | 0 |  |  |  | 0 |  | 2019_OTSKP |  | 2
PP
VV |  |  |  | viz textová a výkresová část projektové dokumentace
TS |  |  |  | Technická specifikace položky odpovídá příslušné cenové soustavě
P | 5 | 132737 |  | HLOUBENÍ RÝH ŠÍŘ DO 2M PAŽ I NEPAŽ TŘ. I, ODVOZ DO 16KM | M3 | 25.673 | 0 |  |  |  | 0 |  | 2019_OTSKP |  | 2
PP
VV |  |  |  | viz textová a výkresová část projektové dokumentace
TS |  |  |  | Technická specifikace položky odpovídá příslušné cenové soustavě
P | 6 | 17411 |  | ZÁSYP JAM A RÝH ZEMINOU SE ZHUTNĚNÍM | M3 | 235.053 | 0 |  |  |  | 0 |  | 2019_OTSKP |  | 2
PP
VV |  |  |  | viz textová a výkresová část projektové dokumentace
TS |  |  |  | Technická specifikace položky odpovídá příslušné cenové soustavě
P | 7 | R201002 |  | ODKOPÁVKY A PROKOPÁVKY KOMUNIKACÍ, PLOCH A PODKLADOVÝCH VRSTEV TŘ. TĚŽITELNOSTI II., VČETNĚ KOMPLETNÍ OBNOVY POVRCHŮ A PROVIZORNÍCH LÁVEK | M3 | 5 | 0 |  |  |  | 0 |  | R-položka |  | 2
PP
VV |  |  |  | viz textová a výkresová část projektové dokumentace
TS |  |  |  | 1. Položka obsahuje: – kompletní provedení vykopávky nezapažené i zapažené, včetně kompletní obnovy povrchů – ošetření výkopiště po celou dobu práce v něm vč. klimatických opatření – ztížení vykopávek v blízkosti podzemního vedení, konstrukcí a objektů vč. jejich dočasného zajištění – ztížení pod vodou, v okolí výbušnin, ve stísněných prostorech ap. – příplatek za lepivost – těžení po vrstvách, pásech a po jiných nutných částech (figurách) – čerpání vody vč. čerpacích jímek, potrubí a pohotovostní čerpací soupravy, odvedení nebo obvedení vody v okolí výkopiště a ve výkopišti – potřebné snížení hladiny podzemní vody – těžení a rozpojování jednotlivých balvanů, eventuelně nutné druhotné rozpojení odstřelené horniny – ruční vykopávky, odstranění kořenů a napadávek – vytahování a nošení výkopku – svahování a přesvahování svahů do konečného tvaru, výměnu hornin v podloží a v pláni znehodnocené klimatickými vlivy – pažení, vzepření a rozepření vč. přepažování – hradící a štětové stěny dočasné (adekvátně platí ustanovení k pol. 1151,2) – úpravu, ochranu a očištění dna, základové spáry, stěn a svahů – zhutnění podloží, případně i svahů vč. svahování – třídění výkopku – veškeré pomocné konstrukce umožňující provedení vykopávky (příjezdy, sjezdy, nájezdy, lešení, podpěrné konstrukce, přemostění, zpevněné plochy, zakrytí a pod.) – naložení výkopku na dopravní prostředek 2. Položka neobsahuje: – hradící a štětové stěny – zřízení stupňů v podloží a lavic na svazích – dolamování – odvoz výkopku na mezideponii, likvidaci nebo jiné určené místo – poplatky za likvidaci odpadů, nacení se položkami ze ssd 0 3. Způsob měření: Měří se metr krychlový výkopku v ulehlém (původním) stavu.
P | 8 | 14173 |  | PROTLAČOVÁNÍ POTRUBÍ Z PLAST HMOT DN DO 200MM | M | 45 | 0 |  |  |  | 0 |  | 2019_OTSKP |  | 2
PP
VV |  |  |  | viz textová a výkresová část projektové dokumentace
TS |  |  |  | Technická specifikace položky odpovídá příslušné cenové soustavě
P | 9 | 702111 |  | KABELOVÝ ŽLAB ZEMNÍ VČETNĚ KRYTU SVĚTLÉ ŠÍŘKY DO 120 MM | M | 815 | 0 |  |  |  | 0 |  | 2019_OTSKP |  | 2
PP
VV |  |  |  | viz textová a výkresová část projektové dokumentace
TS |  |  |  | Technická specifikace položky odpovídá příslušné cenové soustavě
P | 10 | 702212 |  | KABELOVÁ CHRÁNIČKA ZEMNÍ DN PŘES 100 DO 200 MM | M | 45 | 0 |  |  |  | 0 |  | 2019_OTSKP |  | 2
PP
VV |  |  |  | viz textová a výkresová část projektové dokumentace
TS |  |  |  | Technická specifikace položky odpovídá příslušné cenové soustavě
P | 11 | 702232 |  | KABELOVÁ CHRÁNIČKA ZEMNÍ DĚLENÁ DN PŘES 100 DO 200 MM | M | 50 | 0 |  |  |  | 0 |  | 2019_OTSKP |  | 2
PP
VV |  |  |  | viz textová a výkresová část projektové dokumentace
TS |  |  |  | Technická specifikace položky odpovídá příslušné cenové soustavě
P | 12 | 709400 |  | ZATAŽENÍ LANKA DO CHRÁNIČKY NEBO ŽLABU | M | 50 | 0 |  |  |  | 0 |  | 2019_OTSKP |  | 2
PP
VV |  |  |  | viz textová a výkresová část projektové dokumentace
TS |  |  |  | Technická specifikace položky odpovídá příslušné cenové soustavě
P | 13 | 702312 |  | ZAKRYTÍ KABELŮ VÝSTRAŽNOU FÓLIÍ ŠÍŘKY PŘES 20 DO 40 CM | M | 815 | 0 |  |  |  | 0 |  | 2019_OTSKP |  | 2
PP
VV |  |  |  | viz textová a výkresová část projektové dokumentace
TS |  |  |  | Technická specifikace položky odpovídá příslušné cenové soustavě
P | 14 | 703452 |  | ELEKTROINSTALAČNÍ TRUBKA S FUNKČNÍ ODOLNOSTÍ PŘI POŽÁRU VČETNĚ UPEVNĚNÍ A PŘÍSLUŠENSTVÍ DN PRŮMĚRU PŘES 25 DO 40 MM | M | 150 | 0 |  |  |  | 0 |  | 2019_OTSKP |  | 2
PP
VV |  |  |  | viz textová a výkresová část projektové dokumentace
TS |  |  |  | Technická specifikace položky odpovídá příslušné cenové soustavě
P | 15 | 703432 |  | ELEKTROINSTALAČNÍ TRUBKA PRO ULOŽENÍ DO BETONU VČETNĚ UPEVNĚNÍ A PŘÍSLUŠENSTVÍ DN PRŮMĚRU PŘES 25 DO 40 MM | M | 100 | 0 |  |  |  | 0 |  | 2019_OTSKP |  | 2
PP
VV |  |  |  | viz textová a výkresová část projektové dokumentace
TS |  |  |  | Technická specifikace položky odpovídá příslušné cenové soustavě
P | 16 | 703212 |  | KABELOVÝ ŽLAB NOSNÝ/DRÁTĚNÝ ŽÁROVĚ ZINKOVANÝ VČETNĚ UPEVNĚNÍ A PŘÍSLUŠENSTVÍ SVĚTLÉ ŠÍŘKY PŘES 100 DO 250 MM | M | 150 | 0 |  |  |  | 0 |  | 2019_OTSKP |  | 2
PP
VV |  |  |  | viz textová a výkresová část projektové dokumentace
TS |  |  |  | Technická specifikace položky odpovídá příslušné cenové soustavě
P | 17 | 703721 |  | KABELOVÁ PŘÍCHYTKA PRO ROZSAH UPNUTÍ DO 25 MM | KUS | 250 | 0 |  |  |  | 0 |  | 2019_OTSKP |  | 2
PP
VV |  |  |  | viz textová a výkresová část projektové dokumentace
TS |  |  |  | Technická specifikace položky odpovídá příslušné cenové soustavě
P | 18 | 703511 |  | ELEKTROINSTALAČNÍ LIŠTA ŠÍŘKY DO 30 MM | M | 30 | 0 |  |  |  | 0 |  | 2019_OTSKP |  | 2
PP
VV |  |  |  | viz textová a výkresová část projektové dokumentace
TS |  |  |  | Technická specifikace položky odpovídá příslušné cenové soustavě
P | 19 | 702422 |  | KABELOVÝ PROSTUP DO OBJEKTU PŘES ZÁKLAD BETONOVÝ SVĚTLÉ ŠÍŘKY PŘES 100 DO 200 MM | KUS | 2 | 0 |  |  |  | 0 |  | 2019_OTSKP |  | 2
PP
VV |  |  |  | viz textová a výkresová část projektové dokumentace
TS |  |  |  | Technická specifikace položky odpovídá příslušné cenové soustavě
P | 20 | 96615 |  | BOURÁNÍ KONSTRUKCÍ Z PROSTÉHO BETONU | M3 | 4 | 0 |  |  |  | 0 |  | 2019_OTSKP |  | 2
PP
VV |  |  |  | viz textová a výkresová část projektové dokumentace
TS |  |  |  | Technická specifikace položky odpovídá příslušné cenové soustavě
P | 21 | 702511 |  | PRŮRAZ ZDIVEM (PŘÍČKOU) ZDĚNÝM TLOUŠŤKY DO 45 CM | KUS | 2 | 0 |  |  |  | 0 |  | 2019_OTSKP |  | 2
PP
VV |  |  |  | viz textová a výkresová část projektové dokumentace
TS |  |  |  | Technická specifikace položky odpovídá příslušné cenové soustavě
P | 22 | 703755 |  | PROTIPOŽÁRNÍ UCPÁVKA PROSTUPU KABELOVÉHO PR. DO 200MM, DO EI 90 MIN. | KUS | 4 | 0 |  |  |  | 0 |  | 2019_OTSKP |  | 2
PP
VV |  |  |  | viz textová a výkresová část projektové dokumentace
TS |  |  |  | Technická specifikace položky odpovídá příslušné cenové soustavě
P | 23 | 703756 |  | PROTIPOŽÁRNÍ TMEL ( TUBA - 1000ML ), DO EI 90 MIN. | KUS | 4 | 0 |  |  |  | 0 |  | 2019_OTSKP |  | 2
PP
VV |  |  |  | viz textová a výkresová část projektové dokumentace
TS |  |  |  | Technická specifikace položky odpovídá příslušné cenové soustavě
P | 24 | 709110 |  | PROVIZORNÍ ZAJIŠTĚNÍ KABELU VE VÝKOPU | KUS | 2 | 0 |  |  |  | 0 |  | 2019_OTSKP |  | 2
PP
VV |  |  |  | viz textová a výkresová část projektové dokumentace
TS |  |  |  | Technická specifikace položky odpovídá příslušné cenové soustavě
P | 25 | 701001 |  | OZNAČOVACÍ ŠTÍTEK KABELOVÉHO VEDENÍ, SPOJKY NEBO KABELOVÉ SKŘÍNĚ (VČETNĚ OBJÍMKY) | KUS | 10 | 0 |  |  |  | 0 |  | 2019_OTSKP |  | 2
PP
VV |  |  |  | viz textová a výkresová část projektové dokumentace
TS |  |  |  | Technická specifikace položky odpovídá příslušné cenové soustavě
P | 26 | 701004 |  | VYHLEDÁVACÍ MARKER ZEMNÍ | KUS | 20 | 0 |  |  |  | 0 |  | 2019_OTSKP |  | 2
PP
VV |  |  |  | viz textová a výkresová část projektové dokumentace
TS |  |  |  | Technická specifikace položky odpovídá příslušné cenové soustavě
P | 27 | 701005 |  | VYHLEDÁVACÍ MARKER ZEMNÍ S MOŽNOSTÍ ZÁPISU | KUS | 5 | 0 |  |  |  | 0 |  | 2019_OTSKP |  | 2
PP
VV |  |  |  | viz textová a výkresová část projektové dokumentace
TS |  |  |  | Technická specifikace položky odpovídá příslušné cenové soustavě
P | 28 | R201003 |  | Provizorní stavy místní kabelizace | PŘÍPAD | 2 | 0 |  |  |  | 0 |  | R-položka |  | 2
PP
VV |  |  |  | viz textová a výkresová část projektové dokumentace
TS |  |  |  | Technická specifikace položky odpovídá příslušné cenové soustavě
P | 29 | R201004 |  | GEODETICKÉ ZAMĚŘENÍ TRASY | KM | 1.335 | 0 |  |  |  | 0 |  | R-položka |  | 2
PP
VV |  |  |  | viz textová a výkresová část projektové dokumentace
TS |  |  |  | Položka obsahuje: Geodetické zaměření trasy. Dále obsahuje cenu za pom. mechanismy včetně všech ostatních vedlejších nákladů.
SD |  | 2 |  | Dodávky + montáže + nosný materiál
P | 30 | 75I111 |  | KABEL ZEMNÍ JEDNOPLÁŠŤOVÝ BEZ PANCÍŘE PRŮMĚRU ŽÍLY 0,6 MM DO 5XN | KMČTYŘKA | 1 | 0 |  |  |  | 0 |  | 2019_OTSKP |  | 2
PP
VV |  |  |  | viz textová a výkresová část projektové dokumentace
TS |  |  |  | Technická specifikace položky odpovídá příslušné cenové soustavě
P | 31 | 75I112 |  | KABEL ZEMNÍ JEDNOPLÁŠŤOVÝ BEZ PANCÍŘE PRŮMĚRU ŽÍLY 0,6 MM DO 25XN | KMČTYŘKA | 1 | 0 |  |  |  | 0 |  | 2019_OTSKP |  | 2
PP
VV |  |  |  | viz textová a výkresová část projektové dokumentace
TS |  |  |  | Technická specifikace položky odpovídá příslušné cenové soustavě
P | 32 | 75I31Y |  | KABEL ZEMNÍ DVOUPLÁŠŤOVÝ S PANCÍŘEM PRŮMĚRU ŽÍLY 0,6 MM - DEMONTÁŽ | M | 200 | 0 |  |  |  | 0 |  | 2019_OTSKP |  | 2
PP
VV |  |  |  | viz textová a výkresová část projektové dokumentace
TS |  |  |  | Technická specifikace položky odpovídá příslušné cenové soustavě
P | 33 | 75J212 |  | KABEL SDĚLOVACÍ PRO VNITŘNÍ POUŽITÍ DO 10 PÁRŮ PRŮMĚRU 0,5 MM | KMPÁR | 0.5 | 0 |  |  |  | 0 |  | 2019_OTSKP |  | 2
PP
VV |  |  |  | viz textová a výkresová část projektové dokumentace
TS |  |  |  | Technická specifikace položky odpovídá příslušné cenové soustavě
P | 34 | R201005 |  | KABEL SDĚLOVACÍ PRO VNITŘNÍ POUŽITÍ - DEMONTÁŽ | M | 50 | 0 |  |  |  | 0 |  | R-položka |  | 2
PP
VV |  |  |  | viz textová a výkresová část projektové dokumentace
TS |  |  |  | 1. Položka obsahuje: – veškeré práce a materiál obsažený v názvu položky 2. Položka neobsahuje: X 3. Způsob měření: Měří se metr délkový v ose vodiče nebo lana.
P | 35 | 75I811 |  | KABEL OPTICKÝ SINGLEMODE DO 12 VLÁKEN | KMVLÁKNO | 10.8 | 0 |  |  |  | 0 |  | 2019_OTSKP |  | 2
PP
VV |  |  |  | viz textová a výkresová část projektové dokumentace
TS |  |  |  | Technická specifikace položky odpovídá příslušné cenové soustavě
P | 36 | 75I841 |  | KABEL OPTICKÝ - REZERVA DO 500 MM | KUS | 1 | 0 |  |  |  | 0 |  | 2019_OTSKP |  | 2
PP
VV |  |  |  | viz textová a výkresová část projektové dokumentace
TS |  |  |  | Technická specifikace položky odpovídá příslušné cenové soustavě
P | 37 | 75I911 |  | OPTOTRUBKA HDPE PRŮMĚRU DO 40 MM | M | 1800 | 0 |  |  |  | 0 |  | 2019_OTSKP |  | 2
PP
VV |  |  |  | viz textová a výkresová část projektové dokumentace
TS |  |  |  | Technická specifikace položky odpovídá příslušné cenové soustavě
P | 38 | 75I961 |  | OPTOTRUBKA - HERMETIZACE ÚSEKU DO 2000 M | ÚSEK | 6 | 0 |  |  |  | 0 |  | 2019_OTSKP |  | 2
PP
VV |  |  |  | viz textová a výkresová část projektové dokumentace
TS |  |  |  | Technická specifikace položky odpovídá příslušné cenové soustavě
P | 39 | 75I962 |  | OPTOTRUBKA - KALIBRACE | M | 1740 | 0 |  |  |  | 0 |  | 2019_OTSKP |  | 2
PP
VV |  |  |  | viz textová a výkresová část projektové dokumentace
TS |  |  |  | Technická specifikace položky odpovídá příslušné cenové soustavě
P | 40 | 75IA11 |  | OPTOTRUBKOVÁ SPOJKA PRŮMĚRU DO 40 MM | KUS | 20 | 0 |  |  |  | 0 |  | 2019_OTSKP |  | 2
PP
VV |  |  |  | viz textová a výkresová část projektové dokumentace
TS |  |  |  | Technická specifikace položky odpovídá příslušné cenové soustavě
P | 41 | 75IA31 |  | OPTOTRUBKOVÁ SPOJKA Y PRŮMĚRU DO 40 MM | KUS | 2 | 0 |  |  |  | 0 |  | 2019_OTSKP |  | 2
PP
VV |  |  |  | viz textová a výkresová část projektové dokumentace
TS |  |  |  | Technická specifikace položky odpovídá příslušné cenové soustavě
P | 42 | 75IA51 |  | OPTOTRUBKOVÁ KONCOVKA PRŮMĚRU DO 40 MM | KUS | 8 | 0 |  |  |  | 0 |  | 2019_OTSKP |  | 2
PP
VV |  |  |  | viz textová a výkresová část projektové dokumentace
TS |  |  |  | Technická specifikace položky odpovídá příslušné cenové soustavě
P | 43 | 75IA61 |  | OPTOTRUBKOVÁ KONCOKA S VENTILKEM PRŮMĚRU DO 40 MM | KUS | 8 | 0 |  |  |  | 0 |  | 2019_OTSKP |  | 2
PP
VV |  |  |  | viz textová a výkresová část projektové dokumentace
TS |  |  |  | Technická specifikace položky odpovídá příslušné cenové soustavě
P | 44 | 75IA71 |  | OPTOTRUBKOVÁ PRŮCHODKA PRŮMĚRU DO 40 MM | KUS | 8 | 0 |  |  |  | 0 |  | 2019_OTSKP |  | 2
PP
VV |  |  |  | viz textová a výkresová část projektové dokumentace
TS |  |  |  | Technická specifikace položky odpovídá příslušné cenové soustavě
P | 45 | 75ID31 |  | PLASTOVÁ ZEMNÍ KOMORA TĚSNENÍ PRO HDPE TRUBKU DO 40 MM | KUS | 8 | 0 |  |  |  | 0 |  | 2019_OTSKP |  | 2
PP
VV |  |  |  | viz textová a výkresová část projektové dokumentace
TS |  |  |  | Technická specifikace položky odpovídá příslušné cenové soustavě
P | 46 | 75IEE5 |  | OPTICKÝ ROZVADĚČ 19" PROVEDENÍ DO 144 VLÁKEN | KUS | 1 | 0 |  |  |  | 0 |  | 2019_OTSKP |  | 2
PP
VV |  |  |  | viz textová a výkresová část projektové dokumentace
TS |  |  |  | Technická specifikace položky odpovídá příslušné cenové soustavě
P | 47 | 75IEEX |  | OPTICKÝ ROZVADĚČ 19" PROVEDENÍ - MONTÁŽ | KUS | 1 | 0 |  |  |  | 0 |  | 2019_OTSKP |  | 2
PP
VV |  |  |  | viz textová a výkresová část projektové dokumentace
TS |  |  |  | Technická specifikace položky odpovídá příslušné cenové soustavě
P | 48 | 75IEG1 |  | KAZETA PRO ULOŽENÍ SVÁRŮ - DODÁVKA | KUS | 1 | 0 |  |  |  | 0 |  | 2019_OTSKP |  | 2
PP
VV |  |  |  | viz textová a výkresová část projektové dokumentace
TS |  |  |  | Technická specifikace položky odpovídá příslušné cenové soustavě
P | 49 | 75IEGX |  | KAZETA PRO ULOŽENÍ SVÁRŮ - MONTÁŽ | KUS | 1 | 0 |  |  |  | 0 |  | 2019_OTSKP |  | 2
PP
VV |  |  |  | viz textová a výkresová část projektové dokumentace
TS |  |  |  | Technická specifikace položky odpovídá příslušné cenové soustavě
P | 50 | 75IEH1 |  | KONEKTOROVÝ MODUL 12 VLÁKEN - DODÁVKA | KUS | 1 | 0 |  |  |  | 0 |  | 2019_OTSKP |  | 2
PP
VV |  |  |  | viz textová a výkresová část projektové dokumentace
TS |  |  |  | Technická specifikace položky odpovídá příslušné cenové soustavě
P | 51 | 75IEHX |  | KONEKTOROVÝ MODUL 12 VLÁKEN - MONTÁŽ | KUS | 1 | 0 |  |  |  | 0 |  | 2019_OTSKP |  | 2
PP
VV |  |  |  | viz textová a výkresová část projektové dokumentace
TS |  |  |  | Technická specifikace položky odpovídá příslušné cenové soustavě
P | 52 | 75IEJ1 |  | ZASLEPOVACÍ MODUL 12 VLÁKEN - DODÁVKA | KUS | 11 | 0 |  |  |  | 0 |  | 2019_OTSKP |  | 2
PP
VV |  |  |  | viz textová a výkresová část projektové dokumentace
TS |  |  |  | Technická specifikace položky odpovídá příslušné cenové soustavě
P | 53 | 75IEJX |  | ZASLEPOVACÍ MODUL 12 VLÁKEN - MONTÁŽ | KUS | 11 | 0 |  |  |  | 0 |  | 2019_OTSKP |  | 2
PP
VV |  |  |  | viz textová a výkresová část projektové dokumentace
TS |  |  |  | Technická specifikace položky odpovídá příslušné cenové soustavě
P | 54 | 75L481 |  | PŘÍSLUŠENSTVÍ KS - ROZVODNÁ SKŘÍŇ KS | KUS | 3 | 0 |  |  |  | 0 |  | 2019_OTSKP |  | 2
PP
VV |  |  |  | viz textová a výkresová část projektové dokumentace
TS |  |  |  | Technická specifikace položky odpovídá příslušné cenové soustavě
P | 55 | 75K232 |  | NAPÁJECÍ ZDROJ 48 V DC DO 10 A | KUS | 3 | 0 |  |  |  | 0 |  | 2019_OTSKP |  | 2
PP
VV |  |  |  | viz textová a výkresová část projektové dokumentace
TS |  |  |  | Technická specifikace položky odpovídá příslušné cenové soustavě
P | 56 | 75K23X |  | NAPÁJECÍ ZDROJ 48 V DC - MONTÁŽ | KUS | 3 | 0 |  |  |  | 0 |  | 2019_OTSKP |  | 2
PP
VV |  |  |  | viz textová a výkresová část projektové dokumentace
TS |  |  |  | Technická specifikace položky odpovídá příslušné cenové soustavě
P | 57 | 75IEF1 |  | OPTICKÝ ROZVADĚČ NA ZEĎ DO 12 VLÁKEN | KUS | 3 | 0 |  |  |  | 0 |  | 2019_OTSKP |  | 2
PP
VV |  |  |  | viz textová a výkresová část projektové dokumentace
TS |  |  |  | Technická specifikace položky odpovídá příslušné cenové soustavě
P | 58 | 75IEFX |  | OPTICKÝ ROZVADĚČ NA ZEĎ - MONTÁŽ | KUS | 3 | 0 |  |  |  | 0 |  | 2019_OTSKP |  | 2
PP
VV |  |  |  | viz textová a výkresová část projektové dokumentace
TS |  |  |  | Technická specifikace položky odpovídá příslušné cenové soustavě
P | 59 | 744612 |  | JISTIČ JEDNOPÓLOVÝ (10 KA) OD 4 DO 10 A | KUS | 6 | 0 |  |  |  | 0 |  | 2019_OTSKP |  | 2
PP
VV |  |  |  | viz textová a výkresová část projektové dokumentace
TS |  |  |  | Technická specifikace položky odpovídá příslušné cenové soustavě
P | 60 | 744L51 |  | RELÉ - POMOCNÝ SPÍNAČ | KUS | 3 | 0 |  |  |  | 0 |  | 2019_OTSKP |  | 2
PP
VV |  |  |  | viz textová a výkresová část projektové dokumentace
TS |  |  |  | Technická specifikace položky odpovídá příslušné cenové soustavě
P | 61 | R201006 |  | DATOVÁ INFRASTRUKTURA LAN, PRŮMYSLOVÝ RINGSWITCH - L2 8X10/100 PoE + 2XUPLINK | KUS | 3 | 0 |  |  |  | 0 |  | R-položka |  | 2
PP
VV |  |  |  | viz textová a výkresová část projektové dokumentace
TS |  |  |  | Technická specifikace položky zahrnuje dodávku, licence, montáž a drobný montážní materiál
P | 62 | 75M866 |  | PŘEVODNÍK - SFP | KUS | 6 | 0 |  |  |  | 0 |  | 2019_OTSKP |  | 2
PP
VV |  |  |  | viz textová a výkresová část projektové dokumentace
TS |  |  |  | Technická specifikace položky odpovídá příslušné cenové soustavě
P | 63 | R201007 |  | AKUMULÁTOR/BATERIE 12 V DC | KUS | 3 | 0 |  |  |  | 0 |  | R-položka |  | 2
PP
VV |  |  |  | viz textová a výkresová část projektové dokumentace
TS |  |  |  | Technická specifikace položky odpovídá příslušné cenové soustavě
P | 64 | 741151 |  | KRABICE (ROZVODKA) INSTALAČNÍ PRO ULOŽENÍ DO BETONU VČETNĚ UPEVNĚNÍ A PŘÍSLUŠENSTVÍ PRÁZDNÁ | KUS | 10 | 0 |  |  |  | 0 |  | 2019_OTSKP |  | 2
PP
VV |  |  |  | viz textová a výkresová část projektové dokumentace
TS |  |  |  | Technická specifikace položky odpovídá příslušné cenové soustavě
P | 65 | 75J111 |  | NOSNÁ LIŠTA PLASTOVÁ | M | 2 | 0 |  |  |  | 0 |  | 2019_OTSKP |  | 2
PP
VV |  |  |  | viz textová a výkresová část projektové dokumentace
TS |  |  |  | Technická specifikace položky odpovídá příslušné cenové soustavě
P | 66 | 75J11X |  | NOSNÁ LIŠTA PLASTOVÁ - MONTÁŽ | M | 2 | 0 |  |  |  | 0 |  | 2019_OTSKP |  | 2
PP
VV |  |  |  | viz textová a výkresová část projektové dokumentace
TS |  |  |  | Technická specifikace položky odpovídá příslušné cenové soustavě
P | 67 | 75IF21 |  | ROZPOJOVACÍ SVORKOVNICE 2/10, 2/8 | KUS | 2 | 0 |  |  |  | 0 |  | 2019_OTSKP |  | 2
PP
VV |  |  |  | viz textová a výkresová část projektové dokumentace
TS |  |  |  | Technická specifikace položky odpovídá příslušné cenové soustavě
P | 68 | 75IF2X |  | ROZPOJOVACÍ SVORKOVNICE 2/10, 2/8 - MONTÁŽ | KUS | 2 | 0 |  |  |  | 0 |  | 2019_OTSKP |  | 2
PP
VV |  |  |  | viz textová a výkresová část projektové dokumentace
TS |  |  |  | Technická specifikace položky odpovídá příslušné cenové soustavě
P | 69 | 75IF11 |  | SPOJOVACÍ SVORKOVNICE 2/10 | KUS | 2 | 0 |  |  |  | 0 |  | 2019_OTSKP |  | 2
PP
VV |  |  |  | viz textová a výkresová část projektové dokumentace
TS |  |  |  | Technická specifikace položky odpovídá příslušné cenové soustavě
P | 70 | 75IG21 |  | SVORKA ROZPOJOVACÍ ZKUŠEBNÍ | KUS | 2 | 0 |  |  |  | 0 |  | 2019_OTSKP |  | 2
PP
VV |  |  |  | viz textová a výkresová část projektové dokumentace
TS |  |  |  | Technická specifikace položky odpovídá příslušné cenové soustavě
P | 71 | 75IG2X |  | SVORKA ROZPOJOVACÍ ZKUŠEBNÍ - MONTÁŽ | KUS | 2 | 0 |  |  |  | 0 |  | 2019_OTSKP |  | 2
PP
VV |  |  |  | viz textová a výkresová část projektové dokumentace
TS |  |  |  | Technická specifikace položky odpovídá příslušné cenové soustavě
P | 72 | 741C04 |  | OCHRANNÉ POSPOJOVÁNÍ CU VODIČEM DO 16 MM2 | KUS | 1 | 0 |  |  |  | 0 |  | 2019_OTSKP |  | 2
PP
VV |  |  |  | viz textová a výkresová část projektové dokumentace
TS |  |  |  | Technická specifikace položky odpovídá příslušné cenové soustavě
P | 73 | 741C05 |  | SPOJOVÁNÍ UZEMŇOVACÍCH VODIČŮ | KUS | 1 | 0 |  |  |  | 0 |  | 2019_OTSKP |  | 2
PP
VV |  |  |  | viz textová a výkresová část projektové dokumentace
TS |  |  |  | Technická specifikace položky odpovídá příslušné cenové soustavě
P | 74 | 741C01 |  | EKVIPOTENCIÁLNÍ PŘÍPOJNICE | KUS | 1 | 0 |  |  |  | 0 |  | 2019_OTSKP |  | 2
PP
VV |  |  |  | viz textová a výkresová část projektové dokumentace
TS |  |  |  | Technická specifikace položky odpovídá příslušné cenové soustavě
P | 75 | 741C03 |  | POUZDRO PRO PRŮCHOD PÁSKU STĚNOU | KUS | 1 | 0 |  |  |  | 0 |  | 2019_OTSKP |  | 2
PP
VV |  |  |  | viz textová a výkresová část projektové dokumentace
TS |  |  |  | Technická specifikace položky odpovídá příslušné cenové soustavě
P | 76 | 75IG61 |  | VEDENÍ UZEMŇOVACÍ V ZEMI Z FEZN DRÁTU DO 120 MM2 | M | 1 | 0 |  |  |  | 0 |  | 2019_OTSKP |  | 2
PP
VV |  |  |  | viz textová a výkresová část projektové dokumentace
TS |  |  |  | Technická specifikace položky odpovídá příslušné cenové soustavě
P | 77 | 75IG6X |  | VEDENÍ UZEMŇOVACÍ V ZEMI Z FEZN DRÁTU DO 120 MM2 - MONTÁŽ | M | 1 | 0 |  |  |  | 0 |  | 2019_OTSKP |  | 2
PP
VV |  |  |  | viz textová a výkresová část projektové dokumentace
TS |  |  |  | Technická specifikace položky odpovídá příslušné cenové soustavě
P | 78 | 75IH61 |  | UKONČENÍ KABELU OPTICKÉHO DO 12 VLÁKEN | KUS | 6 | 0 |  |  |  | 0 |  | 2019_OTSKP |  | 2
PP
VV |  |  |  | viz textová a výkresová část projektové dokumentace
TS |  |  |  | Technická specifikace položky odpovídá příslušné cenové soustavě
P | 79 | 75IK21 |  | MĚŘENÍ KOMPLEXNÍ OPTICKÉHO KABELU | VLÁKNO | 18 | 0 |  |  |  | 0 |  | 2019_OTSKP |  | 2
PP
VV |  |  |  | viz textová a výkresová část projektové dokumentace
TS |  |  |  | Technická specifikace položky odpovídá příslušné cenové soustavě
P | 80 | 75J821 |  | OPTICKÝ PIGTAIL SINGLEMODE DO 2 M | KUS | 36 | 0 |  |  |  | 0 |  | 2019_OTSKP |  | 2
PP
VV |  |  |  | viz textová a výkresová část projektové dokumentace
TS |  |  |  | Technická specifikace položky odpovídá příslušné cenové soustavě
P | 81 | 75J82X |  | OPTICKÝ PIGTAIL SINGLEMODE - MONTÁŽ | KUS | 36 | 0 |  |  |  | 0 |  | 2019_OTSKP |  | 2
PP
VV |  |  |  | viz textová a výkresová část projektové dokumentace
TS |  |  |  | Technická specifikace položky odpovídá příslušné cenové soustavě
P | 82 | 75J921 |  | OPTICKÝ PATCHCORD SINGLEMODE DO 5 M | KUS | 18 | 0 |  |  |  | 0 |  | 2019_OTSKP |  | 2
PP
VV |  |  |  | viz textová a výkresová část projektové dokumentace
TS |  |  |  | Technická specifikace položky odpovídá příslušné cenové soustavě
P | 83 | 75J92X |  | OPTICKÝ PATCHCORD SINGLEMODE - MONTÁŽ | KUS | 18 | 0 |  |  |  | 0 |  | 2019_OTSKP |  | 2
PP
VV |  |  |  | viz textová a výkresová část projektové dokumentace
TS |  |  |  | Technická specifikace položky odpovídá příslušné cenové soustavě
P | 84 | R201008 |  | Metalický patchcord | KUS | 8 | 0 |  |  |  | 0 |  | R-položka |  | 2
PP
VV |  |  |  | viz textová a výkresová část projektové dokumentace
TS |  |  |  | 1. Položka obsahuje: – dodávku specifikované kabelizace včetně potřebného drobného montážního materiálu – dopravu a skladování 2. Položka neobsahuje: X 3. Způsob měření: Dodávka specifikované kabelizace se měří v délce kus
P | 85 | R201009 |  | Montáž metalického patchcordu | KUS | 3 | 0 |  |  |  | 0 |  | R-položka |  | 2
PP
VV |  |  |  | viz textová a výkresová část projektové dokumentace
TS |  |  |  | 1. Položka obsahuje: – práce spojené s montáží specifikované kabelizace specifikovaným způsobem – veškeré potřebné mechanizmy, včetně obsluhy, náklady na mzdy a přibližné (průměrné) náklady na pořízení potřebných materiálů 2. Položka neobsahuje: X 3. Způsob měření: Práce specifikovaného se měří délce kabelizace udané v kusech
P | 86 | 75J321 |  | KABEL SDĚLOVACÍ PRO STRUKTUROVANOU KABELÁŽ FTP/STP | KMPÁR | 0.8 | 0 |  |  |  | 0 |  | 2019_OTSKP |  | 2
PP
VV |  |  |  | viz textová a výkresová část projektové dokumentace
TS |  |  |  | Technická specifikace položky odpovídá příslušné cenové soustavě
P | 87 | 75J32X |  | KABEL SDĚLOVACÍ PRO STRUKTUROVANOU KABELÁŽ FTP/STP - MONTÁŽ | KMPÁR | 0.8 | 0 |  |  |  | 0 |  | 2019_OTSKP |  | 2
PP
VV |  |  |  | viz textová a výkresová část projektové dokumentace
TS |  |  |  | Technická specifikace položky odpovídá příslušné cenové soustavě
P | 88 | 742G11 |  | KABEL NN DVOU- A TŘÍŽÍLOVÝ CU S PLASTOVOU IZOLACÍ DO 2,5 MM2 | M | 545 | 0 |  |  |  | 0 |  | 2019_OTSKP |  | 2
PP
VV |  |  |  | viz textová a výkresová část projektové dokumentace
TS |  |  |  | Technická specifikace položky odpovídá příslušné cenové soustavě
P | 89 | 75IH21 |  | UKONČENÍ KABELU CELOPLASTOVÝHO S PANCÍŘEM DO 40 ŽIL | KUS | 2 | 0 |  |  |  | 0 |  | 2019_OTSKP |  | 2
PP
VV |  |  |  | viz textová a výkresová část projektové dokumentace
TS |  |  |  | Technická specifikace položky odpovídá příslušné cenové soustavě
P | 90 | 75IH81 |  | UKONČENÍ KABELU OBJÍMKA KABELOVÁ | KUS | 2 | 0 |  |  |  | 0 |  | 2019_OTSKP |  | 2
PP
VV |  |  |  | viz textová a výkresová část projektové dokumentace
TS |  |  |  | Technická specifikace položky odpovídá příslušné cenové soustavě
P | 91 | 75IH8X |  | UKONČENÍ KABELU OBJÍMKA KABELOVÁ - MONTÁŽ | KUS | 2 | 0 |  |  |  | 0 |  | 2019_OTSKP |  | 2
PP
VV |  |  |  | viz textová a výkresová část projektové dokumentace
TS |  |  |  | Technická specifikace položky odpovídá příslušné cenové soustavě
P | 92 | 75IH91 |  | UKONČENÍ KABELU ŠTÍTEK KABELOVÝ | KUS | 2 | 0 |  |  |  | 0 |  | 2019_OTSKP |  | 2
PP
VV |  |  |  | viz textová a výkresová část projektové dokumentace
TS |  |  |  | Technická specifikace položky odpovídá příslušné cenové soustavě
P | 93 | 75IH9X |  | UKONČENÍ KABELU ŠTÍTEK KABELOVÝ - MONTÁŽ | KUS | 2 | 0 |  |  |  | 0 |  | 2019_OTSKP |  | 2
PP
VV |  |  |  | viz textová a výkresová část projektové dokumentace
TS |  |  |  | Technická specifikace položky odpovídá příslušné cenové soustavě
P | 94 | 75II21 |  | SPOJKA PRO CELOPLASTOVÉ KABELY S PANCÍŘEM DO 100 ŽIL | KUS | 12 | 0 |  |  |  | 0 |  | 2019_OTSKP |  | 2
PP
VV |  |  |  | viz textová a výkresová část projektové dokumentace
TS |  |  |  | Technická specifikace položky odpovídá příslušné cenové soustavě
P | 95 | 75IJ11 |  | MĚŘENÍ - ZŘÍZENÍ VÝVODU KABELOVÉHO PLÁŠTĚ PRO MĚŘENÍ | KUS | 2 | 0 |  |  |  | 0 |  | 2019_OTSKP |  | 2
PP
VV |  |  |  | viz textová a výkresová část projektové dokumentace
TS |  |  |  | Technická specifikace položky odpovídá příslušné cenové soustavě
P | 96 | 75IJ12 |  | MĚŘENÍ JEDNOSMĚRNÉ NA SDĚLOVACÍM KABELU | KUS | 2 | 0 |  |  |  | 0 |  | 2019_OTSKP |  | 2
PP
VV |  |  |  | viz textová a výkresová část projektové dokumentace
TS |  |  |  | Technická specifikace položky odpovídá příslušné cenové soustavě
P | 97 | 75E117 |  | DOZOR PRACOVNÍKŮ PROVOZOVATELE PŘI PRÁCI NA ŽIVÉM ZAŘÍZENÍ | HOD | 120 | 0 |  |  |  | 0 |  | 2019_OTSKP |  | 2
PP
VV |  |  |  | viz textová a výkresová část projektové dokumentace
TS |  |  |  | Technická specifikace položky odpovídá příslušné cenové soustavě
P | 98 | R201010 |  | KABELOVÁ KNIHA - VYHOTOVENÍ | M | 1335 | 0 |  |  |  | 0 |  | R-položka |  | 2
PP
VV |  |  |  | viz textová a výkresová část projektové dokumentace
TS |  |  |  | 1. Položka obsahuje: – zhotovení kabelové knihy plánů dle požadavku správce a majitele zařízení a "Základní technické specifikace optických kabelů a jejich přislušenství v telekomunikační síti SŽDC" 2. Položka neobsahuje: X 3. Způsob měření: Měřící práce se udávají počtem metrů kabeláže, pro kterou má být kniha zhotovena.
SD |  | 3 |  | Poplatky za skládky
P | 99 | 015111 |  | POPLATKY ZA LIKVIDACI ODPADŮ NEKONTAMINOVANÝCH - 17 05 04 VYTĚŽENÉ ZEMINY A HORNINY - I. TŘÍDA TĚŽITELNOSTI | T | 48.78 | 0 |  |  |  | 0 |  | 2019_OTSKP |  | 2
PP
VV |  |  |  | viz textová a výkresová část projektové dokumentace
TS |  |  |  | Technická specifikace položky odpovídá příslušné cenové soustavě
P | 100 | 015120 |  | POPLATKY ZA LIKVIDACI ODPADŮ NEKONTAMINOVANÝCH - 17 01 02 STAVEBNÍ A DEMOLIČNÍ SUŤ (CIHLY) | T | 1 | 0 |  |  |  | 0 |  | 2019_OTSKP |  | 2
PP
VV |  |  |  | viz textová a výkresová část projektové dokumentace
TS |  |  |  | Technická specifikace položky odpovídá příslušné cenové soustavě
P | 101 | 015140 |  | POPLATKY ZA LIKVIDACI ODPADŮ NEKONTAMINOVANÝCH - 17 01 01 BETON Z DEMOLIC OBJEKTŮ, ZÁKLADŮ TV | T | 0.5 | 0 |  |  |  | 0 |  | 2019_OTSKP |  | 2
PP
VV |  |  |  | viz textová a výkresová část projektové dokumentace
TS |  |  |  | Technická specifikace položky odpovídá příslušné cenové soustavě
P | 102 | 015420 |  | POPLATKY ZA LIKVIDACI ODPADŮ NEKONTAMINOVANÝCH - 17 06 04 ZBYTKY IZOLAČNÍCH MATERIÁLŮ | T | 0.5 | 0 |  |  |  | 0 |  | 2019_OTSKP |  | 2
PP
VV |  |  |  | viz textová a výkresová část projektové dokumentace
TS |  |  |  | Technická specifikace položky odpovídá příslušné cenové soustavě
P | 103 | 015621 |  | POPLATKY ZA LIKVIDACI ODPADŮ NEBEZPEČNÝCH - KABELY S PLASTOVOU IZOLACÍ | T | 1 | 0 |  |  |  | 0 |  | 2019_OTSKP |  | 2
PP
VV |  |  |  | viz textová a výkresová část projektové dokumentace
TS |  |  |  | Technická specifikace položky odpovídá příslušné cenové soustavě

## PS 20-20
SŽDC05 |  |  |  | Soupis prací objektu | [10 empty] | 3
3
S | Stavba: | Zm03-5423510003 |  | Rekonstrukce nástupišť a zřízení bezbariérových přístupů v žst. Roudnice n.L. | [6 empty] | D.2 |  | Aspe | 0,00 | 2
O | Objekt: | D.2 |  | Železniční sdělovací zařízení | [9 empty] | 15,00 | 2
Typ | Poř. číslo | Kód položky | Varianta | Název položky | MJ | Množství | Jednotková hmotnost | Celková hmotnost |  |  | Jednotková cena |  | Cenové soustavy | 21,00 | 2
Dodávka
[9 empty] | Jednotková | Celkem | Jednotková | Celkem |  |  |  | Počet položek s nulovou cenou
O1 |  | PS 20-20 |  | Žst. Roudnice n.L., ochrana stávajících DK
SD |  | 1 |  | Zemní práce
P | 1 | R202001 |  | VYTÝČENÍ TRASY | KM | 2.125 | 0 |  |  |  | 0 |  | R-položka |  | 2
PP
VV |  |  |  | viz textová a výkresová část projektové dokumentace
TS |  |  |  | 1. Položka obsahuje: – vytyčení nové trasy vedení na stěně či v terénu 2. Položka neobsahuje: X 3. Způsob měření: Udává se v km vybourané rýhy
P | 2 | 13173 |  | HLOUBENÍ JAM ZAPAŽ I NEPAŽ TŘ. I | M3 | 12 | 0 |  |  |  | 0 |  | 2019_OTSKP |  | 2
PP
VV |  |  |  | viz textová a výkresová část projektové dokumentace
TS |  |  |  | Technická specifikace položky odpovídá příslušné cenové soustavě
P | 3 | 131737 |  | HLOUBENÍ JAM ZAPAŽ I NEPAŽ TŘ. I, ODVOZ DO 16KM | M3 | 2 | 0 |  |  |  | 0 |  | 2019_OTSKP |  | 2
PP
VV |  |  |  | viz textová a výkresová část projektové dokumentace
TS |  |  |  | Technická specifikace položky odpovídá příslušné cenové soustavě
P | 4 | 13273 |  | HLOUBENÍ RÝH ŠÍŘ DO 2M PAŽ I NEPAŽ TŘ. I | M3 | 571.925 | 0 |  |  |  | 0 |  | 2019_OTSKP |  | 2
PP
VV |  |  |  | viz textová a výkresová část projektové dokumentace
TS |  |  |  | Technická specifikace položky odpovídá příslušné cenové soustavě
P | 5 | 132737 |  | HLOUBENÍ RÝH ŠÍŘ DO 2M PAŽ I NEPAŽ TŘ. I, ODVOZ DO 16KM | M3 | 57.193 | 0 |  |  |  | 0 |  | 2019_OTSKP |  | 2
PP
VV |  |  |  | viz textová a výkresová část projektové dokumentace
TS |  |  |  | Technická specifikace položky odpovídá příslušné cenové soustavě
P | 6 | 17411 |  | ZÁSYP JAM A RÝH ZEMINOU SE ZHUTNĚNÍM | M3 | 524.132 | 0 |  |  |  | 0 |  | 2019_OTSKP |  | 2
PP
VV |  |  |  | viz textová a výkresová část projektové dokumentace
TS |  |  |  | Technická specifikace položky odpovídá příslušné cenové soustavě
P | 7 | R202002 |  | ODKOPÁVKY A PROKOPÁVKY KOMUNIKACÍ, PLOCH A PODKLADOVÝCH VRSTEV TŘ. TĚŽITELNOSTI II., VČETNĚ KOMPLETNÍ OBNOVY POVRCHŮ A PROVIZORNÍCH LÁVEK | M3 | 5 | 0 |  |  |  | 0 |  | R-položka |  | 2
PP
VV |  |  |  | viz textová a výkresová část projektové dokumentace
TS |  |  |  | 1. Položka obsahuje: – kompletní provedení vykopávky nezapažené i zapažené, včetně kompletní obnovy povrchů – ošetření výkopiště po celou dobu práce v něm vč. klimatických opatření – ztížení vykopávek v blízkosti podzemního vedení, konstrukcí a objektů vč. jejich dočasného zajištění – ztížení pod vodou, v okolí výbušnin, ve stísněných prostorech ap. – příplatek za lepivost – těžení po vrstvách, pásech a po jiných nutných částech (figurách) – čerpání vody vč. čerpacích jímek, potrubí a pohotovostní čerpací soupravy, odvedení nebo obvedení vody v okolí výkopiště a ve výkopišti – potřebné snížení hladiny podzemní vody – těžení a rozpojování jednotlivých balvanů, eventuelně nutné druhotné rozpojení odstřelené horniny – ruční vykopávky, odstranění kořenů a napadávek – vytahování a nošení výkopku – svahování a přesvahování svahů do konečného tvaru, výměnu hornin v podloží a v pláni znehodnocené klimatickými vlivy – pažení, vzepření a rozepření vč. přepažování – hradící a štětové stěny dočasné (adekvátně platí ustanovení k pol. 1151,2) – úpravu, ochranu a očištění dna, základové spáry, stěn a svahů – zhutnění podloží, případně i svahů vč. svahování – třídění výkopku – veškeré pomocné konstrukce umožňující provedení vykopávky (příjezdy, sjezdy, nájezdy, lešení, podpěrné konstrukce, přemostění, zpevněné plochy, zakrytí a pod.) – naložení výkopku na dopravní prostředek 2. Položka neobsahuje: – hradící a štětové stěny – zřízení stupňů v podloží a lavic na svazích – dolamování – odvoz výkopku na mezideponii, likvidaci nebo jiné určené místo – poplatky za likvidaci odpadů, nacení se položkami ze ssd 0 3. Způsob měření: Měří se metr krychlový výkopku v ulehlém (původním) stavu.
P | 8 | 111207 |  | ODSTRANĚNÍ KŘOVIN S ODVOZEM DO 16KM | M2 | 20 | 0 |  |  |  | 0 |  | 2019_OTSKP |  | 2
PP
VV |  |  |  | viz textová a výkresová část projektové dokumentace
TS |  |  |  | Technická specifikace položky odpovídá příslušné cenové soustavě
P | 9 | R202003 |  | PANEL SILNIČNÍ IZD 100/21 1000X215X3000, DODÁVKA, MONTÁŽ, DEMONTÁŽ, DOPRAVA | KUS | 10 | 0 |  |  |  | 0 |  | R-položka |  | 2
PP
VV |  |  |  | viz textová a výkresová část projektové dokumentace
TS |  |  |  | 1. Položka obsahuje: – Viz. textace pložky 2. Položka neobsahuje: X 3. Způsob měření: Udává se v kusech
P | 10 | 561102 |  | PODKLADNÍ BETON TŘ. II | M3 | 2 | 0 |  |  |  | 0 |  | 2019_OTSKP |  | 2
PP
VV |  |  |  | viz textová a výkresová část projektové dokumentace
TS |  |  |  | Technická specifikace položky odpovídá příslušné cenové soustavě
P | 11 | 14173 |  | PROTLAČOVÁNÍ POTRUBÍ Z PLAST HMOT DN DO 200MM | M | 75 | 0 |  |  |  | 0 |  | 2019_OTSKP |  | 2
PP
VV |  |  |  | viz textová a výkresová část projektové dokumentace
TS |  |  |  | Technická specifikace položky odpovídá příslušné cenové soustavě
P | 12 | 702111 |  | KABELOVÝ ŽLAB ZEMNÍ VČETNĚ KRYTU SVĚTLÉ ŠÍŘKY DO 120 MM | M | 1615 | 0 |  |  |  | 0 |  | 2019_OTSKP |  | 2
PP
VV |  |  |  | viz textová a výkresová část projektové dokumentace
TS |  |  |  | Technická specifikace položky odpovídá příslušné cenové soustavě
P | 13 | 702212 |  | KABELOVÁ CHRÁNIČKA ZEMNÍ DN PŘES 100 DO 200 MM | M | 75 | 0 |  |  |  | 0 |  | 2019_OTSKP |  | 2
PP
VV |  |  |  | viz textová a výkresová část projektové dokumentace
TS |  |  |  | Technická specifikace položky odpovídá příslušné cenové soustavě
P | 14 | 702232 |  | KABELOVÁ CHRÁNIČKA ZEMNÍ DĚLENÁ DN PŘES 100 DO 200 MM | M | 40 | 0 |  |  |  | 0 |  | 2019_OTSKP |  | 2
PP
VV |  |  |  | viz textová a výkresová část projektové dokumentace
TS |  |  |  | Technická specifikace položky odpovídá příslušné cenové soustavě
P | 15 | 709400 |  | ZATAŽENÍ LANKA DO CHRÁNIČKY NEBO ŽLABU | M | 80 | 0 |  |  |  | 0 |  | 2019_OTSKP |  | 2
PP
VV |  |  |  | viz textová a výkresová část projektové dokumentace
TS |  |  |  | Technická specifikace položky odpovídá příslušné cenové soustavě
P | 16 | 702312 |  | ZAKRYTÍ KABELŮ VÝSTRAŽNOU FÓLIÍ ŠÍŘKY PŘES 20 DO 40 CM | M | 1615 | 0 |  |  |  | 0 |  | 2019_OTSKP |  | 2
PP
VV |  |  |  | viz textová a výkresová část projektové dokumentace
TS |  |  |  | Technická specifikace položky odpovídá příslušné cenové soustavě
P | 17 | 703452 |  | ELEKTROINSTALAČNÍ TRUBKA S FUNKČNÍ ODOLNOSTÍ PŘI POŽÁRU VČETNĚ UPEVNĚNÍ A PŘÍSLUŠENSTVÍ DN PRŮMĚRU PŘES 25 DO 40 MM | M | 150 | 0 |  |  |  | 0 |  | 2019_OTSKP |  | 2
PP
VV |  |  |  | viz textová a výkresová část projektové dokumentace
TS |  |  |  | Technická specifikace položky odpovídá příslušné cenové soustavě
P | 18 | 703212 |  | KABELOVÝ ŽLAB NOSNÝ/DRÁTĚNÝ ŽÁROVĚ ZINKOVANÝ VČETNĚ UPEVNĚNÍ A PŘÍSLUŠENSTVÍ SVĚTLÉ ŠÍŘKY PŘES 100 DO 250 MM | M | 75 | 0 |  |  |  | 0 |  | 2019_OTSKP |  | 2
PP
VV |  |  |  | viz textová a výkresová část projektové dokumentace
TS |  |  |  | Technická specifikace položky odpovídá příslušné cenové soustavě
P | 19 | 703721 |  | KABELOVÁ PŘÍCHYTKA PRO ROZSAH UPNUTÍ DO 25 MM | KUS | 150 | 0 |  |  |  | 0 |  | 2019_OTSKP |  | 2
PP
VV |  |  |  | viz textová a výkresová část projektové dokumentace
TS |  |  |  | Technická specifikace položky odpovídá příslušné cenové soustavě
P | 20 | 703511 |  | ELEKTROINSTALAČNÍ LIŠTA ŠÍŘKY DO 30 MM | M | 30 | 0 |  |  |  | 0 |  | 2019_OTSKP |  | 2
PP
VV |  |  |  | viz textová a výkresová část projektové dokumentace
TS |  |  |  | Technická specifikace položky odpovídá příslušné cenové soustavě
P | 21 | 702422 |  | KABELOVÝ PROSTUP DO OBJEKTU PŘES ZÁKLAD BETONOVÝ SVĚTLÉ ŠÍŘKY PŘES 100 DO 200 MM | KUS | 4 | 0 |  |  |  | 0 |  | 2019_OTSKP |  | 2
PP
VV |  |  |  | viz textová a výkresová část projektové dokumentace
TS |  |  |  | Technická specifikace položky odpovídá příslušné cenové soustavě
P | 22 | 96615 |  | BOURÁNÍ KONSTRUKCÍ Z PROSTÉHO BETONU | M3 | 4 | 0 |  |  |  | 0 |  | 2019_OTSKP |  | 2
PP
VV |  |  |  | viz textová a výkresová část projektové dokumentace
TS |  |  |  | Technická specifikace položky odpovídá příslušné cenové soustavě
P | 23 | 702511 |  | PRŮRAZ ZDIVEM (PŘÍČKOU) ZDĚNÝM TLOUŠŤKY DO 45 CM | KUS | 2 | 0 |  |  |  | 0 |  | 2019_OTSKP |  | 2
PP
VV |  |  |  | viz textová a výkresová část projektové dokumentace
TS |  |  |  | Technická specifikace položky odpovídá příslušné cenové soustavě
P | 24 | 703755 |  | PROTIPOŽÁRNÍ UCPÁVKA PROSTUPU KABELOVÉHO PR. DO 200MM, DO EI 90 MIN. | KUS | 4 | 0 |  |  |  | 0 |  | 2019_OTSKP |  | 2
PP
VV |  |  |  | viz textová a výkresová část projektové dokumentace
TS |  |  |  | Technická specifikace položky odpovídá příslušné cenové soustavě
P | 25 | 703756 |  | PROTIPOŽÁRNÍ TMEL ( TUBA - 1000ML ), DO EI 90 MIN. | KUS | 4 | 0 |  |  |  | 0 |  | 2019_OTSKP |  | 2
PP
VV |  |  |  | viz textová a výkresová část projektové dokumentace
TS |  |  |  | Technická specifikace položky odpovídá příslušné cenové soustavě
P | 26 | 709110 |  | PROVIZORNÍ ZAJIŠTĚNÍ KABELU VE VÝKOPU | KUS | 4 | 0 |  |  |  | 0 |  | 2019_OTSKP |  | 2
PP
VV |  |  |  | viz textová a výkresová část projektové dokumentace
TS |  |  |  | Technická specifikace položky odpovídá příslušné cenové soustavě
P | 27 | 709120 |  | PROVIZORNÍ ZAJIŠTĚNÍ POTRUBÍ VE VÝKOPU | KUS | 500 | 0 |  |  |  | 0 |  | 2019_OTSKP |  | 2
PP
VV |  |  |  | viz textová a výkresová část projektové dokumentace
TS |  |  |  | Technická specifikace položky odpovídá příslušné cenové soustavě
P | 28 | 701001 |  | OZNAČOVACÍ ŠTÍTEK KABELOVÉHO VEDENÍ, SPOJKY NEBO KABELOVÉ SKŘÍNĚ (VČETNĚ OBJÍMKY) | KUS | 20 | 0 |  |  |  | 0 |  | 2019_OTSKP |  | 2
PP
VV |  |  |  | viz textová a výkresová část projektové dokumentace
TS |  |  |  | Technická specifikace položky odpovídá příslušné cenové soustavě
P | 29 | 701003 |  | BETONOVÝ OZNAČNÍK | KUS | 10 | 0 |  |  |  | 0 |  | 2019_OTSKP |  | 2
PP
VV |  |  |  | viz textová a výkresová část projektové dokumentace
TS |  |  |  | Technická specifikace položky odpovídá příslušné cenové soustavě
P | 30 | 701004 |  | VYHLEDÁVACÍ MARKER ZEMNÍ | KUS | 30 | 0 |  |  |  | 0 |  | 2019_OTSKP |  | 2
PP
VV |  |  |  | viz textová a výkresová část projektové dokumentace
TS |  |  |  | Technická specifikace položky odpovídá příslušné cenové soustavě
P | 31 | 701005 |  | VYHLEDÁVACÍ MARKER ZEMNÍ S MOŽNOSTÍ ZÁPISU | KUS | 5 | 0 |  |  |  | 0 |  | 2019_OTSKP |  | 2
PP
VV |  |  |  | viz textová a výkresová část projektové dokumentace
TS |  |  |  | Technická specifikace položky odpovídá příslušné cenové soustavě
P | 32 | R202004 |  | Provizorní stavy dálkové kabelizace | PŘÍPAD | 2 | 0 |  |  |  | 0 |  | R-položka |  | 2
PP
VV |  |  |  | viz textová a výkresová část projektové dokumentace
TS |  |  |  | Technická specifikace položky odpovídá příslušné cenové soustavě
P | 33 | R202005 |  | PŘEVZETÍ A PŘÍPRAVA STAVENIŠTĚ, VYTÝČENÍ SÍTÍ, REVIZE, ZAJIŠTĚNÍ VÝLUK A DOZORŮ V CELÉM ÚSEKU PS | KM | 2.925 | 0 |  |  |  | 0 |  | R-položka |  | 2
PP
VV |  |  |  | viz textová a výkresová část projektové dokumentace
TS |  |  |  | 1. Položka obsahuje: – Zahrnuje veškeré náklady spojené s objednatelem požadovanými pracemi. Dále obsahuje cenu za pom. mechanismy včetně všech ostatních vedlejších nákladů. 2. Položka neobsahuje: X 3. Způsob měření: Udává se v km.
P | 34 | R202006 |  | GEODETICKÉ ZAMĚŘENÍ TRASY | KM | 2.125 | 0 |  |  |  | 0 |  | R-položka |  | 2
PP
VV |  |  |  | viz textová a výkresová část projektové dokumentace
TS |  |  |  | Položka obsahuje: Geodetické zaměření trasy. Dále obsahuje cenu za pom. mechanismy včetně všech ostatních vedlejších nákladů.
SD |  | 2 |  | Dodávky + montáže + nosný materiál
P | 35 | 75I321 |  | KABEL ZEMNÍ DVOUPLÁŠŤOVÝ S PANCÍŘEM PRŮMĚRU ŽÍLY 0,8 MM DO 5XN | KMČTYŘKA | 9.9 | 0 |  |  |  | 0 |  | 2019_OTSKP |  | 2
PP
VV |  |  |  | viz textová a výkresová část projektové dokumentace
TS |  |  |  | Technická specifikace položky odpovídá příslušné cenové soustavě
P | 36 | 75I322 |  | KABEL ZEMNÍ DVOUPLÁŠŤOVÝ S PANCÍŘEM PRŮMĚRU ŽÍLY 0,8 MM DO 25XN | KMČTYŘKA | 9.4 | 0 |  |  |  | 0 |  | 2019_OTSKP |  | 2
PP
VV |  |  |  | viz textová a výkresová část projektové dokumentace
TS |  |  |  | Technická specifikace položky odpovídá příslušné cenové soustavě
P | 37 | 75I32X |  | KABEL ZEMNÍ DVOUPLÁŠŤOVÝ S PANCÍŘEM PRŮMĚRU ŽÍLY 0,8 MM - MONTÁŽ | M | 4240 | 0 |  |  |  | 0 |  | 2019_OTSKP |  | 2
PP
VV |  |  |  | viz textová a výkresová část projektové dokumentace
TS |  |  |  | Technická specifikace položky odpovídá příslušné cenové soustavě
P | 38 | 75J212 |  | KABEL SDĚLOVACÍ PRO VNITŘNÍ POUŽITÍ DO 10 PÁRŮ PRŮMĚRU 0,5 MM | KMPÁR | 1 | 0 |  |  |  | 0 |  | 2019_OTSKP |  | 2
PP
VV |  |  |  | viz textová a výkresová část projektové dokumentace
TS |  |  |  | Technická specifikace položky odpovídá příslušné cenové soustavě
P | 39 | R202007 |  | KABEL SDĚLOVACÍ PRO VNITŘNÍ POUŽITÍ - DEMONTÁŽ | M | 50 | 0 |  |  |  | 0 |  | R-položka |  | 2
PP
VV |  |  |  | viz textová a výkresová část projektové dokumentace
TS |  |  |  | 1. Položka obsahuje: – veškeré práce a materiál obsažený v názvu položky 2. Položka neobsahuje: X 3. Způsob měření: Měří se metr délkový v ose vodiče nebo lana.
P | 40 | 75I811 |  | KABEL OPTICKÝ SINGLEMODE DO 12 VLÁKEN | KMVLÁKNO | 24.72 | 0 |  |  |  | 0 |  | 2019_OTSKP |  | 2
PP
VV |  |  |  | viz textová a výkresová část projektové dokumentace
TS |  |  |  | Technická specifikace položky odpovídá příslušné cenové soustavě
P | 41 | 75I812 |  | KABEL OPTICKÝ SINGLEMODE DO 36 VLÁKEN | KMVLÁKNO | 87.12 | 0 |  |  |  | 0 |  | 2019_OTSKP |  | 2
PP
VV |  |  |  | viz textová a výkresová část projektové dokumentace
TS |  |  |  | Technická specifikace položky odpovídá příslušné cenové soustavě
P | 42 | 75I851 |  | KABEL OPTICKÝ - REZERVA PŘES 500 MM | KUS | 3 | 0 |  |  |  | 0 |  | 2019_OTSKP |  | 2
PP
VV |  |  |  | viz textová a výkresová část projektové dokumentace
TS |  |  |  | Technická specifikace položky odpovídá příslušné cenové soustavě
P | 43 | 75I911 |  | OPTOTRUBKA HDPE PRŮMĚRU DO 40 MM | M | 4060 | 0 |  |  |  | 0 |  | 2019_OTSKP |  | 2
PP
VV |  |  |  | viz textová a výkresová část projektové dokumentace
TS |  |  |  | Technická specifikace položky odpovídá příslušné cenové soustavě
P | 44 | 75I961 |  | OPTOTRUBKA - HERMETIZACE ÚSEKU DO 2000 M | ÚSEK | 3 | 0 |  |  |  | 0 |  | 2019_OTSKP |  | 2
PP
VV |  |  |  | viz textová a výkresová část projektové dokumentace
TS |  |  |  | Technická specifikace položky odpovídá příslušné cenové soustavě
P | 45 | 75I962 |  | OPTOTRUBKA - KALIBRACE | M | 4060 | 0 |  |  |  | 0 |  | 2019_OTSKP |  | 2
PP
VV |  |  |  | viz textová a výkresová část projektové dokumentace
TS |  |  |  | Technická specifikace položky odpovídá příslušné cenové soustavě
P | 46 | 75IA11 |  | OPTOTRUBKOVÁ SPOJKA PRŮMĚRU DO 40 MM | KUS | 30 | 0 |  |  |  | 0 |  | 2019_OTSKP |  | 2
PP
VV |  |  |  | viz textová a výkresová část projektové dokumentace
TS |  |  |  | Technická specifikace položky odpovídá příslušné cenové soustavě
P | 47 | 75IA51 |  | OPTOTRUBKOVÁ KONCOVKA PRŮMĚRU DO 40 MM | KUS | 6 | 0 |  |  |  | 0 |  | 2019_OTSKP |  | 2
PP
VV |  |  |  | viz textová a výkresová část projektové dokumentace
TS |  |  |  | Technická specifikace položky odpovídá příslušné cenové soustavě
P | 48 | 75IA61 |  | OPTOTRUBKOVÁ KONCOKA S VENTILKEM PRŮMĚRU DO 40 MM | KUS | 6 | 0 |  |  |  | 0 |  | 2019_OTSKP |  | 2
PP
VV |  |  |  | viz textová a výkresová část projektové dokumentace
TS |  |  |  | Technická specifikace položky odpovídá příslušné cenové soustavě
P | 49 | 75IA71 |  | OPTOTRUBKOVÁ PRŮCHODKA PRŮMĚRU DO 40 MM | KUS | 6 | 0 |  |  |  | 0 |  | 2019_OTSKP |  | 2
PP
VV |  |  |  | viz textová a výkresová část projektové dokumentace
TS |  |  |  | Technická specifikace položky odpovídá příslušné cenové soustavě
P | 50 | 75ID21 |  | PLASTOVÁ ZEMNÍ KOMORA PRO ULOŽENÍ SPOJKY | KUS | 2 | 0 |  |  |  | 0 |  | 2019_OTSKP |  | 2
PP
VV |  |  |  | viz textová a výkresová část projektové dokumentace
TS |  |  |  | Technická specifikace položky odpovídá příslušné cenové soustavě
P | 51 | 75ID31 |  | PLASTOVÁ ZEMNÍ KOMORA TĚSNENÍ PRO HDPE TRUBKU DO 40 MM | KUS | 10 | 0 |  |  |  | 0 |  | 2019_OTSKP |  | 2
PP
VV |  |  |  | viz textová a výkresová část projektové dokumentace
TS |  |  |  | Technická specifikace položky odpovídá příslušné cenové soustavě
P | 52 | 75IEE5 |  | OPTICKÝ ROZVADĚČ 19" PROVEDENÍ DO 144 VLÁKEN | KUS | 1 | 0 |  |  |  | 0 |  | 2019_OTSKP |  | 2
PP
VV |  |  |  | viz textová a výkresová část projektové dokumentace
TS |  |  |  | Technická specifikace položky odpovídá příslušné cenové soustavě
P | 53 | 75IEEX |  | OPTICKÝ ROZVADĚČ 19" PROVEDENÍ - MONTÁŽ | KUS | 1 | 0 |  |  |  | 0 |  | 2019_OTSKP |  | 2
PP
VV |  |  |  | viz textová a výkresová část projektové dokumentace
TS |  |  |  | Technická specifikace položky odpovídá příslušné cenové soustavě
P | 54 | 75IEEY |  | OPTICKÝ ROZVADĚČ 19" PROVEDENÍ - DEMONTÁŽ | KUS | 1 | 0 |  |  |  | 0 |  | 2019_OTSKP |  | 2
PP
VV |  |  |  | viz textová a výkresová část projektové dokumentace
TS |  |  |  | Technická specifikace položky odpovídá příslušné cenové soustavě
P | 55 | 75IEG1 |  | KAZETA PRO ULOŽENÍ SVÁRŮ - DODÁVKA | KUS | 1 | 0 |  |  |  | 0 |  | 2019_OTSKP |  | 2
PP
VV |  |  |  | viz textová a výkresová část projektové dokumentace
TS |  |  |  | Technická specifikace položky odpovídá příslušné cenové soustavě
P | 56 | 75IEGX |  | KAZETA PRO ULOŽENÍ SVÁRŮ - MONTÁŽ | KUS | 1 | 0 |  |  |  | 0 |  | 2019_OTSKP |  | 2
PP
VV |  |  |  | viz textová a výkresová část projektové dokumentace
TS |  |  |  | Technická specifikace položky odpovídá příslušné cenové soustavě
P | 57 | 75IEH1 |  | KONEKTOROVÝ MODUL 12 VLÁKEN - DODÁVKA | KUS | 7 | 0 |  |  |  | 0 |  | 2019_OTSKP |  | 2
PP
VV |  |  |  | viz textová a výkresová část projektové dokumentace
TS |  |  |  | Technická specifikace položky odpovídá příslušné cenové soustavě
P | 58 | 75IEHX |  | KONEKTOROVÝ MODUL 12 VLÁKEN - MONTÁŽ | KUS | 7 | 0 |  |  |  | 0 |  | 2019_OTSKP |  | 2
PP
VV |  |  |  | viz textová a výkresová část projektové dokumentace
TS |  |  |  | Technická specifikace položky odpovídá příslušné cenové soustavě
P | 59 | 75IEJ1 |  | ZASLEPOVACÍ MODUL 12 VLÁKEN - DODÁVKA | KUS | 5 | 0 |  |  |  | 0 |  | 2019_OTSKP |  | 2
PP
VV |  |  |  | viz textová a výkresová část projektové dokumentace
TS |  |  |  | Technická specifikace položky odpovídá příslušné cenové soustavě
P | 60 | 75IEJX |  | ZASLEPOVACÍ MODUL 12 VLÁKEN - MONTÁŽ | KUS | 5 | 0 |  |  |  | 0 |  | 2019_OTSKP |  | 2
PP
VV |  |  |  | viz textová a výkresová část projektové dokumentace
TS |  |  |  | Technická specifikace položky odpovídá příslušné cenové soustavě
P | 61 | 75IEF1 |  | OPTICKÝ ROZVADĚČ NA ZEĎ DO 12 VLÁKEN | KUS | 3 | 0 |  |  |  | 0 |  | 2019_OTSKP |  | 2
PP
VV |  |  |  | viz textová a výkresová část projektové dokumentace
TS |  |  |  | Technická specifikace položky odpovídá příslušné cenové soustavě
P | 62 | 75IEFX |  | OPTICKÝ ROZVADĚČ NA ZEĎ - MONTÁŽ | KUS | 3 | 0 |  |  |  | 0 |  | 2019_OTSKP |  | 2
PP
VV |  |  |  | viz textová a výkresová část projektové dokumentace
TS |  |  |  | Technická specifikace položky odpovídá příslušné cenové soustavě
P | 63 | 74E211 |  | JEDNODUCHÉ KOTVENÍ ZOK NA STOŽÁR TV | KUS | 2 | 0 |  |  |  | 0 |  | 2019_OTSKP |  | 2
PP
VV |  |  |  | viz textová a výkresová část projektové dokumentace
TS |  |  |  | Technická specifikace položky odpovídá příslušné cenové soustavě
P | 64 | 74E325 |  | SPOJKA (NA STOŽÁRU NEBO V ZEMI), REZERVA A SVOD ZOK DO ZEMĚ NA STOŽÁRU TV VČETNĚ KRYTU | KUS | 2 | 0 |  |  |  | 0 |  | 2019_OTSKP |  | 2
PP
VV |  |  |  | viz textová a výkresová část projektové dokumentace
TS |  |  |  | Technická specifikace položky odpovídá příslušné cenové soustavě
P | 65 | 75IF21 |  | ROZPOJOVACÍ SVORKOVNICE 2/10, 2/8 | KUS | 11 | 0 |  |  |  | 0 |  | 2019_OTSKP |  | 2
PP
VV |  |  |  | viz textová a výkresová část projektové dokumentace
TS |  |  |  | Technická specifikace položky odpovídá příslušné cenové soustavě
P | 66 | 75IF2Y |  | ROZPOJOVACÍ SVORKOVNICE 2/10, 2/8 - DEMONTÁŽ | KUS | 10 | 0 |  |  |  | 0 |  | 2019_OTSKP |  | 2
PP
VV |  |  |  | viz textová a výkresová část projektové dokumentace
TS |  |  |  | Technická specifikace položky odpovídá příslušné cenové soustavě
P | 67 | 75IF11 |  | SPOJOVACÍ SVORKOVNICE 2/10 | KUS | 10 | 0 |  |  |  | 0 |  | 2019_OTSKP |  | 2
PP
VV |  |  |  | viz textová a výkresová část projektové dokumentace
TS |  |  |  | Technická specifikace položky odpovídá příslušné cenové soustavě
P | 68 | 75IG21 |  | SVORKA ROZPOJOVACÍ ZKUŠEBNÍ | KUS | 2 | 0 |  |  |  | 0 |  | 2019_OTSKP |  | 2
PP
VV |  |  |  | viz textová a výkresová část projektové dokumentace
TS |  |  |  | Technická specifikace položky odpovídá příslušné cenové soustavě
P | 69 | 75IG2X |  | SVORKA ROZPOJOVACÍ ZKUŠEBNÍ - MONTÁŽ | KUS | 2 | 0 |  |  |  | 0 |  | 2019_OTSKP |  | 2
PP
VV |  |  |  | viz textová a výkresová část projektové dokumentace
TS |  |  |  | Technická specifikace položky odpovídá příslušné cenové soustavě
P | 70 | 75IF31 |  | ZEMNÍCÍ SVORKOVNICE | KUS | 4 | 0 |  |  |  | 0 |  | 2019_OTSKP |  | 2
PP
VV |  |  |  | viz textová a výkresová část projektové dokumentace
TS |  |  |  | Technická specifikace položky odpovídá příslušné cenové soustavě
P | 71 | 75IF3Y |  | ZEMNÍCÍ SVORKOVNICE - DEMONTÁŽ | KUS | 2 | 0 |  |  |  | 0 |  | 2019_OTSKP |  | 2
PP
VV |  |  |  | viz textová a výkresová část projektové dokumentace
TS |  |  |  | Technická specifikace položky odpovídá příslušné cenové soustavě
P | 72 | 75IF51 |  | MONTÁŽNÍ RÁM 15+1 | KUS | 1 | 0 |  |  |  | 0 |  | 2019_OTSKP |  | 2
PP
VV |  |  |  | viz textová a výkresová část projektové dokumentace
TS |  |  |  | Technická specifikace položky odpovídá příslušné cenové soustavě
P | 73 | 75IF5X |  | MONTÁŽNÍ RÁM 15+1 - MONTÁŽ | KUS | 1 | 0 |  |  |  | 0 |  | 2019_OTSKP |  | 2
PP
VV |  |  |  | viz textová a výkresová část projektové dokumentace
TS |  |  |  | Technická specifikace položky odpovídá příslušné cenové soustavě
P | 74 | 75IF91 |  | KONSTRUKCE DO SKŘÍNĚ 19" PRO UPEVNĚNÍ ZAŘÍZENÍ | KUS | 2 | 0 |  |  |  | 0 |  | 2019_OTSKP |  | 2
PP
VV |  |  |  | viz textová a výkresová část projektové dokumentace
TS |  |  |  | Technická specifikace položky odpovídá příslušné cenové soustavě
P | 75 | 75IFA1 |  | NOSNÍK BLESKOJISTEK | KUS | 6 | 0 |  |  |  | 0 |  | 2019_OTSKP |  | 2
PP
VV |  |  |  | viz textová a výkresová část projektové dokumentace
TS |  |  |  | Technická specifikace položky odpovídá příslušné cenové soustavě
P | 76 | 75IFB1 |  | BLESKOJISTKA | KUS | 68 | 0 |  |  |  | 0 |  | 2019_OTSKP |  | 2
PP
VV |  |  |  | viz textová a výkresová část projektové dokumentace
TS |  |  |  | Technická specifikace položky odpovídá příslušné cenové soustavě
P | 77 | 75IFCY |  | KABELOVÝ ZÁVĚR - DEMONTÁŽ | KUS | 250 | 0 |  |  |  | 0 |  | 2019_OTSKP |  | 2
PP
VV |  |  |  | viz textová a výkresová část projektové dokumentace
TS |  |  |  | Technická specifikace položky odpovídá příslušné cenové soustavě
P | 78 | 75IG31 |  | ZEMNICÍ DESKA FEZN 2000 X 250 X 3 MM | KUS | 1 | 0 |  |  |  | 0 |  | 2019_OTSKP |  | 2
PP
VV |  |  |  | viz textová a výkresová část projektové dokumentace
TS |  |  |  | Technická specifikace položky odpovídá příslušné cenové soustavě
P | 79 | 741C02 |  | UZEMŇOVACÍ SVORKA | KUS | 1 | 0 |  |  |  | 0 |  | 2019_OTSKP |  | 2
PP
VV |  |  |  | viz textová a výkresová část projektové dokumentace
TS |  |  |  | Technická specifikace položky odpovídá příslušné cenové soustavě
P | 80 | 741C01 |  | EKVIPOTENCIÁLNÍ PŘÍPOJNICE | KUS | 2 | 0 |  |  |  | 0 |  | 2019_OTSKP |  | 2
PP
VV |  |  |  | viz textová a výkresová část projektové dokumentace
TS |  |  |  | Technická specifikace položky odpovídá příslušné cenové soustavě
P | 81 | 741C04 |  | OCHRANNÉ POSPOJOVÁNÍ CU VODIČEM DO 16 MM2 | KUS | 6 | 0 |  |  |  | 0 |  | 2019_OTSKP |  | 2
PP
VV |  |  |  | viz textová a výkresová část projektové dokumentace
TS |  |  |  | Technická specifikace položky odpovídá příslušné cenové soustavě
P | 82 | 742F12 |  | KABEL NN NEBO VODIČ JEDNOŽÍLOVÝ CU S PLASTOVOU IZOLACÍ OD 4 DO 16 MM2 | M | 30 | 0 |  |  |  | 0 |  | 2019_OTSKP |  | 2
PP
VV |  |  |  | viz textová a výkresová část projektové dokumentace
TS |  |  |  | Technická specifikace položky odpovídá příslušné cenové soustavě
P | 83 | 742K12 |  | UKONČENÍ JEDNOŽÍLOVÉHO KABELU V ROZVADĚČI NEBO NA PŘÍSTROJI OD 4 DO 16 MM2 | KUS | 2 | 0 |  |  |  | 0 |  | 2019_OTSKP |  | 2
PP
VV |  |  |  | viz textová a výkresová část projektové dokumentace
TS |  |  |  | Technická specifikace položky odpovídá příslušné cenové soustavě
P | 84 | 75IG61 |  | VEDENÍ UZEMŇOVACÍ V ZEMI Z FEZN DRÁTU DO 120 MM2 | M | 30 | 0 |  |  |  | 0 |  | 2019_OTSKP |  | 2
PP
VV |  |  |  | viz textová a výkresová část projektové dokumentace
TS |  |  |  | Technická specifikace položky odpovídá příslušné cenové soustavě
P | 85 | 75IG6X |  | VEDENÍ UZEMŇOVACÍ V ZEMI Z FEZN DRÁTU DO 120 MM2 - MONTÁŽ | M | 1 | 0 |  |  |  | 0 |  | 2019_OTSKP |  | 2
PP
VV |  |  |  | viz textová a výkresová část projektové dokumentace
TS |  |  |  | Technická specifikace položky odpovídá příslušné cenové soustavě
P | 86 | 75IE41 |  | SLOUPKOVÝ ROZVADĚČ DO 100 PÁRŮ | KUS | 1 | 0 |  |  |  | 0 |  | 2019_OTSKP |  | 2
PP
VV |  |  |  | viz textová a výkresová část projektové dokumentace
TS |  |  |  | Technická specifikace položky odpovídá příslušné cenové soustavě
P | 87 | 75IE4X |  | SLOUPKOVÝ ROZVADĚČ DO 100 PÁRŮ - MONTÁŽ | KUS | 1 | 0 |  |  |  | 0 |  | 2019_OTSKP |  | 2
PP
VV |  |  |  | viz textová a výkresová část projektové dokumentace
TS |  |  |  | Technická specifikace položky odpovídá příslušné cenové soustavě
P | 88 | 75IH21 |  | UKONČENÍ KABELU CELOPLASTOVÉHO S PANCÍŘEM DO 40 ŽIL | KUS | 6 | 0 |  |  |  | 0 |  | 2019_OTSKP |  | 2
PP
VV |  |  |  | viz textová a výkresová část projektové dokumentace
TS |  |  |  | Technická specifikace položky odpovídá příslušné cenové soustavě
P | 89 | 75IH31 |  | UKONČENÍ KABELU FORMA KABELOVÁ DÉLKY DO 0,5 M DO 5XN | KUS | 2 | 0 |  |  |  | 0 |  | 2019_OTSKP |  | 2
PP
VV |  |  |  | viz textová a výkresová část projektové dokumentace
TS |  |  |  | Technická specifikace položky odpovídá příslušné cenové soustavě
P | 90 | 75IH32 |  | UKONČENÍ KABELU FORMA KABELOVÁ DÉLKY DO 0,5 M DO 25XN | KUS | 4 | 0 |  |  |  | 0 |  | 2019_OTSKP |  | 2
PP
VV |  |  |  | viz textová a výkresová část projektové dokumentace
TS |  |  |  | Technická specifikace položky odpovídá příslušné cenové soustavě
P | 91 | 75IH61 |  | UKONČENÍ KABELU OPTICKÉHO DO 12 VLÁKEN | KUS | 2 | 0 |  |  |  | 0 |  | 2019_OTSKP |  | 2
PP
VV |  |  |  | viz textová a výkresová část projektové dokumentace
TS |  |  |  | Technická specifikace položky odpovídá příslušné cenové soustavě
P | 92 | 75IH62 |  | UKONČENÍ KABELU OPTICKÉHO DO 36 VLÁKEN | KUS | 4 | 0 |  |  |  | 0 |  | 2019_OTSKP |  | 2
PP
VV |  |  |  | viz textová a výkresová část projektové dokumentace
TS |  |  |  | Technická specifikace položky odpovídá příslušné cenové soustavě
P | 93 | 75IH6Y |  | UKONČENÍ KABELU OPTICKÉHO - DEMONTÁŽ | KUS | 6 | 0 |  |  |  | 0 |  | 2019_OTSKP |  | 2
PP
VV |  |  |  | viz textová a výkresová část projektové dokumentace
TS |  |  |  | Technická specifikace položky odpovídá příslušné cenové soustavě
P | 94 | 75II21 |  | SPOJKA PRO CELOPLASTOVÉ KABELY S PANCÍŘEM DO 100 ŽIL | KUS | 12 | 0 |  |  |  | 0 |  | 2019_OTSKP |  | 2
PP
VV |  |  |  | viz textová a výkresová část projektové dokumentace
TS |  |  |  | Technická specifikace položky odpovídá příslušné cenové soustavě
P | 95 | 75II71 |  | SPOJKA OPTICKÁ DO 72 VLÁKEN | KUS | 2 | 0 |  |  |  | 0 |  | 2019_OTSKP |  | 2
PP
VV |  |  |  | viz textová a výkresová část projektové dokumentace
TS |  |  |  | Technická specifikace položky odpovídá příslušné cenové soustavě
P | 96 | 75IJ11 |  | MĚŘENÍ - ZŘÍZENÍ VÝVODU KABELOVÉHO PLÁŠTĚ PRO MĚŘENÍ | KUS | 4 | 0 |  |  |  | 0 |  | 2019_OTSKP |  | 2
PP
VV |  |  |  | viz textová a výkresová část projektové dokumentace
TS |  |  |  | Technická specifikace položky odpovídá příslušné cenové soustavě
P | 97 | 75IJ12 |  | MĚŘENÍ JEDNOSMĚRNÉ NA SDĚLOVACÍM KABELU | KUS | 4 | 0 |  |  |  | 0 |  | 2019_OTSKP |  | 2
PP
VV |  |  |  | viz textová a výkresová část projektové dokumentace
TS |  |  |  | Technická specifikace položky odpovídá příslušné cenové soustavě
P | 98 | 75IJ13 |  | MĚŘENÍ ÚTLUMU PŘESLECHU NA BLÍZKÉM KONCI NA MÍSTNÍM SDĚL. KABELU ZA 1 ČTYŘKU XN A 1 MĚŘENÝ ÚSEK | KUS | 78 | 0 |  |  |  | 0 |  | 2019_OTSKP |  | 2
PP
VV |  |  |  | viz textová a výkresová část projektové dokumentace
TS |  |  |  | Technická specifikace položky odpovídá příslušné cenové soustavě
P | 99 | 75IJ15 |  | MĚŘENÍ A VYROVNÁNÍ KAPACITNÍCH NEROVNOVÁH NA MÍSTNÍM SDĚLOVACÍM KABELU, KABEL DO 4 KM DÉLKY, 1 ČTYŘKA | KUS | 78 | 0 |  |  |  | 0 |  | 2019_OTSKP |  | 2
PP
VV |  |  |  | viz textová a výkresová část projektové dokumentace
TS |  |  |  | Technická specifikace položky odpovídá příslušné cenové soustavě
P | 100 | 75IK11 |  | MĚŘENÍ STÁVAJÍCÍHO OPTICKÉHO KABELU | VLÁKNO | 84 | 0 |  |  |  | 0 |  | 2019_OTSKP |  | 2
PP
VV |  |  |  | viz textová a výkresová část projektové dokumentace
TS |  |  |  | Technická specifikace položky odpovídá příslušné cenové soustavě
P | 101 | 75IK21 |  | MĚŘENÍ KOMPLEXNÍ OPTICKÉHO KABELU | VLÁKNO | 84 | 0 |  |  |  | 0 |  | 2019_OTSKP |  | 2
PP
VV |  |  |  | viz textová a výkresová část projektové dokumentace
TS |  |  |  | Technická specifikace položky odpovídá příslušné cenové soustavě
P | 102 | 75J821 |  | OPTICKÝ PIGTAIL SINGLEMODE DO 2 M | KUS | 168 | 0 |  |  |  | 0 |  | 2019_OTSKP |  | 2
PP
VV |  |  |  | viz textová a výkresová část projektové dokumentace
TS |  |  |  | Technická specifikace položky odpovídá příslušné cenové soustavě
P | 103 | 75J82X |  | OPTICKÝ PIGTAIL SINGLEMODE - MONTÁŽ | KUS | 168 | 0 |  |  |  | 0 |  | 2019_OTSKP |  | 2
PP
VV |  |  |  | viz textová a výkresová část projektové dokumentace
TS |  |  |  | Technická specifikace položky odpovídá příslušné cenové soustavě
P | 104 | 75J82Y |  | OPTICKÝ PIGTAIL SINGLEMODE - DEMONTÁŽ | KUS | 168 | 0 |  |  |  | 0 |  | 2019_OTSKP |  | 2
PP
VV |  |  |  | viz textová a výkresová část projektové dokumentace
TS |  |  |  | Technická specifikace položky odpovídá příslušné cenové soustavě
P | 105 | 75J921 |  | OPTICKÝ PATCHCORD SINGLEMODE DO 5 M | KUS | 84 | 0 |  |  |  | 0 |  | 2019_OTSKP |  | 2
PP
VV |  |  |  | viz textová a výkresová část projektové dokumentace
TS |  |  |  | Technická specifikace položky odpovídá příslušné cenové soustavě
P | 106 | 75J92X |  | OPTICKÝ PATCHCORD SINGLEMODE - MONTÁŽ | KUS | 84 | 0 |  |  |  | 0 |  | 2019_OTSKP |  | 2
PP
VV |  |  |  | viz textová a výkresová část projektové dokumentace
TS |  |  |  | Technická specifikace položky odpovídá příslušné cenové soustavě
P | 107 | 75K112 |  | TRANSFORMÁTOR ODDĚLOVACÍ (OCHRANNÝ) PŘES 1000 VA | KUS | 26 | 0 |  |  |  | 0 |  | 2019_OTSKP |  | 2
PP
VV |  |  |  | viz textová a výkresová část projektové dokumentace
TS |  |  |  | Technická specifikace položky odpovídá příslušné cenové soustavě
P | 108 | 75K11X |  | TRANSFORMÁTOR ODDĚLOVACÍ (OCHRANNÝ) - MONTÁŽ | KUS | 26 | 0 |  |  |  | 0 |  | 2019_OTSKP |  | 2
PP
VV |  |  |  | viz textová a výkresová část projektové dokumentace
TS |  |  |  | Technická specifikace položky odpovídá příslušné cenové soustavě
P | 109 | 75K11Y |  | TRANSFORMÁTOR ODDĚLOVACÍ (OCHRANNÝ) - DEMONTÁŽ | KUS | 10 | 0 |  |  |  | 0 |  | 2019_OTSKP |  | 2
PP
VV |  |  |  | viz textová a výkresová část projektové dokumentace
TS |  |  |  | Technická specifikace položky odpovídá příslušné cenové soustavě
P | 110 | 75J111 |  | NOSNÁ LIŠTA PLASTOVÁ | M | 0.6 | 0 |  |  |  | 0 |  | 2019_OTSKP |  | 2
PP
VV |  |  |  | viz textová a výkresová část projektové dokumentace
TS |  |  |  | Technická specifikace položky odpovídá příslušné cenové soustavě
P | 111 | 75J11X |  | NOSNÁ LIŠTA PLASTOVÁ - MONTÁŽ | M | 0.6 | 0 |  |  |  | 0 |  | 2019_OTSKP |  | 2
PP
VV |  |  |  | viz textová a výkresová část projektové dokumentace
TS |  |  |  | Technická specifikace položky odpovídá příslušné cenové soustavě
P | 112 | 75IH81 |  | UKONČENÍ KABELU OBJÍMKA KABELOVÁ | KUS | 4 | 0 |  |  |  | 0 |  | 2019_OTSKP |  | 2
PP
VV |  |  |  | viz textová a výkresová část projektové dokumentace
TS |  |  |  | Technická specifikace položky odpovídá příslušné cenové soustavě
P | 113 | 75IH8X |  | UKONČENÍ KABELU OBJÍMKA KABELOVÁ - MONTÁŽ | KUS | 4 | 0 |  |  |  | 0 |  | 2019_OTSKP |  | 2
PP
VV |  |  |  | viz textová a výkresová část projektové dokumentace
TS |  |  |  | Technická specifikace položky odpovídá příslušné cenové soustavě
P | 114 | 75IH91 |  | UKONČENÍ KABELU ŠTÍTEK KABELOVÝ | KUS | 28 | 0 |  |  |  | 0 |  | 2019_OTSKP |  | 2
PP
VV |  |  |  | viz textová a výkresová část projektové dokumentace
TS |  |  |  | Technická specifikace položky odpovídá příslušné cenové soustavě
P | 115 | 75IH9X |  | UKONČENÍ KABELU ŠTÍTEK KABELOVÝ - MONTÁŽ | KUS | 28 | 0 |  |  |  | 0 |  | 2019_OTSKP |  | 2
PP
VV |  |  |  | viz textová a výkresová část projektové dokumentace
TS |  |  |  | Technická specifikace položky odpovídá příslušné cenové soustavě
P | 116 | 75E117 |  | DOZOR PRACOVNÍKŮ PROVOZOVATELE PŘI PRÁCI NA ŽIVÉM ZAŘÍZENÍ | HOD | 120 | 0 |  |  |  | 0 |  | 2019_OTSKP |  | 2
PP
VV |  |  |  | viz textová a výkresová část projektové dokumentace
TS |  |  |  | Technická specifikace položky odpovídá příslušné cenové soustavě
P | 117 | R202008 |  | KABELOVÁ KNIHA - VYHOTOVENÍ | M | 2.125 | 0 |  |  |  | 0 |  | R-položka |  | 2
PP
VV |  |  |  | viz textová a výkresová část projektové dokumentace
TS |  |  |  | 1. Položka obsahuje: – zhotovení kabelové knihy plánů dle požadavku správce a majitele zařízení a "Základní technické specifikace optických kabelů a jejich přislušenství v telekomunikační síti SŽDC" 2. Položka neobsahuje: X 3. Způsob měření: Měřící práce se udávají počtem metrů kabeláže, pro kterou má být kniha zhotovena.
SD |  | 3 |  | Poplatky za skládky
P | 118 | 015111 |  | POPLATKY ZA LIKVIDACI ODPADŮ NEKONTAMINOVANÝCH - 17 05 04 VYTĚŽENÉ ZEMINY A HORNINY - I. TŘÍDA TĚŽITELNOSTI | T | 97 | 0 |  |  |  | 0 |  | 2019_OTSKP |  | 2
PP
VV |  |  |  | viz textová a výkresová část projektové dokumentace
TS |  |  |  | Technická specifikace položky odpovídá příslušné cenové soustavě
P | 119 | 015120 |  | POPLATKY ZA LIKVIDACI ODPADŮ NEKONTAMINOVANÝCH - 17 01 02 STAVEBNÍ A DEMOLIČNÍ SUŤ (CIHLY) | T | 1 | 0 |  |  |  | 0 |  | 2019_OTSKP |  | 2
PP
VV |  |  |  | viz textová a výkresová část projektové dokumentace
TS |  |  |  | Technická specifikace položky odpovídá příslušné cenové soustavě
P | 120 | 015140 |  | POPLATKY ZA LIKVIDACI ODPADŮ NEKONTAMINOVANÝCH - 17 01 01 BETON Z DEMOLIC OBJEKTŮ, ZÁKLADŮ TV | T | 2 | 0 |  |  |  | 0 |  | 2019_OTSKP |  | 2
PP
VV |  |  |  | viz textová a výkresová část projektové dokumentace
TS |  |  |  | Technická specifikace položky odpovídá příslušné cenové soustavě
P | 121 | 015420 |  | POPLATKY ZA LIKVIDACI ODPADŮ NEKONTAMINOVANÝCH - 17 06 04 ZBYTKY IZOLAČNÍCH MATERIÁLŮ | T | 1 | 0 |  |  |  | 0 |  | 2019_OTSKP |  | 2
PP
VV |  |  |  | viz textová a výkresová část projektové dokumentace
TS |  |  |  | Technická specifikace položky odpovídá příslušné cenové soustavě
P | 122 | 015621 |  | POPLATKY ZA LIKVIDACI ODPADŮ NEBEZPEČNÝCH - KABELY S PLASTOVOU IZOLACÍ | T | 2 | 0 |  |  |  | 0 |  | 2019_OTSKP |  | 2
PP
VV |  |  |  | viz textová a výkresová část projektové dokumentace
TS |  |  |  | Technická specifikace položky odpovídá příslušné cenové soustavě

## PS 20-30
SŽDC05 |  |  |  | Soupis prací objektu | [10 empty] | 3
3
S | Stavba: | Zm03-5423510003 |  | Rekonstrukce nástupišť a zřízení bezbariérových přístupů v žst. Roudnice n.L. | [6 empty] | D.2 |  | Aspe | 0,00 | 2
O | Objekt: | D.2 |  | Železniční sdělovací zařízení | [9 empty] | 15,00 | 2
Typ | Poř. číslo | Kód položky | Varianta | Název položky | MJ | Množství | Jednotková hmotnost | Celková hmotnost |  |  | Jednotková cena |  | Cenové soustavy | 21,00 | 2
Dodávka
[9 empty] | Jednotková | Celkem | Jednotková | Celkem |  |  |  | Počet položek s nulovou cenou
O1 |  | PS 20-30 |  | Žst. Roudnice n.L., rozhlasové zařízení
SD |  | 1 |  | Zemní práce
P | 1 | R203001 |  | VYTÝČENÍ TRASY | KM | 0.32 | 0 |  |  |  | 0 |  | R-položka |  | 2
PP
VV |  |  |  | viz textová a výkresová část projektové dokumentace
TS |  |  |  | 1. Položka obsahuje: – vytyčení nové trasy vedení na stěně či v terénu 2. Položka neobsahuje: X 3. Způsob měření: Udává se v km vybourané rýhy
P | 2 | 13273 |  | HLOUBENÍ RÝH ŠÍŘ DO 2M PAŽ I NEPAŽ TŘ. I | M3 | 105 | 0 |  |  |  | 0 |  | 2019_OTSKP |  | 2
PP
VV |  |  |  | viz textová a výkresová část projektové dokumentace
TS |  |  |  | Technická specifikace položky odpovídá příslušné cenové soustavě
P | 3 | 132737 |  | HLOUBENÍ RÝH ŠÍŘ DO 2M PAŽ I NEPAŽ TŘ. I, ODVOZ DO 16KM | M3 | 10.5 | 0 |  |  |  | 0 |  | 2019_OTSKP |  | 2
PP
VV |  |  |  | viz textová a výkresová část projektové dokumentace
TS |  |  |  | Technická specifikace položky odpovídá příslušné cenové soustavě
P | 4 | 13173 |  | HLOUBENÍ JAM ZAPAŽ I NEPAŽ TŘ. I | M3 | 1.5 | 0 |  |  |  | 0 |  | 2019_OTSKP |  | 2
PP
VV |  |  |  | viz textová a výkresová část projektové dokumentace
TS |  |  |  | Technická specifikace položky odpovídá příslušné cenové soustavě
P | 5 | 131737 |  | HLOUBENÍ JAM ZAPAŽ I NEPAŽ TŘ. I, ODVOZ DO 16KM | M3 | 1.5 | 0 |  |  |  | 0 |  | 2019_OTSKP |  | 2
PP
VV |  |  |  | viz textová a výkresová část projektové dokumentace
TS |  |  |  | Technická specifikace položky odpovídá příslušné cenové soustavě
P | 6 | 17411 |  | ZÁSYP JAM A RÝH ZEMINOU SE ZHUTNĚNÍM | M3 | 90 | 0 |  |  |  | 0 |  | 2019_OTSKP |  | 2
PP
VV |  |  |  | viz textová a výkresová část projektové dokumentace
TS |  |  |  | Technická specifikace položky odpovídá příslušné cenové soustavě
P | 7 | 936314 |  | DROBNÉ DOPLŇK KONSTR BETON MONOLIT DO C25/30 | M3 | 1.5 | 0 |  |  |  | 0 |  | 2019_OTSKP |  | 2
PP
VV |  |  |  | viz textová a výkresová část projektové dokumentace
TS |  |  |  | Technická specifikace položky odpovídá příslušné cenové soustavě
P | 8 | 702111 |  | KABELOVÝ ŽLAB ZEMNÍ VČETNĚ KRYTU SVĚTLÉ ŠÍŘKY DO 120 MM | M | 320 | 0 |  |  |  | 0 |  | 2019_OTSKP |  | 2
PP
VV |  |  |  | viz textová a výkresová část projektové dokumentace
TS |  |  |  | Technická specifikace položky odpovídá příslušné cenové soustavě
P | 9 | 702901 |  | ZASYPÁNÍ KABELOVÉHO ŽLABU VRSTVOU Z PŘESÁTÉHO PÍSKU SVĚTLÉ ŠÍŘKY DO 120 MM | M | 320 | 0 |  |  |  | 0 |  | 2019_OTSKP |  | 2
PP
VV |  |  |  | viz textová a výkresová část projektové dokumentace
TS |  |  |  | Technická specifikace položky odpovídá příslušné cenové soustavě
P | 10 | 709400 |  | ZATAŽENÍ LANKA DO CHRÁNIČKY NEBO ŽLABU | M | 60 | 0 |  |  |  | 0 |  | 2019_OTSKP |  | 2
PP
VV |  |  |  | viz textová a výkresová část projektové dokumentace
TS |  |  |  | Technická specifikace položky odpovídá příslušné cenové soustavě
P | 11 | 702312 |  | ZAKRYTÍ KABELŮ VÝSTRAŽNOU FÓLIÍ ŠÍŘKY PŘES 20 DO 40 CM | M | 320 | 0 |  |  |  | 0 |  | 2019_OTSKP |  | 2
PP
VV |  |  |  | viz textová a výkresová část projektové dokumentace
TS |  |  |  | Technická specifikace položky odpovídá příslušné cenové soustavě
P | 12 | 702413 |  | KABELOVÝ PROSTUP DO OBJEKTU PŘES ZÁKLAD ZDĚNÝ SVĚTLÉ ŠÍŘKY PŘES 200 MM | KUS | 1 | 0 |  |  |  | 0 |  | 2019_OTSKP |  | 2
PP
VV |  |  |  | viz textová a výkresová část projektové dokumentace
TS |  |  |  | Technická specifikace položky odpovídá příslušné cenové soustavě
P | 13 | 703754 |  | PROTIPOŽÁRNÍ UCPÁVKA PROSTUPU KABELOVÉHO PR. DO 110MM, DO EI 90 MIN. | KUS | 1 | 0 |  |  |  | 0 |  | 2019_OTSKP |  | 2
PP
VV |  |  |  | viz textová a výkresová část projektové dokumentace
TS |  |  |  | Technická specifikace položky odpovídá příslušné cenové soustavě
P | 14 | 703762 |  | KABELOVÁ UCPÁVKA VODĚ ODOLNÁ PRO VNITŘNÍ PRŮMĚR OTVORU 65 - 110MM | KUS | 1 | 0 |  |  |  | 0 |  | 2019_OTSKP |  | 2
PP
VV |  |  |  | viz textová a výkresová část projektové dokumentace
TS |  |  |  | Technická specifikace položky odpovídá příslušné cenové soustavě
P | 15 | 701001 |  | OZNAČOVACÍ ŠTÍTEK KABELOVÉHO VEDENÍ, SPOJKY NEBO KABELOVÉ SKŘÍNĚ (VČETNĚ OBJÍMKY) | KUS | 5 | 0 |  |  |  | 0 |  | 2019_OTSKP |  | 2
PP
VV |  |  |  | viz textová a výkresová část projektové dokumentace
TS |  |  |  | Technická specifikace položky odpovídá příslušné cenové soustavě
P | 16 | 709210 |  | KŘIŽOVATKA KABELOVÝCH VEDENÍ SE STÁVAJÍCÍ INŽENÝRSKOU SÍTÍ (KABELEM, POTRUBÍM APOD.) | KUS | 10 | 0 |  |  |  | 0 |  | 2019_OTSKP |  | 2
PP
VV |  |  |  | viz textová a výkresová část projektové dokumentace
TS |  |  |  | Technická specifikace položky odpovídá příslušné cenové soustavě
P | 17 | 703721 |  | KABELOVÁ PŘÍCHYTKA PRO ROZSAH UPNUTÍ DO 25 MM | KUS | 200 | 0 |  |  |  | 0 |  | 2019_OTSKP |  | 2
PP
VV |  |  |  | viz textová a výkresová část projektové dokumentace
TS |  |  |  | Technická specifikace položky odpovídá příslušné cenové soustavě
P | 18 | 709110 |  | PROVIZORNÍ ZAJIŠTĚNÍ KABELU VE VÝKOPU | KUS | 2 | 0 |  |  |  | 0 |  | 2019_OTSKP |  | 2
PP
VV |  |  |  | viz textová a výkresová část projektové dokumentace
TS |  |  |  | Technická specifikace položky odpovídá příslušné cenové soustavě
P | 19 | 709692 |  | DEMONTÁŽ - ODVOZ (NA LIKVIDACI ODPADŮ NEBO JINÉ URČENÉ MÍSTO) | tkm | 180 | 0 |  |  |  | 0 |  | 2019_OTSKP |  | 2
PP
VV |  |  |  | viz textová a výkresová část projektové dokumentace
TS |  |  |  | Technická specifikace položky odpovídá příslušné cenové soustavě
P | 20 | R203002 |  | GEODETICKÉ ZAMĚŘENÍ TRASY | KM | 0.32 | 0 |  |  |  | 0 |  | R-položka |  | 2
PP
VV |  |  |  | viz textová a výkresová část projektové dokumentace
TS |  |  |  | 1. Položka obsahuje: – Geodetické zaměření trasy. Dále obsahuje cenu za pom. mechanismy včetně všech ostatních vedlejších nákladů. 2. Položka neobsahuje: X 3. Způsob měření: Udává se v km
SD |  | 2 |  | Rozhlasové zařízení
P | 21 | 75L113 |  | ROZHLASOVÁ ÚSTŘEDNA DIGITÁLNÍ (IP) PROVEDENÍ SE ZESILOVAČEM DO 300W | KUS | 1 | 0 |  |  |  | 0 |  | 2019_OTSKP |  | 2
PP
VV |  |  |  | viz textová a výkresová část projektové dokumentace
TS |  |  |  | Technická specifikace položky odpovídá příslušné cenové soustavě
P | 22 | 75L11X |  | ROZHLASOVÁ ÚSTŘEDNA - MONTÁŽ | KUS | 1 | 0 |  |  |  | 0 |  | 2019_OTSKP |  | 2
PP
VV |  |  |  | viz textová a výkresová část projektové dokumentace
TS |  |  |  | Technická specifikace položky odpovídá příslušné cenové soustavě
P | 23 | 75L11Y |  | ROZHLASOVÁ ÚSTŘEDNA - DEMONTÁŽ | KUS | 1 | 0 |  |  |  | 0 |  | 2019_OTSKP |  | 2
PP
VV |  |  |  | viz textová a výkresová část projektové dokumentace
TS |  |  |  | Technická specifikace položky odpovídá příslušné cenové soustavě
P | 24 | 75L152 |  | STOŽÁR (SLOUP) ROZHLASOVÝ SKLOPNÝ | KUS | 2 | 0 |  |  |  | 0 |  | 2019_OTSKP |  | 2
PP
VV |  |  |  | viz textová a výkresová část projektové dokumentace
TS |  |  |  | Technická specifikace položky odpovídá příslušné cenové soustavě
P | 25 | 75L175 |  | REPRODUKTOR VENKOVNÍ TLAKOVÝ S NASTAVITELNÝM VÝKONEM | KUS | 38 | 0 |  |  |  | 0 |  | 2019_OTSKP |  | 2
PP
VV |  |  |  | viz textová a výkresová část projektové dokumentace
TS |  |  |  | Technická specifikace položky odpovídá příslušné cenové soustavě
P | 26 | 75L182 |  | REPRODUKTOR VNITŘNÍ SKŘÍŇKOVÝ S NASTAVITELNÝM VÝKONEM | KUS | 3 | 0 |  |  |  | 0 |  | 2019_OTSKP |  | 2
PP
VV |  |  |  | viz textová a výkresová část projektové dokumentace
TS |  |  |  | Technická specifikace položky odpovídá příslušné cenové soustavě
P | 27 | 75L161 |  | ROZHLASOVÉ PŘÍSLUŠENSTVÍ - KONZOLA PRO REPRODUKTOR | KUS | 41 | 0 |  |  |  | 0 |  | 2019_OTSKP |  | 2
PP
VV |  |  |  | viz textová a výkresová část projektové dokumentace
TS |  |  |  | Technická specifikace položky odpovídá příslušné cenové soustavě
P | 28 | 75L162 |  | ROZHLASOVÉ PŘÍSLUŠENSTVÍ - SVORKOVNICE PRO SKLOPNÝ ROZHLASOVÝ STOŽÁR | KUS | 40 | 0 |  |  |  | 0 |  | 2019_OTSKP |  | 2
PP
VV |  |  |  | viz textová a výkresová část projektové dokumentace
TS |  |  |  | Technická specifikace položky odpovídá příslušné cenové soustavě
P | 29 | 75L163 |  | ROZHLASOVÉ PŘÍSLUŠENSTVÍ - ROZVODNÁ KRABICE PRO ROZHLAS | KUS | 13 | 0 |  |  |  | 0 |  | 2019_OTSKP |  | 2
PP
VV |  |  |  | viz textová a výkresová část projektové dokumentace
TS |  |  |  | Technická specifikace položky odpovídá příslušné cenové soustavě
P | 30 | 75L166 |  | ROZHLASOVÉ PŘÍSLUŠENSTVÍ - GALVANICKÉ ODDĚLENÍ ROZHLASOVÝCH KABELOVÝCH ROZVODŮ | KUS | 41 | 0 |  |  |  | 0 |  | 2019_OTSKP |  | 2
PP
VV |  |  |  | viz textová a výkresová část projektové dokumentace
TS |  |  |  | Technická specifikace položky odpovídá příslušné cenové soustavě
P | 31 | 75IF41 |  | MONTÁŽNÍ RÁM DO 10+1 | KUS | 1 | 0 |  |  |  | 0 |  | 2019_OTSKP |  | 2
PP
VV |  |  |  | viz textová a výkresová část projektové dokumentace
TS |  |  |  | Technická specifikace položky odpovídá příslušné cenové soustavě
P | 32 | 75IF11 |  | SPOJOVACÍ SVORKOVNICE 2/10 | KUS | 5 | 0 |  |  |  | 0 |  | 2019_OTSKP |  | 2
PP
VV |  |  |  | viz textová a výkresová část projektové dokumentace
TS |  |  |  | Technická specifikace položky odpovídá příslušné cenové soustavě
P | 33 | 75J131 |  | NOSNÁ LIŠTA DIN | M | 50 | 0 |  |  |  | 0 |  | 2019_OTSKP |  | 2
PP
VV |  |  |  | viz textová a výkresová část projektové dokumentace
TS |  |  |  | Technická specifikace položky odpovídá příslušné cenové soustavě
P | 34 | 75J13X |  | NOSNÁ LIŠTA DIN - MONTÁŽ | M | 1 | 0 |  |  |  | 0 |  | 2019_OTSKP |  | 2
PP
VV |  |  |  | viz textová a výkresová část projektové dokumentace
TS |  |  |  | Technická specifikace položky odpovídá příslušné cenové soustavě
P | 35 | 75K111 |  | TRANSFORMÁTOR ODDĚLOVACÍ (OCHRANNÝ) DO 1000 VA | KUS | 3 | 0 |  |  |  | 0 |  | 2019_OTSKP |  | 2
PP
VV |  |  |  | viz textová a výkresová část projektové dokumentace
TS |  |  |  | Technická specifikace položky odpovídá příslušné cenové soustavě
P | 36 | 75K11X |  | TRANSFORMÁTOR ODDĚLOVACÍ (OCHRANNÝ) - MONTÁŽ | KUS | 3 | 0 |  |  |  | 0 |  | 2019_OTSKP |  | 2
PP
VV |  |  |  | viz textová a výkresová část projektové dokumentace
TS |  |  |  | Technická specifikace položky odpovídá příslušné cenové soustavě
P | 37 | 744R11 |  | SVORKA DO 2,5 MM2 | KUS | 10 | 0 |  |  |  | 0 |  | 2019_OTSKP |  | 2
PP
VV |  |  |  | viz textová a výkresová část projektové dokumentace
TS |  |  |  | Technická specifikace položky odpovídá příslušné cenové soustavě
P | 38 | 75IFA1 |  | NOSNÍK BLESKOJISTEK | KUS | 5 | 0 |  |  |  | 0 |  | 2019_OTSKP |  | 2
PP
VV |  |  |  | viz textová a výkresová část projektové dokumentace
TS |  |  |  | Technická specifikace položky odpovídá příslušné cenové soustavě
P | 39 | 75IFAX |  | NOSNÍK BLESKOJISTEK - MONTÁŽ | KUS | 5 | 0 |  |  |  | 0 |  | 2019_OTSKP |  | 2
PP
VV |  |  |  | viz textová a výkresová část projektové dokumentace
TS |  |  |  | Technická specifikace položky odpovídá příslušné cenové soustavě
P | 40 | 75IFB1 |  | BLESKOJISTKA | KUS | 20 | 0 |  |  |  | 0 |  | 2019_OTSKP |  | 2
PP
VV |  |  |  | viz textová a výkresová část projektové dokumentace
TS |  |  |  | Technická specifikace položky odpovídá příslušné cenové soustavě
P | 41 | 75IFBX |  | BLESKOJISTKA - MONTÁŽ | KUS | 20 | 0 |  |  |  | 0 |  | 2019_OTSKP |  | 2
PP
VV |  |  |  | viz textová a výkresová část projektové dokumentace
TS |  |  |  | Technická specifikace položky odpovídá příslušné cenové soustavě
P | 42 | 741C04 |  | OCHRANNÉ POSPOJOVÁNÍ CU VODIČEM DO 16 MM2 | KUS | 2 | 0 |  |  |  | 0 |  | 2019_OTSKP |  | 2
PP
VV |  |  |  | viz textová a výkresová část projektové dokumentace
TS |  |  |  | Technická specifikace položky odpovídá příslušné cenové soustavě
P | 43 | 744612 |  | JISTIČ JEDNOPÓLOVÝ (10 KA) OD 4 DO 10 A | KUS | 2 | 0 |  |  |  | 0 |  | 2019_OTSKP |  | 2
PP
VV |  |  |  | viz textová a výkresová část projektové dokumentace
TS |  |  |  | Technická specifikace položky odpovídá příslušné cenové soustavě
P | 44 | 744L51 |  | RELÉ - POMOCNÝ SPÍNAČ | KUS | 2 | 0 |  |  |  | 0 |  | 2019_OTSKP |  | 2
PP
VV |  |  |  | viz textová a výkresová část projektové dokumentace
TS |  |  |  | Technická specifikace položky odpovídá příslušné cenové soustavě
P | 45 | 741321 |  | ZÁSUVKA INSTALAČNÍ JEDNODUCHÁ S PŘEPĚŤOVOU OCHRANOU, MONTÁŽ NA KRABICI | KUS | 2 | 0 |  |  |  | 0 |  | 2019_OTSKP |  | 2
PP
VV |  |  |  | viz textová a výkresová část projektové dokumentace
TS |  |  |  | Technická specifikace položky odpovídá příslušné cenové soustavě
P | 46 | R203003 |  | POSUN SDĚLOVACÍCH ZAŘÍZENÍ VE STÁVAJÍCÍ RACKOVÉ SKŘÍNI | KOMPLET | 1 | 0 |  |  |  | 0 |  | R-položka |  | 2
PP
VV |  |  |  | viz textová a výkresová část projektové dokumentace
TS |  |  |  | Technická specifikace položky odpovídá názvu položky, včetně potřebného drobného montážního materiálu
P | 47 | R203004 |  | DEMONTÁŽ STÁVAJÍCÍHO ROZHLASOVÉHO ZAŘÍZENÍ | celek | 1 | 0 |  |  |  | 0 |  | R-položka |  | 2
PP
VV |  |  |  | viz textová a výkresová část projektové dokumentace
TS |  |  |  | Technická specifikace položky odpovídá názvu položky
SD |  | 3 |  | Rozhlasová kabelizace
P | 48 | 75L191 |  | KABEL SILOVÝ PRO ROZHLAS PRŮMĚRU DO 1,5 MM2 | kmžíla | 0.12 | 0 |  |  |  | 0 |  | 2019_OTSKP |  | 2
PP
VV |  |  |  | viz textová a výkresová část projektové dokumentace
TS |  |  |  | Technická specifikace položky odpovídá příslušné cenové soustavě
P | 49 | 742G11 |  | KABEL NN DVOU- A TŘÍŽÍLOVÝ CU S PLASTOVOU IZOLACÍ DO 2,5 MM2 | M | 980 | 0 |  |  |  | 0 |  | 2019_OTSKP |  | 2
PP
VV |  |  |  | viz textová a výkresová část projektové dokumentace
TS |  |  |  | Technická specifikace položky odpovídá příslušné cenové soustavě
P | 50 | R203005 |  | Metalický patchcord | KUS | 2 | 0 |  |  |  | 0 |  | R-položka |  | 2
PP
VV |  |  |  | viz textová a výkresová část projektové dokumentace
TS |  |  |  | 1. Položka obsahuje: – dodávku specifikované kabelizace včetně potřebného drobného montážního materiálu – dopravu a skladování 2. Položka neobsahuje: X 3. Způsob měření: Dodávka specifikované kabelizace se měří v délce kus
P | 51 | R203006 |  | Montáž metalického patchcordu | KUS | 2 | 0 |  |  |  | 0 |  | R-položka |  | 2
PP
VV |  |  |  | viz textová a výkresová část projektové dokumentace
TS |  |  |  | 1. Položka obsahuje: – práce spojené s montáží specifikované kabelizace specifikovaným způsobem – veškeré potřebné mechanizmy, včetně obsluhy, náklady na mzdy a přibližné (průměrné) náklady na pořízení potřebných materiálů 2. Položka neobsahuje: X 3. Způsob měření: Práce specifikovaného se měří délce kabelizace udané v kusech
P | 52 | 75J321 |  | KABEL SDĚLOVACÍ PRO STRUKTUROVANOU KABELÁŽ FTP/STP | KMPÁR | 0.12 | 0 |  |  |  | 0 |  | 2019_OTSKP |  | 2
PP
VV |  |  |  | viz textová a výkresová část projektové dokumentace
TS |  |  |  | Technická specifikace položky odpovídá příslušné cenové soustavě
P | 53 | 75J32X |  | KABEL SDĚLOVACÍ PRO STRUKTUROVANOU KABELÁŽ FTP/STP - MONTÁŽ | KMPÁR | 0.12 | 0 |  |  |  | 0 |  | 2019_OTSKP |  | 2
PP
VV |  |  |  | viz textová a výkresová část projektové dokumentace
TS |  |  |  | Technická specifikace položky odpovídá příslušné cenové soustavě
P | 54 | 75J212 |  | KABEL SDĚLOVACÍ PRO VNITŘNÍ POUŽITÍ DO 10 PÁRŮ PRŮMĚRU 0,5 MM | KMPÁR | 0.075 | 0 |  |  |  | 0 |  | 2019_OTSKP |  | 2
PP
VV |  |  |  | viz textová a výkresová část projektové dokumentace
TS |  |  |  | Technická specifikace položky odpovídá příslušné cenové soustavě
P | 55 | 75J23X |  | KABEL SDĚLOVACÍ, MONTÁŽ A UPEVNĚNÍ | M | 15 | 0 |  |  |  | 0 |  | 2019_OTSKP |  | 2
PP
VV |  |  |  | viz textová a výkresová část projektové dokumentace
TS |  |  |  | Technická specifikace položky odpovídá příslušné cenové soustavě
P | 56 | 703421 |  | ELEKTROINSTALAČNÍ TRUBKA PLASTOVÁ UV STABILNÍ VČETNĚ UPEVNĚNÍ A PŘÍSLUŠENSTVÍ DN PRŮMĚRU DO 25 MM | M | 420 | 0 |  |  |  | 0 |  | 2019_OTSKP |  | 2
PP
VV |  |  |  | viz textová a výkresová část projektové dokumentace
TS |  |  |  | Technická specifikace položky odpovídá příslušné cenové soustavě
P | 57 | 703111 |  | KABELOVÝ ROŠT/LÁVKA NOSNÝ ŽÁROVĚ ZINKOVANÝ VČETNĚ UPEVNĚNÍ A PŘÍSLUŠENSTVÍ SVĚTLÉ ŠÍŘKY PŘES 100 DO 250 MM | M | 420 | 0 |  |  |  | 0 |  | 2019_OTSKP |  | 2
PP
VV |  |  |  | viz textová a výkresová část projektové dokumentace
TS |  |  |  | Technická specifikace položky odpovídá příslušné cenové soustavě
P | 58 | 703311 |  | KRYT K NOSNÉMU ŽLABU/ROŠTU ŽÁROVĚ ZINKOVANÝ VČETNĚ UPEVNĚNÍ A PŘÍSLUŠENSTVÍ SVĚTLÉ ŠÍŘKY PŘES 100 DO 250 MM | M | 420 | 0 |  |  |  | 0 |  | 2019_OTSKP |  | 2
PP
VV |  |  |  | viz textová a výkresová část projektové dokumentace
TS |  |  |  | Technická specifikace položky odpovídá příslušné cenové soustavě
P | 59 | 75J111 |  | NOSNÁ LIŠTA PLASTOVÁ | M | 80 | 0 |  |  |  | 0 |  | 2019_OTSKP |  | 2
PP
VV |  |  |  | viz textová a výkresová část projektové dokumentace
TS |  |  |  | Technická specifikace položky odpovídá příslušné cenové soustavě
P | 60 | 75J11X |  | NOSNÁ LIŠTA PLASTOVÁ - MONTÁŽ | M | 80 | 0 |  |  |  | 0 |  | 2019_OTSKP |  | 2
PP
VV |  |  |  | viz textová a výkresová část projektové dokumentace
TS |  |  |  | Technická specifikace položky odpovídá příslušné cenové soustavě
SD |  | 4 |  | Rozhlasové zařízení - SW, měření, zkoušení, nastavení
P | 61 | 75IJ11 |  | MĚŘENÍ - ZŘÍZENÍ VÝVODU KABELOVÉHO PLÁŠTĚ PRO MĚŘENÍ | KUS | 3 | 0 |  |  |  | 0 |  | 2019_OTSKP |  | 2
PP
VV |  |  |  | viz textová a výkresová část projektové dokumentace
TS |  |  |  | Technická specifikace položky odpovídá příslušné cenové soustavě
P | 62 | 75L1A1 |  | MĚŘENÍ AKUSTICKÉHO HLUKU NA HRANICI OCHRANNÉHO PÁSMA V ŽST | KOMPLET | 1 | 0 |  |  |  | 0 |  | 2019_OTSKP |  | 2
PP
VV |  |  |  | viz textová a výkresová část projektové dokumentace
TS |  |  |  | Technická specifikace položky odpovídá příslušné cenové soustavě
P | 63 | 75L1B1 |  | ZKOUŠENÍ, NASTAVENÍ HLASITOSTI ROZHLASOVÉHO ZAŘÍZENÍ | KOMPLET | 1 | 0 |  |  |  | 0 |  | 2019_OTSKP |  | 2
PP
VV |  |  |  | viz textová a výkresová část projektové dokumentace
TS |  |  |  | Technická specifikace položky odpovídá příslušné cenové soustavě
P | 64 | 75L1B2 |  | ZKOUŠENÍ, NASTAVENÍ A UVEDENÍ ROZHLASOVÉHO ZAŘÍZENÍ DO PROVOZU | KOMPLET | 1 | 0 |  |  |  | 0 |  | 2019_OTSKP |  | 2
PP
VV |  |  |  | viz textová a výkresová část projektové dokumentace
TS |  |  |  | Technická specifikace položky odpovídá příslušné cenové soustavě
P | 65 | 75O961 |  | DDTS ŽDC, SPOLUPRÁCE ZHOTOVITELE URČENÉHO ZAŘÍZENÍ PŘI INTEGRACI DO DDTS | KUS | 1 | 0 |  |  |  | 0 |  | 2019_OTSKP |  | 2
PP
VV |  |  |  | viz textová a výkresová část projektové dokumentace
TS |  |  |  | Technická specifikace položky odpovídá příslušné cenové soustavě
P | 66 | 75M713 |  | ZÁZNAMOVÉ ZAŘÍZENÍ, LICENCE NA JEDEN KANÁL (DOPLNĚNÍ) | KUS | 2 | 0 |  |  |  | 0 |  | 2019_OTSKP |  | 2
PP
VV |  |  |  | viz textová a výkresová část projektové dokumentace
TS |  |  |  | Technická specifikace položky odpovídá příslušné cenové soustavě
P | 67 | 75M714 |  | ZÁZNAMOVÉ ZAŘÍZENÍ, LICENCE KAC | KUS | 2 | 0 |  |  |  | 0 |  | 2019_OTSKP |  | 2
PP
VV |  |  |  | viz textová a výkresová část projektové dokumentace
TS |  |  |  | Technická specifikace položky odpovídá příslušné cenové soustavě
P | 68 | 75E117 |  | DOZOR PRACOVNÍKŮ PROVOZOVATELE PŘI PRÁCI NA ŽIVÉM ZAŘÍZENÍ | HOD | 120 | 0 |  |  |  | 0 |  | 2019_OTSKP |  | 2
PP
VV |  |  |  | viz textová a výkresová část projektové dokumentace
TS |  |  |  | Technická specifikace položky odpovídá příslušné cenové soustavě
P | 69 | R203007 |  | NAHRÁVÁNÍ LINEK IP ROZHLASOVÉ ÚSTŘEDNY DO ZÁZNAMOVÉHO ZAŘÍZENÍ | ÚSTŘEDNA | 1 | 0 |  |  |  | 0 |  | R-položka |  | 2
PP
VV |  |  |  | viz textová a výkresová část projektové dokumentace
TS |  |  |  | 1. Položka obsahuje: – dodávku specifikovaného bloku/zařízení včetně potřebného drobného montážního materiálu – dodávku souvisejícího příslušenství pro specifikovaný blok/zařízení – dopravu a skladování – kompletní montáž (oživení, konfigurace, nastavení a uvedení do provozu) specifikovaného bloku/zařízení a souvisejícího příslušenství včetně drobného montážního materiálu – veškeré potřebné mechanizmy, včetně obsluhy, náklady na mzdy a přibližné (průměrné) náklady na pořízení potřebných materiálů včetně všech ostatních vedlejších nákladů 2. Položka neobsahuje: X 3. Způsob měření: Udává se počet kusů kompletní konstrukce nebo práce.
P | 70 | 75L3E1 |  | SW PRO ŘÍZENÍ SYSTÉMU (TRAŤOVÉ NASAZENÍ) - SW CŘP (KLIENT + SERVER) PRO 2-5 STANIC (TRAŤOVÉ NASAZENÍ) | KUS | 1 | 0 |  |  |  | 0 |  | 2019_OTSKP |  | 2
PP
VV |  |  |  | viz textová a výkresová část projektové dokumentace
TS |  |  |  | Technická specifikace položky odpovídá příslušné cenové soustavě
P | 71 | 75L3E5 |  | SW PRO ŘÍZENÍ SYSTÉMU (TRAŤOVÉ NASAZENÍ) - SW MODUL PRO ŘÍZENÍ RÚ | KUS | 1 | 0 |  |  |  | 0 |  | 2019_OTSKP |  | 2
PP
VV |  |  |  | viz textová a výkresová část projektové dokumentace
TS |  |  |  | Technická specifikace položky odpovídá příslušné cenové soustavě
P | 72 | 75L3E8 |  | SW PRO ŘÍZENÍ SYSTÉMU (TRAŤOVÉ NASAZENÍ) - SW MODUL HLÁŠENÍ | KUS | 1 | 0 |  |  |  | 0 |  | 2019_OTSKP |  | 2
PP
VV |  |  |  | viz textová a výkresová část projektové dokumentace
TS |  |  |  | Technická specifikace položky odpovídá příslušné cenové soustavě
P | 73 | R203008 |  | PROVIZORNÍ STAVY NA SDĚLOVACÍM ZAŘÍZENÍ | celek | 1 | 0 |  |  |  | 0 |  | R-položka |  | 2
PP
VV |  |  |  | viz textová a výkresová část projektové dokumentace
TS |  |  |  | Technická specifikace položky odpovídá názvu položky
P | 74 | 747213 |  | CELKOVÁ PROHLÍDKA, ZKOUŠENÍ, MĚŘENÍ A VYHOTOVENÍ VÝCHOZÍ REVIZNÍ ZPRÁVY, PRO OBJEM IN PŘES 500 DO 1000 TIS. KČ | KUS | 1 | 0 |  |  |  | 0 |  | 2019_OTSKP |  | 2
PP
VV |  |  |  | viz textová a výkresová část projektové dokumentace
TS |  |  |  | Technická specifikace položky odpovídá názvu položky
P | 75 | 747214 |  | CELKOVÁ PROHLÍDKA, ZKOUŠENÍ, MĚŘENÍ A VYHOTOVENÍ VÝCHOZÍ REVIZNÍ ZPRÁVY, PRO OBJEM IN - PŘÍPLATEK ZA KAŽDÝCH DALŠÍCH I ZAPOČATÝCH 500 TIS. KČ | KUS | 1 | 0 |  |  |  | 0 |  | 2019_OTSKP |  | 2
PP
VV |  |  |  | viz textová a výkresová část projektové dokumentace
TS |  |  |  | Technická specifikace položky odpovídá názvu položky
SD |  | 99 |  | Poplatky za skládky
P | 76 | 015111 |  | POPLATKY ZA LIKVIDACI ODPADŮ NEKONTAMINOVANÝCH - 17 05 04 VYTĚŽENÉ ZEMINY A HORNINY - I. TŘÍDA TĚŽITELNOSTI | T | 18 | 0 |  |  |  | 0 |  | 2019_OTSKP |  | 2
PP
VV |  |  |  | viz textová a výkresová část projektové dokumentace
TS |  |  |  | Technická specifikace položky odpovídá příslušné cenové soustavě
P | 77 | 015120 |  | POPLATKY ZA LIKVIDACI ODPADŮ NEKONTAMINOVANÝCH - 17 01 02 STAVEBNÍ A DEMOLIČNÍ SUŤ (CIHLY) | T | 0.4 | 0 |  |  |  | 0 |  | 2019_OTSKP |  | 2
PP
VV |  |  |  | viz textová a výkresová část projektové dokumentace
TS |  |  |  | Technická specifikace položky odpovídá příslušné cenové soustavě
P | 78 | 015140 |  | POPLATKY ZA LIKVIDACI ODPADŮ NEKONTAMINOVANÝCH - 17 01 01 BETON Z DEMOLIC OBJEKTŮ, ZÁKLADŮ TV | T | 0.4 | 0 |  |  |  | 0 |  | 2019_OTSKP |  | 2
PP
VV |  |  |  | viz textová a výkresová část projektové dokumentace
TS |  |  |  | Technická specifikace položky odpovídá příslušné cenové soustavě
P | 79 | 015420 |  | POPLATKY ZA LIKVIDACI ODPADŮ NEKONTAMINOVANÝCH - 17 06 04 ZBYTKY IZOLAČNÍCH MATERIÁLŮ | T | 0.4 | 0 |  |  |  | 0 |  | 2019_OTSKP |  | 2
PP
VV |  |  |  | viz textová a výkresová část projektové dokumentace
TS |  |  |  | Technická specifikace položky odpovídá příslušné cenové soustavě
P | 80 | 015621 |  | POPLATKY ZA LIKVIDACI ODPADŮ NEBEZPEČNÝCH - KABELY S PLASTOVOU IZOLACÍ | T | 0.4 | 0 |  |  |  | 0 |  | 2019_OTSKP |  | 2
PP
VV |  |  |  | viz textová a výkresová část projektové dokumentace
TS |  |  |  | Technická specifikace položky odpovídá příslušné cenové soustavě

## PS 20-31
SŽDC05 |  |  |  | Soupis prací objektu | [10 empty] | 3
3
S | Stavba: | Zm03-5423510003 |  | Rekonstrukce nástupišť a zřízení bezbariérových přístupů v žst. Roudnice n.L. | [6 empty] | D.2 |  | Aspe | 0,00 | 2
O | Objekt: | D.2 |  | Železniční sdělovací zařízení | [9 empty] | 15,00 | 2
Typ | Poř. číslo | Kód položky | Varianta | Název položky | MJ | Množství | Jednotková hmotnost | Celková hmotnost |  |  | Jednotková cena |  | Cenové soustavy | 21,00 | 2
Dodávka
[9 empty] | Jednotková | Celkem | Jednotková | Celkem |  |  |  | Počet položek s nulovou cenou
O1 |  | PS 20-31 |  | Žst. Roudnice n.L., informační systém
SD |  | 1 |  | ZEMNÍ PRÁCE
P | 1 | R203101 |  | VYTÝČENÍ TRASY | KM | 0.025 | 0 |  |  |  | 0 |  | R-položka |  | 2
PP
VV |  |  |  | viz textová a výkresová část projektové dokumentace
TS |  |  |  | 1. Položka obsahuje: – vytyčení nové trasy vedení na stěně či v terénu 2. Položka neobsahuje: X 3. Způsob měření: Udává se v km vybourané rýhy
P | 2 | 13273 |  | HLOUBENÍ RÝH ŠÍŘ DO 2M PAŽ I NEPAŽ TŘ. I | M3 | 10 | 0 |  |  |  | 0 |  | 2019_OTSKP |  | 2
PP
VV |  |  |  | viz textová a výkresová část projektové dokumentace
TS |  |  |  | Technická specifikace položky odpovídá příslušné cenové soustavě
P | 3 | 132737 |  | HLOUBENÍ RÝH ŠÍŘ DO 2M PAŽ I NEPAŽ TŘ. I, ODVOZ DO 16KM | M3 | 1 | 0 |  |  |  | 0 |  | 2019_OTSKP |  | 2
PP
VV |  |  |  | viz textová a výkresová část projektové dokumentace
TS |  |  |  | Technická specifikace položky odpovídá příslušné cenové soustavě
P | 4 | 13173 |  | HLOUBENÍ JAM ZAPAŽ I NEPAŽ TŘ. I | M3 | 0.15 | 0 |  |  |  | 0 |  | 2019_OTSKP |  | 2
PP
VV |  |  |  | viz textová a výkresová část projektové dokumentace
TS |  |  |  | Technická specifikace položky odpovídá příslušné cenové soustavě
P | 5 | 131737 |  | HLOUBENÍ JAM ZAPAŽ I NEPAŽ TŘ. I, ODVOZ DO 16KM | M3 | 0.15 | 0 |  |  |  | 0 |  | 2019_OTSKP |  | 2
PP
VV |  |  |  | viz textová a výkresová část projektové dokumentace
TS |  |  |  | Technická specifikace položky odpovídá příslušné cenové soustavě
P | 6 | 17411 |  | ZÁSYP JAM A RÝH ZEMINOU SE ZHUTNĚNÍM | M3 | 0.9 | 0 |  |  |  | 0 |  | 2019_OTSKP |  | 2
PP
VV |  |  |  | viz textová a výkresová část projektové dokumentace
TS |  |  |  | Technická specifikace položky odpovídá příslušné cenové soustavě
P | 7 | 272315 |  | ZÁKLADY Z PROSTÉHO BETONU DO C30/37 | M3 | 1 | 0 |  |  |  | 0 |  | 2019_OTSKP |  | 2
PP
VV |  |  |  | viz textová a výkresová část projektové dokumentace
TS |  |  |  | Technická specifikace položky odpovídá příslušné cenové soustavě
P | 8 | 702111 |  | KABELOVÝ ŽLAB ZEMNÍ VČETNĚ KRYTU SVĚTLÉ ŠÍŘKY DO 120 MM | M | 25 | 0 |  |  |  | 0 |  | 2019_OTSKP |  | 2
PP
VV |  |  |  | viz textová a výkresová část projektové dokumentace
TS |  |  |  | Technická specifikace položky odpovídá příslušné cenové soustavě
P | 9 | 702901 |  | ZASYPÁNÍ KABELOVÉHO ŽLABU VRSTVOU Z PŘESÁTÉHO PÍSKU SVĚTLÉ ŠÍŘKY DO 120 MM | M | 25 | 0 |  |  |  | 0 |  | 2019_OTSKP |  | 2
PP
VV |  |  |  | viz textová a výkresová část projektové dokumentace
TS |  |  |  | Technická specifikace položky odpovídá příslušné cenové soustavě
P | 10 | 709400 |  | ZATAŽENÍ LANKA DO CHRÁNIČKY NEBO ŽLABU | M | 25 | 0 |  |  |  | 0 |  | 2019_OTSKP |  | 2
PP
VV |  |  |  | viz textová a výkresová část projektové dokumentace
TS |  |  |  | Technická specifikace položky odpovídá příslušné cenové soustavě
P | 11 | 702312 |  | ZAKRYTÍ KABELŮ VÝSTRAŽNOU FÓLIÍ ŠÍŘKY PŘES 20 DO 40 CM | M | 25 | 0 |  |  |  | 0 |  | 2019_OTSKP |  | 2
PP
VV |  |  |  | viz textová a výkresová část projektové dokumentace
TS |  |  |  | Technická specifikace položky odpovídá příslušné cenové soustavě
P | 12 | 702413 |  | KABELOVÝ PROSTUP DO OBJEKTU PŘES ZÁKLAD ZDĚNÝ SVĚTLÉ ŠÍŘKY PŘES 200 MM | KUS | 1 | 0 |  |  |  | 0 |  | 2019_OTSKP |  | 2
PP
VV |  |  |  | viz textová a výkresová část projektové dokumentace
TS |  |  |  | Technická specifikace položky odpovídá příslušné cenové soustavě
P | 13 | 703754 |  | PROTIPOŽÁRNÍ UCPÁVKA PROSTUPU KABELOVÉHO PR. DO 110MM, DO EI 90 MIN. | KUS | 1 | 0 |  |  |  | 0 |  | 2019_OTSKP |  | 2
PP
VV |  |  |  | viz textová a výkresová část projektové dokumentace
TS |  |  |  | Technická specifikace položky odpovídá příslušné cenové soustavě
P | 14 | 703762 |  | KABELOVÁ UCPÁVKA VODĚ ODOLNÁ PRO VNITŘNÍ PRŮMĚR OTVORU 65 - 110MM | KUS | 1 | 0 |  |  |  | 0 |  | 2019_OTSKP |  | 2
PP
VV |  |  |  | viz textová a výkresová část projektové dokumentace
TS |  |  |  | Technická specifikace položky odpovídá příslušné cenové soustavě
P | 15 | 701001 |  | OZNAČOVACÍ ŠTÍTEK KABELOVÉHO VEDENÍ, SPOJKY NEBO KABELOVÉ SKŘÍNĚ (VČETNĚ OBJÍMKY) | KUS | 40 | 0 |  |  |  | 0 |  | 2019_OTSKP |  | 2
PP
VV |  |  |  | viz textová a výkresová část projektové dokumentace
TS |  |  |  | Technická specifikace položky odpovídá příslušné cenové soustavě
P | 16 | 709210 |  | KŘIŽOVATKA KABELOVÝCH VEDENÍ SE STÁVAJÍCÍ INŽENÝRSKOU SÍTÍ (KABELEM, POTRUBÍM APOD.) | KUS | 2 | 0 |  |  |  | 0 |  | 2019_OTSKP |  | 2
PP
VV |  |  |  | viz textová a výkresová část projektové dokumentace
TS |  |  |  | Technická specifikace položky odpovídá příslušné cenové soustavě
P | 17 | 703721 |  | KABELOVÁ PŘÍCHYTKA PRO ROZSAH UPNUTÍ DO 25 MM | KUS | 200 | 0 |  |  |  | 0 |  | 2019_OTSKP |  | 2
PP
VV |  |  |  | viz textová a výkresová část projektové dokumentace
TS |  |  |  | Technická specifikace položky odpovídá příslušné cenové soustavě
P | 18 | 709110 |  | PROVIZORNÍ ZAJIŠTĚNÍ KABELU VE VÝKOPU | KUS | 2 | 0 |  |  |  | 0 |  | 2019_OTSKP |  | 2
PP
VV |  |  |  | viz textová a výkresová část projektové dokumentace
TS |  |  |  | Technická specifikace položky odpovídá příslušné cenové soustavě
P | 19 | 709692 |  | DEMONTÁŽ - ODVOZ (NA LIKVIDACI ODPADŮ NEBO JINÉ URČENÉ MÍSTO) | tkm | 15 | 0 |  |  |  | 0 |  | 2019_OTSKP |  | 2
PP
VV |  |  |  | viz textová a výkresová část projektové dokumentace
TS |  |  |  | Technická specifikace položky odpovídá příslušné cenové soustavě
P | 20 | R203102 |  | GEODETICKÉ ZAMĚŘENÍ TRASY | KM | 0.025 | 0 |  |  |  | 0 |  | R-položka |  | 2
PP
VV |  |  |  | viz textová a výkresová část projektové dokumentace
TS |  |  |  | 1. Položka obsahuje: – Geodetické zaměření trasy. Dále obsahuje cenu za pom. mechanismy včetně všech ostatních vedlejších nákladů. 2. Položka neobsahuje: X 3. Způsob měření: Udává se v km
SD |  | 2 |  | DODÁVKY + MONTÁŽE + NOSNÝ MATERIÁL
P | 21 | 75L311 |  | ODJEZDOVÁ NEBO PŘÍJEZDOVÁ TABULE IS JEDNOSTRANNÁ DO 6-TI ŘÁDKŮ | KUS | 2 | 0 |  |  |  | 0 |  | 2019_OTSKP |  | 2
PP
VV |  |  |  | viz textová a výkresová část projektové dokumentace
TS |  |  |  | Technická specifikace položky odpovídá příslušné cenové soustavě
P | 22 | 75L341 |  | ODJEZDOVÁ NEBO PŘÍJEZDOVÁ TABULE S OMEZENÝM POČTEM INFORMACÍ IS OBOUSTRANNÁ DO 6-TI ŘÁDKŮ | KUS | 2 | 0 |  |  |  | 0 |  | 2019_OTSKP |  | 2
PP
VV |  |  |  | viz textová a výkresová část projektové dokumentace
TS |  |  |  | Technická specifikace položky odpovídá příslušné cenové soustavě
P | 23 | 75L363 |  | NÁSTUPIŠTNÍ TABULE IS OBOUSTRANNÁ S ČÍSLEM KOLEJE | KUS | 2 | 0 |  |  |  | 0 |  | 2019_OTSKP |  | 2
PP
VV |  |  |  | viz textová a výkresová část projektové dokumentace
TS |  |  |  | Technická specifikace položky odpovídá příslušné cenové soustavě
P | 24 | 75L364 |  | NÁSTUPIŠTNÍ TABULE IS OBOUSTRANNÁ S ČÍSLEM KOLEJE + HODINY | KUS | 4 | 0 |  |  |  | 0 |  | 2019_OTSKP |  | 2
PP
VV |  |  |  | viz textová a výkresová část projektové dokumentace
TS |  |  |  | Technická specifikace položky odpovídá příslušné cenové soustavě
P | 25 | 75L393 |  | ELEKTRONICKÝ INFORMAČNÍ PANEL DVOJITÝ - JEDNOSTRANNÝ | KUS | 1 | 0 |  |  |  | 0 |  | 2019_OTSKP |  | 2
PP
VV |  |  |  | viz textová a výkresová část projektové dokumentace
TS |  |  |  | Technická specifikace položky odpovídá příslušné cenové soustavě
P | 26 | 75L3B2 |  | MONITOR IS LCD PŘES 40" PRO PROVOZ 24/7 | KUS | 5 | 0 |  |  |  | 0 |  | 2019_OTSKP |  | 2
PP
VV |  |  |  | viz textová a výkresová část projektové dokumentace
TS |  |  |  | Technická specifikace položky odpovídá příslušné cenové soustavě
P | 27 | 75L3B4 |  | MONITOR IS OCHRANNÝ, TEMPEROVANÝ, ANTIVANDAL KRYT | KUS | 3 | 0 |  |  |  | 0 |  | 2019_OTSKP |  | 2
PP
VV |  |  |  | viz textová a výkresová část projektové dokumentace
TS |  |  |  | Technická specifikace položky odpovídá příslušné cenové soustavě
P | 28 | 75L3BY |  | MONITOR IS - DEMONTÁŽ | KUS | 3 | 0 |  |  |  | 0 |  | 2019_OTSKP |  | 2
PP
VV |  |  |  | viz textová a výkresová část projektové dokumentace
TS |  |  |  | Technická specifikace položky odpovídá příslušné cenové soustavě
P | 29 | 75L3A1 |  | INFORMAČNÍ PRVEK, HLASOVÝ MODUL PRO NEVIDOMÉ | KUS | 6 | 0 |  |  |  | 0 |  | 2019_OTSKP |  | 2
PP
VV |  |  |  | viz textová a výkresová část projektové dokumentace
TS |  |  |  | Technická specifikace položky odpovídá příslušné cenové soustavě
P | 30 | 75L3A2 |  | INFORMAČNÍ PRVEK, PŘÍPLATEK ZA VESTAVĚNÉ HODINY JEDNOSTRANNÉ | KUS | 2 | 0 |  |  |  | 0 |  | 2019_OTSKP |  | 2
PP
VV |  |  |  | viz textová a výkresová část projektové dokumentace
TS |  |  |  | Technická specifikace položky odpovídá příslušné cenové soustavě
P | 31 | 75L3A3 |  | INFORMAČNÍ PRVEK, PŘÍPLATEK ZA VESTAVĚNÉ HODINY OBOUSTRANNÉ | KUS | 2 | 0 |  |  |  | 0 |  | 2019_OTSKP |  | 2
PP
VV |  |  |  | viz textová a výkresová část projektové dokumentace
TS |  |  |  | Technická specifikace položky odpovídá příslušné cenové soustavě
P | 32 | 75L3A4 |  | INFORMAČNÍ PRVEK, ZÁVĚS PRO INFORMAČNÍ TABULE | KUS | 11 | 0 |  |  |  | 0 |  | 2019_OTSKP |  | 2
PP
VV |  |  |  | viz textová a výkresová část projektové dokumentace
TS |  |  |  | Technická specifikace položky odpovídá příslušné cenové soustavě
P | 33 | 75L3A5 |  | INFORMAČNÍ PRVEK, SAMOSTATNÁ KONSTRUKCE INFORMAČNÍ TABULE SE ZASTŘEŠENÍM | KUS | 1 | 0 |  |  |  | 0 |  | 2019_OTSKP |  | 2
PP
VV |  |  |  | viz textová a výkresová část projektové dokumentace
TS |  |  |  | Technická specifikace položky odpovídá příslušné cenové soustavě
P | 34 | 75L3A7 |  | INFORMAČNÍ PRVEK, SLOUP PRO JEDNU INFORMAČNÍ TABULI SE ZASTŘEŠENÍM | KUS | 1 | 0 |  |  |  | 0 |  | 2019_OTSKP |  | 2
PP
VV |  |  |  | viz textová a výkresová část projektové dokumentace
TS |  |  |  | Technická specifikace položky odpovídá příslušné cenové soustavě
P | 35 | 75L3C1 |  | PŘEVODNÍK RS232/485 S ANTÉNOU DCF (SLOUŽÍ JAKO HLAVNÍ HODINY PRO PC A SYNCHRONIZUJE ČAS V INFORMAČNÍCH TABULÍCH) | KUS | 1 | 0 |  |  |  | 0 |  | 2019_OTSKP |  | 2
PP
VV |  |  |  | viz textová a výkresová část projektové dokumentace
TS |  |  |  | Technická specifikace položky odpovídá příslušné cenové soustavě
P | 36 | 75L3C2 |  | PŘEVODNÍK SPÍNAČ ROZHLASOVÉ ÚSTŘEDNY | KUS | 1 | 0 |  |  |  | 0 |  | 2019_OTSKP |  | 2
PP
VV |  |  |  | viz textová a výkresová část projektové dokumentace
TS |  |  |  | Technická specifikace položky odpovídá příslušné cenové soustavě
P | 37 | 75L3D3 |  | HW PRO ŘÍZENÍ SYSTÉMU OVLÁDACÍ PRACOVIŠTĚ PRO ŘÍZENÍ INFORMAČNÍHO ZAŘÍZENÍ | KUS | 1 | 0 |  |  |  | 0 |  | 2019_OTSKP |  | 2
PP
VV |  |  |  | viz textová a výkresová část projektové dokumentace
TS |  |  |  | Technická specifikace položky odpovídá příslušné cenové soustavě
P | 38 | 75L3D4 |  | HW PRO ŘÍZENÍ SYSTÉMU MIKRO PC INFORMAČNÍHO SYSTÉMU VE FUNKCI ŘÍDÍCÍ JEDNOTKY | KUS | 1 | 0 |  |  |  | 0 |  | 2019_OTSKP |  | 2
PP
VV |  |  |  | viz textová a výkresová část projektové dokumentace
TS |  |  |  | Technická specifikace položky odpovídá příslušné cenové soustavě
P | 39 | 75K321 |  | ZÁLOŽNÍ ZDROJ UPS 230 V DO 1000 VA - DODÁVKA | KUS | 1 | 0 |  |  |  | 0 |  | 2019_OTSKP |  | 2
PP
VV |  |  |  | viz textová a výkresová část projektové dokumentace
TS |  |  |  | Technická specifikace položky odpovídá příslušné cenové soustavě
P | 39 | 75L3DY |  | HW PRO ŘÍZENÍ SYSTÉMU - DEMONTÁŽ | KUS | 1 | 0 |  |  |  | 0 |  | 2019_OTSKP |  | 2
PP
VV |  |  |  | viz textová a výkresová část projektové dokumentace
TS |  |  |  | Technická specifikace položky odpovídá příslušné cenové soustavě
P | 40 | 75K32X |  | ZÁLOŽNÍ ZDROJ UPS 230 V DO 1000 VA - MONTÁŽ | KUS | 1 | 0 |  |  |  | 0 |  | 2019_OTSKP |  | 2
PP
VV |  |  |  | viz textová a výkresová část projektové dokumentace
TS |  |  |  | Technická specifikace položky odpovídá příslušné cenové soustavě
P | 41 | 75L3E5 |  | SW PRO ŘÍZENÍ SYSTÉMU (TRAŤOVÉ NASAZENÍ) - SW MODUL PRO ŘÍZENÍ RÚ | KUS | 1 | 0 |  |  |  | 0 |  | 2019_OTSKP |  | 2
PP
VV |  |  |  | viz textová a výkresová část projektové dokumentace
TS |  |  |  | Technická specifikace položky odpovídá příslušné cenové soustavě
P | 42 | 75L3E7 |  | SW PRO ŘÍZENÍ SYSTÉMU (TRAŤOVÉ NASAZENÍ) - SW MODUL ŘÍZENÍ TABULÍ - NAD 3 KS INF. TABULÍ / DISPLEJŮ VE STANICI | KUS | 1 | 0 |  |  |  | 0 |  | 2019_OTSKP |  | 2
PP
VV |  |  |  | viz textová a výkresová část projektové dokumentace
TS |  |  |  | Technická specifikace položky odpovídá příslušné cenové soustavě
P | 43 | 75L3E8 |  | SW PRO ŘÍZENÍ SYSTÉMU (TRAŤOVÉ NASAZENÍ) - SW MODUL HLÁŠENÍ | KUS | 1 | 0 |  |  |  | 0 |  | 2019_OTSKP |  | 2
PP
VV |  |  |  | viz textová a výkresová část projektové dokumentace
TS |  |  |  | Technická specifikace položky odpovídá příslušné cenové soustavě
P | 44 | 75L3E9 |  | SW PRO ŘÍZENÍ SYSTÉMU (TRAŤOVÉ NASAZENÍ) - SW MODUL PRO PODPORU HLÁSIČE PRO NEVIDOMÉ | KUS | 1 | 0 |  |  |  | 0 |  | 2019_OTSKP |  | 2
PP
VV |  |  |  | viz textová a výkresová část projektové dokumentace
TS |  |  |  | Technická specifikace položky odpovídá příslušné cenové soustavě
P | 45 | 75L3EA |  | SW PRO ŘÍZENÍ SYSTÉMU (TRAŤOVÉ NASAZENÍ) - PŘÍPRAVA DAT GVD, INSTALACE A KONFIGURACE | KUS | 1 | 0 |  |  |  | 0 |  | 2019_OTSKP |  | 2
PP
VV |  |  |  | viz textová a výkresová část projektové dokumentace
TS |  |  |  | Technická specifikace položky odpovídá příslušné cenové soustavě
P | 46 | 75L3H1 |  | SW PRO ŘÍZENÍ SYSTÉMU (OSTATNÍ SPOLEČNÉ POLOŽKY) - SW MODUL - ODJEZDY/PŘÍJEZDY VLAKŮ NA INF.MONITORU | KUS | 1 | 0 |  |  |  | 0 |  | 2019_OTSKP |  | 2
PP
VV |  |  |  | viz textová a výkresová část projektové dokumentace
TS |  |  |  | Technická specifikace položky odpovídá příslušné cenové soustavě
P | 47 | 75L3H2 |  | SW PRO ŘÍZENÍ SYSTÉMU (OSTATNÍ SPOLEČNÉ POLOŽKY) - SW MODUL PRO ELEKTRONICKÝ INFORMAČNÍ PANEL JEDNOSTRANNÝ | KUS | 1 | 0 |  |  |  | 0 |  | 2019_OTSKP |  | 2
PP
VV |  |  |  | viz textová a výkresová část projektové dokumentace
TS |  |  |  | Technická specifikace položky odpovídá příslušné cenové soustavě
P | 48 | 75L3H8 |  | SW PRO ŘÍZENÍ SYSTÉMU (OSTATNÍ SPOLEČNÉ POLOŽKY) - SW MODUL SW + HW, PŘIPOJENÍ NA GTN ZAPEZPEČOVACÍHO ZAŘÍZENÍ | KUS | 1 | 0 |  |  |  | 0 |  | 2019_OTSKP |  | 2
PP
VV |  |  |  | viz textová a výkresová část projektové dokumentace
TS |  |  |  | Technická specifikace položky odpovídá příslušné cenové soustavě
P | 49 | 75L3HW |  | SW PRO ŘÍZENÍ SYSTÉMU (OSTATNÍ SPOLEČNÉ POLOŽKY) - DOPLNĚNÍ | KUS | 1 | 0 |  |  |  | 0 |  | 2019_OTSKP |  | 2
PP
VV |  |  |  | viz textová a výkresová část projektové dokumentace
TS |  |  |  | Technická specifikace položky odpovídá příslušné cenové soustavě
P | 50 | 75L3I2 |  | ZAŠKOLENÍ OBSLUHY NA MÍSTĚ, INSTALACE, DOPRAVA PŘES 200 KM | KUS | 1 | 0 |  |  |  | 0 |  | 2019_OTSKP |  | 2
PP
VV |  |  |  | viz textová a výkresová část projektové dokumentace
TS |  |  |  | Technická specifikace položky odpovídá příslušné cenové soustavě
P | 51 | 75L3J2 |  | ŠÉFMONTÁŽE, ZKOUŠENÍ, OŽIVENÍ, REVIZE INFORMAČNÍHO SYSTÉMU DO 30 PRVKŮ | KUS | 1 | 0 |  |  |  | 0 |  | 2019_OTSKP |  | 2
PP
VV |  |  |  | viz textová a výkresová část projektové dokumentace
TS |  |  |  | Technická specifikace položky odpovídá příslušné cenové soustavě
P | 52 | R203103 |  | CDP PRAHA, DOPLNĚNÍ HW, SW, LICENCÍ DO STÁVAJÍCÍHO VIRTUÁLNÍHO SERVERU | celek | 1 | 0 |  |  |  | 0 |  | R-položka |  | 2
PP
VV |  |  |  | viz textová a výkresová část projektové dokumentace
TS |  |  |  | Technická specifikace položky odpovídá textaci názvu položky
P | 53 | 75M922 |  | DATOVÁ INFRASTRUKTURA LAN, PRŮMYSLOVÝ RINGSWITCH - L2 8X10/100 + 2XUPLINK | KUS | 1 | 0 |  |  |  | 0 |  | 2019_OTSKP |  | 2
PP
VV |  |  |  | viz textová a výkresová část projektové dokumentace
TS |  |  |  | Technická specifikace položky odpovídá příslušné cenové soustavě
P | 54 | 75M866 |  | PŘEVODNÍK - SFP | KUS | 1 | 0 |  |  |  | 0 |  | 2019_OTSKP |  | 2
PP
VV |  |  |  | viz textová a výkresová část projektové dokumentace
TS |  |  |  | Technická specifikace položky odpovídá příslušné cenové soustavě
P | 55 | 75M857 |  | MEDIAKONVERTOR - ETHERNET, SAMOSTATNÝ | KUS | 2 | 0 |  |  |  | 0 |  | 2019_OTSKP |  | 2
PP |  |  |  | musí obsahovat min. 3x převodník RS485/Ethernet
VV |  |  |  | viz textová a výkresová část projektové dokumentace
TS |  |  |  | Technická specifikace položky odpovídá příslušné cenové soustavě
P | 56 | 744811 |  | PROUDOVÝ CHRÁNIČ DVOUPÓLOVÝ S NADPROUDOVOU OCHRANOU (10 KA) DO 30 MA, DO 25 A | KUS | 8 | 0 |  |  |  | 0 |  | 2019_OTSKP |  | 2
PP
VV |  |  |  | viz textová a výkresová část projektové dokumentace
TS |  |  |  | Technická specifikace položky odpovídá příslušné cenové soustavě
P | 56 | R203104 |  | ÚPRAVA PŘENOSOVÉ A DATOVÉ SÍTĚ (KONFIGURACE, NASTAVENÍ) | HOD | 8 | 0 |  |  |  | 0 |  | R-položka |  | 2
PP
VV |  |  |  | viz textová a výkresová část projektové dokumentace
TS |  |  |  | Technická specifikace položky odpovídá příslušné cenové soustavě
P | 57 | 75O94D |  | DDTS ŽDC, INTEGRACE ISC | KUS | 1 | 0 |  |  |  | 0 |  | 2019_OTSKP |  | 2
PP
VV |  |  |  | viz textová a výkresová část projektové dokumentace
TS |  |  |  | Technická specifikace položky odpovídá příslušné cenové soustavě
P | 58 | 75O961 |  | DDTS ŽDC, SPOLUPRÁCE ZHOTOVITELE URČENÉHO ZAŘÍZENÍ PŘI INTEGRACI DO DDTS | KUS | 1 | 0 |  |  |  | 0 |  | 2019_OTSKP |  | 2
PP
VV |  |  |  | viz textová a výkresová část projektové dokumentace
TS |  |  |  | Technická specifikace položky odpovídá příslušné cenové soustavě
P | 59 | 744L51 |  | RELÉ - POMOCNÝ SPÍNAČ | KUS | 8 | 0 |  |  |  | 0 |  | 2019_OTSKP |  | 2
PP
VV |  |  |  | viz textová a výkresová část projektové dokumentace
TS |  |  |  | Technická specifikace položky odpovídá příslušné cenové soustavě
P | 60 | 742F12 |  | KABEL NN NEBO VODIČ JEDNOŽÍLOVÝ CU S PLASTOVOU IZOLACÍ OD 4 DO 16 MM2 | M | 60 | 0 |  |  |  | 0 |  | 2019_OTSKP |  | 2
PP
VV |  |  |  | viz textová a výkresová část projektové dokumentace
TS |  |  |  | Technická specifikace položky odpovídá příslušné cenové soustavě
P | 61 | 741C04 | 1 | OCHRANNÉ POSPOJOVÁNÍ CU VODIČEM DO 16 MM2 | KUS | 20 | 0 |  |  |  | 0 |  | 2019_OTSKP |  | 2
PP
VV |  |  |  | viz textová a výkresová část projektové dokumentace
TS |  |  |  | Technická specifikace položky odpovídá příslušné cenové soustavě
P | 62 | 75J321 |  | KABEL SDĚLOVACÍ PRO STRUKTUROVANOU KABELÁŽ FTP/STP | KMPÁR | 0.8 | 0 |  |  |  | 0 |  | 2019_OTSKP |  | 2
PP
VV |  |  |  | viz textová a výkresová část projektové dokumentace
TS |  |  |  | Technická specifikace položky odpovídá příslušné cenové soustavě
P | 63 | 75J32X |  | KABEL SDĚLOVACÍ PRO STRUKTUROVANOU KABELÁŽ FTP/STP - MONTÁŽ | KMPÁR | 0.8 | 0 |  |  |  | 0 |  | 2019_OTSKP |  | 2
PP
VV |  |  |  | viz textová a výkresová část projektové dokumentace
TS |  |  |  | Technická specifikace položky odpovídá příslušné cenové soustavě
P | 64 | 742G11 |  | KABEL NN DVOU- A TŘÍŽÍLOVÝ CU S PLASTOVOU IZOLACÍ DO 2,5 MM2 | M | 640 | 0 |  |  |  | 0 |  | 2019_OTSKP |  | 2
PP
VV |  |  |  | viz textová a výkresová část projektové dokumentace
TS |  |  |  | Technická specifikace položky odpovídá příslušné cenové soustavě
P | 65 | 742L11 |  | UKONČENÍ DVOU AŽ PĚTIŽÍLOVÉHO KABELU V ROZVADĚČI NEBO NA PŘÍSTROJI DO 2,5 MM2 | KUS | 24 | 0 |  |  |  | 0 |  | 2019_OTSKP |  | 2
PP
VV |  |  |  | viz textová a výkresová část projektové dokumentace
TS |  |  |  | Technická specifikace položky odpovídá příslušné cenové soustavě
P | 66 | 742G12 |  | KABEL NN DVOU- A TŘÍŽÍLOVÝ CU S PLASTOVOU IZOLACÍ OD 4 DO 16 MM2 | M | 300 | 0 |  |  |  | 0 |  | 2019_OTSKP |  | 2
PP
VV |  |  |  | viz textová a výkresová část projektové dokumentace
TS |  |  |  | Technická specifikace položky odpovídá příslušné cenové soustavě
P | 67 | 742L12 |  | UKONČENÍ DVOU AŽ PĚTIŽÍLOVÉHO KABELU V ROZVADĚČI NEBO NA PŘÍSTROJI OD 4 DO 16 MM2 | KUS | 12 | 0 |  |  |  | 0 |  | 2019_OTSKP |  | 2
PP
VV |  |  |  | viz textová a výkresová část projektové dokumentace
TS |  |  |  | Technická specifikace položky odpovídá příslušné cenové soustavě
P | 68 | 75J212 |  | KABEL SDĚLOVACÍ PRO VNITŘNÍ POUŽITÍ DO 10 PÁRŮ PRŮMĚRU 0,5 MM | KMPÁR | 0.16 | 0 |  |  |  | 0 |  | 2019_OTSKP |  | 2
PP
VV |  |  |  | viz textová a výkresová část projektové dokumentace
TS |  |  |  | Technická specifikace položky odpovídá příslušné cenové soustavě
P | 69 | 75I411 |  | KABEL ZEMNÍ DATOVÝ PRŮMĚRU ŽÍLY 0,6 MM DO 4 PÁRŮ | KMPÁR | 1.6 | 0 |  |  |  | 0 |  | 2019_OTSKP |  | 2
PP
VV |  |  |  | viz textová a výkresová část projektové dokumentace
TS |  |  |  | Technická specifikace položky odpovídá příslušné cenové soustavě
P | 70 | 703422 |  | ELEKTROINSTALAČNÍ TRUBKA PLASTOVÁ UV STABILNÍ VČETNĚ UPEVNĚNÍ A PŘÍSLUŠENSTVÍ DN PRŮMĚRU PŘES 25 DO 40 MM | M | 680 | 0 |  |  |  | 0 |  | 2019_OTSKP |  | 2
PP
VV |  |  |  | viz textová a výkresová část projektové dokumentace
TS |  |  |  | Technická specifikace položky odpovídá příslušné cenové soustavě
P | 71 | 709400 |  | ZATAŽENÍ LANKA DO CHRÁNIČKY NEBO ŽLABU | M | 680 | 0 |  |  |  | 0 |  | 2019_OTSKP |  | 2
PP
VV |  |  |  | viz textová a výkresová část projektové dokumentace
TS |  |  |  | Technická specifikace položky odpovídá příslušné cenové soustavě
P | 72 | 742P13 |  | ZATAŽENÍ KABELU DO CHRÁNIČKY - KABEL DO 4 KG/M | M | 600 | 0 |  |  |  | 0 |  | 2019_OTSKP |  | 2
PP
VV |  |  |  | viz textová a výkresová část projektové dokumentace
TS |  |  |  | Technická specifikace položky odpovídá příslušné cenové soustavě
P | 73 | R203105 |  | ZATAŽENÍ KABELU (CHRÁNIČKY) DO KABELOVODU | M | 240 | 0 |  |  |  | 0 |  | R-položka |  | 2
PP
VV |  |  |  | viz textová a výkresová část projektové dokumentace
TS |  |  |  | Technická specifikace položky odpovídá textaci názvu položky
P | 74 | 75J111 |  | NOSNÁ LIŠTA PLASTOVÁ | M | 160 | 0 |  |  |  | 0 |  | 2019_OTSKP |  | 2
PP
VV |  |  |  | viz textová a výkresová část projektové dokumentace
TS |  |  |  | Technická specifikace položky odpovídá příslušné cenové soustavě
P | 75 | 75J11X |  | NOSNÁ LIŠTA PLASTOVÁ - MONTÁŽ | M | 160 | 0 |  |  |  | 0 |  | 2019_OTSKP |  | 2
PP
VV |  |  |  | viz textová a výkresová část projektové dokumentace
TS |  |  |  | Technická specifikace položky odpovídá příslušné cenové soustavě
P | 76 | R203106 |  | Metalický patchcord | KUS | 10 | 0 |  |  |  | 0 |  | R-položka |  | 2
PP
VV |  |  |  | viz textová a výkresová část projektové dokumentace
TS |  |  |  | 1. Položka obsahuje: – dodávku specifikované kabelizace včetně potřebného drobného montážního materiálu – dopravu a skladování 2. Položka neobsahuje: X 3. Způsob měření: Dodávka specifikované kabelizace se měří v délce kus
P | 77 | R203107 |  | Montáž metalického patchcordu | KUS | 10 | 0 |  |  |  | 0 |  | R-položka |  | 2
PP
VV |  |  |  | viz textová a výkresová část projektové dokumentace
TS |  |  |  | 1. Položka obsahuje: – práce spojené s montáží specifikované kabelizace specifikovaným způsobem – veškeré potřebné mechanizmy, včetně obsluhy, náklady na mzdy a přibližné (průměrné) náklady na pořízení potřebných materiálů 2. Položka neobsahuje: X 3. Způsob měření: Práce specifikovaného se měří délce kabelizace udané v kusech
P | 78 | 75IF91 |  | KONSTRUKCE DO SKŘÍNĚ 19" PRO UPEVNĚNÍ ZAŘÍZENÍ | KUS | 1 | 0 |  |  |  | 0 |  | 2019_OTSKP |  | 2
PP
VV |  |  |  | viz textová a výkresová část projektové dokumentace
TS |  |  |  | Technická specifikace položky odpovídá příslušné cenové soustavě
P | 79 | 75IG11 |  | TYČ UZEMŇOVACÍ | KUS | 2 | 0 |  |  |  | 0 |  | 2019_OTSKP |  | 2
PP
VV |  |  |  | viz textová a výkresová část projektové dokumentace
TS |  |  |  | Technická specifikace položky odpovídá příslušné cenové soustavě
P | 80 | 75IG21 |  | SVORKA ROZPOJOVACÍ ZKUŠEBNÍ | KUS | 1 | 0 |  |  |  | 0 |  | 2019_OTSKP |  | 2
PP
VV |  |  |  | viz textová a výkresová část projektové dokumentace
TS |  |  |  | Technická specifikace položky odpovídá příslušné cenové soustavě
P | 81 | 75IG31 |  | ZEMNICÍ DESKA FEZN 2000 X 250 X 3 MM | KUS | 1 | 0 |  |  |  | 0 |  | 2019_OTSKP |  | 2
PP
VV |  |  |  | viz textová a výkresová část projektové dokumentace
TS |  |  |  | Technická specifikace položky odpovídá příslušné cenové soustavě
P | 82 | 75IG51 |  | VEDENÍ UZEMŇOVACÍ NA POVRCHU Z FEZN DRÁTU DO 120 MM2 | M | 2 | 0 |  |  |  | 0 |  | 2019_OTSKP |  | 2
PP
VV |  |  |  | viz textová a výkresová část projektové dokumentace
TS |  |  |  | Technická specifikace položky odpovídá příslušné cenové soustavě
P | 83 | 75IG61 |  | VEDENÍ UZEMŇOVACÍ V ZEMI Z FEZN DRÁTU DO 120 MM2 | M | 10 | 0 |  |  |  | 0 |  | 2019_OTSKP |  | 2
PP
VV |  |  |  | viz textová a výkresová část projektové dokumentace
TS |  |  |  | Technická specifikace položky odpovídá příslušné cenové soustavě
P | 84 | 741C04 |  | OCHRANNÉ POSPOJOVÁNÍ CU VODIČEM DO 16 MM2 | KUS | 2 | 0 |  |  |  | 0 |  | 2019_OTSKP |  | 2
PP
VV |  |  |  | viz textová a výkresová část projektové dokumentace
TS |  |  |  | Technická specifikace položky odpovídá příslušné cenové soustavě
P | 85 | 741C05 |  | SPOJOVÁNÍ UZEMŇOVACÍCH VODIČŮ | KUS | 2 | 0 |  |  |  | 0 |  | 2019_OTSKP |  | 2
PP
VV |  |  |  | viz textová a výkresová část projektové dokumentace
TS |  |  |  | Technická specifikace položky odpovídá příslušné cenové soustavě
P | 86 | R203108 |  | PŘEPĚŤOVÁ OCHRANA LINKY RS485 | KUS | 4 | 0 |  |  |  | 0 |  | R-položka |  | 2
PP
VV |  |  |  | viz textová a výkresová část projektové dokumentace
TS |  |  |  | Položka obsahuje dodávku, montáž a související drobný materiál
P | 87 | R203109 |  | PŘEPĚŤOVÁ OCHRANA ETHERNET | KUS | 2 | 0 |  |  |  | 0 |  | R-položka |  | 2
PP
VV |  |  |  | viz textová a výkresová část projektové dokumentace
TS |  |  |  | Položka obsahuje dodávku, montáž a související drobný materiál
P | 88 | 75J131 |  | NOSNÁ LIŠTA DIN | M | 2 | 0 |  |  |  | 0 |  | 2019_OTSKP |  | 2
PP
VV |  |  |  | viz textová a výkresová část projektové dokumentace
TS |  |  |  | Technická specifikace položky odpovídá názvu položky
P | 89 | 75J13X |  | NOSNÁ LIŠTA DIN - MONTÁŽ | M | 2 | 0 |  |  |  | 0 |  | 2019_OTSKP |  | 2
PP
VV |  |  |  | viz textová a výkresová část projektové dokumentace
TS |  |  |  | Technická specifikace položky odpovídá názvu položky
P | 90 | R203110 |  | DEMONTÁŽ STÁVAJÍCÍHO INFORMAČNÍHO SYSTÉMU | celek | 1 | 0 |  |  |  | 0 |  | R-položka |  | 2
PP
VV |  |  |  | viz textová a výkresová část projektové dokumentace
TS |  |  |  | Technická specifikace položky odpovídá názvu položky
P | 91 | R203111 |  | PROVIZORNÍ STAVY NA SDĚLOVACÍM ZAŘÍZENÍ | celek | 1 | 0 |  |  |  | 0 |  | R-položka |  | 2
PP
VV |  |  |  | viz textová a výkresová část projektové dokumentace
TS |  |  |  | Technická specifikace položky odpovídá názvu položky
P | 92 | 747213 |  | CELKOVÁ PROHLÍDKA, ZKOUŠENÍ, MĚŘENÍ A VYHOTOVENÍ VÝCHOZÍ REVIZNÍ ZPRÁVY, PRO OBJEM IN PŘES 500 DO 1000 TIS. KČ | KUS | 1 | 0 |  |  |  | 0 |  | 2019_OTSKP |  | 2
PP
VV |  |  |  | viz textová a výkresová část projektové dokumentace
TS |  |  |  | Technická specifikace položky odpovídá názvu položky
P | 93 | 747214 |  | CELKOVÁ PROHLÍDKA, ZKOUŠENÍ, MĚŘENÍ A VYHOTOVENÍ VÝCHOZÍ REVIZNÍ ZPRÁVY, PRO OBJEM IN - PŘÍPLATEK ZA KAŽDÝCH DALŠÍCH I ZAPOČATÝCH 500 TIS. KČ | KUS | 14 | 0 |  |  |  | 0 |  | 2019_OTSKP |  | 2
PP
VV |  |  |  | viz textová a výkresová část projektové dokumentace
TS |  |  |  | Technická specifikace položky odpovídá názvu položky
SD |  | 99 |  | Poplatky za skládky
P | 94 | 015111 |  | POPLATKY ZA LIKVIDACI ODPADŮ NEKONTAMINOVANÝCH - 17 05 04 VYTĚŽENÉ ZEMINY A HORNINY - I. TŘÍDA TĚŽITELNOSTI | T | 1.8 | 0 |  |  |  | 0 |  | 2019_OTSKP |  | 2
PP
VV |  |  |  | viz textová a výkresová část projektové dokumentace
TS |  |  |  | Technická specifikace položky odpovídá příslušné cenové soustavě
P | 95 | 015120 |  | POPLATKY ZA LIKVIDACI ODPADŮ NEKONTAMINOVANÝCH - 17 01 02 STAVEBNÍ A DEMOLIČNÍ SUŤ (CIHLY) | T | 0.05 | 0 |  |  |  | 0 |  | 2019_OTSKP |  | 2
PP
VV |  |  |  | viz textová a výkresová část projektové dokumentace
TS |  |  |  | Technická specifikace položky odpovídá příslušné cenové soustavě
P | 96 | 015140 |  | POPLATKY ZA LIKVIDACI ODPADŮ NEKONTAMINOVANÝCH - 17 01 01 BETON Z DEMOLIC OBJEKTŮ, ZÁKLADŮ TV | T | 0.1 | 0 |  |  |  | 0 |  | 2019_OTSKP |  | 2
PP
VV |  |  |  | viz textová a výkresová část projektové dokumentace
TS |  |  |  | Technická specifikace položky odpovídá příslušné cenové soustavě
P | 97 | 015420 |  | POPLATKY ZA LIKVIDACI ODPADŮ NEKONTAMINOVANÝCH - 17 06 04 ZBYTKY IZOLAČNÍCH MATERIÁLŮ | T | 0.2 | 0 |  |  |  | 0 |  | 2019_OTSKP |  | 2
PP
VV |  |  |  | viz textová a výkresová část projektové dokumentace
TS |  |  |  | Technická specifikace položky odpovídá příslušné cenové soustavě
P | 98 | 015621 |  | POPLATKY ZA LIKVIDACI ODPADŮ NEBEZPEČNÝCH - KABELY S PLASTOVOU IZOLACÍ | T | 0.1 | 0 |  |  |  | 0 |  | 2019_OTSKP |  | 2
PP
VV |  |  |  | viz textová a výkresová část projektové dokumentace
TS |  |  |  | Technická specifikace položky odpovídá příslušné cenové soustavě

## PS 20-32
SŽDC05 |  |  |  | Soupis prací objektu | [10 empty] | 3
3
S | Stavba: | Zm03-5423510003 |  | Rekonstrukce nástupišť a zřízení bezbariérových přístupů v žst. Roudnice n.L. | [6 empty] | D.2 |  | Aspe | 0,00 | 2
O | Objekt: | D.2 |  | Železniční sdělovací zařízení | [9 empty] | 15,00 | 2
Typ | Poř. číslo | Kód položky | Varianta | Název položky | MJ | Množství | Jednotková hmotnost | Celková hmotnost |  |  | Jednotková cena |  | Cenové soustavy | 21,00 | 2
Dodávka
[9 empty] | Jednotková | Celkem | Jednotková | Celkem |  |  |  | Počet položek s nulovou cenou
O1 |  | PS 20-32 |  | Žst. Roudnice n.L., kamerový systém
SD |  | 1 |  | Zemní práce
P | 1 | R203201 |  | VYTÝČENÍ TRASY | KM | 0.1 | 0 |  |  |  | 0 |  | R-položka |  | 2
PP
VV |  |  |  | viz textová a výkresová část projektové dokumentace
TS |  |  |  | 1. Položka obsahuje: – vytyčení nové trasy vedení na stěně či v terénu 2. Položka neobsahuje: X 3. Způsob měření: Udává se v km vybourané rýhy
P | 2 | 13273 |  | HLOUBENÍ RÝH ŠÍŘ DO 2M PAŽ I NEPAŽ TŘ. I | M3 | 32 | 0 |  |  |  | 0 |  | 2019_OTSKP |  | 2
PP
VV |  |  |  | viz textová a výkresová část projektové dokumentace
TS |  |  |  | Technická specifikace položky odpovídá příslušné cenové soustavě
P | 3 | 132737 |  | HLOUBENÍ RÝH ŠÍŘ DO 2M PAŽ I NEPAŽ TŘ. I, ODVOZ DO 16KM | M3 | 3.2 | 0 |  |  |  | 0 |  | 2019_OTSKP |  | 2
PP
VV |  |  |  | viz textová a výkresová část projektové dokumentace
TS |  |  |  | Technická specifikace položky odpovídá příslušné cenové soustavě
P | 4 | 13173 |  | HLOUBENÍ JAM ZAPAŽ I NEPAŽ TŘ. I | M3 | 2 | 0 |  |  |  | 0 |  | 2019_OTSKP |  | 2
PP
VV |  |  |  | viz textová a výkresová část projektové dokumentace
TS |  |  |  | Technická specifikace položky odpovídá příslušné cenové soustavě
P | 5 | 131737 |  | HLOUBENÍ JAM ZAPAŽ I NEPAŽ TŘ. I, ODVOZ DO 16KM | M3 | 2 | 0 |  |  |  | 0 |  | 2019_OTSKP |  | 2
PP
VV |  |  |  | viz textová a výkresová část projektové dokumentace
TS |  |  |  | Technická specifikace položky odpovídá příslušné cenové soustavě
P | 6 | 17411 |  | ZÁSYP JAM A RÝH ZEMINOU SE ZHUTNĚNÍM | M3 | 30 | 0 |  |  |  | 0 |  | 2019_OTSKP |  | 2
PP
VV |  |  |  | viz textová a výkresová část projektové dokumentace
TS |  |  |  | Technická specifikace položky odpovídá příslušné cenové soustavě
P | 7 | 936314 |  | DROBNÉ DOPLŇK KONSTR BETON MONOLIT DO C25/30 | M3 | 2 | 0 |  |  |  | 0 |  | 2019_OTSKP |  | 2
PP
VV |  |  |  | viz textová a výkresová část projektové dokumentace
TS |  |  |  | Technická specifikace položky odpovídá příslušné cenové soustavě
P | 8 | 702111 |  | KABELOVÝ ŽLAB ZEMNÍ VČETNĚ KRYTU SVĚTLÉ ŠÍŘKY DO 120 MM | M | 100 | 0 |  |  |  | 0 |  | 2019_OTSKP |  | 2
PP
VV |  |  |  | viz textová a výkresová část projektové dokumentace
TS |  |  |  | Technická specifikace položky odpovídá příslušné cenové soustavě
P | 9 | 702901 |  | ZASYPÁNÍ KABELOVÉHO ŽLABU VRSTVOU Z PŘESÁTÉHO PÍSKU SVĚTLÉ ŠÍŘKY DO 120 MM | M | 100 | 0 |  |  |  | 0 |  | 2019_OTSKP |  | 2
PP
VV |  |  |  | viz textová a výkresová část projektové dokumentace
TS |  |  |  | Technická specifikace položky odpovídá příslušné cenové soustavě
P | 10 | 709400 |  | ZATAŽENÍ LANKA DO CHRÁNIČKY NEBO ŽLABU | M | 80 | 0 |  |  |  | 0 |  | 2019_OTSKP |  | 2
PP
VV |  |  |  | viz textová a výkresová část projektové dokumentace
TS |  |  |  | Technická specifikace položky odpovídá příslušné cenové soustavě
P | 11 | 702312 |  | ZAKRYTÍ KABELŮ VÝSTRAŽNOU FÓLIÍ ŠÍŘKY PŘES 20 DO 40 CM | M | 100 | 0 |  |  |  | 0 |  | 2019_OTSKP |  | 2
PP
VV |  |  |  | viz textová a výkresová část projektové dokumentace
TS |  |  |  | Technická specifikace položky odpovídá příslušné cenové soustavě
P | 12 | 702413 |  | KABELOVÝ PROSTUP DO OBJEKTU PŘES ZÁKLAD ZDĚNÝ SVĚTLÉ ŠÍŘKY PŘES 200 MM | KUS | 1 | 0 |  |  |  | 0 |  | 2019_OTSKP |  | 2
PP
VV |  |  |  | viz textová a výkresová část projektové dokumentace
TS |  |  |  | Technická specifikace položky odpovídá příslušné cenové soustavě
P | 13 | 703754 |  | PROTIPOŽÁRNÍ UCPÁVKA PROSTUPU KABELOVÉHO PR. DO 110MM, DO EI 90 MIN. | KUS | 1 | 0 |  |  |  | 0 |  | 2019_OTSKP |  | 2
PP
VV |  |  |  | viz textová a výkresová část projektové dokumentace
TS |  |  |  | Technická specifikace položky odpovídá příslušné cenové soustavě
P | 14 | 703762 |  | KABELOVÁ UCPÁVKA VODĚ ODOLNÁ PRO VNITŘNÍ PRŮMĚR OTVORU 65 - 110MM | KUS | 1 | 0 |  |  |  | 0 |  | 2019_OTSKP |  | 2
PP
VV |  |  |  | viz textová a výkresová část projektové dokumentace
TS |  |  |  | Technická specifikace položky odpovídá příslušné cenové soustavě
P | 15 | 701001 |  | OZNAČOVACÍ ŠTÍTEK KABELOVÉHO VEDENÍ, SPOJKY NEBO KABELOVÉ SKŘÍNĚ (VČETNĚ OBJÍMKY) | KUS | 60 | 0 |  |  |  | 0 |  | 2019_OTSKP |  | 2
PP
VV |  |  |  | viz textová a výkresová část projektové dokumentace
TS |  |  |  | Technická specifikace položky odpovídá příslušné cenové soustavě
P | 16 | 709210 |  | KŘIŽOVATKA KABELOVÝCH VEDENÍ SE STÁVAJÍCÍ INŽENÝRSKOU SÍTÍ (KABELEM, POTRUBÍM APOD.) | KUS | 10 | 0 |  |  |  | 0 |  | 2019_OTSKP |  | 2
PP
VV |  |  |  | viz textová a výkresová část projektové dokumentace
TS |  |  |  | Technická specifikace položky odpovídá příslušné cenové soustavě
P | 17 | 703721 |  | KABELOVÁ PŘÍCHYTKA PRO ROZSAH UPNUTÍ DO 25 MM | KUS | 200 | 0 |  |  |  | 0 |  | 2019_OTSKP |  | 2
PP
VV |  |  |  | viz textová a výkresová část projektové dokumentace
TS |  |  |  | Technická specifikace položky odpovídá příslušné cenové soustavě
P | 18 | 709110 |  | PROVIZORNÍ ZAJIŠTĚNÍ KABELU VE VÝKOPU | KUS | 2 | 0 |  |  |  | 0 |  | 2019_OTSKP |  | 2
PP
VV |  |  |  | viz textová a výkresová část projektové dokumentace
TS |  |  |  | Technická specifikace položky odpovídá příslušné cenové soustavě
P | 19 | 709692 |  | DEMONTÁŽ - ODVOZ (NA LIKVIDACI ODPADŮ NEBO JINÉ URČENÉ MÍSTO) | tkm | 100 | 0 |  |  |  | 0 |  | 2019_OTSKP |  | 2
PP
VV |  |  |  | viz textová a výkresová část projektové dokumentace
TS |  |  |  | Technická specifikace položky odpovídá příslušné cenové soustavě
P | 20 | R203202 |  | GEODETICKÉ ZAMĚŘENÍ TRASY | KM | 0.1 | 0 |  |  |  | 0 |  | R-položka |  | 2
PP
VV |  |  |  | viz textová a výkresová část projektové dokumentace
TS |  |  |  | 1. Položka obsahuje: – Geodetické zaměření trasy. Dále obsahuje cenu za pom. mechanismy včetně všech ostatních vedlejších nákladů. 2. Položka neobsahuje: X 3. Způsob měření: Udává se v km
SD |  | 2 |  | Kamerový systém
P | 21 | 75L421 |  | KAMERA DIGITÁLNÍ (IP) PEVNÁ | KUS | 28 | 0 |  |  |  | 0 |  | 2019_OTSKP |  | 2
PP
VV |  |  |  | viz textová a výkresová část projektové dokumentace
TS |  |  |  | Technická specifikace položky odpovídá příslušné cenové soustavě
P | 22 | 75L424 |  | KAMERA DIGITÁLNÍ (IP) SW LICENCE | KUS | 28 | 0 |  |  |  | 0 |  | 2019_OTSKP |  | 2
PP
VV |  |  |  | viz textová a výkresová část projektové dokumentace
TS |  |  |  | Technická specifikace položky odpovídá příslušné cenové soustavě
P | 23 | 75L431 |  | KAMERA DIGITÁLNÍ (IP) DOME PEVNÁ | KUS | 9 | 0 |  |  |  | 0 |  | 2019_OTSKP |  | 2
PP
VV |  |  |  | viz textová a výkresová část projektové dokumentace
TS |  |  |  | Technická specifikace položky odpovídá příslušné cenové soustavě
P | 24 | 75L434 |  | KAMERA DIGITÁLNÍ (IP) DOME SW LICENCE | KUS | 9 | 0 |  |  |  | 0 |  | 2019_OTSKP |  | 2
PP
VV |  |  |  | viz textová a výkresová část projektové dokumentace
TS |  |  |  | Technická specifikace položky odpovídá příslušné cenové soustavě
P | 25 | 75L483 |  | PŘÍSLUŠENSTVÍ KS - DRŽÁK PRO KAMEROVÝ KRYT (KAMERU) | KUS | 37 | 0 |  |  |  | 0 |  | 2019_OTSKP |  | 2
PP
VV |  |  |  | viz textová a výkresová část projektové dokumentace
TS |  |  |  | Technická specifikace položky odpovídá příslušné cenové soustavě
P | 26 | 75L454 |  | KAMEROVÝ SERVER - ZÁZNAMOVÉ ZAŘÍZENÍ, DO 64 KAMER (HW, SW, LICENCE) | KUS | 1 | 0 |  |  |  | 0 |  | 2019_OTSKP |  | 2
PP
VV |  |  |  | viz textová a výkresová část projektové dokumentace
TS |  |  |  | Technická specifikace položky odpovídá příslušné cenové soustavě
P | 27 | 75L457 |  | KAMEROVÝ SERVER - HDD PŘES 2 TB, PRO PROVOZ 24/7 | KUS | 4 | 0 |  |  |  | 0 |  | 2019_OTSKP |  | 2
PP
VV |  |  |  | viz textová a výkresová část projektové dokumentace
TS |  |  |  | Technická specifikace položky odpovídá příslušné cenové soustavě
P | 28 | 75L461 |  | KLIENSTKÉ PRACOVIŠTĚ - DODÁVKA | KUS | 1 | 0 |  |  |  | 0 |  | 2019_OTSKP |  | 2
PP
VV |  |  |  | viz textová a výkresová část projektové dokumentace
TS |  |  |  | Technická specifikace položky odpovídá příslušné cenové soustavě
P | 29 | 75L46W |  | KLIENSTKÉ PRACOVIŠTĚ - DOPLNĚNÍ HW, SW, LICENCE | KUS | 1 | 0 |  |  |  | 0 |  | 2019_OTSKP |  | 2
PP
VV |  |  |  | viz textová a výkresová část projektové dokumentace
TS |  |  |  | Technická specifikace položky odpovídá příslušné cenové soustavě
P | 30 | 75L471 |  | MONITOR LCD DO 27" | KUS | 2 | 0 |  |  |  | 0 |  | 2019_OTSKP |  | 2
PP
VV |  |  |  | viz textová a výkresová část projektové dokumentace
TS |  |  |  | Technická specifikace položky odpovídá příslušné cenové soustavě
P | 31 | R203203 |  | ÚPRAVA STOLU V DK PRO UMÍSTĚNÍ KLIENTSKÉHO PRACOVIŠTĚ (POLICE) | KUS | 1 | 0 |  |  |  | 0 |  | R-položka |  | 2
PP
VV |  |  |  | viz textová a výkresová část projektové dokumentace
TS |  |  |  | Technická specifikace položky zahrnuje dodávku, montáž a drobný materiál
P | 32 | 75JB13 |  | DATOVÝ ROZVADĚČ 19" 600X600 DO 47 U | KUS | 1 | 0 |  |  |  | 0 |  | 2019_OTSKP |  | 2
PP
VV |  |  |  | viz textová a výkresová část projektové dokumentace
TS |  |  |  | Technická specifikace položky odpovídá příslušné cenové soustavě
P | 33 | 75JB1X |  | DATOVÝ ROZVADĚČ 19" 600X600 - MONTÁŽ | KUS | 1 | 0 |  |  |  | 0 |  | 2019_OTSKP |  | 2
PP
VV |  |  |  | viz textová a výkresová část projektové dokumentace
TS |  |  |  | Technická specifikace položky odpovídá příslušné cenové soustavě
P | 34 | 741C01 |  | EKVIPOTENCIÁLNÍ PŘÍPOJNICE | KUS | 1 | 0 |  |  |  | 0 |  | 2019_OTSKP |  | 2
PP
VV |  |  |  | viz textová a výkresová část projektové dokumentace
TS |  |  |  | Technická specifikace položky odpovídá příslušné cenové soustavě
P | 35 | 741C02 |  | UZEMŇOVACÍ SVORKA | KUS | 10 | 0 |  |  |  | 0 |  | 2019_OTSKP |  | 2
PP
VV |  |  |  | viz textová a výkresová část projektové dokumentace
TS |  |  |  | Technická specifikace položky odpovídá příslušné cenové soustavě
P | 36 | 741C04 |  | OCHRANNÉ POSPOJOVÁNÍ CU VODIČEM DO 16 MM2 | KUS | 10 | 0 |  |  |  | 0 |  | 2019_OTSKP |  | 2
PP
VV |  |  |  | viz textová a výkresová část projektové dokumentace
TS |  |  |  | Technická specifikace položky odpovídá příslušné cenové soustavě
P | 37 | 75K331 |  | ZÁLOŽNÍ ZDROJ UPS 230 V DO 3000 VA - DODÁVKA | KUS | 1 | 0 |  |  |  | 0 |  | 2019_OTSKP |  | 2
PP
VV |  |  |  | viz textová a výkresová část projektové dokumentace
TS |  |  |  | Technická specifikace položky odpovídá příslušné cenové soustavě
P | 38 | 75K33X |  | ZÁLOŽNÍ ZDROJ UPS 230 V DO 3000 VA - MONTÁŽ | KUS | 1 | 0 |  |  |  | 0 |  | 2019_OTSKP |  | 2
PP
VV |  |  |  | viz textová a výkresová část projektové dokumentace
TS |  |  |  | Technická specifikace položky odpovídá příslušné cenové soustavě
P | 39 | R203204 |  | PANEL ZÁSUVEK 230VAC DO 19" SKŘÍNĚ | KUS | 2 | 0 |  |  |  | 0 |  | R-položka |  | 2
PP
VV |  |  |  | viz textová a výkresová část projektové dokumentace
TS |  |  |  | Technická specifikace položky zahrnuje dodávku, montáž a drobný materiál
P | 40 | 75JA51 |  | ROZVADĚČ STRUKT. KABELÁŽE, ORGANIZAR-DODÁVKA | KUS | 3 | 0 |  |  |  | 0 |  | 2019_OTSKP |  | 2
PP
VV |  |  |  | viz textová a výkresová část projektové dokumentace
TS |  |  |  | Technická specifikace položky odpovídá příslušné cenové soustavě
P | 41 | 75JA5X |  | ROZVADĚČ STRUKT. KABELÁŽE, MONTÁŽ ORGANIZARU, PATCHPANELU | KUS | 3 | 0 |  |  |  | 0 |  | 2019_OTSKP |  | 2
PP
VV |  |  |  | viz textová a výkresová část projektové dokumentace
TS |  |  |  | Technická specifikace položky odpovídá příslušné cenové soustavě
P | 42 | R203205 |  | DATOVÁ INFRASTRUKTURA LAN, PRŮMYSLOVÝ RINGSWITCH L2 - do 10X SFP SLOT | KUS | 2 | 0 |  |  |  | 0 |  | R-položka |  | 2
PP
VV |  |  |  | viz textová a výkresová část projektové dokumentace
TS |  |  |  | Technická specifikace položky zahrnuje dodávku, licence, montáž a drobný montážní materiál
P | 43 | R203206 |  | DATOVÁ INFRASTRUKTURA LAN, SWITCH ETHERNET L3 - 48X10/100/1000 POE + 8X SFP SLOT | KUS | 1 | 0 |  |  |  | 0 |  | R-položka |  | 2
PP
VV |  |  |  | viz textová a výkresová část projektové dokumentace
TS |  |  |  | Technická specifikace položky zahrnuje dodávku, licence, montáž a drobný montážní materiál
P | 44 | R203207 |  | DATOVÁ INFRASTRUKTURA LAN, PRŮMYSLOVÝ RINGSWITCH - L2 4X10/100 PoE + 2XUPLINK | KUS | 8 | 0 |  |  |  | 0 |  | R-položka |  | 2
PP
VV |  |  |  | viz textová a výkresová část projektové dokumentace
TS |  |  |  | Technická specifikace položky zahrnuje dodávku, licence, montáž a drobný montážní materiál
P | 45 | R203208 |  | DATOVÁ INFRASTRUKTURA LAN, PRŮMYSLOVÝ RINGSWITCH - L2 8X10/100 PoE + 2XUPLINK | KUS | 1 | 0 |  |  |  | 0 |  | R-položka |  | 2
PP
VV |  |  |  | viz textová a výkresová část projektové dokumentace
TS |  |  |  | Technická specifikace položky zahrnuje dodávku, licence, montáž a drobný montážní materiál
P | 46 | R203209 |  | DATOVÁ INFRASTRUKTURA LAN, PRŮMYSLOVÝ RINGSWITCH - L2 16X10/100 + 2XUPLINK | KUS | 1 | 0 |  |  |  | 0 |  | R-položka |  | 2
PP
VV |  |  |  | viz textová a výkresová část projektové dokumentace
TS |  |  |  | Technická specifikace položky odpovídá příslušné cenové soustavě
P | 47 | 75M967 |  | DATOVÁ INFRASTRUKTURA LAN, MEDIAKONVERTOR - ETHERNET, SAMOSTATNÝ | KUS | 3 | 0 |  |  |  | 0 |  | 2019_OTSKP |  | 2
PP
VV |  |  |  | viz textová a výkresová část projektové dokumentace
TS |  |  |  | Technická specifikace položky odpovídá příslušné cenové soustavě
P | 48 | 75M866 |  | PŘEVODNÍK - SFP | KUS | 29 | 0 |  |  |  | 0 |  | 2019_OTSKP |  | 2
PP
VV |  |  |  | viz textová a výkresová část projektové dokumentace
TS |  |  |  | Technická specifikace položky odpovídá příslušné cenové soustavě
P | 49 | 75J131 |  | NOSNÁ LIŠTA DIN | M | 10 | 0 |  |  |  | 0 |  | 2019_OTSKP |  | 2
PP
VV |  |  |  | viz textová a výkresová část projektové dokumentace
TS |  |  |  | Technická specifikace položky odpovídá příslušné cenové soustavě
P | 50 | 75J13X |  | NOSNÁ LIŠTA DIN - MONTÁŽ | M | 10 | 0 |  |  |  | 0 |  | 2019_OTSKP |  | 2
PP
VV |  |  |  | viz textová a výkresová část projektové dokumentace
TS |  |  |  | Technická specifikace položky odpovídá příslušné cenové soustavě
P | 51 | 75L487 |  | PŘÍSLUŠENSTVÍ KS - INJECTOR PRO POE | KUS | 2 | 0 |  |  |  | 0 |  | 2019_OTSKP |  | 2
PP
VV |  |  |  | viz textová a výkresová část projektové dokumentace
TS |  |  |  | Technická specifikace položky odpovídá příslušné cenové soustavě
P | 52 | 75L482 |  | PŘÍSLUŠENSTVÍ KS - PŘEPĚŤOVÁ OCHRANA PRO KS | KUS | 37 | 0 |  |  |  | 0 |  | 2019_OTSKP |  | 2
PP
VV |  |  |  | viz textová a výkresová část projektové dokumentace
TS |  |  |  | Technická specifikace položky odpovídá příslušné cenové soustavě
P | 53 | 75IEE4 |  | OPTICKÝ ROZVADĚČ 19" PROVEDENÍ 48 VLÁKEN | KUS | 1 | 0 |  |  |  | 0 |  | 2019_OTSKP |  | 2
PP
VV |  |  |  | viz textová a výkresová část projektové dokumentace
TS |  |  |  | Technická specifikace položky odpovídá příslušné cenové soustavě
P | 54 | 75IEEX |  | OPTICKÝ ROZVADĚČ 19" PROVEDENÍ - MONTÁŽ | KUS | 1 | 0 |  |  |  | 0 |  | 2019_OTSKP |  | 2
PP
VV |  |  |  | viz textová a výkresová část projektové dokumentace
TS |  |  |  | Technická specifikace položky odpovídá příslušné cenové soustavě
P | 55 | 75L481 |  | PŘÍSLUŠENSTVÍ KS - ROZVODNÁ SKŘÍŇ KS | KUS | 12 | 0 |  |  |  | 0 |  | 2019_OTSKP |  | 2
PP
VV |  |  |  | viz textová a výkresová část projektové dokumentace
TS |  |  |  | Technická specifikace položky odpovídá příslušné cenové soustavě
P | 56 | 75K232 |  | NAPÁJECÍ ZDROJ 48 V DC DO 10 A | KUS | 12 | 0 |  |  |  | 0 |  | 2019_OTSKP |  | 2
PP
VV |  |  |  | viz textová a výkresová část projektové dokumentace
TS |  |  |  | Technická specifikace položky odpovídá příslušné cenové soustavě
P | 57 | 75K23X |  | NAPÁJECÍ ZDROJ 48 V DC - MONTÁŽ | KUS | 12 | 0 |  |  |  | 0 |  | 2019_OTSKP |  | 2
PP
VV |  |  |  | viz textová a výkresová část projektové dokumentace
TS |  |  |  | Technická specifikace položky odpovídá příslušné cenové soustavě
P | 58 | 75IEF1 |  | OPTICKÝ ROZVADĚČ NA ZEĎ DO 12 VLÁKEN | KUS | 12 | 0 |  |  |  | 0 |  | 2019_OTSKP |  | 2
PP
VV |  |  |  | viz textová a výkresová část projektové dokumentace
TS |  |  |  | Technická specifikace položky odpovídá příslušné cenové soustavě
P | 59 | 75IEFX |  | OPTICKÝ ROZVADĚČ NA ZEĎ - MONTÁŽ | KUS | 12 | 0 |  |  |  | 0 |  | 2019_OTSKP |  | 2
PP
VV |  |  |  | viz textová a výkresová část projektové dokumentace
TS |  |  |  | Technická specifikace položky odpovídá příslušné cenové soustavě
P | 60 | 744613 |  | JISTIČ JEDNOPÓLOVÝ (10 KA) OD 13 DO 20 A | KUS | 1 | 0 |  |  |  | 0 |  | 2019_OTSKP |  | 2
PP
VV |  |  |  | viz textová a výkresová část projektové dokumentace
TS |  |  |  | Technická specifikace položky odpovídá příslušné cenové soustavě
P | 61 | 744612 |  | JISTIČ JEDNOPÓLOVÝ (10 KA) OD 4 DO 10 A | KUS | 12 | 0 |  |  |  | 0 |  | 2019_OTSKP |  | 2
PP
VV |  |  |  | viz textová a výkresová část projektové dokumentace
TS |  |  |  | Technická specifikace položky odpovídá příslušné cenové soustavě
P | 62 | 744811 |  | PROUDOVÝ CHRÁNIČ DVOUPÓLOVÝ S NADPROUDOVOU OCHRANOU (10 KA) DO 30 MA, DO 25 A | KUS | 12 | 0 |  |  |  | 0 |  | 2019_OTSKP |  | 2
PP
VV |  |  |  | viz textová a výkresová část projektové dokumentace
TS |  |  |  | Technická specifikace položky odpovídá příslušné cenové soustavě
P | 63 | 744L51 |  | RELÉ - POMOCNÝ SPÍNAČ | KUS | 8 | 0 |  |  |  | 0 |  | 2019_OTSKP |  | 2
PP
VV |  |  |  | viz textová a výkresová část projektové dokumentace
TS |  |  |  | Technická specifikace položky odpovídá příslušné cenové soustavě
P | 64 | 75H141 |  | STOŽÁR (SLOUP) OCELOVÝ DO 10 M | KUS | 2 | 0 |  |  |  | 0 |  | 2019_OTSKP |  | 2
PP
VV |  |  |  | viz textová a výkresová část projektové dokumentace
TS |  |  |  | Technická specifikace položky odpovídá příslušné cenové soustavě
P | 65 | 743161 |  | OSVĚTLOVACÍ STOŽÁR - ÚPRAVA PRO MONTÁŽ PŘÍDAVNÉHO ZAŘÍZENÍ (ROZHLAS, KAMERA, ČIDLO APOD.) | KUS | 3 | 0 |  |  |  | 0 |  | 2019_OTSKP |  | 2
PP
VV |  |  |  | viz textová a výkresová část projektové dokumentace
TS |  |  |  | Technická specifikace položky odpovídá příslušné cenové soustavě
P | 66 | 741111 |  | KRABICE (ROZVODKA) INSTALAČNÍ PŘÍSTROJOVÁ PRÁZDNÁ | KUS | 20 | 0 |  |  |  | 0 |  | 2019_OTSKP |  | 2
PP
VV |  |  |  | viz textová a výkresová část projektové dokumentace
TS |  |  |  | Technická specifikace položky odpovídá příslušné cenové soustavě
P | 67 | 702512 |  | PRŮRAZ ZDIVEM (PŘÍČKOU) ZDĚNÝM TLOUŠŤKY PŘES 45 DO 60 CM | KUS | 5 | 0 |  |  |  | 0 |  | 2019_OTSKP |  | 2
PP
VV |  |  |  | viz textová a výkresová část projektové dokumentace
TS |  |  |  | Technická specifikace položky odpovídá příslušné cenové soustavě
P | 68 | 703756 |  | PROTIPOŽÁRNÍ TMEL ( TUBA - 1000ML ), DO EI 90 MIN. | KUS | 5 | 0 |  |  |  | 0 |  | 2019_OTSKP |  | 2
PP
VV |  |  |  | viz textová a výkresová část projektové dokumentace
TS |  |  |  | Technická specifikace položky odpovídá příslušné cenové soustavě
SD |  | 3 |  | Kabelizace KS
P | 69 | 742F12 |  | KABEL NN NEBO VODIČ JEDNOŽÍLOVÝ CU S PLASTOVOU IZOLACÍ OD 4 DO 16 MM2 | M | 90 | 0 |  |  |  | 0 |  | 2019_OTSKP |  | 2
PP
VV |  |  |  | viz textová a výkresová část projektové dokumentace
TS |  |  |  | Technická specifikace položky odpovídá názvu položky
P | 70 | 742K12 |  | UKONČENÍ JEDNOŽÍLOVÉHO KABELU V ROZVADĚČI NEBO NA PŘÍSTROJI OD 4 DO 16 MM2 | KUS | 20 | 0 |  |  |  | 0 |  | 2019_OTSKP |  | 2
PP
VV |  |  |  | viz textová a výkresová část projektové dokumentace
TS |  |  |  | Technická specifikace položky odpovídá názvu položky
P | 71 | 742G11 |  | KABEL NN DVOU- A TŘÍŽÍLOVÝ CU S PLASTOVOU IZOLACÍ DO 2,5 MM2 | M | 1200 | 0 |  |  |  | 0 |  | 2019_OTSKP |  | 2
PP
VV |  |  |  | viz textová a výkresová část projektové dokumentace
TS |  |  |  | Technická specifikace položky odpovídá názvu položky
P | 72 | 742L11 |  | UKONČENÍ DVOU AŽ PĚTIŽÍLOVÉHO KABELU V ROZVADĚČI NEBO NA PŘÍSTROJI DO 2,5 MM2 | KUS | 40 | 0 |  |  |  | 0 |  | 2019_OTSKP |  | 2
PP
VV |  |  |  | viz textová a výkresová část projektové dokumentace
TS |  |  |  | Technická specifikace položky odpovídá názvu položky
P | 73 | 75J321 |  | KABEL SDĚLOVACÍ PRO STRUKTUROVANOU KABELÁŽ FTP/STP | KMPÁR | 2.2 | 0 |  |  |  | 0 |  | 2019_OTSKP |  | 2
PP
VV |  |  |  | viz textová a výkresová část projektové dokumentace
TS |  |  |  | Technická specifikace položky odpovídá příslušné cenové soustavě
P | 74 | 75J32X |  | KABEL SDĚLOVACÍ PRO STRUKTUROVANOU KABELÁŽ FTP/STP - MONTÁŽ | KMPÁR | 2.2 | 0 |  |  |  | 0 |  | 2019_OTSKP |  | 2
PP
VV |  |  |  | viz textová a výkresová část projektové dokumentace
TS |  |  |  | Technická specifikace položky odpovídá příslušné cenové soustavě
P | 75 | R203210 |  | Metalický patchcord Cat.5E FTP/STP | KUS | 10 | 0 |  |  |  | 0 |  | R-položka |  | 2
PP
VV |  |  |  | viz textová a výkresová část projektové dokumentace
TS |  |  |  | Technická specifikace položky zahrnuje dodávku a montáž
P | 76 | 75J821 |  | OPTICKÝ PIGTAIL SINGLEMODE DO 2 M | KUS | 96 | 0 |  |  |  | 0 |  | 2019_OTSKP |  | 2
PP
VV |  |  |  | viz textová a výkresová část projektové dokumentace
TS |  |  |  | Technická specifikace položky odpovídá příslušné cenové soustavě
P | 77 | 75J82X |  | OPTICKÝ PIGTAIL SINGLEMODE - MONTÁŽ | KUS | 96 | 0 |  |  |  | 0 |  | 2019_OTSKP |  | 2
PP
VV |  |  |  | viz textová a výkresová část projektové dokumentace
TS |  |  |  | Technická specifikace položky odpovídá příslušné cenové soustavě
P | 78 | 75J921 |  | OPTICKÝ PATCHCORD SINGLEMODE DO 5 M | KUS | 48 | 0 |  |  |  | 0 |  | 2019_OTSKP |  | 2
PP
VV |  |  |  | viz textová a výkresová část projektové dokumentace
TS |  |  |  | Technická specifikace položky odpovídá příslušné cenové soustavě
P | 79 | 75J92X |  | OPTICKÝ PATCHCORD SINGLEMODE - MONTÁŽ | KUS | 48 | 0 |  |  |  | 0 |  | 2019_OTSKP |  | 2
PP
VV |  |  |  | viz textová a výkresová část projektové dokumentace
TS |  |  |  | Technická specifikace položky odpovídá příslušné cenové soustavě
P | 80 | 75I811 |  | KABEL OPTICKÝ SINGLEMODE DO 12 VLÁKEN | KMVLÁKNO | 16.4 | 0 |  |  |  | 0 |  | 2019_OTSKP |  | 2
PP
VV |  |  |  | viz textová a výkresová část projektové dokumentace
TS |  |  |  | Technická specifikace položky odpovídá příslušné cenové soustavě
P | 81 | 75IH61 |  | UKONČENÍ KABELU OPTICKÉHO DO 12 VLÁKEN | KUS | 24 | 0 |  |  |  | 0 |  | 2019_OTSKP |  | 2
PP
VV |  |  |  | viz textová a výkresová část projektové dokumentace
TS |  |  |  | Technická specifikace položky odpovídá příslušné cenové soustavě
P | 82 | 75IK21 |  | MĚŘENÍ KOMPLEXNÍ OPTICKÉHO KABELU | VLÁKNO | 48 | 0 |  |  |  | 0 |  | 2019_OTSKP |  | 2
PP
VV |  |  |  | viz textová a výkresová část projektové dokumentace
TS |  |  |  | Technická specifikace položky odpovídá příslušné cenové soustavě
P | 83 | 75IB11 |  | MIKROTRUBIČKA DO 10/8 MM | M | 3050 | 0 |  |  |  | 0 |  | 2019_OTSKP |  | 2
PP
VV |  |  |  | viz textová a výkresová část projektové dokumentace
TS |  |  |  | Technická specifikace položky odpovídá příslušné cenové soustavě
P | 84 | 75IB31 |  | MIKROTRUBIČKA ZODOLNĚNÁ DO 10/5,5 MM | M | 380 | 0 |  |  |  | 0 |  | 2019_OTSKP |  | 2
PP
VV |  |  |  | viz textová a výkresová část projektové dokumentace
TS |  |  |  | Technická specifikace položky odpovídá příslušné cenové soustavě
P | 85 | 75I921 |  | OPTOTRUBKA HDPE S LANKEM PRŮMĚRU DO 40 MM | M | 130 | 0 |  |  |  | 0 |  | 2019_OTSKP |  | 2
PP
VV |  |  |  | viz textová a výkresová část projektové dokumentace
TS |  |  |  | Technická specifikace položky odpovídá příslušné cenové soustavě
P | 86 | 75I961 |  | OPTOTRUBKA - HERMETIZACE ÚSEKU DO 2000 M | ÚSEK | 1 | 0 |  |  |  | 0 |  | 2019_OTSKP |  | 2
PP
VV |  |  |  | viz textová a výkresová část projektové dokumentace
TS |  |  |  | Technická specifikace položky odpovídá příslušné cenové soustavě
P | 87 | 75I962 |  | OPTOTRUBKA - KALIBRACE | M | 130 | 0 |  |  |  | 0 |  | 2019_OTSKP |  | 2
PP
VV |  |  |  | viz textová a výkresová část projektové dokumentace
TS |  |  |  | Technická specifikace položky odpovídá příslušné cenové soustavě
P | 88 | 75IH91 |  | UKONČENÍ KABELU ŠTÍTEK KABELOVÝ | KUS | 40 | 0 |  |  |  | 0 |  | 2019_OTSKP |  | 2
PP
VV |  |  |  | viz textová a výkresová část projektové dokumentace
TS |  |  |  | Technická specifikace položky odpovídá příslušné cenové soustavě
P | 89 | 75J111 |  | NOSNÁ LIŠTA PLASTOVÁ | M | 50 | 0 |  |  |  | 0 |  | 2019_OTSKP |  | 2
PP
VV |  |  |  | viz textová a výkresová část projektové dokumentace
TS |  |  |  | Technická specifikace položky odpovídá příslušné cenové soustavě
P | 90 | 75J11X |  | NOSNÁ LIŠTA PLASTOVÁ - MONTÁŽ | M | 50 | 0 |  |  |  | 0 |  | 2019_OTSKP |  | 2
PP
VV |  |  |  | viz textová a výkresová část projektové dokumentace
TS |  |  |  | Technická specifikace položky odpovídá příslušné cenové soustavě
P | 91 | 703421 |  | ELEKTROINSTALAČNÍ TRUBKA PLASTOVÁ UV STABILNÍ VČETNĚ UPEVNĚNÍ A PŘÍSLUŠENSTVÍ DN PRŮMĚRU DO 25 MM | M | 960 | 0 |  |  |  | 0 |  | 2019_OTSKP |  | 2
PP
VV |  |  |  | viz textová a výkresová část projektové dokumentace
TS |  |  |  | Technická specifikace položky odpovídá příslušné cenové soustavě
P | 92 | 703422 |  | ELEKTROINSTALAČNÍ TRUBKA PLASTOVÁ UV STABILNÍ VČETNĚ UPEVNĚNÍ A PŘÍSLUŠENSTVÍ DN PRŮMĚRU PŘES 25 DO 40 MM | M | 80 | 0 |  |  |  | 0 |  | 2019_OTSKP |  | 2
PP
VV |  |  |  | viz textová a výkresová část projektové dokumentace
TS |  |  |  | Technická specifikace položky odpovídá příslušné cenové soustavě
P | 93 | 703442 |  | ELEKTROINSTALAČNÍ TRUBKA OCELOVÁ VČETNĚ UPEVNĚNÍ A PŘÍSLUŠENSTVÍ DN PRŮMĚRU PŘES 25 DO 40 MM | M | 50 | 0 |  |  |  | 0 |  | 2019_OTSKP |  | 2
PP
VV |  |  |  | viz textová a výkresová část projektové dokumentace
TS |  |  |  | Technická specifikace položky odpovídá příslušné cenové soustavě
P | 94 | 703111 |  | KABELOVÝ ROŠT/LÁVKA NOSNÝ ŽÁROVĚ ZINKOVANÝ VČETNĚ UPEVNĚNÍ A PŘÍSLUŠENSTVÍ SVĚTLÉ ŠÍŘKY PŘES 100 DO 250 MM | M | 360 | 0 |  |  |  | 0 |  | 2019_OTSKP |  | 2
PP
VV |  |  |  | viz textová a výkresová část projektové dokumentace
TS |  |  |  | Technická specifikace položky odpovídá příslušné cenové soustavě
P | 95 | 703311 |  | KRYT K NOSNÉMU ŽLABU/ROŠTU ŽÁROVĚ ZINKOVANÝ VČETNĚ UPEVNĚNÍ A PŘÍSLUŠENSTVÍ SVĚTLÉ ŠÍŘKY PŘES 100 DO 250 MM | M | 360 | 0 |  |  |  | 0 |  | 2019_OTSKP |  | 2
PP
VV |  |  |  | viz textová a výkresová část projektové dokumentace
TS |  |  |  | Technická specifikace položky odpovídá příslušné cenové soustavě
SD |  | 4 |  | Kamerový systém - SW, měření, zkoušení, nastavení
P | 96 | 75L491 |  | ZPROVOZNĚNÍ A NASTAVENÍ KAMERY | KUS | 37 | 0 |  |  |  | 0 |  | 2019_OTSKP |  | 2
PP
VV |  |  |  | viz textová a výkresová část projektové dokumentace
TS |  |  |  | Technická specifikace položky odpovídá příslušné cenové soustavě
P | 97 | 75L492 |  | ZPROVOZNĚNÍ A NASTAVENÍ POHLEDU KAMERY | KUS | 37 | 0 |  |  |  | 0 |  | 2019_OTSKP |  | 2
PP
VV |  |  |  | viz textová a výkresová část projektové dokumentace
TS |  |  |  | Technická specifikace položky odpovídá příslušné cenové soustavě
P | 98 | 75L493 |  | ZPROVOZNĚNÍ A NASTAVENÍ KAMEROVÉHO SYSTÉMU | KOMPLET | 1 | 0 |  |  |  | 0 |  | 2019_OTSKP |  | 2
PP
VV |  |  |  | viz textová a výkresová část projektové dokumentace
TS |  |  |  | Technická specifikace položky odpovídá příslušné cenové soustavě
P | 99 | 75L494 |  | ZPROVOZNĚNÍ A NASTAVENÍ ŠKOLENÍ A ZÁCVIK PERSONÁLU OBSLUHUJÍCÍHO KAMEROVÝ SYSTÉM | HOD | 8 | 0 |  |  |  | 0 |  | 2019_OTSKP |  | 2
PP
VV |  |  |  | viz textová a výkresová část projektové dokumentace
TS |  |  |  | Technická specifikace položky odpovídá příslušné cenové soustavě
P | 100 | 75L495 |  | LICENCE PRO PŘIPOJENÍ KAMERY DO SYSTÉMU KAC | KUS | 25 | 0 |  |  |  | 0 |  | 2019_OTSKP |  | 2
PP
VV |  |  |  | viz textová a výkresová část projektové dokumentace
TS |  |  |  | Technická specifikace položky odpovídá příslušné cenové soustavě
P | 101 | 75L496 |  | PŘIPOJENÍ KAMEROVÉHO SYSTÉMU DO KAC - KONFIGURAČNÍ PRÁCE | HOD | 16 | 0 |  |  |  | 0 |  | 2019_OTSKP |  | 2
PP
VV |  |  |  | viz textová a výkresová část projektové dokumentace
TS |  |  |  | Technická specifikace položky odpovídá příslušné cenové soustavě
P | 102 | 75O961 |  | DDTS ŽDC, SPOLUPRÁCE ZHOTOVITELE URČENÉHO ZAŘÍZENÍ PŘI INTEGRACI DO DDTS | KUS | 1 | 0 |  |  |  | 0 |  | 2019_OTSKP |  | 2
PP
VV |  |  |  | viz textová a výkresová část projektové dokumentace
TS |  |  |  | Technická specifikace položky odpovídá příslušné cenové soustavě
P | 103 | 75L4A1 |  | DEMONTÁŽ KAMEROVÉHO SYSTÉMU DO 25 PRVKŮ | KOMPLET | 1 | 0 |  |  |  | 0 |  | 2019_OTSKP |  | 2
PP
VV |  |  |  | viz textová a výkresová část projektové dokumentace
TS |  |  |  | Technická specifikace položky odpovídá příslušné cenové soustavě
P | 104 | 75E117 |  | DOZOR PRACOVNÍKŮ PROVOZOVATELE PŘI PRÁCI NA ŽIVÉM ZAŘÍZENÍ | HOD | 24 | 0 |  |  |  | 0 |  | 2019_OTSKP |  | 2
PP
VV |  |  |  | viz textová a výkresová část projektové dokumentace
TS |  |  |  | Technická specifikace položky odpovídá příslušné cenové soustavě
P | 105 | 74665C |  | PŘIPOJENÍ, OŽIVENÍ A ZPROVOZNĚNÍ PŘENOSOVÉ CESTY V OBJEKTU ŽST | KUS | 1 | 0 |  |  |  | 0 |  | 2019_OTSKP |  | 2
PP
VV |  |  |  | viz textová a výkresová část projektové dokumentace
TS |  |  |  | Technická specifikace položky odpovídá příslušné cenové soustavě
P | 106 | 747213 |  | CELKOVÁ PROHLÍDKA, ZKOUŠENÍ, MĚŘENÍ A VYHOTOVENÍ VÝCHOZÍ REVIZNÍ ZPRÁVY, PRO OBJEM IN PŘES 500 DO 1000 TIS. KČ | KUS | 1 | 0 |  |  |  | 0 |  | 2019_OTSKP |  | 2
PP
VV |  |  |  | viz textová a výkresová část projektové dokumentace
TS |  |  |  | Technická specifikace položky odpovídá názvu položky
P | 107 | 747214 |  | CELKOVÁ PROHLÍDKA, ZKOUŠENÍ, MĚŘENÍ A VYHOTOVENÍ VÝCHOZÍ REVIZNÍ ZPRÁVY, PRO OBJEM IN - PŘÍPLATEK ZA KAŽDÝCH DALŠÍCH I ZAPOČATÝCH 500 TIS. KČ | KUS | 8 | 0 |  |  |  | 0 |  | 2019_OTSKP |  | 2
PP
VV |  |  |  | viz textová a výkresová část projektové dokumentace
TS |  |  |  | Technická specifikace položky odpovídá názvu položky
SD |  | 5 |  | DDTS
P | 113 | 75O972 |  | DDTS ŽDC, VYBAVENÁ SKŘÍŇ PRO DDTS ROZVADĚČOVÁ NA PODSTAVCI VÝŠKY DO 2000 MM | KUS | 1 | 0 |  |  |  | 0 |  | 2019_OTSKP |  | 2
PP
VV |  |  |  | viz textová a výkresová část projektové dokumentace
TS |  |  |  | Technická specifikace položky odpovídá příslušné cenové soustavě
P | 114 | R203211 |  | DDTS ŽDC, VYBAVENÍ DDTS DO DATOVÉHO ROZVADĚČE | KUS | 2 | 0 |  |  |  | 0 |  | R-položka |  | 2
PP
VV |  |  |  | viz textová a výkresová část projektové dokumentace
TS |  |  |  | 1. Položka obsahuje: - dodávku vybavení RDD do připravené prázdné skříně vč. upevňovacího materiálu, veškerý podružný materiál (např. zásuvkový panel, DIN Lišty, kabelové žlaby, svorkovnice, rozjištění, kabelové propoje v rámci RDD, osvětlení...) 2. Způsob měření: Udává se počet kusů kompletní práce.
P | 115 | 75O97X |  | DDTS ŽDC, VYBAVENÁ SKŘÍŇ PRO DDTS - MONTÁŽ | KUS | 1 | 0 |  |  |  | 0 |  | 2019_OTSKP |  | 2
PP
VV |  |  |  | viz textová a výkresová část projektové dokumentace
TS |  |  |  | 1. Položka obsahuje: - kompletní montáž (oživení, konfigurace, nastavení a uvedení do provozu) rozvaděče pro DDTS a souvisejícího příslušenství včetně drobného montážního materiálu - veškeré potřebné mechanizmy, včetně obsluhy, náklady na mzdy a přibližné (průměrné) náklady na pořízení potřebných materiálů 2. Položka neobsahuje: X 3. Způsob měření: Udává se počet kusů kompletní práce.
P | 116 | R203212 |  | DDTS ŽDC, ZAŘÍZENÍ VE SKŘÍNI PRO DDTS - MONTÁŽ | KUS | 2 | 0 |  |  |  | 0 |  | R-položka |  | 2
PP
VV |  |  |  | viz textová a výkresová část projektové dokumentace
TS |  |  |  | 1. Položka obsahuje: - kompletní montáž (oživení, konfigurace, nastavení a uvedení do provozu) rozvaděče DDTS a souvisejícího příslušenství včetně drobného montážního materiálu - veškeré potřebné mechanizmy, včetně obsluhy, náklady na mzdy a přibližné (průměrné) náklady na pořízení potřebných materiálů 2. Položka neobsahuje: X 3. Způsob měření: Udává se počet kusů kompletní práce.
P | 117 | 75O911 |  | DDTS ŽDC, INTEGRAČNÍ KONCENTRÁTOR | KUS | 1 | 0 |  |  |  | 0 |  | 2019_OTSKP |  | 2
PP
VV |  |  |  | viz textová a výkresová část projektové dokumentace
TS |  |  |  | Technická specifikace položky odpovídá příslušné cenové soustavě
P | 118 | 75O912 |  | DDTS ŽDC, ŘÍDICÍ STANICE PLC DO 24XDI / 24XDO / 12XAI | KUS | 4 | 0 |  |  |  | 0 |  | 2019_OTSKP |  | 2
PP
VV |  |  |  | viz textová a výkresová část projektové dokumentace
TS |  |  |  | Technická specifikace položky odpovídá příslušné cenové soustavě
P | 119 | 75O913 |  | DDTS ŽDC, ŘÍDICÍ STANICE PLC DO 48XDI / 48XDO / 24XAI | KUS | 2 | 0 |  |  |  | 0 |  | 2019_OTSKP |  | 2
PP
VV |  |  |  | viz textová a výkresová část projektové dokumentace
TS |  |  |  | Technická specifikace položky odpovídá příslušné cenové soustavě
P | 120 | 75O915 |  | DDTS ŽDC, PŘEVODNÍK M-BUS/ ETHERNET | KUS | 1 | 0 |  |  |  | 0 |  | 2019_OTSKP |  | 2
PP
VV |  |  |  | viz textová a výkresová část projektové dokumentace
TS |  |  |  | Technická specifikace položky odpovídá příslušné cenové soustavě
P | 121 | 75O916 |  | DDTS ŽDC, MODUL VYHODNOCENÍ VÝPADKU NAPĚTÍ | KUS | 2 | 0 |  |  |  | 0 |  | 2019_OTSKP |  | 2
PP
VV |  |  |  | viz textová a výkresová část projektové dokumentace
TS |  |  |  | Technická specifikace položky odpovídá příslušné cenové soustavě
P | 122 | 75O918 |  | DDTS ŽDC, SNÍMAČ TEPLOTY A VLHKOSTI | KUS | 3 | 0 |  |  |  | 0 |  | 2019_OTSKP |  | 2
PP
VV |  |  |  | viz textová a výkresová část projektové dokumentace
TS |  |  |  | Technická specifikace položky odpovídá příslušné cenové soustavě
P | 123 | 75O91A |  | DDTS ŽDC, KOMUNIKAČNÍ PŘEVODNÍK | KUS | 1 | 0 |  |  |  | 0 |  | 2019_OTSKP |  | 2
PP
VV |  |  |  | viz textová a výkresová část projektové dokumentace
TS |  |  |  | Technická specifikace položky odpovídá příslušné cenové soustavě
P | 124 | 75O91X |  | DDTS ŽDC, MONTÁŽ | KUS | 13 | 0 |  |  |  | 0 |  | 2019_OTSKP |  | 2
PP
VV |  |  |  | viz textová a výkresová část projektové dokumentace
TS |  |  |  | Technická specifikace položky odpovídá příslušné cenové soustavě
P | 125 | 75O942 |  | DDTS ŽDC, INTEGRACE OSV | KUS | 9 | 0 |  |  |  | 0 |  | 2019_OTSKP |  | 2
PP
VV |  |  |  | viz textová a výkresová část projektové dokumentace
TS |  |  |  | Technická specifikace položky odpovídá příslušné cenové soustavě
P | 126 | 75O946 |  | DDTS ŽDC, INTEGRACE RDD | KUS | 2 | 0 |  |  |  | 0 |  | 2019_OTSKP |  | 2
PP
VV |  |  |  | viz textová a výkresová část projektové dokumentace
TS |  |  |  | Technická specifikace položky odpovídá příslušné cenové soustavě
P | 127 | 75O947 |  | DDTS ŽDC, INTEGRACE OSE | KUS | 1 | 0 |  |  |  | 0 |  | 2019_OTSKP |  | 2
PP
VV |  |  |  | viz textová a výkresová část projektové dokumentace
TS |  |  |  | Technická specifikace položky odpovídá příslušné cenové soustavě
P | 128 | 75O948 |  | DDTS ŽDC, INTEGRACE ROZ | KUS | 2 | 0 |  |  |  | 0 |  | 2019_OTSKP |  | 2
PP
VV |  |  |  | viz textová a výkresová část projektové dokumentace
TS |  |  |  | Technická specifikace položky odpovídá příslušné cenové soustavě
P | 129 | 75O94A |  | DDTS ŽDC, INTEGRACE KAM | KUS | 1 | 0 |  |  |  | 0 |  | 2019_OTSKP |  | 2
PP
VV |  |  |  | viz textová a výkresová část projektové dokumentace
TS |  |  |  | Technická specifikace položky odpovídá příslušné cenové soustavě
P | 130 | 75O94B |  | DDTS ŽDC, INTEGRACE AKTIVNÍHO PRVKU PŘENOSOVÉHO SYSTÉMU LTDS | KUS | 16 | 0 |  |  |  | 0 |  | 2019_OTSKP |  | 2
PP
VV |  |  |  | viz textová a výkresová část projektové dokumentace
TS |  |  |  | Technická specifikace položky odpovídá příslušné cenové soustavě
P | 131 | 75O94D |  | DDTS ŽDC, INTEGRACE ISC | KUS | 1 | 0 |  |  |  | 0 |  | 2019_OTSKP |  | 2
PP
VV |  |  |  | viz textová a výkresová část projektové dokumentace
TS |  |  |  | Technická specifikace položky odpovídá příslušné cenové soustavě
P | 132 | 75O94F |  | DDTS ŽDC, INTEGRACE VYT | KUS | 3 | 0 |  |  |  | 0 |  | 2019_OTSKP |  | 2
PP
VV |  |  |  | viz textová a výkresová část projektové dokumentace
TS |  |  |  | Technická specifikace položky odpovídá příslušné cenové soustavě
P | 133 | R203213 |  | DDTS ŽDC, INTEGRACE ČIDLA VLHKOSTI A TEPLOTY | KUS | 3 | 0 |  |  |  | 0 |  | R-položka |  | 2
PP
VV |  |  |  | viz textová a výkresová část projektové dokumentace
TS |  |  |  | 1. Položka obsahuje: - SW integraci jiného (nekategorizovaného) TLS, dle specifikace v TZ - licence s potřebnými protokoly MODBUS, DBNet, S-Net, IEC 60870-5-104 atd. - parametrizaci a naplnění datových, technologických, telemetrických a řídicích struktur DDTS ŽDC - náklady na mzdy - programátorské práce včetně potřebného vybavení 2. Položka neobsahuje: X 3. Způsob měření: Udává se počet kusů kompletní konstrukce nebo práce.
P | 134 | 75O94E |  | DDTS ŽDC, INTEGRACE NAPÁJECÍHO ZDROJE | KUS | 6 | 0 |  |  |  | 0 |  | 2019_OTSKP |  | 2
PP
VV |  |  |  | viz textová a výkresová část projektové dokumentace
TS |  |  |  | Technická specifikace položky odpovídá příslušné cenové soustavě
P | 135 | 75O94I |  | DDTS ŽDC, INTEGRACE EE | KUS | 1 | 0 |  |  |  | 0 |  | 2019_OTSKP |  | 2
PP
VV |  |  |  | viz textová a výkresová část projektové dokumentace
TS |  |  |  | Technická specifikace položky odpovídá příslušné cenové soustavě
P | 136 | R203214 |  | ZHOTOVENÍ SERVISNÍ DATOVÉ ZÁSUVKY | KUS | 4 | 0 |  |  |  | 0 |  | R-položka |  | 2
PP
VV |  |  |  | Viz textová a výkresová část projektové dokumentace
TS |  |  |  | 1. Položka obsahuje: - kompletní montáž a dodávku jedné servisní zásuvky LTDS nebo TDS a souvisejícího příslušenství včetně drobného montážního materiálu - veškeré potřebné mechanizmy, včetně obsluhy, náklady na mzdy a přibližné (průměrné) náklady na pořízení potřebných materiálů 2. Položka neobsahuje: X 3. Způsob měření: Udává se počet kusů kompletní práce.
P | 137 | 75O951 |  | DDTS ŽDC, PŘIPOJENÍ INK DO INS | KUS | 2 | 0 |  |  |  | 0 |  | 2019_OTSKP |  | 2
PP
VV |  |  |  | viz textová a výkresová část projektové dokumentace
TS |  |  |  | Technická specifikace položky odpovídá příslušné cenové soustavě
P | 138 | 746649 |  | PLC PRO AUTOMATIZACI - ZDROJ POMOCNÉHO NAPĚTÍ 24 V DC, MAX. 10 A | KUS | 2 | 0 |  |  |  | 0 |  | 2019_OTSKP |  | 2
PP
VV |  |  |  | viz textová a výkresová část projektové dokumentace
TS |  |  |  | Technická specifikace položky odpovídá příslušné cenové soustavě
P | 139 | 75K621 |  | AKUMULÁTOROVÁ BATERIE DO 500 VAH - DODÁVKA | KUS | 2 | 0 |  |  |  | 0 |  | 2019_OTSKP |  | 2
PP
VV |  |  |  | viz textová a výkresová část projektové dokumentace
TS |  |  |  | Technická specifikace položky odpovídá příslušné cenové soustavě
P | 140 | 75K62X |  | AKUMULÁTOROVÁ BATERIE DO 500 VAH - MONTÁŽ | KUS | 2 | 0 |  |  |  | 0 |  | 2019_OTSKP |  | 2
PP
VV |  |  |  | viz textová a výkresová část projektové dokumentace
TS |  |  |  | Technická specifikace položky odpovídá příslušné cenové soustavě
P | 141 | R203215 |  | MĚNIČ NAPĚTÍ 48 V DC/ 24V DC DO 500 VA - PRŮMYSLOVÉ PROVEDENÍ | KUS | 3 | 0 |  |  |  | 0 |  | R-položka |  | 2
PP
VV |  |  |  | Viz textová a výkresová část projektové dokumentace
TS |  |  |  | 1. Položka obsahuje: – dodávku a montáž specifikovaného bloku/zařízení včetně potřebného drobného montážního materiálu – dodávku souvisejícího příslušenství pro specifikovaný blok/zařízení – dopravu a skladování 2. Položka neobsahuje: X 3. Způsob měření: Udává se počet kusů kompletní konstrukce nebo práce.
P | 142 | 75J212 |  | KABEL SDĚLOVACÍ PRO VNITŘNÍ POUŽITÍ DO 10 PÁRŮ PRŮMĚRU 0,5 MM | KMPÁR | 1.2 | 0 |  |  |  | 0 |  | 2019_OTSKP |  | 2
PP
VV |  |  |  | viz textová a výkresová část projektové dokumentace
TS |  |  |  | Technická specifikace položky odpovídá příslušné cenové soustavě
P | 143 | 75J23X |  | KABEL SDĚLOVACÍ, MONTÁŽ A UPEVNĚNÍ | M | 320 | 0 |  |  |  | 0 |  | 2019_OTSKP |  | 2
PP
VV |  |  |  | viz textová a výkresová část projektové dokumentace
TS |  |  |  | Technická specifikace položky odpovídá příslušné cenové soustavě
P | 144 | 75J321 |  | KABEL SDĚLOVACÍ PRO STRUKTUROVANOU KABELÁŽ FTP/STP | KMPÁR | 0.84 | 0 |  |  |  | 0 |  | 2019_OTSKP |  | 2
PP
VV |  |  |  | viz textová a výkresová část projektové dokumentace
TS |  |  |  | Technická specifikace položky odpovídá příslušné cenové soustavě
P | 145 | 75J32X |  | KABEL SDĚLOVACÍ PRO STRUKTUROVANOU KABELÁŽ FTP/STP - MONTÁŽ | KMPÁR | 0.84 | 0 |  |  |  | 0 |  | 2019_OTSKP |  | 2
PP
VV |  |  |  | viz textová a výkresová část projektové dokumentace
TS |  |  |  | Technická specifikace položky odpovídá příslušné cenové soustavě
P | 146 | R203216 |  | METALICKÝ PATCHCORD FTP CAT6 | KUS | 24 | 0 |  |  |  | 0 |  | R-položka |  | 2
PP
VV |  |  |  | Viz textová a výkresová část projektové dokumentace
TS |  |  |  | 1. Položka obsahuje: – dodávku a montáž specifikovaného bloku/zařízení včetně potřebného drobného montážního materiálu – dodávku souvisejícího příslušenství pro specifikovaný blok/zařízení – dopravu a skladování 2. Položka neobsahuje: X 3. Způsob měření: Udává se počet kusů kompletní konstrukce nebo práce.
P | 147 | R203217 |  | PŘEPĚŤOVÁ OCHRANA DATOVÉHO KABELU | KUS | 2 | 0 |  |  |  | 0 |  | R-položka |  | 2
PP
VV |  |  |  | Viz textová a výkresová část projektové dokumentace
TS |  |  |  | 1. Položka obsahuje: – veškeré příslušentsví – kompletní montáž 2. Položka neobsahuje: X 3. Způsob měření: Udává se počet kusů kompletní konstrukce nebo práce.
P | 148 | R203218 |  | OPTICKÝ PATCHCORD 4VL.160m | M | 160 | 0 |  |  |  | 0 |  | R-položka |  | 2
PP
VV |  |  |  | Viz textová a výkresová část projektové dokumentace
TS |  |  |  | 1. Položka obsahuje: – dodávku a montáž specifikovaného bloku/zařízení včetně potřebného drobného montážního materiálu – dodávku souvisejícího příslušenství pro specifikovaný blok/zařízení – dopravu a skladování 2. Položka neobsahuje: X 3. Způsob měření: Udává se počet kusů kompletní konstrukce nebo práce.
P | 149 | 75JA51 |  | ROZVADĚČ STRUKT. KABELÁŽE, ORGANIZAR-DODÁVKA | KUS | 2 | 0 |  |  |  | 0 |  | 2019_OTSKP |  | 2
PP
VV |  |  |  | viz textová a výkresová část projektové dokumentace
TS |  |  |  | Technická specifikace položky odpovídá příslušné cenové soustavě
P | 150 | 75JA53 |  | ROZVADĚČ STRUKT. KABELÁŽE, PATCHPANEL, 24 ZÁSUVEK, DODÁVKA | KUS | 2 | 0 |  |  |  | 0 |  | 2019_OTSKP |  | 2
PP
VV |  |  |  | viz textová a výkresová část projektové dokumentace
TS |  |  |  | Technická specifikace položky odpovídá příslušné cenové soustavě
P | 151 | 75JA5X |  | ROZVADĚČ STRUKT. KABELÁŽE, MONTÁŽ ORGANIZARU, PATCHPANELU | KUS | 4 | 0 |  |  |  | 0 |  | 2019_OTSKP |  | 2
PP
VV |  |  |  | viz textová a výkresová část projektové dokumentace
TS |  |  |  | Technická specifikace položky odpovídá příslušné cenové soustavě
P | 152 | 75JA55 |  | ROZVADĚČ STRUKT. KABELÁŽE, PATCHPANEL, ZÁSUVKA RJ45, DODÁVKA, MONTÁŽ, UKONČ. KABELU | KUS | 30 | 0 |  |  |  | 0 |  | 2019_OTSKP |  | 2
PP
VV |  |  |  | viz textová a výkresová část projektové dokumentace
TS |  |  |  | Technická specifikace položky odpovídá příslušné cenové soustavě
P | 153 | R203219 |  | ZÁSUVKA RJ 45 VČETNĚ DRŽÁKU NA DIN, DODÁVKA A MONTÁŽ | KUS | 4 | 0 |  |  |  | 0 |  | R-položka |  | 2
PP
VV |  |  |  | viz textová a výkresová část projektové dokumentace
TS |  |  |  | 1. Položka obsahuje: – dodávku a montáž specifikovaného bloku/zařízení včetně potřebného drobného montážního materiálu – dodávku souvisejícího příslušenství pro specifikovaný blok/zařízení – dopravu a skladování 2. Položka neobsahuje: X 3. Způsob měření: Udává se počet kusů kompletní konstrukce nebo práce.
P | 154 | 75O966 |  | DDTS ŽDC, KONFIGURACE PŘENOSŮ DAT JEDNOTLIVÝCH TLS | KUS | 45 | 0 |  |  |  | 0 |  | 2019_OTSKP |  | 2
PP
VV |  |  |  | viz textová a výkresová část projektové dokumentace
TS |  |  |  | Technická specifikace položky odpovídá příslušné cenové soustavě
P | 155 | 75O952 |  | DDTS ŽDC, PARAMETRIZACE A NAPLNĚNÍ DATOVÝCH STRUKTUR | KUS | 2 | 0 |  |  |  | 0 |  | 2019_OTSKP |  | 2
PP
VV |  |  |  | viz textová a výkresová část projektové dokumentace
TS |  |  |  | Technická specifikace položky odpovídá příslušné cenové soustavě
P | 156 | 75O953 |  | DDTS ŽDC, ODZKOUŠENÍ PROGRAMOVÉHO VYBAVENÍ | KUS | 2 | 0 |  |  |  | 0 |  | 2019_OTSKP |  | 2
PP
VV |  |  |  | viz textová a výkresová část projektové dokumentace
TS |  |  |  | Technická specifikace položky odpovídá příslušné cenové soustavě
P | 157 | 75O954 |  | DDTS ŽDC, SYSTÉMOVÁ A DATOVÁ ANALÝZA TECHNOLOGICKÉHO MODELU | KUS | 2 | 0 |  |  |  | 0 |  | 2019_OTSKP |  | 2
PP
VV |  |  |  | viz textová a výkresová část projektové dokumentace
TS |  |  |  | Technická specifikace položky odpovídá příslušné cenové soustavě
P | 158 | 75O955 |  | DDTS ŽDC, ÚPRAVA A ODZKOUŠENÍ PROGRAMOVÝCH PROSTŘEDKŮ | KUS | 2 | 0 |  |  |  | 0 |  | 2019_OTSKP |  | 2
PP
VV |  |  |  | viz textová a výkresová část projektové dokumentace
TS |  |  |  | Technická specifikace položky odpovídá příslušné cenové soustavě
P | 159 | 75O958 |  | DDTS ŽDC, ODZKOUŠENÍ PROGRAMOVÉHO VYBAVENÍ | KUS | 2 | 0 |  |  |  | 0 |  | 2019_OTSKP |  | 2
PP
VV |  |  |  | viz textová a výkresová část projektové dokumentace
TS |  |  |  | Technická specifikace položky odpovídá příslušné cenové soustavě
P | 160 | 75O959 |  | DDTS ŽDC, ZÁVĚREČNÁ ZKOUŠKA | HOD | 72 | 0 |  |  |  | 0 |  | 2019_OTSKP |  | 2
PP
VV |  |  |  | viz textová a výkresová část projektové dokumentace
TS |  |  |  | Technická specifikace položky odpovídá příslušné cenové soustavě
P | 161 | 75O926 |  | DDTS ŽDC, SW DOPLNĚNÍ TES | KUS | 1 | 0 |  |  |  | 0 |  | 2019_OTSKP |  | 2
PP
VV |  |  |  | viz textová a výkresová část projektové dokumentace
TS |  |  |  | Technická specifikace položky odpovídá příslušné cenové soustavě
P | 162 | 75O935 |  | DDTS ŽDC, SW PRO KLIENTA V IPDT | KUS | 1 | 0 |  |  |  | 0 |  | 2019_OTSKP |  | 2
PP
VV |  |  |  | viz textová a výkresová část projektové dokumentace
TS |  |  |  | Technická specifikace položky odpovídá příslušné cenové soustavě
P | 163 | 75O936 |  | DDTS ŽDC, ÚPRAVA DOTIKOVÉHO TERMINÁLU IPDT, PRO ZPŘÍSTUPNĚNÍ TECHNOLOGIE DDTS ŽDC | KUS | 1 | 0 |  |  |  | 0 |  | 2019_OTSKP |  | 2
PP
VV |  |  |  | viz textová a výkresová část projektové dokumentace
TS |  |  |  | Technická specifikace položky odpovídá příslušné cenové soustavě
P | 164 | 75O934 |  | DDTS ŽDC, SW DOPLNĚNÍ STACIONÁRNÍHO KLIENTA | KUS | 5 | 0 |  |  |  | 0 |  | 2019_OTSKP |  | 2
PP
VV |  |  |  | viz textová a výkresová část projektové dokumentace
TS |  |  |  | Technická specifikace položky odpovídá příslušné cenové soustavě
P | 165 | 75O932 |  | DDTS ŽDC, KLIENTSKÉ PRACOVIŠTĚ STACIONÁRNÍ | KUS | 1 | 0 |  |  |  | 0 |  | 2019_OTSKP |  | 2
PP
VV |  |  |  | viz textová a výkresová část projektové dokumentace
TS |  |  |  | Technická specifikace položky odpovídá příslušné cenové soustavě
P | 166 | 75O938 |  | DDTS ŽDC, KLIENTSKÉ PRACOVIŠTĚ TENKÝ KLIENT | KUS | 1 | 0 |  |  |  | 0 |  | 2019_OTSKP |  | 2
PP
VV |  |  |  | viz textová a výkresová část projektové dokumentace
TS |  |  |  | Technická specifikace položky odpovídá příslušné cenové soustavě
P | 167 | 75O939 |  | DDTS ŽDC, SW DOPLNĚNÍ TENKÉHO KLIENTA | KUS | 1 | 0 |  |  |  | 0 |  | 2019_OTSKP |  | 2
PP
VV |  |  |  | viz textová a výkresová část projektové dokumentace
TS |  |  |  | Technická specifikace položky odpovídá příslušné cenové soustavě
P | 168 | 75O93A |  | DDTS ŽDC, KLIENTSKÉ PRACOVIŠTĚ MOBILNÍ | KUS | 2 | 0 |  |  |  | 0 |  | 2019_OTSKP |  | 2
PP
VV |  |  |  | viz textová a výkresová část projektové dokumentace
TS |  |  |  | Technická specifikace položky odpovídá příslušné cenové soustavě
P | 169 | 75O93B |  | DDTS ŽDC, SW PRO MOBILNÍHO KLIENTA | KUS | 2 | 0 |  |  |  | 0 |  | 2019_OTSKP |  | 2
PP
VV |  |  |  | viz textová a výkresová část projektové dokumentace
TS |  |  |  | Technická specifikace položky odpovídá příslušné cenové soustavě
P | 170 | 75O93C |  | DDTS ŽDC, SW DOPLNĚNÍ MOBILNÍHO KLIENTA | KUS | 2 | 0 |  |  |  | 0 |  | 2019_OTSKP |  | 2
PP
VV |  |  |  | viz textová a výkresová část projektové dokumentace
TS |  |  |  | Technická specifikace položky odpovídá příslušné cenové soustavě
P | 171 | 75O957 |  | DDTS ŽDC, INTEGRACE TLS DO INS | KUS | 45 | 0 |  |  |  | 0 |  | 2019_OTSKP |  | 2
PP
VV |  |  |  | viz textová a výkresová část projektové dokumentace
TS |  |  |  | Technická specifikace položky odpovídá příslušné cenové soustavě
P | 172 | R203220 |  | DDTS ŽDC, DOPLNĚNÍ, PARAMETRIZACE A KONFIGURACE SMS BRÁNY | KUS | 1 | 0 |  |  |  | 0 |  | R-položka |  | 2
PP
VV |  |  |  | viz textová a výkresová část projektové dokumentace
TS |  |  |  | položka zahrnuje kompletní doplnění, parametrizaci, konfiguraci SW SMS brány o nové TLS a RDD v rámci stavby na telefony udržujících zaměstnanců DDTS ŽDC dle schválených TP a aktuální platné verze směrnice TS 2/2008 - ZSE v době zhotovení DSP
P | 173 | 747705 |  | MANIPULACE NA ZAŘÍZENÍCH PROVÁDĚNÉ PROVOZOVATELEM | HOD | 24 | 0 |  |  |  | 0 |  | 2019_OTSKP |  | 2
PP
VV |  |  |  | viz textová a výkresová část projektové dokumentace
TS |  |  |  | Technická specifikace položky odpovídá příslušné cenové soustavě
P | 174 | 747706 |  | ZJIŠŤOVÁNÍ STÁVAJÍCÍHO STAVU ROZVODŮ NN | HOD | 24 | 0 |  |  |  | 0 |  | 2019_OTSKP |  | 2
PP
VV |  |  |  | viz textová a výkresová část projektové dokumentace
TS |  |  |  | Technická specifikace položky odpovídá příslušné cenové soustavě
P | 175 | 747301 |  | PROVEDENÍ PROHLÍDKY A ZKOUŠKY PRÁVNICKOU OSOBOU, VYDÁNÍ PRŮKAZU ZPŮSOBILOSTI | KUS | 2 | 0 |  |  |  | 0 |  | 2019_OTSKP |  | 2
PP
VV |  |  |  | viz textová a výkresová část projektové dokumentace
TS |  |  |  | Technická specifikace položky odpovídá příslušné cenové soustavě
P | 176 | 747701 |  | DOKONČOVACÍ MONTÁŽNÍ PRÁCE NA ELEKTRICKÉM ZAŘÍZENÍ | HOD | 24 | 0 |  |  |  | 0 |  | 2019_OTSKP |  | 2
PP
VV |  |  |  | viz textová a výkresová část projektové dokumentace
TS |  |  |  | Technická specifikace položky odpovídá příslušné cenové soustavě
P | 177 | 747703 |  | ZKUŠEBNÍ PROVOZ | HOD | 72 | 0 |  |  |  | 0 |  | 2019_OTSKP |  | 2
PP
VV |  |  |  | viz textová a výkresová část projektové dokumentace
TS |  |  |  | Technická specifikace položky odpovídá příslušné cenové soustavě
P | 178 | 747704 |  | ZAŠKOLENÍ OBSLUHY | HOD | 24 | 0 |  |  |  | 0 |  | 2019_OTSKP |  | 2
PP
VV |  |  |  | viz textová a výkresová část projektové dokumentace
TS |  |  |  | Technická specifikace položky odpovídá příslušné cenové soustavě
P | 179 | 74F323 |  | PROTOKOL UTZ | KUS | 2 | 0 |  |  |  | 0 |  | 2019_OTSKP |  | 2
PP
VV |  |  |  | viz textová a výkresová část projektové dokumentace
TS |  |  |  | Technická specifikace položky odpovídá příslušné cenové soustavě
P | 180 | 747213 |  | CELKOVÁ PROHLÍDKA, ZKOUŠENÍ, MĚŘENÍ A VYHOTOVENÍ VÝCHOZÍ REVIZNÍ ZPRÁVY, PRO OBJEM IN PŘES 500 DO 1000 TIS. KČ | KUS | 1 | 0 |  |  |  | 0 |  | 2019_OTSKP |  | 2
PP
VV |  |  |  | viz textová a výkresová část projektové dokumentace
TS |  |  |  | Technická specifikace položky odpovídá příslušné cenové soustavě
P | 181 | 747214 |  | CELKOVÁ PROHLÍDKA, ZKOUŠENÍ, MĚŘENÍ A VYHOTOVENÍ VÝCHOZÍ REVIZNÍ ZPRÁVY, PRO OBJEM IN - PŘÍPLATEK ZA KAŽDÝCH DALŠÍCH I ZAPOČATÝCH 500 TIS. KČ | KUS | 8 | 0 |  |  |  | 0 |  | 2019_OTSKP |  | 2
PP
VV |  |  |  | viz textová a výkresová část projektové dokumentace
TS |  |  |  | Technická specifikace položky odpovídá příslušné cenové soustavě
P | 182 | R203221 |  | ZÁSUVKA INSTALAČNÍ JEDNODUCHÁ, MONTÁŽ NA DIN LIŠTU | KUS | 2 | 0 |  |  |  | 0 |  | R-položka |  | 2
PP
VV |  |  |  | viz textová a výkresová část projektové dokumentace
TS |  |  |  | 1. Položka obsahuje: – kompletní přístroj vč. příslušenství 2. Položka neobsahuje: X 3. Způsob měření: Udává se počet kusů kompletní konstrukce nebo práce.
P | 183 | 744Q21 |  | SVODIČ PŘEPĚTÍ TYP 1+2 (TŘÍDA B+C) 1-2 PÓLOVÝ | KUS | 2 | 0 |  |  |  | 0 |  | 2019_OTSKP |  | 2
PP
VV |  |  |  | viz textová a výkresová část projektové dokumentace
TS |  |  |  | Technická specifikace položky odpovídá příslušné cenové soustavě
P | 184 | 744Q22 |  | SVODIČ PŘEPĚTÍ TYP 1+2 (TŘÍDA B+C) 3-4 PÓLOVÝ | KUS | 10 | 0 |  |  |  | 0 |  | 2019_OTSKP |  | 2
PP
VV |  |  |  | viz textová a výkresová část projektové dokumentace
TS |  |  |  | Technická specifikace položky odpovídá příslušné cenové soustavě
P | 185 | 744R35 |  | OZNAČOVACÍ ŠTÍTEK DO ROZVADĚČE NN | KUS | 2 | 0 |  |  |  | 0 |  | 2019_OTSKP |  | 2
PP
VV |  |  |  | viz textová a výkresová část projektové dokumentace
TS |  |  |  | Technická specifikace položky odpovídá příslušné cenové soustavě
P | 186 | 744R36 |  | OBAL NA VÝKRESY DO ROZVADĚČE NN | KUS | 2 | 0 |  |  |  | 0 |  | 2019_OTSKP |  | 2
PP
VV |  |  |  | viz textová a výkresová část projektové dokumentace
TS |  |  |  | Technická specifikace položky odpovídá příslušné cenové soustavě
P | 187 | 744R21 |  | UCPÁVKOVÁ VÝVODKA PRO KABEL O PRŮMĚRU DO 13 MM | KUS | 30 | 0 |  |  |  | 0 |  | 2019_OTSKP |  | 2
PP
VV |  |  |  | viz textová a výkresová část projektové dokumentace
TS |  |  |  | Technická specifikace položky odpovídá příslušné cenové soustavě
P | 188 | 744R23 |  | UCPÁVKOVÁ VÝVODKA PRO KABEL O PRŮMĚRU OD 14 DO 21 MM | KUS | 2 | 0 |  |  |  | 0 |  | 2019_OTSKP |  | 2
PP
VV |  |  |  | viz textová a výkresová část projektové dokumentace
TS |  |  |  | Technická specifikace položky odpovídá příslušné cenové soustavě
P | 189 | 742P15 |  | OZNAČOVACÍ ŠTÍTEK NA KABEL | KUS | 60 | 0 |  |  |  | 0 |  | 2019_OTSKP |  | 2
PP
VV |  |  |  | viz textová a výkresová část projektové dokumentace
TS |  |  |  | Technická specifikace položky odpovídá příslušné cenové soustavě
P | 190 | 748151 |  | BEZPEČNOSTNÍ TABULKA | KUS | 2 | 0 |  |  |  | 0 |  | 2019_OTSKP |  | 2
PP
VV |  |  |  | viz textová a výkresová část projektové dokumentace
TS |  |  |  | Technická specifikace položky odpovídá příslušné cenové soustavě
P | 191 | 741C04 |  | OCHRANNÉ POSPOJOVÁNÍ CU VODIČEM DO 16 MM2 | KUS | 10 | 0 |  |  |  | 0 |  | 2019_OTSKP |  | 2
PP
VV |  |  |  | viz textová a výkresová část projektové dokumentace
TS |  |  |  | Technická specifikace položky odpovídá příslušné cenové soustavě
P | 192 | 742F12 |  | KABEL NN NEBO VODIČ JEDNOŽÍLOVÝ CU S PLASTOVOU IZOLACÍ OD 4 DO 16 MM2 | M | 40 | 0 |  |  |  | 0 |  | 2019_OTSKP |  | 2
PP
VV |  |  |  | viz textová a výkresová část projektové dokumentace
TS |  |  |  | Technická specifikace položky odpovídá příslušné cenové soustavě
P | 193 | 742K12 |  | UKONČENÍ JEDNOŽÍLOVÉHO KABELU V ROZVADĚČI NEBO NA PŘÍSTROJI OD 4 DO 16 MM2 | KUS | 10 | 0 |  |  |  | 0 |  | 2019_OTSKP |  | 2
PP
VV |  |  |  | viz textová a výkresová část projektové dokumentace
TS |  |  |  | Technická specifikace položky odpovídá příslušné cenové soustavě
P | 194 | 742G11 |  | KABEL NN DVOU- A TŘÍŽÍLOVÝ CU S PLASTOVOU IZOLACÍ DO 2,5 MM2 | M | 60 | 0 |  |  |  | 0 |  | 2019_OTSKP |  | 2
PP
VV |  |  |  | viz textová a výkresová část projektové dokumentace
TS |  |  |  | Technická specifikace položky odpovídá příslušné cenové soustavě
P | 195 | 742L11 |  | UKONČENÍ DVOU AŽ PĚTIŽÍLOVÉHO KABELU V ROZVADĚČI NEBO NA PŘÍSTROJI DO 2,5 MM2 | KUS | 8 | 0 |  |  |  | 0 |  | 2019_OTSKP |  | 2
PP
VV |  |  |  | viz textová a výkresová část projektové dokumentace
TS |  |  |  | Technická specifikace položky odpovídá příslušné cenové soustavě
P | 196 | 742I11 |  | KABEL NN CU OVLÁDACÍ 7-12ŽÍLOVÝ DO 2,5 MM2 | M | 40 | 0 |  |  |  | 0 |  | 2019_OTSKP |  | 2
PP
VV |  |  |  | viz textová a výkresová část projektové dokumentace
TS |  |  |  | Technická specifikace položky odpovídá příslušné cenové soustavě
P | 197 | 742M11 |  | UKONČENÍ 7-12ŽÍLOVÉHO KABELU V ROZVADĚČI NEBO NA PŘÍSTROJI DO 2,5 MM2 | KUS | 4 | 0 |  |  |  | 0 |  | 2019_OTSKP |  | 2
PP
VV |  |  |  | viz textová a výkresová část projektové dokumentace
TS |  |  |  | Technická specifikace položky odpovídá příslušné cenové soustavě
P | 198 | 742I21 |  | KABEL NN CU OVLÁDACÍ 19-24ŽÍLOVÝ DO 2,5 MM2 | M | 20 | 0 |  |  |  | 0 |  | 2019_OTSKP |  | 2
PP
VV |  |  |  | viz textová a výkresová část projektové dokumentace
TS |  |  |  | Technická specifikace položky odpovídá příslušné cenové soustavě
P | 199 | 742N11 |  | UKONČENÍ 19-24ŽÍLOVÉHO KABELU V ROZVADĚČI NEBO NA PŘÍSTROJI DO 2,5 MM2 | KUS | 4 | 0 |  |  |  | 0 |  | 2019_OTSKP |  | 2
PP
VV |  |  |  | viz textová a výkresová část projektové dokumentace
TS |  |  |  | Technická specifikace položky odpovídá příslušné cenové soustavě
P | 200 | 741C01 |  | EKVIPOTENCIÁLNÍ PŘÍPOJNICE | KUS | 2 | 0 |  |  |  | 0 |  | 2019_OTSKP |  | 2
PP
VV |  |  |  | viz textová a výkresová část projektové dokumentace
TS |  |  |  | Technická specifikace položky odpovídá příslušné cenové soustavě
P | 201 | 744612 |  | JISTIČ JEDNOPÓLOVÝ (10 KA) OD 4 DO 10 A | KUS | 4 | 0 |  |  |  | 0 |  | 2019_OTSKP |  | 2
PP
VV |  |  |  | viz textová a výkresová část projektové dokumentace
TS |  |  |  | Technická specifikace položky odpovídá příslušné cenové soustavě
P | 202 | 744L51 |  | RELÉ - POMOCNÝ SPÍNAČ | KUS | 2 | 0 |  |  |  | 0 |  | 2019_OTSKP |  | 2
PP
VV |  |  |  | viz textová a výkresová část projektové dokumentace
TS |  |  |  | Technická specifikace položky odpovídá příslušné cenové soustavě
P | 203 | 744613 |  | JISTIČ JEDNOPÓLOVÝ (10 KA) OD 13 DO 20 A | KUS | 2 | 0 |  |  |  | 0 |  | 2019_OTSKP |  | 2
PP
VV |  |  |  | viz textová a výkresová část projektové dokumentace
TS |  |  |  | Technická specifikace položky odpovídá příslušné cenové soustavě
P | 204 | 744711 |  | PROUDOVÝ CHRÁNIČ DVOUPÓLOVÝ (10 KA) DO 30 MA, DO 25 A | KUS | 2 | 0 |  |  |  | 0 |  | 2019_OTSKP |  | 2
PP
VV |  |  |  | viz textová a výkresová část projektové dokumentace
TS |  |  |  | Technická specifikace položky odpovídá příslušné cenové soustavě
P | 205 | 702511 |  | PRŮRAZ ZDIVEM (PŘÍČKOU) ZDĚNÝM TLOUŠŤKY DO 45 CM | KUS | 10 | 0 |  |  |  | 0 |  | 2019_OTSKP |  | 2
PP
VV |  |  |  | viz textová a výkresová část projektové dokumentace
TS |  |  |  | Technická specifikace položky odpovídá příslušné cenové soustavě
P | 206 | 703412 |  | ELEKTROINSTALAČNÍ TRUBKA PLASTOVÁ VČETNĚ UPEVNĚNÍ A PŘÍSLUŠENSTVÍ DN PRŮMĚRU PŘES 25 DO 40 MM | M | 160 | 0 |  |  |  | 0 |  | 2019_OTSKP |  | 2
PP
VV |  |  |  | viz textová a výkresová část projektové dokumentace
TS |  |  |  | Technická specifikace položky odpovídá příslušné cenové soustavě
P | 207 | 703512 |  | ELEKTROINSTALAČNÍ LIŠTA ŠÍŘKY PŘES 30 DO 60 MM | M | 80 | 0 |  |  |  | 0 |  | 2019_OTSKP |  | 2
PP
VV |  |  |  | viz textová a výkresová část projektové dokumentace
TS |  |  |  | Technická specifikace položky odpovídá příslušné cenové soustavě
P | 208 | 703721 |  | KABELOVÁ PŘÍCHYTKA PRO ROZSAH UPNUTÍ DO 25 MM | KUS | 200 | 0 |  |  |  | 0 |  | 2019_OTSKP |  | 2
PP
VV |  |  |  | viz textová a výkresová část projektové dokumentace
TS |  |  |  | Technická specifikace položky odpovídá příslušné cenové soustavě
P | 209 | 703722 |  | KABELOVÁ PŘÍCHYTKA PRO ROZSAH UPNUTÍ OD 26 DO 50 MM | KUS | 200 | 0 |  |  |  | 0 |  | 2019_OTSKP |  | 2
PP
VV |  |  |  | viz textová a výkresová část projektové dokumentace
TS |  |  |  | Technická specifikace položky odpovídá příslušné cenové soustavě
P | 210 | 703752 |  | PROTIPOŽÁRNÍ UCPÁVKA STĚNOU/STROPEM, TL DO 50CM, DO EI 90 MIN. | M2 | 2 | 0 |  |  |  | 0 |  | 2019_OTSKP |  | 2
PP
VV |  |  |  | viz textová a výkresová část projektové dokumentace
TS |  |  |  | Technická specifikace položky odpovídá příslušné cenové soustavě
P | 211 | 703756 |  | PROTIPOŽÁRNÍ TMEL ( TUBA - 1000ML ), DO EI 90 MIN. | KUS | 2 | 0 |  |  |  | 0 |  | 2019_OTSKP |  | 2
PP
VV |  |  |  | viz textová a výkresová část projektové dokumentace
TS |  |  |  | Technická specifikace položky odpovídá příslušné cenové soustavě
P | 212 | 709400 |  | ZATAŽENÍ LANKA DO CHRÁNIČKY NEBO ŽLABU | M | 160 | 0 |  |  |  | 0 |  | 2019_OTSKP |  | 2
PP
VV |  |  |  | viz textová a výkresová část projektové dokumentace
TS |  |  |  | Technická specifikace položky odpovídá příslušné cenové soustavě
SD |  | 99 |  | Poplatky za skládky
P | 108 | 015111 |  | POPLATKY ZA LIKVIDACI ODPADŮ NEKONTAMINOVANÝCH - 17 05 04 VYTĚŽENÉ ZEMINY A HORNINY - I. TŘÍDA TĚŽITELNOSTI | T | 6 | 0 |  |  |  | 0 |  | 2019_OTSKP |  | 2
PP
VV |  |  |  | viz textová a výkresová část projektové dokumentace
TS |  |  |  | Technická specifikace položky odpovídá příslušné cenové soustavě
P | 109 | 015120 |  | POPLATKY ZA LIKVIDACI ODPADŮ NEKONTAMINOVANÝCH - 17 01 02 STAVEBNÍ A DEMOLIČNÍ SUŤ (CIHLY) | T | 0.2 | 0 |  |  |  | 0 |  | 2019_OTSKP |  | 2
PP
VV |  |  |  | viz textová a výkresová část projektové dokumentace
TS |  |  |  | Technická specifikace položky odpovídá příslušné cenové soustavě
P | 110 | 015140 |  | POPLATKY ZA LIKVIDACI ODPADŮ NEKONTAMINOVANÝCH - 17 01 01 BETON Z DEMOLIC OBJEKTŮ, ZÁKLADŮ TV | T | 0.2 | 0 |  |  |  | 0 |  | 2019_OTSKP |  | 2
PP
VV |  |  |  | viz textová a výkresová část projektové dokumentace
TS |  |  |  | Technická specifikace položky odpovídá příslušné cenové soustavě
P | 111 | 015420 |  | POPLATKY ZA LIKVIDACI ODPADŮ NEKONTAMINOVANÝCH - 17 06 04 ZBYTKY IZOLAČNÍCH MATERIÁLŮ | T | 0.1 | 0 |  |  |  | 0 |  | 2019_OTSKP |  | 2
PP
VV |  |  |  | viz textová a výkresová část projektové dokumentace
TS |  |  |  | Technická specifikace položky odpovídá příslušné cenové soustavě
P | 112 | 015621 |  | POPLATKY ZA LIKVIDACI ODPADŮ NEBEZPEČNÝCH - KABELY S PLASTOVOU IZOLACÍ | T | 0.1 | 0 |  |  |  | 0 |  | 2019_OTSKP |  | 2
PP
VV |  |  |  | viz textová a výkresová část projektové dokumentace
TS |  |  |  | Technická specifikace položky odpovídá příslušné cenové soustavě

## PS 40-10
SŽDC05 |  |  |  | Soupis prací objektu | [10 empty] | 3
3
S | Stavba: | Zm03-5423510003 |  | Rekonstrukce nástupišť a zřízení bezbariérových přístupů v žst. Roudnice n.L. | [6 empty] | D.4 |  | Aspe | 0,00 | 2
O | Objekt: | D.4 |  | Ostatní technologická zařízení | [9 empty] | 15,00 | 2
Typ | Poř. číslo | Kód položky | Varianta | Název položky | MJ | Množství | Jednotková hmotnost | Celková hmotnost |  |  | Jednotková cena |  | Cenové soustavy | 21,00 | 2
Dodávka
[9 empty] | Jednotková | Celkem | Jednotková | Celkem |  |  |  | Počet položek s nulovou cenou
O1 |  | PS 40-10 |  | Výtahy na nástupiště a VB
SD |  | 1-33-M |  | MONTÁŽE DOPRAVAVNÍCH ZAŘÍZENÍ, SKLAD.ZAŘÍZENÍ A VAH - 1.nástupiště
P | 2 | R POL 2 |  | V1 - SAMOOBSLUŽNÝ OSOBNÍ VÝTAH NA 1. NÁSTUPIŠTĚ | KPL | 1 | 0 |  |  |  | 0 |  | R-položka |  | 2
PP |  |  |  | 3/3 stanice průchozí, nosnost 1000 kg, 1m/s, zdvih 4250 mm, kabina 1100/2100/2100 mm
VV
TS |  |  |  | položka zahrnuje dodávku a montáž předepsaného výtahu - viz specifikace výtahu v PD a technická zpráva
SD |  | 1-95 |  | RŮZNÉ DOKONČUJÍCÍ KONSTRUKCE A PRÁCE POZEMNÍCH STAVEB - 1.nástupiště
P | 1 | R POL 1 | 1 | STAVEBNÍ PŘÍPOMOCE PRO VÝTAH | HOD | 72 | 0 |  |  |  | 0 |  | R-položka |  | 2
PP |  |  |  | montážní háky, montážní lešení, přívod energie atd.
VV |  |  |  | 72
TS |  |  |  | položka zahrnuje:dodávku veškerého materiálu potřebného pro instalaci výtahu dle pořadavku doadvatele, předepsanou úpravu, začištění a úklid po provedení prací, potřebné lešení a podpěrné a zajišťovací konstrukce
SD |  | 2-33-M |  | MONTÁŽE DOPRAVAVNÍCH ZAŘÍZENÍ, SKLAD.ZAŘÍZENÍ A VAH - 2.nástupiště
P | 4 | R POL 3 |  | V2 - SAMOOBSLUŽNÝ OSOBNÍ VÝTAH NA 2. NÁSTUPIŠTĚ | KPL | 1 | 0 |  |  |  | 0 |  | R-položka |  | 2
PP |  |  |  | 2/2 stanice průchozí, nosnost 1150 kg, 1m/s, zdvih 4380 mm, kabina 1100/2100/2100 mm
VV
TS |  |  |  | položka zahrnuje dodávku a montáž předepsaného výtahu - viz specifikace výtahu v PD a technická zpráva
SD |  | 2-95 |  | RŮZNÉ DOKONČUJÍCÍ KONSTRUKCE A PRÁCE POZEMNÍCH STAVEB - 2.nástupiště
P | 3 | R POL 1 | 2 | STAVEBNÍ PŘÍPOMOCE PRO VÝTAH | HOD | 72 | 0 |  |  |  | 0 |  | R-položka |  | 2
PP |  |  |  | montážní háky, montážní lešení, přívod energie atd.
VV |  |  |  | 72
TS |  |  |  | položka zahrnuje:dodávku veškerého materiálu potřebného pro instalaci výtahu dle pořadavku doadvatele, předepsanou úpravu, začištění a úklid po provedení prací, potřebné lešení a podpěrné a zajišťovací konstrukce
SD |  | 3-33-M |  | MONTÁŽE DOPRAVAVNÍCH ZAŘÍZENÍ, SKLAD.ZAŘÍZENÍ A VAH - 3.nástupiště
P | 6 | R POL 4 |  | V3 - SAMOOBSLUŽNÝ OSOBNÍ VÝTAH NA 3. NÁSTUPIŠTĚ | KPL | 1 | 0 |  |  |  | 0 |  | R-položka |  | 2
PP |  |  |  | 2/2 stanice průchozí, nosnost 1150 kg, 1m/s, zdvih 4380 mm, kabina 1100/2100/2100 mm
VV
TS |  |  |  | položka zahrnuje dodávku a montáž předepsaného výtahu - viz specifikace výtahu v PD a technická zpráva
SD |  | 3-95 |  | RŮZNÉ DOKONČUJÍCÍ KONSTRUKCE A PRÁCE POZEMNÍCH STAVEB - 3.nástupiště
P | 5 | R POL 1 | 3 | STAVEBNÍ PŘÍPOMOCE PRO VÝTAH | HOD | 72 | 0 |  |  |  | 0 |  | R-položka |  | 2
PP |  |  |  | montážní háky, montážní lešení, přívod energie atd.
VV |  |  |  | 72
TS |  |  |  | položka zahrnuje:dodávku veškerého materiálu potřebného pro instalaci výtahu dle pořadavku doadvatele, předepsanou úpravu, začištění a úklid po provedení prací, potřebné lešení a podpěrné a zajišťovací konstrukce

## SO 10-10.1
SŽDC05 |  |  |  | Soupis prací objektu | [10 empty] | 3
3
S | Stavba: | Zm03-5423510003 |  | Rekonstrukce nástupišť a zřízení bezbariérových přístupů v žst. Roudnice n.L. | [6 empty] | E.1.1.1 |  | Aspe | 0,00 | 2
O | Objekt: | E.1.1.1 |  | Železniční svršek | [9 empty] | 15,00 | 2
Typ | Poř. číslo | Kód položky | Varianta | Název položky | MJ | Množství | Jednotková hmotnost | Celková hmotnost |  |  | Jednotková cena |  | Cenové soustavy | 21,00 | 2
Dodávka
[9 empty] | Jednotková | Celkem | Jednotková | Celkem |  |  |  | Počet položek s nulovou cenou
O1 |  | SO 10-10.1 |  | Železniční svršek
SD |  | 0 |  | Všeobecné konstrukce a práce
P | 1 | 015150 |  | POPLATKY ZA LIKVIDACŮ ODPADŮ NEKONTAMINOVANÝCH - 17 05 08 ŠTĚRK Z KOLEJIŠTĚ (ODPAD PO RECYKLACI) | T | 2088.757 | 0 |  |  |  | 0 |  | 2019_OTSKP |  | 2
PP
VV |  |  |  | 1: 2088.757; dle VK/9.1
TS |  |  |  | Technická specifikace odpovídá příslušné cenové soustavě
P | 2 | 015510 |  | POPLATKY ZA LIKVIDACŮ ODPADŮ NEBEZPEČNÝCH - 17 05 07* LOKÁLNĚ ZNEČIŠTĚNÝ ŠTĚRK A ZEMINA Z KOLEJIŠTĚ (VÝHYBKY) | T | 510.175 | 0 |  |  |  | 0 |  | 2019_OTSKP |  | 2
PP
VV |  |  |  | 1: 510,175; dle VK/9.2
TS |  |  |  | Technická specifikace odpovídá příslušné cenové soustavě
P | 3 | 015520 |  | POPLATKY ZA LIKVIDACŮ ODPADŮ NEBEZPEČNÝCH - 17 02 04* ŽELEZNIČNÍ PRAŽCE DŘEVĚNÉ | T | 22.176 | 0 |  |  |  | 0 |  | 2019_OTSKP |  | 2
PP
VV |  |  |  | 1: 308,000*0,072; dle VK/9.3, přepočet na tuny (72 kg/ks)
TS |  |  |  | Technická specifikace odpovídá příslušné cenové soustavě
P | 4 | 015210 |  | POPLATKY ZA LIKVIDACŮ ODPADŮ NEKONTAMINOVANÝCH - 17 01 01 ŽELEZNIČNÍ PRAŽCE BETONOVÉ | T | 497.64 | 0 |  |  |  | 0 |  | 2019_OTSKP |  | 2
PP
VV |  |  |  | 1: 1914,000*0,260; dle VK/9.4, přepočet na tuny (260 kg/ks)
TS |  |  |  | Technická specifikace odpovídá příslušné cenové soustavě
P | 5 | 015250 |  | POPLATKY ZA LIKVIDACŮ ODPADŮ NEKONTAMINOVANÝCH - 17 02 03 POLYETYLÉNOVÉ PODLOŽKY (ŽEL. SVRŠEK) | T | 0.4 | 0 |  |  |  | 0 |  | 2019_OTSKP |  | 2
PP
VV |  |  |  | 1: 0,400; dle VK/9.6
TS |  |  |  | Technická specifikace odpovídá příslušné cenové soustavě
P | 6 | 015260 |  | POPLATKY ZA LIKVIDACŮ ODPADŮ NEKONTAMINOVANÝCH - 07 02 99 PRYŽOVÉ PODLOŽKY (ŽEL. SVRŠEK) | T | 0.809 | 0 |  |  |  | 0 |  | 2019_OTSKP |  | 2
PP
VV |  |  |  | 1: 0,809; dle VK/9.7
TS |  |  |  | Technická specifikace odpovídá příslušné cenové soustavě
P | 7 | 015140 |  | POPLATKY ZA LIKVIDACŮ ODPADŮ NEKONTAMINOVANÝCH - 17 01 01 BETON Z DEMOLIC OBJEKTŮ, ZÁKLADŮ TV | T | 29.131 | 0 |  |  |  | 0 |  | 2019_OTSKP |  | 2
PP
VV |  |  |  | 1: 25,000; dle VK/9.8 (betonové zarážedlo) 2: 4,131; dle VK/9.9 (výstroj)
TS |  |  |  | Technická specifikace odpovídá příslušné cenové soustavě
SD |  | 5 |  | Komunikace
P | 47 | 58303 |  | KRYT ZE SINIČNÍCH DÍLCŮ (PANELŮ) TL 210MM | M2 | 1350 | 0 |  |  |  | 0 |  | 2019_OTSKP |  | 2
PP
VV |  |  |  | 1: 450,000*3,0; dle VK/7.10, (provizorní komunikace v koleji 5) převod z m na m2
TS |  |  |  | Technická specifikace položky odpovídá příslušné cenové soustavě
P | 48 | 18110 |  | ÚPRAVA PLÁNĚ SE ZHUTNĚNÍM V HORNINĚ TŘ. I | M2 | 1800 | 0 |  |  |  | 0 |  | 2019_OTSKP |  | 2
PP
VV |  |  |  | 1: 450,000*4,0; dle VK/7.10, (provizorní komunikace v koleji 5) převod z m na m2
TS |  |  |  | Technická specifikace položky odpovídá příslušné cenové soustavě
P | 49 | 45157 |  | PODKLADNÍ A VÝPLŇOVÉ VRSTVY Z KAMENIVA TĚŽENÉHO | M3 | 78.75 | 0 |  |  |  | 0 |  | 2019_OTSKP |  | 2
PP
VV |  |  |  | 1: 450,000*3,5*0,05; dle VK/7.10, (pískové lože pro betonové panely) převod z m na m3
TS |  |  |  | Technická specifikace položky odpovídá příslušné cenové soustavě
P | 50 | 502941 |  | ZŘÍZENÍ KONSTRUKČNÍ VRSTVY TĚLESA ŽELEZNIČNÍHO SPODKU Z GEOTEXTILIE | M2 | 1800 | 0 |  |  |  | 0 |  | 2019_OTSKP |  | 2
PP
VV |  |  |  | 1: 450,000*4,0; dle VK/7.10, (provizorní komunikace v koleji 5) převod z m na m2
TS |  |  |  | Technická specifikace položky odpovídá příslušné cenové soustavě
P | 51 | 113168 |  | ODSTRANĚNÍ KRYTU ZPEVNĚNÝCH PLOCH ZE SILNIČNÍCH DÍLCŮ, ODVOZ DO 20KM | M3 | 283.5 | 0 |  |  |  | 0 |  | 2019_OTSKP |  | 2
PP
VV |  |  |  | 1: 450,000*3,0*0.21; dle VK/7.10, (provizorní komunikace v koleji 5) převod z m na m3
TS |  |  |  | Technická specifikace položky odpovídá příslušné cenové soustavě
SD |  | 51 |  | Kolejové lože
P | 8 | 512550 |  | KOLEJOVÉ LOŽE - ZŘÍZENÍ Z KAMENIVA HRUBÉHO DRCENÉHO (ŠTĚRK) | M3 | 3360.158 | 0 |  |  |  | 0 |  | 2019_OTSKP |  | 2
PP
VV |  |  |  | 1: 3360,158; dle VK/2.1
TS |  |  |  | Technická specifikace odpovídá příslušné cenové soustavě
P | 9 | 513550 |  | KOLEJOVÉ LOŽE - DOPLNĚNÍ Z KAMENIVA HRUBÉHO DRCENÉHO (ŠTĚRK) | M3 | 4235.164 | 0 |  |  |  | 0 |  | 2019_OTSKP |  | 2
PP
VV |  |  |  | 1: 2273,913; dle VK/2.2 (směrová a výšková úprava) 2: 1961,251; dle VK/2.3 (výměna pražců)
TS |  |  |  | Technická specifikace odpovídá příslušné cenové soustavě
SD |  | 52 |  | Zřízení železničního svršku
P | 10 | 524352 |  | KOLEJ 60 E2 DLOUHÉ PASY, ROZD. ""U"", BEZSTYKOVÁ, PR. BET. BEZPODKLADNICOVÝ, UP. PRUŽNÉ | M | 297.883 | 0 |  |  |  | 0 |  | 2019_OTSKP |  | 2
PP
VV |  |  |  | 1: 297,883; dle VK/3.1
TS |  |  |  | Technická specifikace odpovídá příslušné cenové soustavě
P | 11 | 525362 |  | KOLEJ 60 E2 REGENEROVANÁ, ROZD. "U", BEZSTYKOVÁ, PR. BET. BEZPODKLADNICOVÝ UŽITÝ, UP. PRUŽNÉ | M | 116 | 0 |  |  |  | 0 |  | 2019_OTSKP |  | 2
PP
VV |  |  |  | 1: 116,000; dle VK/3.2 (užitý materiál vyzískaný v rámci stavby)
TS |  |  |  | Technická specifikace odpovídá příslušné cenové soustavě
P | 12 | 524372 |  | KOLEJ 60 E2 DLOUHÉ PASY, ROZD. ""U"", BEZSTYKOVÁ, PR. BET. VÝHYBKOVÝ KRÁTKÝ, UP. PRUŽNÉ | M | 24.278 | 0 |  |  |  | 0 |  | 2019_OTSKP |  | 2
PP
VV |  |  |  | 1: 24,278; dle VK/3.4
TS |  |  |  | Technická specifikace odpovídá příslušné cenové soustavě
P | 13 | 524392 |  | KOLEJ 60 E2 DLOUHÉ PASY, ROZD. ""U"", BEZSTYKOVÁ, PR. BET. VÝHYBKOVÝ DLOUHÝ, UP. PRUŽNÉ | M | 16.8 | 0 |  |  |  | 0 |  | 2019_OTSKP |  | 2
PP
VV |  |  |  | 1: 16,800; dle VK/3.3
TS |  |  |  | Technická specifikace odpovídá příslušné cenové soustavě
P | 14 | 529352 |  | KOLEJ 49 E1 DLOUHÉ PASY, ROZD. "U", BEZSTYKOVÁ, PR. BET. BEZPODKLADNICOVÝ, UP. PRUŽNÉ | M | 814.662 | 0 |  |  |  | 0 |  | 2019_OTSKP |  | 2
PP
VV |  |  |  | 1: 814,662; dle VK/3.5, pražce odlehčené (250kg)
TS |  |  |  | Technická specifikace odpovídá příslušné cenové soustavě
P | 15 | 529372 |  | KOLEJ 49 E1 DLOUHÉ PASY, ROZD. ""U"", BEZSTYKOVÁ, PR. BET. VÝHYBKOVÝ KRÁTKÝ, UP. PRUŽNÉ | M | 5.4 | 0 |  |  |  | 0 |  | 2019_OTSKP |  | 2
PP
VV |  |  |  | 1: 5,400; dle VK/3.6
TS |  |  |  | Technická specifikace odpovídá příslušné cenové soustavě
P | 16 | R52D241 |  | KOLEJ R 65 REGENEROVANÁ, ROZD. "D", BEZSTYKOVÁ, PR. BET. PODKLADNICOVÝ UŽITÝ, UP. PRUŽNÉ | M | 99.469 | 0 |  |  |  | 0 |  | 2019_OTSKP |  | 2
PP
VV |  |  |  | 1: 99,469; dle VK/3.7, kolejnice a pražce vyzískány v rámci této stavby 2: pružné upevnění
TS |  |  |  | Technická specifikace položky odpovídá příslušné cenové soustavě
P | 17 | 52A241 |  | KOLEJ 49 E1 REGENEROVANÁ, ROZD. "D", BEZSTYKOVÁ, PR. BET. PODKLADNICOVÝ UŽITÝ, UP. TUHÉ | M | 363 | 0 |  |  |  | 0 |  | 2019_OTSKP |  | 2
PP
VV |  |  |  | 1: 363,000; dle VK/3.8, kolejnice a pražce vyzískány v rámci této stavby
TS |  |  |  | Technická specifikace položky odpovídá příslušné cenové soustavě
SD |  | 53 |  | Výhybky a výhybkové konstrukce
P | 18 | 5331C3 |  | J 60 1:12-500, PR. BET., UP. PRUŽNÉ | KUS | 1 | 0 |  |  |  | 0 |  | 2019_OTSKP |  | 2
PP
VV |  |  |  | 1: 1,000; dle VK/4.1 2: srdcovka ZMB3
TS |  |  |  | Technická specifikace položky odpovídá příslušné cenové soustavě
P | 19 | 533173 |  | J 60 1:9-300, PR. BET., UP. PRUŽNÉ | KUS | 1 | 0 |  |  |  | 0 |  | 2019_OTSKP |  | 2
PP
VV |  |  |  | 1: 1,000; dle VK/4.2 2: srdcovka ZMB3
TS |  |  |  | Technická specifikace položky odpovídá příslušné cenové soustavě
P | 20 | 539214 |  | ZVLÁŠTNÍ VYBAVENÍ VÝHYBEK, LIS 60 E2 TEPELNĚ NEOPRACOVANÝ OHNUTÝ | KUS | 4 | 0 |  |  |  | 0 |  | 2019_OTSKP |  | 2
PP
VV |  |  |  | 1: 4,000; dle VK/5.5
TS |  |  |  | Technická specifikace položky odpovídá příslušné cenové soustavě
P | 21 | 539540 |  | ZVLÁŠTNÍ VYBAVENÍ VÝHYBEK, ČELISŤOVÝ ZÁVĚR | KUS | 4 | 0 |  |  |  | 0 |  | 2019_OTSKP |  | 2
PP
VV |  |  |  | 1: (1,000+1,000)*2; dle VK/(4.1+4.2) x 2, dva kusy/výh.
TS |  |  |  | Technická specifikace položky odpovídá příslušné cenové soustavě
P | 22 | 539710 |  | ZVLÁŠTNÍ VYBAVENÍ VÝHYBEK, PŘÍPLATEK ZA KONSTRUKCI A VÝROBU OBLOUKOVÉ VÝHYBKY | KUS | 1 | 0 |  |  |  | 0 |  | 2019_OTSKP |  | 2
PP
VV |  |  |  | 1: 1,000; dle VK/4.2
TS |  |  |  | Technická specifikace položky odpovídá příslušné cenové soustavě
P | 23 | 539551 |  | ZVLÁŠTNÍ VYBAVENÍ VÝHYBEK, PRODLOUŽENÍ KLUZNÉ STOLIČKY PRO SNÍMAČ POLOHY JAZYKŮ | PÁR | 2 | 0 |  |  |  | 0 |  | 2019_OTSKP |  | 2
PP
VV |  |  |  | 1: 2,000; dle VK/4.7
TS |  |  |  | Technická specifikace položky odpovídá příslušné cenové soustavě
SD |  | 54 |  | Úpravy drážního svršku
P | 24 | 542121 |  | SMĚROVÉ A VÝŠKOVÉ VYROVNÁNÍ KOLEJE NA PRAŽCÍCH BETONOVÝCH DO 0,05 M | M | 3879.761 | 0 |  |  |  | 0 |  | 2019_OTSKP |  | 2
PP
VV |  |  |  | 1: 3879,761; dle VK/7.3
TS |  |  |  | Technická specifikace položky odpovídá příslušné cenové soustavě
P | 25 | 542211 |  | SMĚROVÉ A VÝŠKOVÉ VYROVNÁNÍ VÝHYBKOVÉ KONSTRUKCE NA PRAŽCÍCH DŘEVĚNÝCH DO 0,05 M | M | 150 | 0 |  |  |  | 0 |  | 2019_OTSKP |  | 2
PP
VV |  |  |  | 1: 150,000; dle VK/7.5
TS |  |  |  | Technická specifikace položky odpovídá příslušné cenové soustavě
P | 26 | 542221 |  | SMĚROVÉ A VÝŠKOVÉ VYROVNÁNÍ VÝHYBKOVÉ KONSTRUKCE NA PRAŽCÍCH BETONOVÝCH DO 0,05 M | M | 280 | 0 |  |  |  | 0 |  | 2019_OTSKP |  | 2
PP
VV |  |  |  | 1: 280,000; dle VK/7.4
TS |  |  |  | Technická specifikace položky odpovídá příslušné cenové soustavě
P | 27 | 543152 |  | VÝMĚNA SPOJITÁ PRAŽCŮ BETONOVÝCH BEZPODKLADNICOVÝCH, UPEVNĚNÍ PRUŽNÉ | KUS | 2783 | 0 |  |  |  | 0 |  | 2019_OTSKP |  | 2
PP
VV |  |  |  | 1: 2783,000; dle VK/7.6
TS |  |  |  | Technická specifikace položky odpovídá příslušné cenové soustavě
P | 28 | 543241 |  | VÝMĚNA JEDNOTLIVÉHO PRAŽCE BETONOVÉHO PODKLADNICOVÉHO REGENEROVANÉHO, UPEVNĚNÍ TUHÉ | KUS | 659 | 0 |  |  |  | 0 |  | 2019_OTSKP |  | 2
PP
VV |  |  |  | 1: 659,000; dle VK/7.8 (pražce vyzískané v rámci stavby)
TS |  |  |  | Technická specifikace položky odpovídá příslušné cenové soustavě
P | 29 | 543312 |  | VÝMĚNA KOLEJNICE 60 E2 SPOJITĚ | M | 734 | 0 |  |  |  | 0 |  | 2019_OTSKP |  | 2
PP
VV |  |  |  | 1: 734,000; dle VK/7.7
TS |  |  |  | Technická specifikace položky odpovídá příslušné cenové soustavě
P | 30 | 543411 |  | VÝMĚNA UPEVNĚNÍ (ŠROUBŮ, SPON, SVĚREK, KROUŽKŮ) TUHÉHO | PÁR | 273.388 | 0 |  |  |  | 0 |  | 2019_OTSKP |  | 2
PP
VV |  |  |  | 1: 166,700*1,64; dle VK/7.9, převod z m na páry, uvažováno rozdělení "d", podložky samostatnou položkou
TS |  |  |  | Technická specifikace položky odpovídá příslušné cenové soustavě
P | 31 | 543430 |  | VÝMĚNA PODLOŽEK POD KOLEJNICEMI | PÁR | 273.388 | 0 |  |  |  | 0 |  | 2019_OTSKP |  | 2
PP
VV |  |  |  | 1: 166,700*1,64; dle VK/7.9, převod z m na páry, uvažováno rozdělení "d", upevnění samostatnou položkou
TS |  |  |  | Technická specifikace položky odpovídá příslušné cenové soustavě
P | 32 | 545111 |  | SVAR KOLEJNIC (STEJNÉHO TVARU) 60 E2, R 65 JEDNOTLIVĚ | KUS | 18 | 0 |  |  |  | 0 |  | 2019_OTSKP |  | 2
PP
VV |  |  |  | 1: (2,000+1,000+1,000)*2; dle VK/3.9 + 3.10 + 3.11, zavaření přechodových kolejnic na straně UIC60 nebo R65, převod z sady na kusy 2: 10,000; dle situace a přílohy č. 4 VK, závěrné svary
TS |  |  |  | Technická specifikace položky odpovídá příslušné cenové soustavě
P | 33 | 545112 |  | SVAR KOLEJNIC (STEJNÉHO TVARU) 60 E2, R 65 SPOJITĚ | KUS | 118 | 0 |  |  |  | 0 |  | 2019_OTSKP |  | 2
PP
VV |  |  |  | 1: 68,000; dle VK/6.1, BK 2: 12,000; dle VK/6.3, BK 3: 28,000; dle VK/6.4, svařování výhybek 4: (2,000+4,000+4,000)*2; dle VK/5.1+5.2+5.4, zavaření LISů 60E2 (LISy v kusech) 5: -10,000; odpočet závěrných svarů
TS |  |  |  | Technická specifikace položky odpovídá příslušné cenové soustavě
P | 34 | 545121 |  | SVAR KOLEJNIC (STEJNÉHO TVARU) 49 E1, T JEDNOTLIVĚ | KUS | 26 | 0 |  |  |  | 0 |  | 2019_OTSKP |  | 2
PP
VV |  |  |  | 1: (2,000+1,000)*2; dle VK/3.9 + 3.10, zavaření přechodových kolejnic na straně 49E1 2: 8,000; dle situace a příloha č. 4 VK, závěrné svary 3: 6,000*2; dle VK/5.3, zavaření LISů 49E1 (LISy v kusech)
TS |  |  |  | Technická specifikace položky odpovídá příslušné cenové soustavě
P | 35 | 545122 |  | SVAR KOLEJNIC (STEJNÉHO TVARU) 49 E1, T SPOJITĚ | KUS | 84 | 0 |  |  |  | 0 |  | 2019_OTSKP |  | 2
PP
VV |  |  |  | 1: 64,000; dle VK/6.2, BK 2: 28,000; dle VK/6.5, svařování výhybek 2: -8,000; odpočet závěrných svarů
TS |  |  |  | Technická specifikace položky odpovídá příslušné cenové soustavě
P | 36 | 545210 |  | SVAR PŘECHODOVÝ (PŘECHODOVÁ KOLEJNICE) 49 E1/60 E2 | KUS | 4 | 0 |  |  |  | 0 |  | 2019_OTSKP |  | 2
PP
VV |  |  |  | 1: 2,000*2; dle VK/3.9
TS |  |  |  | Technická specifikace položky odpovídá příslušné cenové soustavě
P | 37 | 545220 |  | SVAR PŘECHODOVÝ (PŘECHODOVÁ KOLEJNICE) 49 E1/R 65 | KUS | 2 | 0 |  |  |  | 0 |  | 2019_OTSKP |  | 2
PP
VV |  |  |  | 1: 1,000*2; dle VK/3.10
TS |  |  |  | Technická specifikace položky odpovídá příslušné cenové soustavě
P | 38 | 545240 |  | SVAR PŘECHODOVÝ (PŘECHODOVÁ KOLEJNICE) 60 E2/R 65 | KUS | 4 | 0 |  |  |  | 0 |  | 2019_OTSKP |  | 2
PP
VV |  |  |  | 1: 1,000*2; dle VK/3.11 (přechodová kolejnice) 2: 1,000*2; dle VK/3.12 (přechodový svar)
TS |  |  |  | Technická specifikace položky odpovídá příslušné cenové soustavě
P | 39 | 549210 |  | PRAŽCOVÁ KOTVA V NOVĚ ZŘIZOVANÉ KOLEJI | KUS | 154 | 0 |  |  |  | 0 |  | 2019_OTSKP |  | 2
PP
VV |  |  |  | 1: 154,000; dle VK/3.13
TS |  |  |  | Technická specifikace položky odpovídá příslušné cenové soustavě
P | 40 | 549311 |  | ZRUŠENÍ A ZNOVUZŘÍZENÍ BEZSTYKOVÉ KOLEJE NA NEDEMONTOVANÝCH ÚSECÍCH V KOLEJI | M | 778 | 0 |  |  |  | 0 |  | 2019_OTSKP |  | 2
PP
VV |  |  |  | 1: 778,000; dle VK/6.7
TS |  |  |  | Technická specifikace položky odpovídá příslušné cenové soustavě
P | 41 | R549510 |  | ŘEZÁNÍ KOLEJNIC BEZ OHLEDU NA TVAR | KUS | 66 | 0 |  |  |  | 0 |  | R-položka |  | 2
PP
VV |  |  |  | 1: 2*2*4,000; dle VK/3.9-11, řezy pro vevaření přechodových kolejnic 2: (10,000+8,000); řezy pro závěrné svary 3: (2,000+4,000+6,000+4,000)*2; dle VK/5.1-5.4, řezy pro vevaření LISů (LISy v kusech)
TS |  |  |  | 1. Položka obsahuje: – veškeré práce a materiály spojené s řezáním kolejnic – příplatky za ztížené podmínky při práci v koleji, např. překážky po stranách koleje, práci v tunelu apod. 2. Položka neobsahuje: X 3. Způsob měření: Udává se počet kusů kompletní konstrukce nebo práce.
P | 42 | 541521 |  | PODÉLNÝ POSUN BETONOVÉHO PRAŽCE V OSE KOLEJE | KUS | 55 | 0 |  |  |  | 0 |  | 2019_OTSKP |  | 2
PP
VV |  |  |  | 1: 8,000; dle VK/4.3, úprava polohy dlouhých výhybkových pražců výh. č. 31 2: 26,000; dle VK/7.11, úprava polohy bet. pražců v oblasti tativodních šachet 3: 21,000; dle VK/7.11, úprava polohy šachet v oblastivyústění trativodů pod kolejí č. 6 4: podrobnosti viz TZ
TS |  |  |  | Technická specifikace položky odpovídá příslušné cenové soustavě
P | 43 | 543420 |  | VÝMĚNA PODKLADNIC | PÁR | 17 | 0 |  |  |  | 0 |  | 2019_OTSKP |  | 2
PP
VV |  |  |  | 1: 8,000; dle VK/4.3, převrtání podkladnic dlouhých výhybkových pražců (podvařené) výh. č. 31 2: 9,000; dle VK/4.4, výměna podkladnic plochých na úklonové krtátkých výh. pražců výh. č. 31 3: podrobnosti viz TZ
TS |  |  |  | Technická specifikace položky odpovídá příslušné cenové soustavě
SD |  | 544 |  | Izolované styky
P | 44 | 544311 |  | IZOLOVANÝ STYK LEPENÝ STANDARDNÍ DÉLKY (3,4-8,0 M), TEPELNĚ OPRACOVANÝ, TVARU 60 E2 NEBO R 65 | KUS | 2 | 0 |  |  |  | 0 |  | 2019_OTSKP |  | 2
PP
VV |  |  |  | 1: 2,000; dle VK/5.1 (hlavní koleje)
TS |  |  |  | Technická specifikace položky odpovídá příslušné cenové soustavě
P | 45 | 544321 |  | IZOLOVANÝ STYK LEPENÝ STANDARDNÍ DÉLKY (3,4-8,0 M), TEPELNĚ NEOPRACOVANÝ, TVARU 60 E2 NEBO R 65 | KUS | 12 | 0 |  |  |  | 0 |  | 2019_OTSKP |  | 2
PP
VV |  |  |  | 1: 4,000; dle VK/5.2 2: 4,000; dle VK/5.4 3: 4,000; dle VK/5.5 (výhybkový LIS ohnutý)
TS |  |  |  | Technická specifikace položky odpovídá příslušné cenové soustavě
P | 46 | 544322 |  | IZOLOVANÝ STYK LEPENÝ STANDARDNÍ DÉLKY (3,4-8,0 M), TEPELNĚ NEOPRACOVANÝ, TVARU 49 E1 | KUS | 6 | 0 |  |  |  | 0 |  | 2019_OTSKP |  | 2
PP
VV |  |  |  | 1: 6,000; dle VK/5.3
TS |  |  |  | Technická specifikace položky odpovídá příslušné cenové soustavě
SD |  | 75 |  | Slaboproud
P | 52 | 75C871 |  | KOLEJOVÁ PROPOJKA VÝHYBKOVÁ - DODÁVKA | KUS | 4 | 0 |  |  |  | 0 |  | 2019_OTSKP |  | 2
PP
VV |  |  |  | 1: 4; dle VK/4.5
TS |  |  |  | Technická specifikace položky odpovídá příslušné cenové soustavě
P | 53 | 75C877 |  | KOLEJOVÁ PROPOJKA VÝHYBKOVÁ - MONTÁŽ | KUS | 4 | 0 |  |  |  | 0 |  | 2019_OTSKP |  | 2
PP
VV |  |  |  | 1: 4; dle VK/4.5
TS |  |  |  | Technická specifikace položky odpovídá příslušné cenové soustavě
P | 54 | R75C8C1mj |  | MEZIKOLEJOVÁ LANOVÁ PROPOJKA DLOUHÁ (DO 3 LAN) - DODÁVKA | KUS | 4 | 0 |  |  |  | 0 |  | R-položka |  | 2
PP
VV |  |  |  | 1: 4, dle VK/4.6
TS |  |  |  | 1. Položka obsahuje: – dodávka mezikolejové lanové propojky podle typu a potřebné délky včetně potřebného pomocného materiálu a dopravy do staveništního skladu – dodávku mezikolejové lanové propojky včetně pomocného materiálu, dopravu do staveništního skladu 2. Položka neobsahuje: X 3. Způsob měření: Udává se v ks kompletní konstrukce nebo práce.
P | 55 | R75C8C7mj |  | MEZIKOLEJOVÁ LANOVÁ PROPOJKA DLOUHÁ (DO 3 LAN) - MONTÁŽ | KUS | 4 | 0 |  |  |  | 0 |  | R-položka |  | 2
PP
VV |  |  |  | 1: 4, dle VK/4.6
TS |  |  |  | 1. Položka obsahuje: – rozměření místa připojení, případné vyvrtání otvorů, montáž mezikolejové lanové propojky – montáž mezikolejové lanové propojky se všemi pomocnými a doplňujícími pracemi a součástmi, případné použití mechanizmů, včetně dopravy ze skladu k místu montáže 2. Položka neobsahuje: X 3. Způsob měření: Udává se v ks kompletní konstrukce nebo práce.
SD |  | 92 |  | Doplňující konstrukce a práce na železnici
P | 56 | 922501 |  | ZARÁŽEDLO DYNAMICKÉ | KUS | 1 | 0 |  |  |  | 0 |  | 2019_OTSKP |  | 2
PP
VV |  |  |  | 1: 1; dle VK/7.2
TS |  |  |  | Technická specifikace položky odpovídá příslušné cenové soustavě
P | 57 | R925920mj |  | DRÁŽNÍ STEZKY Z JINÉHO MATERIÁLU TL. PŘES 50 MM | M3 | 1025.67 | 0 |  |  |  | 0 |  | R-položka |  | 2
PP
VV |  |  |  | 1: 1025,670; dle VK/2.4, stávající materiál frakce 31,5/63
TS |  |  |  | 1. Položka obsahuje: - kompletní provedení konstrukce s dodáním materiálu - urovnání povrchu do předepsaného tvaru, případně i ruční hutnění a výplň nerovností a prohlubní - zhutnění na předepsanou míru bez ohledu na způsob provádění - příplatky za ztížené podmínky vyskytující se při zřízení drážních stezek, např. za překážky na straně koleje ap. 3. Způsob měření: Měří se průřezová plocha ve dvou příčných profilech a násobí se vzdáleností mezi těmito profily.
P | 58 | R925110 |  | DRÁŽNÍ STEZKY Z DRTI TL. DO 50 MM | M2 | 3383.75 | 0 |  |  |  | 0 |  | R-položka |  | 2
PP
VV |  |  |  | 1: 3383,750; dle VK/2.5, frakce 4/8
TS |  |  |  | 1. Položka obsahuje: – kompletní provedení konstrukce s dodáním materiálu – urovnání povrchu do předepsaného tvaru, případně i ruční hutnění a výplň nerovností a prohlubní – zhutnění na předepsanou míru bez ohledu na způsob provádění – příplatky za ztížené podmínky vyskytující se při zřízení drážních stezek, např. za překážky na straně koleje ap. 2. Položka neobsahuje: – výplň pod drážní stezkou mezi kolejovým ložem sousedních kolejí 3. Způsob měření: Měří se horní pochozí plocha bez ohledu na tvar dosypávek pod drážní stezkou.
P | 59 | 923131 |  | NÁMEZNÍK | KUS | 4 | 0 |  |  |  | 0 |  | 2019_OTSKP |  | 2
PP
VV |  |  |  | 1: 4,000; dle VK/8.10
TS |  |  |  | Technická specifikace položky odpovídá příslušné cenové soustavě
P | 60 | 923311 |  | PŘEDVĚSTNÍK N - TROJÚHELNÍKOVÝ ŠTÍT | KUS | 4 | 0 |  |  |  | 0 |  | 2019_OTSKP |  | 2
PP
VV |  |  |  | 1: 4,000; dle VK/8.1
TS |  |  |  | Technická specifikace položky odpovídá příslušné cenové soustavě
P | 61 | 923341 |  | RYCHLOSTNÍK N - TABULE | KUS | 9 | 0 |  |  |  | 0 |  | 2019_OTSKP |  | 2
PP
VV |  |  |  | 1: 7,000; dle VK/8.2 2: 2,000; dle VK/8.3, zdvojená tabule
TS |  |  |  | Technická specifikace položky odpovídá příslušné cenové soustavě
P | 62 | 923342 |  | RYCHLOSTNÍK N - TABULE Z UŽITÉHO MATERIÁLU | KUS | 6 | 0 |  |  |  | 0 |  | 2019_OTSKP |  | 2
PP
VV |  |  |  | 1: 6,000; dle VK/8.4 (přesunuté v rámci stavby)
TS |  |  |  | Technická specifikace položky odpovídá příslušné cenové soustavě
P | 63 | 923441 |  | NÁVĚST "POSUN ZAKÁZÁN" | KUS | 1 | 0 |  |  |  | 0 |  | 2019_OTSKP |  | 2
PP
VV |  |  |  | 1: 1,000; dle VK/8.6
TS |  |  |  | Technická specifikace položky odpovídá příslušné cenové soustavě
P | 64 | 923451 |  | NÁVĚST "ZKRÁCENÁ VZDÁLENOST" | KUS | 3 | 0 |  |  |  | 0 |  | 2019_OTSKP |  | 2
PP
VV |  |  |  | 1: 2,000; dle VK/8.5 (zkrácená vzdálenost) 1: 1,000; dle VK/8.7 (tabulka se šipkou)
TS |  |  |  | Technická specifikace položky odpovídá příslušné cenové soustavě
P | 65 | 923821 |  | SLOUPEK DN 60 PRO NÁVĚST | KUS | 10 | 0 |  |  |  | 0 |  | 2019_OTSKP |  | 2
PP
VV |  |  |  | 1: 10,000; dle VK/8.9
TS |  |  |  | Technická specifikace položky odpovídá příslušné cenové soustavě
P | 66 | 923921 |  | ZAJIŠŤOVACÍ ZNAČKA HŘEBOVÁ (H) NA NÁSTUPIŠTI | KUS | 7 | 0 |  |  |  | 0 |  | 2019_OTSKP |  | 2
PP
VV |  |  |  | 1: 2,000; dle VK/8.11 (vrtule v základu TV) 2: 5,000; dle VK/8.12 (v nástupištích)
TS |  |  |  | Technická specifikace položky odpovídá příslušné cenové soustavě
P | 67 | 923931 |  | ZAJIŠŤOVACÍ ZNAČKA KONZOLOVÁ (K) NA SLOUPU TRAKČNÍHO STOŽÁRU | KUS | 10 | 0 |  |  |  | 0 |  | 2019_OTSKP |  | 2
PP
VV |  |  |  | 1: 10,000; dle VK/8.14
TS |  |  |  | Technická specifikace položky odpovídá příslušné cenové soustavě
P | 68 | 923941 |  | ZAJIŠŤOVACÍ ZNAČKA KONZOLOVÁ (K) VČETNĚ OCELOVÉHO SLOUPKU | KUS | 10 | 0 |  |  |  | 0 |  | 2019_OTSKP |  | 2
PP
VV |  |  |  | 1: 10,000; dle VK/8.13
TS |  |  |  | Technická specifikace položky odpovídá příslušné cenové soustavě
SD |  | 96 |  | Bourání, demontáže, odstranění drážních konstrukcí - vyjma úzkokolejek
P | 69 | 965010 |  | ODSTRANĚNÍ KOLEJOVÉHO LOŽE A DRÁŽNÍCH STEZEK | M3 | 4336.791 | 0 |  |  |  | 0 |  | 2019_OTSKP |  | 2
PP
VV |  |  |  | 1: 797,335; dle VK/1.1 2: odvoz na skládku odpadů TKO Úpohlavy, místa stavby průměrně 28km 3: 2925,670; dle VK/1.2 (část štěrku využito v rámci stavby) 4: bez odvozu na skládku odpadů 5: 250,700; dle VK/1.3 (kontaminovaný) 6: odvoz na skládku LADEO Lukavec, místa stavby průměrně 21km 7: 363,086; dle VK/1.4 (odstranění štěrku ručně bez sejmutí kol. roštu - výměna bet. pražců) 8: odvoz na skládku odpadů TKO Úpohlavy, místa stavby průměrně 28km
TS |  |  |  | Technická specifikace položky odpovídá příslušné cenové soustavě
P | 70 | 965021 |  | ODSTRANĚNÍ KOLEJOVÉHO LOŽE A DRÁŽNÍCH STEZEK - ODVOZ NA SKLÁDKU | M3KM | 37756.488 | 0 |  |  |  | 0 |  | 2019_OTSKP |  | 2
PP
VV |  |  |  | 1: (797,335+363,086)*28; dle VK/1.1+1.4, m3 x km 2: 250,700*21; dle VK/1.3, m3 x km
TS |  |  |  | Technická specifikace položky odpovídá příslušné cenové soustavě
P | 71 | 965112 |  | DEMONTÁŽ KOLEJE NA BETONOVÝCH PRAŽCÍCH DO KOLEJOVÝCH POLÍ S ODVOZEM NA MONTÁŽNÍ ZÁKLADNU BEZ NÁSLEDNÉHO ROZEBRÁNÍ | M | 479 | 0 |  |  |  | 0 |  | 2019_OTSKP |  | 2
PP
VV |  |  |  | 1: 479,000; dle VK/1.7 (demontáž koleje v místě podchodu a kabelovodu a koleje 5) 2: odvoz na MZ v žst. Roudnice, z místa stavby prům. 3km
TS |  |  |  | Technická specifikace položky odpovídá příslušné cenové soustavě
P | 72 | 965113 |  | DEMONTÁŽ KOLEJE NA BETONOVÝCH PRAŽCÍCH DO KOLEJOVÝCH POLÍ S ODVOZEM NA MONTÁŽNÍ ZÁKLADNU S NÁSLEDNÝM ROZEBRÁNÍM | M | 1531.1 | 0 |  |  |  | 0 |  | 2019_OTSKP |  | 2
PP
VV |  |  |  | 1: 1531,100; dle VK/1.6 2: odvoz na MZ v žst. Roudnice, z místa stavby prům. 3km
TS |  |  |  | Technická specifikace položky odpovídá příslušné cenové soustavě
P | 73 | 965116 |  | DEMONTÁŽ KOLEJE NA BETONOVÝCH PRAŽCÍCH - ODVOZ ROZEBRANÝCH SOUČÁSTÍ (Z MÍSTA DEMONTÁŽE NEBO Z MONTÁŽNÍ ZÁKLADNY) K LIKVIDACI | tkm | 18872.125 | 0 |  |  |  | 0 |  | 2019_OTSKP |  | 2
PP
VV |  |  |  | 1: 1531,100/2*(0,065*2)*3; dle VK/1.6, m x t/m x km, kolejnice R65 (cca 50%) 2: 1531,100/2*(0,049*2)*3; dle VK/1.6, m x t/m x km, kolejnice S49 (cca 50%) 3: 1531,100*(0,002*2*1,64)*3; dle VK/1.6, m x t/m x km, upevnění, uvažováno prům. rozdělení "d" 4: sběrna Kovošrot Group Roudnice, z MZ v žst. Roudnice 3 km 5: 1531,100*(0,260*1,64)*28; dle VK/1.6, m x t/m x km, bet. pražce, uvažováno prům. rozdělení "d" 6: skládka TKO Úpohlavy, z MZ v žst. Roudnice 28 km 7: 1531,100*(0,000180*1,64)*28; dle VK/1.6, m x t/m x km, PE podložky, uvažováno prům. rozdělení "d" 8: 1531,100*(0,000364*1,64)*28; dle VK/1.6, m x t/m x km, pryžové podložky, uvažováno prům. rozdělení "d" 9: skládka TKO Úpohlavy, z MZ v žst. Roudnice 28 km 10: z hlediska dopravy v rozpočtu uvažován odvoz veškerého materiálu, i když některý materiál (zejména kolejnice) bude po regeneraci použit zpět - fakturace dle skutečnosti
TS |  |  |  | Technická specifikace položky odpovídá příslušné cenové soustavě
P | 74 | 965123 |  | DEMONTÁŽ KOLEJE NA DŘEVĚNÝCH PRAŽCÍCH DO KOLEJOVÝCH POLÍ S ODVOZEM NA MONTÁŽNÍ ZÁKLADNU S NÁSLEDNÝM ROZEBRÁNÍM | M | 101.9 | 0 |  |  |  | 0 |  | 2019_OTSKP |  | 2
PP
VV |  |  |  | 1: 101,900; dle VK/1.5 2: odvoz na MZ v žst. Roudnice, z místa stavby prům. 3km
TS |  |  |  | Technická specifikace položky odpovídá příslušné cenové soustavě
P | 75 | 965126 |  | DEMONTÁŽ KOLEJE NA DŘEVĚNÝCH PRAŽCÍCH - ODVOZ ROZEBRANÝCH SOUČÁSTÍ (Z MÍSTA DEMONTÁŽE NEBO Z MONTÁŽNÍ ZÁKLADNY) K LIKVIDACI | tkm | 292.08 | 0 |  |  |  | 0 |  | 2019_OTSKP |  | 2
PP
VV |  |  |  | 1: 101,900/2*(0,065*2)*3; dle VK/1.5, m x t/m x km, kolejnice R65 (cca 50%) 2: 101,900/2*(0,049*2)*3; dle VK/1.5, m x t/m x km, kolejnice S49 (cca 50%) 3: 101,900*(0,002*2*1,64)*3; dle VK/1.5, m x t/m x km, upevnění, uvažováno prům. rozdělení "d" 4: sběrna Kovošrot Group Roudnice, z MZ v žst. Roudnice 3 km 5: 101,900*(0,072*1,64)*21; dle VK/1.5, m x t/m x km, bet. pražce, uvažováno prům. rozdělení "d" 6: skládka LADEO Lukavec, z MZ v žst. Roudnice 21 km 7: 101,900*(0,000180*1,64)*28; dle VK/1.5, m x t/m x km, PE podložky, uvažováno prům. rozdělení "d" 8: 101,900*(0,000364*1,64)*28; dle VK/1.5, m x t/m x km, pryžové podložky, uvažováno prům. rozdělení "d" 9: skládka TKO Úpohlavy, z MZ v žst. Roudnice 28 km 10: z hlediska dopravy v rozpočtu uvažován odvoz veškerého materiálu, i když některý materiál (zejména kolejnice) bude po regeneraci použit zpět - fakturace dle skutečnosti
TS |  |  |  | Technická specifikace položky odpovídá příslušné cenové soustavě
P | 76 | 965212 |  | DEMONTÁŽ VÝHYBKOVÉ KONSTRUKCE NA BETONOVÝCH PRAŽCÍCH DO KOLEJOVÝCH POLÍ S ODVOZEM NA MONTÁŽNÍ ZÁKLADNU BEZ NÁSLEDNÉHO ROZEBRÁNÍ | M | 49.846 | 0 |  |  |  | 0 |  | 2019_OTSKP |  | 2
PP
VV |  |  |  | 1: 49,846; dle VK/1.9 (bez rozebrání) 2: odvoz na MZ v žst. Roudnice, z místa stavby prům. 3km
TS |  |  |  | Technická specifikace položky odpovídá příslušné cenové soustavě
P | 77 | 965223 |  | DEMONTÁŽ VÝHYBKOVÉ KONSTRUKCE NA DŘEVĚNÝCH PRAŽCÍCH DO KOLEJOVÝCH POLÍ S ODVOZEM NA MONTÁŽNÍ ZÁKLADNU S NÁSLEDNÝM ROZEBRÁNÍM | M | 249.762 | 0 |  |  |  | 0 |  | 2019_OTSKP |  | 2
PP
VV |  |  |  | 1: 249.762; dle VK/1.8 2: odvoz na MZ v žst. Roudnice, z místa stavby prům. 3km
TS |  |  |  | Technická specifikace položky odpovídá příslušné cenové soustavě
P | 78 | 965226 |  | DEMONTÁŽ VÝHYBKOVÉ KONSTRUKCE NA DŘEVĚNÝCH PRAŽCÍCH - ODVOZ ROZEBRANÝCH SOUČÁSTÍ (Z MÍSTA DEMONTÁŽE NEBO Z MONTÁŽNÍ ZÁKLADNY) K LIKVIDACI | tkm | 714.689 | 0 |  |  |  | 0 |  | 2019_OTSKP |  | 2
PP
VV |  |  |  | 1: 112,237*(0,065*2)*3; dle VK/1.8, m x t/m x km, kolejnice R65 2: 137,525*(0,049*2)*3; dle VK/1.8, m x t/m x km, kolejnice S49 3: 249.762*(0,002*2*1,64)*3; dle VK/1.8, m x t/m x km, upevnění, uvažováno prům. rozdělení "d" 4: sběrna Kovošrot Group Roudnice, z MZ v žst. Roudnice 3 km 5: 249.762*(0,072*1,64)*21; dle VK/1.8, m x t/m x km, bet. pražce, uvažováno prům. rozdělení "d" 6: skládka LADEO Lukavec, z MZ v žst. Roudnice 21 km 7: 249.762*(0,000180*1,64)*28; dle VK/1.8, m x t/m x km, PE podložky, uvažováno prům. rozdělení "d" 8: 249.762*(0,000364*1,64)*28; dle VK/1.8, m x t/m x km, pryžové podložky, uvažováno prům. rozdělení "d" 9: skládka TKO Úpohlavy, z MZ v žst. Roudnice 28 km 10: z hlediska dopravy v rozpočtu uvažován odvoz veškerého materiálu, i když některý materiál (zejména kolejnice) bude po regeneraci použit zpět - fakturace dle skutečnosti
TS |  |  |  | Technická specifikace položky odpovídá příslušné cenové soustavě
P | 79 | 965431 |  | ODSTRANĚNÍ ZARÁŽEDLA BETONOVÉHO | KUS | 1 | 0 |  |  |  | 0 |  | 2019_OTSKP |  | 2
PP
VV |  |  |  | 1: 1; dle VK/1.10
TS |  |  |  | Technická specifikace položky odpovídá příslušné cenové soustavě
P | 80 | 965432 |  | ODSTRANĚNÍ ZARÁŽEDLA BETONOVÉHO - ODVOZ (NA LIKVIDACI ODPADŮ NEBO JINÉ URČENÉ MÍSTO) | tkm | 700 | 0 |  |  |  | 0 |  | 2019_OTSKP |  | 2
PP
VV |  |  |  | 1: 25,000*28; dle VK/1.10, t x km 2: odvoz na skládku odpadů TKO Úpohlavy, z místa stavby prům. 28km
TS |  |  |  | Technická specifikace položky odpovídá příslušné cenové soustavě
P | 81 | 965831 |  | DEMONTÁŽ NÁMEZNÍKU | KUS | 5 | 0 |  |  |  | 0 |  | 2019_OTSKP |  | 2
PP
VV |  |  |  | 1: 5,000; dle VK/1.13 2: skládka TKO Úpohlavy - z místa stavby prům. 28 km
TS |  |  |  | Technická specifikace položky odpovídá příslušné cenové soustavě
P | 82 | 965832 |  | DEMONTÁŽ NÁMEZNÍKU - ODVOZ (NA LIKVIDACI ODPADŮ NEBO JINÉ URČENÉ MÍSTO) | tkm | 2.8 | 0 |  |  |  | 0 |  | 2019_OTSKP |  | 2
PP
VV |  |  |  | 1:5,000*0,056*10; dle VK/1.13, ks x t/ks x km, bet. námezník 2: skládka TKO Úpohlavy - z místa stavby prům. 28 km
TS |  |  |  | Technická specifikace položky odpovídá příslušné cenové soustavě
P | 83 | 965841 |  | DEMONTÁŽ JAKÉKOLIV NÁVĚSTI | KUS | 14 | 0 |  |  |  | 0 |  | 2019_OTSKP |  | 2
PP
VV |  |  |  | 1: 14,000; dle VK/1.14, rychlostníky, předvěstníky 2: sběrna Metallplast recykling Bohosudov, z místa stavby prům. 5 km
TS |  |  |  | Technická specifikace položky odpovídá příslušné cenové soustavě
P | 84 | 965842 |  | DEMONTÁŽ JAKÉKOLIV NÁVĚSTI - ODVOZ (NA LIKVIDACI ODPADŮ NEBO JINÉ URČENÉ MÍSTO) | tkm | 48.434 | 0 |  |  |  | 0 |  | 2019_OTSKP |  | 2
PP
VV |  |  |  | 1: 0.082*3; dle VK/1.17, t x km (ocelové části) 2: sběrna Kovošrot Group Roudnice, z MZ v žst. Roudnice 3 km 3: 1.721*28; dle VK/1.16, t x km (betonový základ) 4: skládka TKO Úpohlavy - z místa stavby prům. 28 km
TS |  |  |  | Technická specifikace položky odpovídá příslušné cenové soustavě
P | 85 | 965851 |  | DEMONTÁŽ ZAJIŠŤOVACÍ ZNAČKY | KUS | 30 | 0 |  |  |  | 0 |  | 2019_OTSKP |  | 2
PP
VV |  |  |  | 1: 30,000; dle VK/1.15 2: skládka TKO Úpohlavy - z místa stavby prům. 28 km
TS |  |  |  | Technická specifikace položky odpovídá příslušné cenové soustavě
P | 86 | 965852 |  | DEMONTÁŽ ZAJIŠŤOVACÍ ZNAČKY - ODVOZ (NA LIKVIDACI ODPADŮ NEBO JINÉ URČENÉ MÍSTO) | tkm | 21 | 0 |  |  |  | 0 |  | 2019_OTSKP |  | 2
PP
VV |  |  |  | 1: 30*0,0,025*28; dle VK/1.15, ks x t/ks x km 2: skládka TKO Úpohlavy - z místa stavby prům. 28 km
TS |  |  |  | Technická specifikace položky odpovídá příslušné cenové soustavě

## SO 10-10.2
SŽDC05 |  |  |  | Soupis prací objektu | [10 empty] | 3
3
S | Stavba: | Zm03-5423510003 |  | Rekonstrukce nástupišť a zřízení bezbariérových přístupů v žst. Roudnice n.L. | [6 empty] | E.1.1.1 |  | Aspe | 0,00 | 2
O | Objekt: | E.1.1.1 |  | Železniční svršek | [9 empty] | 15,00 | 2
Typ | Poř. číslo | Kód položky | Varianta | Název položky | MJ | Množství | Jednotková hmotnost | Celková hmotnost |  |  | Jednotková cena |  | Cenové soustavy | 21,00 | 2
Dodávka
[9 empty] | Jednotková | Celkem | Jednotková | Celkem |  |  |  | Počet položek s nulovou cenou
O1 |  | SO 10-10.2 |  | Železniční svršek, následná úprava
SD |  | 51 |  | Kolejové lože
P | 3 | 513550 |  | KOLEJOVÉ LOŽE - DOPLNĚNÍ Z KAMENIVA HRUBÉHO DRCENÉHO (ŠTĚRK) | M3 | 29.961 | 0 |  |  |  | 0 |  | 2019_OTSKP |  | 2
PP
VV |  |  |  | 1: (1797.492+199.919)*0.015; doplnění štěrku pro následnou úpravu, uvažováno v množství 0,015m3/m koleje
TS |  |  |  | Technická specifikace odpovídá příslušné cenové soustavě
SD |  | 549 |  | Následná úprava
P | 1 | 542312 |  | NÁSLEDNÁ ÚPRAVA SMĚROVÉHO A VÝŠKOVÉHO USPOŘÁDÁNÍ KOLEJE - PRAŽCE BETONOVÉ | M | 1797.492 | 0 |  |  |  | 0 |  | 2019_OTSKP |  | 2
PP
VV |  |  |  | 1: 297,883+156,000+16,800+24,278+814,662+5,400+99,469+383,000; dle VK/3.1-3.8
TS |  |  |  | Technická specifikace položky odpovídá příslušné cenové soustavě
P | 2 | 542322 |  | NÁSLEDNÁ ÚPRAVA SMĚROVÉHO A VÝŠKOVÉHO USPOŘÁDÁNÍ VÝHYBKOVÉ KONSTRUKCE - PRAŽCE BETONOVÉ | M | 199.919 | 0 |  |  |  | 0 |  | 2019_OTSKP |  | 2
PP
VV |  |  |  | 1: 199.919; dle VK/4.8
TS |  |  |  | Technická specifikace položky odpovídá příslušné cenové soustavě

## SO 10-11
SŽDC05 |  |  |  | Soupis prací objektu | [10 empty] | 3
3
S | Stavba: | Zm03-5423510003 |  | Rekonstrukce nástupišť a zřízení bezbariérových přístupů v žst. Roudnice n.L. | [6 empty] | E.1.1.2 |  | Aspe | 0,00 | 2
O | Objekt: | E.1.1.2 |  | Železniční spodek | [9 empty] | 15,00 | 2
Typ | Poř. číslo | Kód položky | Varianta | Název položky | MJ | Množství | Jednotková hmotnost | Celková hmotnost |  |  | Jednotková cena |  | Cenové soustavy | 21,00 | 2
Dodávka
[9 empty] | Jednotková | Celkem | Jednotková | Celkem |  |  |  | Počet položek s nulovou cenou
O1 |  | SO 10-11 |  | Železniční spodek
SD |  | 0 |  | Všeobecné konstrukce a práce
P | 1 | 015111 |  | POPLATKY ZA LIKVIDACI ODPADŮ NEKONTAMINOVANÝCH - 17 05 04 VYTĚŽENÉ ZEMINY A HORNINY - I. TŘÍDA TĚŽITELNOSTI | T | 6486.851 | 0 |  |  |  | 0 |  | 2019_OTSKP |  | 2
PP
VV |  |  |  | 1: 3006,686*1,800; dle položek v kap. 12 (č. 5), m3 x t/m3 2: (865,134+101,670)*1,800; dle položek v kap. 13, m3 x t/m3
TS |  |  |  | Technická specifikace položky odpovídá příslušné cenové soustavě
P | 2 | 015140 |  | POPLATKY ZA LIKVIDACI ODPADŮ NEKONTAMINOVANÝCH - 17 01 01 BETON Z DEMOLIC OBJEKTŮ, ZÁKLADŮ TV | T | 208 | 0 |  |  |  | 0 |  | 2019_OTSKP |  | 2
PP
VV |  |  |  | 1: 20,000*2,600; dle VK/12.1, m3 x t/m3 2: 20,000*2,400; dle VK/12.2, m3 x t/m3 3: 5,000*2,400; dle VK/12.5, m3 x t/m3 4: 100,000*0,4*2,400; dle VK/12.6, m x m3/m x t/m3
TS |  |  |  | Technická specifikace položky odpovídá příslušné cenové soustavě
P | 3 | 02911 |  | OSTATNÍ POŽADAVKY - GEODETICKÉ ZAMĚŘENÍ | HM | 1 | 0 |  |  |  | 0 |  | 2019_OTSKP |  | 2
PP
VV |  |  |  | 1: Ověření funkčnosti, polohy a hloubky stávajícíh trativodů (viz TZ, kap. 3.5 a dle VK/13.3)
TS |  |  |  | zahrnuje veškeré náklady spojené s objednatelem požadovanými pracemi
SD |  | 12 |  | Odkopávky a prokopávky
P | 4 | 123731 |  | ODKOP PRO SPOD STAVBU SILNIC A ŽELEZNIC TŘ. I, ODVOZ DO 1KM | M3 | 718.228 | 0 |  |  |  | 0 |  | 2019_OTSKP |  | 2
PP
VV |  |  |  | 1: 649,940+65,350; dle položek v kap. 17 (č. 13 a 14) 2: odvoz na místní mezideponii
TS |  |  |  | Technická specifikace položky odpovídá příslušné cenové soustavě
P | 5 | 123738 |  | ODKOP PRO SPOD STAVBU SILNIC A ŽELEZNIC TŘ. I, ODVOZ DO 20KM | M3 | 3006.686 | 0 |  |  |  | 0 |  | 2019_OTSKP |  | 2
PP
VV |  |  |  | 1: 3111,950+562,064+50,900; dle VK/1.1+4.1+14.1 2: -715,290; odpočet výkopku, který půjde zpět (položka č. 4) 3: Recyklační středisko SONO PLUS Želechovice, z místa stavby 24 km
TS |  |  |  | Technická specifikace položky odpovídá příslušné cenové soustavě
P | 6 | 123739 |  | PŘÍPLATEK ZA DALŠÍ 1KM DOPRAVY ZEMINY | M3 | 12026.744 | 0 |  |  |  | 0 |  | 2019_OTSKP |  | 2
PP
VV |  |  |  | 1: 3006,686*4; dle položky č. 5, m3 x km (doprava nad 20km) 2: Recyklační středisko SONO PLUS Želechovice, z místa stavby 24 km
TS |  |  |  | položka zahrnuje příplatek k vodorovnému přemístění zeminy za každý další 1km nad 20km
P | 7 | 12993 |  | ČIŠTĚNÍ POTRUBÍ DN DO 200MM | M | 817.9 | 0 |  |  |  | 0 |  | 2019_OTSKP |  | 2
PP
VV |  |  |  | 1:817,900; dle VK/13.1
TS |  |  |  | položka zahrnuje příplatek k vodorovnému přemístění zeminy za každý další 1km nad 20km
P | 8 | 12970 |  | ČIŠTĚNÍ KANALIZAČNÍCH ŠACHET | KUS | 21 | 0 |  |  |  | 0 |  | 2019_OTSKP |  | 2
PP
VV |  |  |  | 1:817,900/40; dle VK/13.1, převod z m na ks (uvažováno šachty po 40m)
TS |  |  |  | položka zahrnuje příplatek k vodorovnému přemístění zeminy za každý další 1km nad 20km
SD |  | 13 |  | Hloubené vykopávky
P | 9 | 132738 |  | HLOUBENÍ RÝH ŠÍŘ DO 2M PAŽ I NEPAŽ TŘ. I, ODVOZ DO 20KM | M3 | 495.45 | 0 |  |  |  | 0 |  | 2019_OTSKP |  | 2
PP
VV |  |  |  | 1: 258,088; dle VK/7.1, svodné potrubí 2: 13,983; dle VK/9.2, trativodní výusť 3: 223,379; dle VK/11.2, chráničky 4: Recyklační středisko SONO PLUS Želechovice, z místa stavby 24 km
TS |  |  |  | Technická specifikace položky odpovídá příslušné cenové soustavě
P | 10 | 132739 |  | PŘÍPLATEK ZA DALŠÍ 1KM DOPRAVY ZEMINY | M3 | 1981.8 | 0 |  |  |  | 0 |  | 2019_OTSKP |  | 2
PP
VV |  |  |  | 1: 495.450*4; dle položky č. 9, m3 x km (doprava nad 20km) 2: Recyklační středisko SONO PLUS Želechovice, z místa stavby 24 km
TS |  |  |  | položka zahrnuje příplatek k vodorovnému přemístění zeminy za každý další 1km nad 20km
P | 11 | 133738 |  | HLOUBENÍ ŠACHET ZAPAŽ I NEPAŽ TŘ. I, ODVOZ DO 20KM | M3 | 101.67 | 0 |  |  |  | 0 |  | 2019_OTSKP |  | 2
PP
VV |  |  |  | 1: 101,670; dle VK/8.1, betonové šachty 2: Recyklační středisko SONO PLUS Želechovice, z místa stavby 24 km
TS |  |  |  | Technická specifikace položky odpovídá příslušné cenové soustavě
P | 12 | 133739 |  | PŘÍPLATEK ZA DALŠÍ 1KM DOPRAVY ZEMINY | M3 | 406.68 | 0 |  |  |  | 0 |  | 2019_OTSKP |  | 2
PP
VV |  |  |  | 1: 101,670*4; dle položky č. 11, m3 x km (doprava nad 20km) 2: Recyklační středisko SONO PLUS Želechovice, z místa stavby 24 km
TS |  |  |  | položka zahrnuje příplatek k vodorovnému přemístění zeminy za každý další 1km nad 20km
SD |  | 17 |  | Konstrukce ze zemin
P | 13 | 17411 |  | ZÁSYP JAM A RÝH ZEMINOU SE ZHUTNĚNÍM | M3 | 652.878 | 0 |  |  |  | 0 |  | 2019_OTSKP |  | 2
PP
VV |  |  |  | 1: 243,250; dle VK/1.2, zýsyp propustným nenamrzavým materiálem, použita zemina z výkopu 2: 230,925; dle VK/7.5, svodné potrubí, použita zemina z výkopu 3: 178,703; dle VK/11.4, chráničky, použita zemina z výkopu
TS |  |  |  | Technická specifikace položky odpovídá příslušné cenové soustavě
P | 14 | 17511 |  | OBSYP POTRUBÍ A OBJEKTŮ SE ZHUTNĚNÍM | M3 | 65.35 | 0 |  |  |  | 0 |  | 2019_OTSKP |  | 2
PP
VV |  |  |  | 1: 65,350; dle VK/8.10, obsyp betonových šachet, použita zemina z výkopu
TS |  |  |  | Technická specifikace položky odpovídá příslušné cenové soustavě
P | 15 | 17521 |  | OBSYP POTRUBÍ A OBJEKTŮ ZEMINOU BEZ ZHUT | M3 | 43.676 | 0 |  |  |  | 0 |  | 2019_OTSKP |  | 2
PP
VV |  |  |  | 1: 44,676; dle VK/11.3, obsyp a zásyp chrániček ŠP
TS |  |  |  | Technická specifikace položky odpovídá příslušné cenové soustavě
SD |  | 18 |  | Povrchové úpravy terénu (i vegetační)
P | 16 | 18110 |  | ÚPRAVA PLÁNĚ SE ZHUTNĚNÍM V HORNINĚ TŘ. I | M2 | 6791.25 | 0 |  |  |  | 0 |  | 2019_OTSKP |  | 2
PP
VV |  |  |  | 1: 6791,250; dle VK/1.4
TS |  |  |  | Technická specifikace položky odpovídá příslušné cenové soustavě
P | 17 | 18210 |  | ÚPRAVA POVRCHŮ SROVNÁNÍM ÚZEMÍ | M3 | 1297 | 0 |  |  |  | 0 |  | 2019_OTSKP |  | 2
PP
VV |  |  |  | 1: 1297,000; dle VK/1.5, úprava terénu v místě demontované koleje - rozhrnutí štěrku
TS |  |  |  | Technická specifikace položky odpovídá příslušné cenové soustavě
SD |  | 2 |  | Základy
P | 18 | 264315 |  | VRTY PRO PILOTY TŘ. III D DO 300MM | M | 180 | 0 |  |  |  | 0 |  | 2019_OTSKP |  | 2
PP
VV |  |  |  | 1: 180,000; dle VK13.2.2
TS |  |  |  | položka zahrnuje: - zřízení vrtu, svislou a vodorovnou dopravu zeminy bez uložení na skládku, vrtací práce zapaž. i nepaž. vrtu - čerpání vody z vrtu, vyčištění vrtu - zabezpečení vrtacích prací - dopravu, nájem, provoz a přemístění, montáž a demontáž vrtacích zařízení a dalších mechanismů - lešení a podpěrné konstrukce pro práci a manipulaci s vrtacím zařízení a dalších mechanismů - vrtací plošiny vč. zemních prací, zpevnění, odvodnění a pod. - v případě zapažení dočasnými pažnicemi jejich opotřebení - v případě zapažení suspenzí veškeré hospodaření s ní - nezahrnuje zapažení trvalými pažnicemi - nezahrnuje uložení zeminy na skládku a poplatek za skládku nevykazuje se hluché vrtání
P | 19 | 22694 |  | ZÁPOROVÉ PAŽENÍ Z KOVU DOČASNÉ | T | 7.668 | 0 |  |  |  | 0 |  | 2019_OTSKP |  | 2
PP
VV |  |  |  | 1: 180,000*0,0426; dle VK/13.2.2, převod na t
TS |  |  |  | položka zahrnuje opotřebení ocelových zápor, jejich osazení do připravených vrtů včetně zabetonování konců a obsypu, případně jejich zaberanění a jejich odstranění. Ocelová převázka se započítá do výsledné hmotnosti.
P | 20 | 22695A |  | VÝDŘEVA ZÁPOROVÉHO PAŽENÍ DOČASNÁ (PLOCHA) | M2 | 150 | 0 |  |  |  | 0 |  | 2019_OTSKP |  | 2
PP
VV |  |  |  | 1: 150,000; dle VK/13.2.3
TS |  |  |  | položka zahrnuje osazení pažin bez ohledu na druh, jejich opotřebení a jejich odstranění
P | 21 | 228172 |  | ODŘEZÁNÍ PILOT Z KOVOVÝCH DÍLCŮ | KUS | 39 | 0 |  |  |  | 0 |  | 2019_OTSKP |  | 2
PP
VV |  |  |  | 1: 39,000; dle VK/13.2.1
TS |  |  |  | zahrnuje i vodorovnou dopravu a uložení na skládku (bez poplatku)
P | 22 | 21197 |  | OPLÁŠTĚNÍ ODVODŇOVACÍCH ŽEBER Z GEOTEXTILIE | M2 | 3164.716 | 0 |  |  |  | 0 |  | 2019_OTSKP |  | 2
PP
VV |  |  |  | 1: 3164,716; dle VK/6.7, opláštění trativodů
TS |  |  |  | Technická specifikace položky odpovídá příslušné cenové soustavě
P | 23 | 212635 |  | TRATIVODY KOMPL Z TRUB Z PLAST HM DN DO 150MM, RÝHA TŘ I | M | 1165.9 | 0 |  |  |  | 0 |  | 2019_OTSKP |  | 2
PP
VV |  |  |  | 1: 1160,900; dle VK/6.2 2: 5,000; dle VK/6.3, úseky s podbetonováním
TS |  |  |  | Technická specifikace položky odpovídá příslušné cenové soustavě
P | 24 | 26155R |  | JÁDROVÉ VRTY DIAMANTOVÝMI KORUNKAMI DO ŽELEZOBETONU, BETONU, DLAŽEB, KAMENE PRŮM. DO 300 MM | M | 3 | 0 |  |  |  | 0 |  | R-položka |  | 2
PP
VV |  |  |  | 1: 3,000*1,000; dle VK/14.3
TS |  |  |  | položka zahrnuje: přemístění, montáž a demontáž vrtných souprav svislou dopravu zeminy z vrtu vodorovnou dopravu zeminy bez uložení na skládku případně nutné pažení dočasné (včetně odpažení) i trvalé
SD |  | 4 |  | Vodorovné konstrukce
P | 25 | 451312 |  | PODKLADNÍ A VÝPLŇOVÉ VRSTVY Z PROSTÉHO BETONU C12/15 | M3 | 3.331 | 0 |  |  |  | 0 |  | 2019_OTSKP |  | 2
PP
VV |  |  |  | 1: 3,331; dle VK/9.9, betonové lože pro dlažbu u vyústění
TS |  |  |  | Technická specifikace položky odpovídá příslušné cenové soustavě
P | 26 | 45152 |  | PODKLADNÍ A VÝPLŇOVÉ VRSTVY Z KAMENIVA DRCENÉHO | M3 | 2.496 | 0 |  |  |  | 0 |  | 2019_OTSKP |  | 2
PP
VV |  |  |  | 1: 2,496; dle VK/7.3, vyrovnávací vrstva pod svodné potrubí
TS |  |  |  | Technická specifikace položky odpovídá příslušné cenové soustavě
P | 27 | 45157 |  | PODKLADNÍ A VÝPLŇOVÉ VRSTVY Z KAMENIVA TĚŽENÉHO | M3 | 0.943 | 0 |  |  |  | 0 |  | 2019_OTSKP |  | 2
PP
VV |  |  |  | 1: 0,942; dle VK/9.3, ŠP lože pod monolitické trativodní výústi
TS |  |  |  | Technická specifikace položky odpovídá příslušné cenové soustavě
P | 28 | 465512 |  | DLAŽBY Z LOMOVÉHO KAMENE NA MC | M3 | 7.772 | 0 |  |  |  | 0 |  | 2019_OTSKP |  | 2
PP
VV |  |  |  | 1: 31,087*0,25; dle VK/9.7, odláždění u výustí, převod z m2 na m3
TS |  |  |  | Technická specifikace položky odpovídá příslušné cenové soustavě
SD |  | 50 |  | Konstrukční vrstvy tělesa železničního spodku
P | 29 | 501101 |  | ZŘÍZENÍ KONSTRUKČNÍ VRSTVY TĚLESA ŽELEZNIČNÍHO SPODKU ZE ŠTĚRKODRTI NOVÉ | M3 | 1583.75 | 0 |  |  |  | 0 |  | 2019_OTSKP |  | 2
PP
VV |  |  |  | 1: 1483,000; dle VK/3.1 2: 100,750; dle VK/4.2, pro ZKPP
TS |  |  |  | Technická specifikace položky odpovídá příslušné cenové soustavě
P | 30 | 501201 |  | ZŘÍZENÍ KONSTRUKČNÍ VRSTVY TĚLESA ŽELEZNIČNÍHO SPODKU Z DRCENÉHO KAMENIVA NOVÉ | M3 | 518.674 | 0 |  |  |  | 0 |  | 2019_OTSKP |  | 2
PP
VV |  |  |  | 1: 100,750; dle VK/3.2 2: 417,924; přesyp trativodů dle VK/6.8, kamenivo fr. 8/16
TS |  |  |  | Technická specifikace položky odpovídá příslušné cenové soustavě
P | 31 | 501410 |  | ZŘÍZENÍ KONSTRUKČNÍ VRSTVY TĚLESA ŽELEZNIČNÍHO SPODKU ZE ZEMINY ZLEPŠENÉ (STABILIZOVANÉ) CEMENTEM | M3 | 281.74 | 0 |  |  |  | 0 |  | 2019_OTSKP |  | 2
PP
VV |  |  |  | 1: 461,700*0,50; dle VK/4.3, ZKPP, z centra, převod z m2 na m3 2: 50,890; dle VK/14.4, zásyp u vyústění trativodu skrz zeď
TS |  |  |  | Technická specifikace položky odpovídá příslušné cenové soustavě
P | 32 | 502813 |  | ZŘÍZENÍ KONSTRUKČNÍ VRSTVY TĚLESA ŽELEZNIČNÍHO SPODKU Z ANTIVIBRAČNÍCH ROHOŽÍ VODOROVNÝCH TL. OD 21 DO 30 MM | M2 | 223.72 | 0 |  |  |  | 0 |  | 2019_OTSKP |  | 2
PP
VV |  |  |  | 1: 223,720; dle VK/13.4
TS |  |  |  | Technická specifikace položky odpovídá příslušné cenové soustavě
P | 33 | 502942 |  | ZŘÍZENÍ KONSTRUKČNÍ VRSTVY TĚLESA ŽELEZNIČNÍHO SPODKU Z GEOMŘÍŽKY | M2 | 505.25 | 0 |  |  |  | 0 |  | 2019_OTSKP |  | 2
PP
VV |  |  |  | 1: 505,250; dle VK/3.3, výztužná geomříž 40 kN/m
TS |  |  |  | Technická specifikace položky odpovídá příslušné cenové soustavě
SD |  | 70 |  | Všeobecné práce pro silnoproud a slaboproud
P | 34 | 702212 |  | KABELOVÁ CHRÁNIČKA ZEMNÍ DN PŘES 100 DO 200 MM | M | 343.66 | 0 |  |  |  | 0 |  | 2019_OTSKP |  | 2
PP
VV |  |  |  | 1: 343,660; dle VK/11.1, DN 160 mm
TS |  |  |  | Technická specifikace položky odpovídá příslušné cenové soustavě
SD |  | 711 |  | Přidružená stavební výroba
P | 35 | 711131 |  | IZOLACE BĚŽNÝCH KONSTRUKCÍ PROTI VOLNĚ STÉKAJÍCÍ VODĚ ASFALTOVÝMI NÁTĚRY | M2 | 85.378 | 0 |  |  |  | 0 |  | 2019_OTSKP |  | 2
PP
VV |  |  |  | 1: 85,378; dle VK/8.5, betonové šachty
TS |  |  |  | Technická specifikace položky odpovídá příslušné cenové soustavě
SD |  | 80 |  | Potrubí
P | 36 | 87434 |  | POTRUBÍ Z TRUB PLASTOVÝCH ODPADNÍCH DN DO 200MM | M | 146.265 | 0 |  |  |  | 0 |  | 2019_OTSKP |  | 2
PP
VV |  |  |  | 1: 146,265; dle VK/7.2, svodné potrubí
TS |  |  |  | Technická specifikace položky odpovídá příslušné cenové soustavě
P | 37 | 89413 |  | ŠACHTY KANALIZAČNÍ Z BETON DÍLCŮ NA POTRUBÍ DN DO 200MM | KUS | 16 | 0 |  |  |  | 0 |  | 2019_OTSKP |  | 2
PP
VV |  |  |  | 1: 16,000; dle VK/přílohy 6, včetně dna a vyrovnávací vrstvy
TS |  |  |  | Technická specifikace položky odpovídá příslušné cenové soustavě
P | 38 | 894846 |  | ŠACHTY KANALIZAČNÍ PLASTOVÉ D 400MM | KUS | 36 | 0 |  |  |  | 0 |  | 2019_OTSKP |  | 2
PP
VV |  |  |  | 1: 12,000; dle VK/5.2, jeden vstup 2: 24,000; dle VK/5.1, dva vstupy
TS |  |  |  | Technická specifikace položky odpovídá příslušné cenové soustavě
P | 39 | 89486 |  | ŠACHTY KANALIZAČNÍ PLASTOVÉ D 800MM | KUS | 1 | 0 |  |  |  | 0 |  | 2019_OTSKP |  | 2
PP
VV |  |  |  | 1: 1,000; dle VK/5.3, čtyři vstupy
TS |  |  |  | Technická specifikace položky odpovídá příslušné cenové soustavě
P | 40 | 89536 |  | DRENÁŽNÍ VÝUSŤ Z PROST BETONU | KUS | 3 | 0 |  |  |  | 0 |  | 2019_OTSKP |  | 2
PP
VV |  |  |  | 1: 3,000; dle VK/9.1, C 30/37, XC4, XF3, včetně výztuže!
TS |  |  |  | Technická specifikace položky odpovídá příslušné cenové soustavě
P | 41 | 899525 |  | OBETONOVÁNÍ POTRUBÍ Z PROSTÉHO BETONU DO C30/37 | M3 | 19.792 | 0 |  |  |  | 0 |  | 2019_OTSKP |  | 2
PP
VV |  |  |  | 1: 19,792; dle VK/7.4, obetonování svodného potrubí betonem C 30/37, XC4, XF3
TS |  |  |  | Technická specifikace položky odpovídá příslušné cenové soustavě
SD |  | 94 |  | Lešení
P | 42 | 94190 |  | LEHKÉ PRACOVNÍ LEŠENÍ DO 1,5 KPA | M3OP | 54 | 0 |  |  |  | 0 |  | 2019_OTSKP |  | 2
PP
VV |  |  |  | 1: 9,000*6,0*1,0; dle VK/14.5, pracovní lešení výšky 6,0m
TS |  |  |  | Položka zahrnuje dovoz, montáž, údržbu, opotřebení (nájemné), demontáž, konzervaci, odvoz.
SD |  | 96 |  | Bourání, demontáže, odstranění drážních konstrukcí - vyjma úzkokolejek
P | 43 | 966158 |  | BOURÁNÍ KONSTRUKCÍ Z PROST BETONU S ODVOZEM DO 20KM | M3 | 20 | 0 |  |  |  | 0 |  | 2019_OTSKP |  | 2
PP
VV |  |  |  | 1: 20,000; dle VK/12.2, demolice bet. objektů malého rozsahu (podkladní betony, příkopy ap.) 2: skládka TKO Úpohlavy, z místa stavby prům. 28 km
TS |  |  |  | Technická specifikace položky odpovídá příslušné cenové soustavě
P | 44 | 96615B |  | BOURÁNÍ KONSTRUKCÍ Z PROSTÉHO BETONU - DOPRAVA | tkm | 384 | 0 |  |  |  | 0 |  | 2019_OTSKP |  | 2
PP
VV |  |  |  | 1: 20,000*2,400*8; dle položky č. 43, m3 x t/m3 x km, (doprava nad 20km) 2: skládka TKO Úpohlavy, z místa stavby prům. 28 km
TS |  |  |  | Položka zahrnuje samostatnou dopravu suti a vybouraných hmot. Množství se určí jako součin hmotnosti [t] a požadované vzdálenosti [km].
P | 45 | 966168 |  | BOURÁNÍ KONSTRUKCÍ ZE ŽELEZOBETONU S ODVOZEM DO 20KM | M3 | 20 | 0 |  |  |  | 0 |  | 2019_OTSKP |  | 2
PP
VV |  |  |  | 1: 20,000; dle VK/12.1, demolice základů ze železobetonu 2: skládka TKO Úpohlavy, z místa stavby prům. 28 km
TS |  |  |  | Technická specifikace položky odpovídá příslušné cenové soustavě
P | 46 | 96616B |  | BOURÁNÍ KONSTRUKCÍ ZE ŽELEZOBETONU - DOPRAVA | tkm | 416 | 0 |  |  |  | 0 |  | 2019_OTSKP |  | 2
PP
VV |  |  |  | 1: 20,000*2,600*8; dle položky č. 45, m3 x t/m3 x km, (doprava nad 20km) 2: skládka TKO Úpohlavy, z místa stavby prům. 28 km
TS |  |  |  | Položka zahrnuje samostatnou dopravu suti a vybouraných hmot. Množství se určí jako součin hmotnosti [t] a požadované vzdálenosti [km].
P | 47 | 96688 |  | VYBOURÁNÍ KANALIZAČ ŠACHET KOMPLETNÍCH | KUS | 17 | 0 |  |  |  | 0 |  | 2019_OTSKP |  | 2
PP
VV |  |  |  | 1: 12,000; dle VK/12.4, plastové šachty 2: 5,000; dle VK/12.5, 1 šachta = cca 1m3 3: skládka TKO Úpohlavy, z místa stavby prům. 28 km
TS |  |  |  | Technická specifikace položky odpovídá příslušné cenové soustavě
P | 48 | 969234 |  | VYBOURÁNÍ POTRUBÍ DN DO 200MM KANALIZAČ | M | 383 | 0 |  |  |  | 0 |  | 2019_OTSKP |  | 2
PP
VV |  |  |  | 1: 383,000; dle VK/12.3, plastové potrubí trativodu DN 200 2: skládka TKO Úpohlavy, z místa stavby prům. 28 km
TS |  |  |  | Technická specifikace položky odpovídá příslušné cenové soustavě
P | 49 | 969245 |  | VYBOURÁNÍ POTRUBÍ DN DO 300MM KANALIZAČ | M | 100 | 0 |  |  |  | 0 |  | 2019_OTSKP |  | 2
PP
VV |  |  |  | 1: 100,000; dle VK/12.6, odhadem cca 100 bm betonového potrubí trativodu DN 300 2: skládka TKO Úpohlavy, z místa stavby prům. 28 km
TS |  |  |  | Technická specifikace položky odpovídá příslušné cenové soustavě

## SO 10-11.1
SŽDC05 |  |  |  | Soupis prací objektu | [10 empty] | 3
3
S | Stavba: | Zm03-5423510003 |  | Rekonstrukce nástupišť a zřízení bezbariérových přístupů v žst. Roudnice n.L. | [6 empty] | E.1.1.2 |  | Aspe | 0,00 | 2
O | Objekt: | E.1.1.2 |  | Železniční spodek | [9 empty] | 15,00 | 2
Typ | Poř. číslo | Kód položky | Varianta | Název položky | MJ | Množství | Jednotková hmotnost | Celková hmotnost |  |  | Jednotková cena |  | Cenové soustavy | 21,00 | 2
Dodávka
[9 empty] | Jednotková | Celkem | Jednotková | Celkem |  |  |  | Počet položek s nulovou cenou
O1 |  | SO 10-11.1 |  | Sanace tělesa nad podzemními prostory
SD |  | 0 |  | Všeobecné konstrukce a práce
P | 1 | 014112 | 1 | POPLATKY ZA SKLÁDKU TYP S-IO (INERTNÍ ODPAD) | T | 2.7 | 0 |  |  |  | 0 |  | 2019_OTSKP |  | 2
PP |  |  |  | beton
VV |  |  |  | 2,5*1,08=2,700 [A]
TS |  |  |  | zahrnuje veškeré poplatky provozovateli skládky související s uložením odpadu na skládce.
SD |  | 1 |  | Zemní práce
P | 2 | R11090 |  | VŠEOBECNÉ VYKLIZENÍ OSTATNÍCH PLOCH | KPL | 1 | 0 |  |  |  | 0 |  | 2019_OTSKP |  | 2
PP |  |  |  | vyklizení odpadu z prostor vodárny
VV |  |  |  | 1=1,000 [A]
TS |  |  |  | zahrnuje odstranění všech překážek pro uskutečnění stavby
SD |  | 3 |  | Svislé konstrukce
P | 3 | 311325 |  | ZDI A STĚNY PODP A VOL ZE ŽELEZOBET DO C30/37 | M3 | 2.43 | 0 |  |  |  | 0 |  | 2019_OTSKP |  | 2
PP |  |  |  | C30/37 - XC3, XF2 - dobetonování komínů studny
VV |  |  |  | 2*0,75*(1,2*0,3*2+0,6*0,3*2)+2*0,15*0,5*(1,5*2+1,2*2)=2,430 [A]
TS |  |  |  | - dodání čerstvého betonu (betonové směsi) požadované kvality, jeho uložení do požadovaného tvaru při jakékoliv hustotě výztuže, konzistenci čerstvého betonu a způsobu hutnění, ošetření a ochranu betonu, - zhotovení nepropustného, mrazuvzdorného betonu a betonu požadované trvanlivosti a vlastností, - užití potřebných přísad a technologií výroby betonu, - zřízení pracovních a dilatačních spar, včetně potřebných úprav, výplně, vložek, opracování, očištění a ošetření, - bednění požadovaných konstr. (i ztracené) s úpravou dle požadované kvality povrchu betonu, včetně odbedňovacích a odskružovacích prostředků, - podpěrné konstr. (skruže) a lešení všech druhů pro bednění, uložení čerstvého betonu, výztuže a doplňkových konstr., vč. požadovaných otvorů, ochranných a bezpečnostních opatření a základů těchto konstrukcí a lešení, - vytvoření kotevních čel, kapes, nálitků, a sedel, - zřízení všech požadovaných otvorů, kapes, výklenků, prostupů, dutin, drážek a pod., vč. ztížení práce a úprav kolem nich, - úpravy pro osazení výztuže, doplňkových konstrukcí a vybavení, - úpravy povrchu pro položení požadované izolace, povlaků a nátěrů, případně vyspravení, - ztížení práce u kabelových a injektážních trubek a ostatních zařízení osazovaných do betonu, - konstrukce betonových kloubů, upevnění kotevních prvků a doplňkových konstrukcí, - nátěry zabraňující soudržnost betonu a bednění, - výplň, těsnění a tmelení spar a spojů, - opatření povrchů betonu izolací proti zemní vlhkosti v částech, kde přijdou do styku se zeminou nebo kamenivem, - případné zřízení spojovací vrstvy u základů, - úpravy pro osazení zařízení ochrany konstrukce proti vlivu bludných proudů,
SD |  | 4 |  | Vodorovné konstrukce
P | 4 | 421325 |  | MOSTNÍ NOSNÉ DESKOVÉ KONSTRUKCE ZE ŽELEZOBETONU C30/37 | M3 | 0.06 | 0 |  |  |  | 0 |  | 2019_OTSKP |  | 2
PP |  |  |  | oprava správkovou hmotou třídy R4 do bednění - dobetonávka desky
VV |  |  |  | 0,8*0,15*0,5=0,060 [A]
TS |  |  |  | - dodání čerstvého betonu (betonové směsi) požadované kvality, jeho uložení do požadovaného tvaru při jakékoliv hustotě výztuže, konzistenci čerstvého betonu a způsobu hutnění, ošetření a ochranu betonu, - zhotovení nepropustného, mrazuvzdorného betonu a betonu požadované trvanlivosti a vlastností, - užití potřebných přísad a technologií výroby betonu, - zřízení pracovních a dilatačních spar, včetně potřebných úprav, výplně, vložek, opracování, očištění a ošetření, - bednění požadovaných konstr. (i ztracené) s úpravou dle požadované kvality povrchu betonu, včetně odbedňovacích a odskružovacích prostředků, - podpěrné konstr. (skruže) a lešení všech druhů pro bednění, uložení čerstvého betonu, výztuže a doplňkových konstr., vč. požadovaných otvorů, ochranných a bezpečnostních opatření a základů těchto konstrukcí a lešení, - vytvoření kotevních čel, kapes, nálitků, a sedel, - zřízení všech požadovaných otvorů, kapes, výklenků, prostupů, dutin, drážek a pod., vč. ztížení práce a úprav kolem nich, - úpravy pro osazení výztuže, doplňkových konstrukcí a vybavení, - úpravy povrchu pro položení požadované izolace, povlaků a nátěrů, případně vyspravení, - ztížení práce u kabelových a injektážních trubek a ostatních zařízení osazovaných do betonu, - konstrukce betonových kloubů, upevnění kotevních prvků a doplňkových konstrukcí, - nátěry zabraňující soudržnost betonu a bednění, - výplň, těsnění a tmelení spar a spojů, - opatření povrchů betonu izolací proti zemní vlhkosti v částech, kde přijdou do styku se zeminou nebo kamenivem, - případné zřízení spojovací vrstvy u základů, - úpravy pro osazení zařízení ochrany konstrukce proti vlivu bludných proudů
SD |  | 6 |  | Úpravy povrchů, podlahy, výplně otvorů
P | 5 | 626111 |  | REPROFILACE PODHLEDŮ, SVISLÝCH PLOCH SANAČNÍ MALTOU JEDNOVRST TL 10MM | M2 | 14.64 | 0 |  |  |  | 0 |  | 2019_OTSKP |  | 2
PP |  |  |  | sanace horních vstupních prostor+deska
VV |  |  |  | vstup 1 (50%): ((1,1+2,3+1,3)*0,65+4,05*2)*0,5=5,578 [A] vstup 2 (50%): ((1,1+2,15+1,3)*0,65+3,7*2)*0,5=5,179 [B] deska (50%): (0,8*4,3*2+0,15*(4,3+0,8*2))*0,5=3,883 [C] Celkem: A+B+C=14,640 [D]
TS |  |  |  | položka zahrnuje: dodávku veškerého materiálu potřebného pro předepsanou úpravu v předepsané kvalitě nutné vyspravení podkladu, případně zatření spar zdiva položení vrstvy v předepsané tloušťce potřebná lešení a podpěrné konstrukce
P | 6 | 626112 |  | REPROFILACE PODHLEDŮ, SVISLÝCH PLOCH SANAČNÍ MALTOU JEDNOVRST TL 20MM | M2 | 14.64 | 0 |  |  |  | 0 |  | 2019_OTSKP |  | 2
PP |  |  |  | sanace horních vstupních prostor+deska
VV |  |  |  | vstup 1 (50%): ((1,1+2,3+1,3)*0,65+4,05*2)*0,5=5,578 [A] vstup 2 (50%): ((1,1+2,15+1,3)*0,65+3,7*2)*0,5=5,179 [B] deska (50%): (0,8*4,3*2+0,15*(4,3+0,8*2))*0,5=3,883 [C] Celkem: A+B+C=14,640 [D]
TS |  |  |  | položka zahrnuje: dodávku veškerého materiálu potřebného pro předepsanou úpravu v předepsané kvalitě nutné vyspravení podkladu, případně zatření spar zdiva položení vrstvy v předepsané tloušťce potřebná lešení a podpěrné konstrukce
SD |  | 7 |  | Přidružená stavební výroba
P | 7 | 76796 |  | VRATA A VRÁTKA | M2 | 3.125 | 0 |  |  |  | 0 |  | 2019_OTSKP |  | 2
PP |  |  |  | osazení mříží do vstupů k vodárně, včetně PKO dle SŽDC S5/4 - zink. ponorem + ONS 92, vodorovná výplň
VV |  |  |  | horní mříž: 1,25*0,65*2=1,625 [A] spodní mříž: 1,5*1=1,500 [B] Celkem: A+B=3,125 [C]
TS |  |  |  | - položka zahrnuje vedle vlastních vrat a vrátek i rámy, rošty, lišty, kování, podpěrné, závěsné, upevňovací prvky, spojovací a těsnící materiál, pomocný materiál, kompletní povrchovou úpravu, jsou zahrnuty i sloupky včetně kotvení, základové patky a nutných zemních prací. - je zahrnuto drobné zasklení nebo jiná předepsaná výplň. - součástí položky je případně i ostnatý drát, uvažovaná plocha se pak vypočítává po horní hranu drátu.
P | 8 | 78312 |  | PROTIKOROZ OCHRANA OCEL KONSTR NÁTĚREM VÍCEVRST | M2 | 7.768 | 0 |  |  |  | 0 |  | 2019_OTSKP |  | 2
PP |  |  |  | ONS 15
VV |  |  |  | nátěr obnažených kolejnic, předpoklad 0,125 mm šíře, obnaženo bude 100% kolejnic: 19*0,65*0,125*2=3,088 [A] zábradlí: (4,3*2+0,75*2+5*1,1)*0,3=4,680 [B] Celkem: A+B=7,768 [C]
TS |  |  |  | - položky nátěrů zahrnují kompletní povlaky (i různobarevné), včetně úpravy podkladu (odmaštění, odrezivění, odstranění starých nátěrů a nečistot) a jeho vyspravení, provedení nátěru předepsaným postupem a splnění všech požadavků daných technologickým předpisem.
SD |  | 8 |  | Potrubí
P | 9 | 89911H |  | OCELOVÝ POKLOP A15 | KUS | 2 | 0 |  |  |  | 0 |  | 2019_OTSKP |  | 2
PP |  |  |  | nové poklopy pro komíny studen
VV |  |  |  | 2=2,000 [A]
TS |  |  |  | Položka zahrnuje dodávku a osazení předepsané mříže včetně rámu
SD |  | 9 |  | Ostatní konstrukce a práce
P | 10 | 93657 |  | ŽEBŘÍKY KOVOVÉ | M | 17 | 0 |  |  |  | 0 |  | 2019_OTSKP |  | 2
PP
VV |  |  |  | 2*7,5+2=17,000 [A]
TS |  |  |  | položka zahrnuje: - dodání a uložení předepsané konstrukce z předepsaného materiálu včetně vnitrostaveništní a mimostaveništní dopravy - předepsanou povrchovou úpravu - veškeré potřebné pomocné práce - veškerý pomocný a upevňovací materiál
P | 11 | 93851 |  | OČIŠTĚNÍ BETON KONSTR UMYTÍM VODOU | M2 | 7.2 | 0 |  |  |  | 0 |  | 2019_OTSKP |  | 2
PP |  |  |  | očištění komínů studen
VV |  |  |  | 2*1,5*0,6*4=7,200 [A]
TS |  |  |  | položka zahrnuje očištění předepsaným způsobem včetně odklizení vzniklého odpadu
P | 12 | 938541 |  | OČIŠTĚNÍ BETON KONSTR OTRYSKÁNÍM TLAK VODOU DO 200 BARŮ | M2 | 21.513 | 0 |  |  |  | 0 |  | 2019_OTSKP |  | 2
PP |  |  |  | očištění povrchu horních vstupních prostor včetně odčerpávání použité vody aby bylo co nejvíce zamezeno kontaminaci vody ve studni
VV |  |  |  | vstup 1: (1,1+2,3+1,3)*0,65+4,05*2=11,155 [A] vstup 2: (1,1+2,15+1,3)*0,65+3,7*2=10,358 [B] Celkem: A+B=21,513 [C]
TS |  |  |  | položka zahrnuje očištění předepsaným způsobem včetně odklizení vzniklého odpadu
P | 13 | 93863 |  | OČIŠTĚNÍ OCEL KONSTR CHEMICKY | M2 | 6.013 | 0 |  |  |  | 0 |  | 2019_OTSKP |  | 2
PP |  |  |  | odstranění rzi z podhledu ocelových kolejnic
VV |  |  |  | vstup 1: (1,1+2,3+1,3)*0,65=3,055 [A] vstup 2: (1,1+2,15+1,3)*0,65=2,958 [B] Celkem: A+B=6,013 [C]
TS |  |  |  | položka zahrnuje očištění předepsaným způsobem včetně odklizení vzniklého odpadu
P | 14 | 93867 |  | OČIŠTĚNÍ OCEL KONSTR BROUŠENÍM | M2 | 10.693 | 0 |  |  |  | 0 |  | 2019_OTSKP |  | 2
PP |  |  |  | ruční očištění od rzi kartáčem
VV |  |  |  | vstup 1: (1,1+2,3+1,3)*0,65=3,055 [A] vstup 2: (1,1+2,15+1,3)*0,65=2,958 [B] zábradlí: (4,3*2+0,75*2+5*1,1)*0,3=4,680 [D] Celkem: A+B+D=10,693 [E]
TS |  |  |  | položka zahrnuje očištění předepsaným způsobem včetně odklizení vzniklého odpadu
P | 15 | 967158 |  | VYBOURÁNÍ ČÁSTÍ KONSTRUKCÍ BETON S ODVOZEM DO 20KM | M3 | 1.08 | 0 |  |  |  | 0 |  | 2019_OTSKP |  | 2
PP |  |  |  | ubourání části komínové šachty studny
VV |  |  |  | 2*0,5*(1,2*0,3*2+0,6*0,3*2)=1,080 [A]
TS |  |  |  | položka zahrnuje: - veškerou manipulaci s vybouranou sutí a hmotami včetně uložení na skládku, - veškeré další práce plynoucí z technologického předpisu a z platných předpisů, nezahrnuje poplatek za skládku, který se vykazuje v položce 0141** (s výjimkou malého množství bouraného materiálu, kde je možné poplatek zahrnout do jednotkové ceny bourání – tento fakt musí být uveden v doplňujícím textu k položce)

## SO 10-20
SŽDC05 |  |  |  | Soupis prací objektu | [10 empty] | 3
3
S | Stavba: | Zm03-5423510003 |  | Rekonstrukce nástupišť a zřízení bezbariérových přístupů v žst. Roudnice n.L. | [6 empty] | E.1.2 |  | Aspe | 0,00 | 2
O | Objekt: | E.1.2 |  | Nástupiště | [9 empty] | 15,00 | 2
Typ | Poř. číslo | Kód položky | Varianta | Název položky | MJ | Množství | Jednotková hmotnost | Celková hmotnost |  |  | Jednotková cena |  | Cenové soustavy | 21,00 | 2
Dodávka
[9 empty] | Jednotková | Celkem | Jednotková | Celkem |  |  |  | Počet položek s nulovou cenou
O1 |  | SO 10-20 |  | Nástupiště č. 1 - vnější nástupiště
SD |  | 0 |  | VŠEOBECNÉ KONSTRUKCE A PRÁCE
P | 1 | 01511R |  | POPLATKY ZA LIKVIDACŮ ODPADŮ NEKONTAMINOVANÝCH - 17 05 04 VYTĚŽENÉ ZEMINY A HORNINY - I. TŘÍDA TĚŽITELNOSTI | T | 944.08 | 0 |  |  |  | 0 |  | R-položka |  | 2
PP |  |  |  | zemina z výkopů nástupiště; plochy
VV |  |  |  | 524,49 * 1,800 = 944.082
TS |  |  |  | 1. Položka obsahuje: – veškeré poplatky provozovateli skládky, recyklační linky nebo jiného zařízení na zpracování nebo likvidaci odpadů související s převzetím, uložením, zpracováním nebo likvidací odpadu 2. Položka neobsahuje: – náklady spojené s dopravou odpadu z místa stavby na místo převzetí provozovatelem skládky, recyklační linky nebo jiného zařízení na zpracování nebo likvidaci odpadů 3. Způsob měření: Tunou se rozumí hmotnost odpadu vytříděného v souladu se zákonem č. 185/2001 Sb., o nakládání s odpady, v platném znění.
P | 2 | 01514R |  | POPLATKY ZA LIKVIDACI ODPADŮ NEKONTAMINOVANÝCH - 17 01 01 BETON Z DEMOLIC OBJEKTŮ, ZÁKLADŮ TV | T | 340.55 | 0 |  |  |  | 0 |  | R-položka |  | 2
PP |  |  |  | betonová suť
VV |  |  |  | viz VK pol. 101 + 100.2 = 98.24 + 242.31 = 340.55; tabulka č.0; nástupištní prvky + stávající dlažba a lože
TS |  |  |  | 1. Položka obsahuje: – veškeré poplatky provozovateli skládky, recyklační linky nebo jiného zařízení na zpracování nebo likvidaci odpadů související s převzetím, uložením, zpracováním nebo likvidací odpadu 2. Položka neobsahuje: – náklady spojené s dopravou odpadu z místa stavby na místo převzetí provozovatelem skládky, recyklační linky nebo jiného zařízení na zpracování nebo likvidaci odpadů 3. Způsob měření: Tunou se rozumí hmotnost odpadu vytříděného v souladu se zákonem č. 185/2001 Sb., o nakládání s odpady, v platném znění.
SD |  | 1 |  | Zemní práce
P | 3 | 123738 |  | ODKOP PRO SPOD STAVBU SILNIC A ŽELEZNIC TŘ. I, ODVOZ DO 20KM | M3 | 524.49 | 0 |  |  |  | 0 |  | 2019_OTSKP |  | 2
PP |  |  |  | viz VK pol. 102; tabulka č. 0; výkopy pro vlastní nástupiště, zdi a zpevněné plochy
VV |  |  |  | 524.49
TS |  |  |  | položka zahrnuje: - vodorovná a svislá doprava, přemístění, přeložení, manipulace s výkopkem - kompletní provedení vykopávky nezapažené i zapažené - ošetření výkopiště po celou dobu práce v něm vč. klimatických opatření - ztížení vykopávek v blízkosti podzemního vedení, konstrukcí a objektů vč. jejich dočasného zajištění - ztížení pod vodou, v okolí výbušnin, ve stísněných prostorech a pod. - příplatek za lepivost - těžení po vrstvách, pásech a po jiných nutných částech (figurách) - čerpání vody vč. čerpacích jímek, potrubí a pohotovostní čerpací soupravy (viz ustanovení k pol. 1151,2) - potřebné snížení hladiny podzemní vody - těžení a rozpojování jednotlivých balvanů - vytahování a nošení výkopku - svahování a přesvah. svahů do konečného tvaru, výměna hornin v podloží a v pláni znehodnocené klimatickými vlivy - ruční vykopávky, odstranění kořenů a napadávek - pažení, vzepření a rozepření vč. přepažování (vyjma štětových stěn) - úpravu, ochranu a očištění dna, základové spáry, stěn a svahů - zhutnění podloží, případně i svahů vč. svahování - zřízení stupňů v podloží a lavic na svazích, není-li pro tyto práce zřízena samostatná položka - udržování výkopiště a jeho ochrana proti vodě - odvedení nebo obvedení vody v okolí výkopiště a ve výkopišti - třídění výkopku - veškeré pomocné konstrukce umožňující provedení vykopávky (příjezdy, sjezdy, nájezdy, lešení, podpěr. konstr., přemostění, zpevněné plochy, zakrytí a pod.) - nezahrnuje uložení zeminy (na skládku, do násypu) ani poplatky za skládku, vykazují se v položce č.0141**
P | 4 | 123739 |  | PŘÍPLATEK ZA DALŠÍ 1KM DOPRAVY ZEMINY | M3 | 2097.96 | 0 |  |  |  | 0 |  | 2019_OTSKP |  | 2
PP |  |  |  | viz VK pol. 102; tabulka č.0
VV |  |  |  | 524.49 * 4 =2097.96
TS |  |  |  | položka zahrnuje příplatek k vodorovnému přemístění zeminy za každý další 1km nad 20km
P | 5 | 18110 |  | ÚPRAVA PLÁNĚ SE ZHUTNĚNÍM V HORNINĚ TŘ. I | M2 | 9.36 | 0 |  |  |  | 0 |  | 2019_OTSKP |  | 2
PP |  |  |  | viz pol. 125, tabulka č. 0; pod čelními zídkami
VV |  |  |  | 9.36
TS |  |  |  | položka zahrnuje úpravu pláně včetně vyrovnání výškových rozdílů. Míru zhutnění určuje projekt.
SD |  | 11 |  | Přípravné práce
P | 6 | 113488 |  | ODSTRANĚNÍ KRYTU ZPEVNĚNÝCH PLOCH Z DLAŽDIC VČETNĚ PODKLADU, ODVOZ DO 20KM | M3 | 96.92 | 0 |  |  |  | 0 |  | 2019_OTSKP |  | 2
PP |  |  |  | viz VK pol. 100.1; tabulka č.0
VV |  |  |  | 96.92
TS |  |  |  | Položka zahrnuje veškerou manipulaci s vybouranou sutí a s vybouranými hmotami vč. uložení na skládku. Nezahrnuje poplatek za skládku, který se vykazuje v položce 0141** (s výjimkou malého množství bouraného materiálu, kde je možné poplatek zahrnout do jednotkové ceny bourání – tento fakt musí být uveden v doplňujícím textu k položce).
P | 7 | 11348B |  | ODSTRANĚNÍ KRYTU ZPEVNĚNÝCH PLOCH Z DLAŽDIC VČETNĚ PODKLADU - DOPRAVA | tkm | 1938.48 | 0 |  |  |  | 0 |  | 2019_OTSKP |  | 2
PP |  |  |  | viz VK pol. 100.1; tabulka č.0
VV |  |  |  | 96.92 x 2.5 = 242,31 t x 8 = 1938.48
TS |  |  |  | Položka zahrnuje samostatnou dopravu suti a vybouraných hmot. Množství se určí jako součin hmotnosti [t] a požadované vzdálenosti [km].
P | 8 | R112228 |  | ODSTRANĚNÍ PAŘEZŮ D DO 0,9M, ODVOZ DO 20KM | KS | 6 | 0 |  |  |  | 0 |  | 2019_OTSKP |  | 2
PP |  |  |  | viz VK pol. 100.3; tabulka č.0
VV |  |  |  | 6ks (Kompostárna Malé Žernoseky 28 km)
TS |  |  |  | Odstranění pařezů se měří v [ks] vytrhaných nebo vykopaných pařezů, průměr pařezu je uvažován dle stromu ve výšce 1,3m nad terénem, u stávajícího pařezu se stanoví jako změřený průměr vynásobený koeficientem 1/1,38. Položka zahrnuje zejména: - vytrhání nebo vykopání pařezů - veškeré zemní práce spojené s odstraněním pařezů - dopravu a uložení pařezů, případně další práce s nimi dle pokynů zadávací dokumentace - zásyp jam po pařezech.
SD |  | 17 |  | Konstrukce
P | 9 | 17180 |  | ULOŽENÍ SYPANINY DO NÁSYPŮ Z NAKUPOVANÝCH MATERIÁLŮ | M3 | 528.55 | 0 |  |  |  | 0 |  | 2019_OTSKP |  | 2
PP |  |  |  | viz VK pol. 103 + 104; tabulka č.0; nástupiště + plochy
VV |  |  |  | 123.22 + 405.33 = 528.55 (123.22 m3 málopropustný, nenamrzavý materiál; 405.33 m3 propustný nenamrzavý materiál), včetně případné výmeny materiálu podloží
TS |  |  |  | položka zahrnuje: - kompletní provedení zemní konstrukce (násypového tělesa včetně aktivní zóny) včetně nákupu a dopravy materiálu dle zadávací dokumentace - úprava ukládaného materiálu vlhčením, tříděním, promícháním nebo vysoušením, příp. jiné úpravy za účelem zlepšení jeho mech. vlastností - hutnění i různé míry hutnění - ošetření úložiště po celou dobu práce v něm vč. klimatických opatření - ztížení v okolí vedení, konstrukcí a objektů a jejich dočasné zajištění - ztížení provádění vč. hutnění ve ztížených podmínkách a stísněných prostorech - ztížené ukládání sypaniny pod vodu - ukládání po vrstvách a po jiných nutných částech (figurách) vč. dosypávek - spouštění a nošení materiálu - výměna částí zemní konstrukce znehodnocené klimatickými vlivy - ruční hutnění a výplň jam a prohlubní v podloží - úprava, očištění, ochrana a zhutnění podloží - svahování, hutnění a uzavírání povrchů svahů - zřízení lavic na svazích - udržování úložiště a jeho ochrana proti vodě - odvedení nebo obvedení vody v okolí úložiště a v úložišti - veškeré pomocné konstrukce umožňující provedení zemní konstrukce (příjezdy, sjezdy, nájezdy, lešení, podpěrné konstrukce, přemostění, zpevněné plochy, zakrytí a pod.)
SD |  | 2 |  | Základy
P | 10 | R284421 |  | SVORNÍKY LEPENÉ V PODZEMÍ DL DO 1,0M ÚNOS DO 50KN | KS | 63 | 0 |  |  |  | 0 |  | 2019_OTSKP |  | 2
PP |  |  |  | viz VK pol. 114; tabulka č.0; závitová tyč M20; nerez, dl. 750 mm; včetně podložek a matic, únosnost min. 50KN
VV |  |  |  | 63
TS |  |  |  | Zahrnuje kompletní dodávku svorníku délky od 0,51m do 1,00m a únosnosti do 50kN včetně příslušenství, podle požadavků a popisu uvedených v dokumentci pro zadání stavby (podložky, matice a pod.); - součástí je kompletní osazení svorníku v podzemí, které zahrnuje všechny operace podle technologického předpisu výrobce nutné pro řádné osazení a aktivaci včetně všech pomocných mechanizmů, přípravků a hmot (např. lepící hmoty a pod.) ; - průkazné a kontrolní zkoušky svorníků; - druh, délku, rozmístění a rozsah zkoušek určuje zadávací dokumentace; - vrty pro svorníky nejsou součástí této položky uvedou se v položce 263 - vrty pro svorníky a kotvy v podzemí dl. do 12m.
P | 11 | 26141R |  | JÁDROVÉ VRTY DIAMANTOVÝMI KORUNKAMI DO ŽELEZOBETONU, BETONU, DLAŽEB, KAMENE PRŮM. DO 35 MM | KS | 63 | 0 |  |  |  | 0 |  | 2019_OTSKP |  | 2
PP |  |  |  | viz pol. 114
VV |  |  |  | 63
TS |  |  |  | položka zahrnuje: náklady na zaměření, ukotvení vrtacího stroje nebo přístroje, vrtání, opotřebení diamantových vrtacích korunek a spotřebu vody
SD |  | 3 |  | Svislé konstrukce
P | 12 | 311325 |  | ZDI A STĚNY PODP A VOL ZE ŽELEZOBET DO C30/37 | M3 | 6.56 | 0 |  |  |  | 0 |  | 2019_OTSKP |  | 2
PP |  |  |  | viz VK pol. 119 + 136; tabulka č.0
VV |  |  |  | 4.64 + 1,92 = 6,56
TS |  |  |  | dodání čerstvého betonu (betonové směsi) požadované kvality, jeho uložení do požadovaného tvaru při jakékoliv hustotě výztuže, konzistenci čerstvého betonu a způsobu hutnění, ošetření a ochranu betonu, - zhotovení nepropustného, mrazuvzdorného betonu a betonu požadované trvanlivosti a vlastností, - užití potřebných přísad a technologií výroby betonu, - zřízení pracovních a dilatačních spar, včetně potřebných úprav, výplně, vložek, opracování, očištění a ošetření, - bednění požadovaných konstr. (i ztracené) s úpravou dle požadované kvality povrchu betonu, včetně odbedňovacích a odskružovacích prostředků, - podpěrné konstr. (skruže) a lešení všech druhů pro bednění, uložení čerstvého betonu, výztuže a doplňkových konstr., vč. požadovaných otvorů, ochranných a bezpečnostních opatření a základů těchto konstrukcí a lešení, - vytvoření kotevních čel, kapes, nálitků, a sedel, - zřízení všech požadovaných otvorů, kapes, výklenků, prostupů, dutin, drážek a pod., vč. ztížení práce a úprav kolem nich, - úpravy pro osazení výztuže, doplňkových konstrukcí a vybavení, - úpravy povrchu pro položení požadované izolace, povlaků a nátěrů, případně vyspravení, - ztížení práce u kabelových a injektážních trubek a ostatních zařízení osazovaných do betonu, - konstrukce betonových kloubů, upevnění kotevních prvků a doplňkových konstrukcí, - nátěry zabraňující soudržnost betonu a bednění, - výplň, těsnění a tmelení spar a spojů, - opatření povrchů betonu izolací proti zemní vlhkosti v částech, kde přijdou do styku se zeminou nebo kamenivem, - případné zřízení spojovací vrstvy u základů, - úpravy pro osazení zařízení ochrany konstrukce proti vlivu bludných proudů,
P | 13 | 311365 |  | VÝZTUŽ ZDÍ A STĚN PODP A VOL Z OCELI 10505, B500B | T | 0.69 | 0 |  |  |  | 0 |  | 2019_OTSKP |  | 2
PP |  |  |  | viz VK pol.120; tabulka č.0
VV |  |  |  | 0.69
TS |  |  |  | Položka zahrnuje veškerý materiál, výrobky a polotovary, včetně mimostaveništní a vnitrostaveništní dopravy (rovněž přesuny), včetně naložení a složení, případně s uložením - dodání betonářské výztuže v požadované kvalitě, stříhání, řezání, ohýbání a spojování do všech požadovaných tvarů (vč. armakošů) a uložení s požadovaným zajištěním polohy a krytí výztuže betonem, - veškeré svary nebo jiné spoje výztuže, - pomocné konstrukce a práce pro osazení a upevnění výztuže, - zednické výpomoci pro montáž betonářské výztuže, - úpravy výztuže pro osazení doplňkových konstrukcí, - ochranu výztuže do doby jejího zabetonování, - úpravy výztuže pro zřízení železobetonových kloubů, kotevních prvků, závěsných ok a doplňkových konstrukcí, - veškerá opatření pro zajištění soudržnosti výztuže a betonu, - vodivé propojení výztuže, které je součástí ochrany konstrukce proti vlivům bludných proudů, vyvedení do měřících skříní nebo míst pro měření bludných proudů (vlastní měřící skříně se uvádějí položkami SD 74), - povrchovou antikorozní úpravu výztuže, - separaci výztuže, - osazení měřících zařízení a úpravy pro ně, - osazení měřících skříní nebo míst pro měření bludných proudů.
P | 14 | 311364 |  | VÝZTUŽ ZDÍ A STĚN PODP A VOL Z OCELI 10425, B420B | T | 0.005 | 0 |  |  |  | 0 |  | 2019_OTSKP |  | 2
PP |  |  |  | viz VK pol. 122; tabulka č.0
VV |  |  |  | 0.005
TS |  |  |  | Položka zahrnuje veškerý materiál, výrobky a polotovary, včetně mimostaveništní a vnitrostaveništní dopravy (rovněž přesuny), včetně naložení a složení, případně s uložením - dodání betonářské výztuže v požadované kvalitě, stříhání, řezání, ohýbání a spojování do všech požadovaných tvarů (vč. armakošů) a uložení s požadovaným zajištěním polohy a krytí výztuže betonem, - veškeré svary nebo jiné spoje výztuže, - pomocné konstrukce a práce pro osazení a upevnění výztuže, - zednické výpomoci pro montáž betonářské výztuže, - úpravy výztuže pro osazení doplňkových konstrukcí, - ochranu výztuže do doby jejího zabetonování, - úpravy výztuže pro zřízení železobetonových kloubů, kotevních prvků, závěsných ok a doplňkových konstrukcí, - veškerá opatření pro zajištění soudržnosti výztuže a betonu, - vodivé propojení výztuže, které je součástí ochrany konstrukce proti vlivům bludných proudů, vyvedení do měřících skříní nebo míst pro měření bludných proudů (vlastní měřící skříně se uvádějí položkami SD 74), - povrchovou antikorozní úpravu výztuže, - separaci výztuže, - osazení měřících zařízení a úpravy pro ně, - osazení měřících skříní nebo míst pro měření bludných proudů.
P | 15 | 327125 |  | ZDI OPĚR, ZÁRUB, NÁBŘEŽ Z DÍLCŮ ŽELEZOBETON DO C30/37 | M3 | 14.77 | 0 |  |  |  | 0 |  | 2019_OTSKP |  | 2
PP |  |  |  | viz pol. 139; tabulka č.0; klasický prvek U3
VV |  |  |  | 14.77
TS |  |  |  | dodání dílce požadovaného tvaru a vlastností, jeho skladování, doprava a osazení do definitivní polohy, včetně komplexní technologie výroby a montáže dílců, ošetření a ochrana dílců, - u dílců železobetonových a předpjatých veškerá výztuž, případně i tuhé kovové prvky a závěsná oka, - úpravy a zařízení pro uložení a transport dílce, - veškeré požadované úpravy dílců, včetně doplňkových konstrukcí a vybavení, - sestavení dílce na stavbě včetně montážních zařízení, plošin a prahů a pod., - výplň, těsnění a tmelení spár a spojů, - očištění a ošetření úložných ploch, - zednické výpomoce pro montáž dílců, - označení dílce výrobním štítkem nebo jiným způsobem, - úpravy dílce pro dodržení požadované přesnosti jeho osazení, včetně případných měření, - veškerá zařízení pro zajištění stability v každém okamžiku, - další práce dané případně specifikací k příslušnému prefabrik. dílci (úprava pohledových ploch, příp. rubových ploch, osazení měřících zařízení, zkoušení a měření dílců a pod.).
P | 16 | R327125 |  | ZDI OPĚR, ZÁRUB, NÁBŘEŽ Z DÍLCŮ ŽELEZOBETON DO C30/37 | M3 | 1.78 | 0 |  |  |  | 0 |  | 2019_OTSKP |  | 2
PP |  |  |  | viz VK pol.140; tabulka č.0; atypický prvek U3 - zkrácené prvky
VV |  |  |  | 1.78
TS |  |  |  | dodání dílce požadovaného tvaru a vlastností, jeho skladování, doprava a osazení do definitivní polohy, včetně komplexní technologie výroby a montáže dílců, ošetření a ochrana dílců, - u dílců železobetonových a předpjatých veškerá výztuž, případně i tuhé kovové prvky a závěsná oka, - úpravy a zařízení pro uložení a transport dílce, - veškeré požadované úpravy dílců, včetně doplňkových konstrukcí a vybavení, - sestavení dílce na stavbě včetně montážních zařízení, plošin a prahů a pod., - výplň, těsnění a tmelení spár a spojů, - očištění a ošetření úložných ploch, - zednické výpomoce pro montáž dílců, - označení dílce výrobním štítkem nebo jiným způsobem, - úpravy dílce pro dodržení požadované přesnosti jeho osazení, včetně případných měření, - veškerá zařízení pro zajištění stability v každém okamžiku, - další práce dané případně specifikací k příslušnému prefabrik. dílci (úprava pohledových ploch, příp. rubových ploch, osazení měřících zařízení, zkoušení a měření dílců a pod.).
P | 17 | R327126 |  | ZDI OPĚR, ZÁRUB, NÁBŘEŽ Z DÍLCŮ ŽELEZOBETON DO C40/50 | M3 | 17.77 | 0 |  |  |  | 0 |  | 2019_OTSKP |  | 2
PP |  |  |  | viz VK pol. 156 + 157, tabulka č.0; L zídka z betonu C 40/55 -XF4, XD3
VV |  |  |  | 17,68 + 0,1 (atyp) = 17,77
TS |  |  |  | dodání dílce požadovaného tvaru a vlastností, jeho skladování, doprava a osazení do definitivní polohy, včetně komplexní technologie výroby a montáže dílců, ošetření a ochrana dílců, - u dílců železobetonových a předpjatých veškerá výztuž, případně i tuhé kovové prvky a závěsná oka, - úpravy a zařízení pro uložení a transport dílce, - veškeré požadované úpravy dílců, včetně doplňkových konstrukcí a vybavení, - sestavení dílce na stavbě včetně montážních zařízení, plošin a prahů a pod., - výplň, těsnění a tmelení spár a spojů, - očištění a ošetření úložných ploch, - zednické výpomoce pro montáž dílců, - označení dílce výrobním štítkem nebo jiným způsobem, - úpravy dílce pro dodržení požadované přesnosti jeho osazení, včetně případných měření, - veškerá zařízení pro zajištění stability v každém okamžiku, - další práce dané případně specifikací k příslušnému prefabrik. dílci (úprava pohledových ploch, příp. rubových ploch, osazení měřících zařízení, zkoušení a měření dílců a pod.).
SD |  | 4 |  | Vodorovné konstrukce
P | 18 | 45131A |  | PODKLADNÍ A VÝPLŇOVÉ VRSTVY Z PROSTÉHO BETONU C20/25 | M3 | 55.9 | 0 |  |  |  | 0 |  | 2019_OTSKP |  | 2
PP |  |  |  | viz VK pol. 110 + 141 + 158; tabulka č.0; pod nástupištní prefabrikáty + U3 + L; C 20/25 - XF3
VV |  |  |  | 34,80 + 8,79 + 12,31 = 55.90
TS |  |  |  | - dodání čerstvého betonu (betonové směsi) požadované kvality, jeho uložení do požadovaného tvaru při jakékoliv hustotě výztuže, konzistenci čerstvého betonu a způsobu hutnění, ošetření a ochranu betonu, - zhotovení nepropustného, mrazuvzdorného betonu a betonu požadované trvanlivosti a vlastností, - užití potřebných přísad a technologií výroby betonu, - zřízení pracovních a dilatačních spar, včetně potřebných úprav, výplně, vložek, opracování, očištění a ošetření, - bednění požadovaných konstr. (i ztracené) s úpravou dle požadované kvality povrchu betonu, včetně odbedňovacích a odskružovacích prostředků, - podpěrné konstr. (skruže) a lešení všech druhů pro bednění, uložení čerstvého betonu, výztuže a doplňkových konstr., vč. požadovaných otvorů, ochranných a bezpečnostních opatření a základů těchto konstrukcí a lešení, - vytvoření kotevních čel, kapes, nálitků, a sedel, - zřízení všech požadovaných otvorů, kapes, výklenků, prostupů, dutin, drážek a pod., vč. ztížení práce a úprav kolem nich, - úpravy pro osazení výztuže, doplňkových konstrukcí a vybavení, - úpravy povrchu pro položení požadované izolace, povlaků a nátěrů, případně vyspravení, - ztížení práce u kabelových a injektážních trubek a ostatních zařízení osazovaných do betonu, - konstrukce betonových kloubů, upevnění kotevních prvků a doplňkových konstrukcí, - nátěry zabraňující soudržnost betonu a bednění, - výplň, těsnění a tmelení spar a spojů, - opatření povrchů betonu izolací proti zemní vlhkosti v částech, kde přijdou do styku se zeminou nebo kamenivem, - případné zřízení spojovací vrstvy u základů, - úpravy pro osazení zařízení ochrany konstrukce proti vlivu bludných proudů
P | 19 | 45145 |  | PODKL A VÝPLŇ VRSTVY Z MALTY CEMENTOVÉ | M3 | 2.61 | 0 |  |  |  | 0 |  | 2019_OTSKP |  | 2
PP |  |  |  | viz VK pol. 111 + 159, tabulka č.0; nástupištní prefabrikáty + L
VV |  |  |  | 1.93+0.68 = 2.61
TS |  |  |  | Položka zahrnuje veškerý materiál, výrobky a polotovary, včetně mimostaveništní a vnitrostaveništní dopravy (rovněž přesuny), včetně naložení a složení, případně s uložením.
P | 20 | 45131A | 1 | PODKLADNÍ A VÝPLŇOVÉ VRSTVY Z PROSTÉHO BETONU C20/25 | M3 | 1.29 | 0 |  |  |  | 0 |  | 2019_OTSKP |  | 2
PP |  |  |  | viz VK pol. 124 + 155, tabulka č.0, pod čelní zídky a izolační přizdívku (sklad + trafostanice); C20/25 - XF3, XC1
VV |  |  |  | 0.94 + 0,35 = 1,29
TS |  |  |  | - dodání čerstvého betonu (betonové směsi) požadované kvality, jeho uložení do požadovaného tvaru při jakékoliv hustotě výztuže, konzistenci čerstvého betonu a způsobu hutnění, ošetření a ochranu betonu, - zhotovení nepropustného, mrazuvzdorného betonu a betonu požadované trvanlivosti a vlastností, - užití potřebných přísad a technologií výroby betonu, - zřízení pracovních a dilatačních spar, včetně potřebných úprav, výplně, vložek, opracování, očištění a ošetření, - bednění požadovaných konstr. (i ztracené) s úpravou dle požadované kvality povrchu betonu, včetně odbedňovacích a odskružovacích prostředků, - podpěrné konstr. (skruže) a lešení všech druhů pro bednění, uložení čerstvého betonu, výztuže a doplňkových konstr., vč. požadovaných otvorů, ochranných a bezpečnostních opatření a základů těchto konstrukcí a lešení, - vytvoření kotevních čel, kapes, nálitků, a sedel, - zřízení všech požadovaných otvorů, kapes, výklenků, prostupů, dutin, drážek a pod., vč. ztížení práce a úprav kolem nich, - úpravy pro osazení výztuže, doplňkových konstrukcí a vybavení, - úpravy povrchu pro položení požadované izolace, povlaků a nátěrů, případně vyspravení, - ztížení práce u kabelových a injektážních trubek a ostatních zařízení osazovaných do betonu, - konstrukce betonových kloubů, upevnění kotevních prvků a doplňkových konstrukcí, - nátěry zabraňující soudržnost betonu a bednění, - výplň, těsnění a tmelení spar a spojů, - opatření povrchů betonu izolací proti zemní vlhkosti v částech, kde přijdou do styku se zeminou nebo kamenivem, - případné zřízení spojovací vrstvy u základů, - úpravy pro osazení zařízení ochrany konstrukce proti vlivu bludných proudů
P | 21 | 451313 |  | PODKLADNÍ A VÝPLŇOVÉ VRSTVY Z PROSTÉHO BETONU C16/20 | M3 | 6.69 | 0 |  |  |  | 0 |  | 2019_OTSKP |  | 2
PP |  |  |  | viz VK pol. 105, tabulka č.0, v místě atypických nástipištních prvků (mimo oblast stropní konstrukce budovy)
VV |  |  |  | 6.69
TS |  |  |  | - dodání čerstvého betonu (betonové směsi) požadované kvality, jeho uložení do požadovaného tvaru při jakékoliv hustotě výztuže, konzistenci čerstvého betonu a způsobu hutnění, ošetření a ochranu betonu, - zhotovení nepropustného, mrazuvzdorného betonu a betonu požadované trvanlivosti a vlastností, - užití potřebných přísad a technologií výroby betonu, - zřízení pracovních a dilatačních spar, včetně potřebných úprav, výplně, vložek, opracování, očištění a ošetření, - bednění požadovaných konstr. (i ztracené) s úpravou dle požadované kvality povrchu betonu, včetně odbedňovacích a odskružovacích prostředků, - podpěrné konstr. (skruže) a lešení všech druhů pro bednění, uložení čerstvého betonu, výztuže a doplňkových konstr., vč. požadovaných otvorů, ochranných a bezpečnostních opatření a základů těchto konstrukcí a lešení, - vytvoření kotevních čel, kapes, nálitků, a sedel, - zřízení všech požadovaných otvorů, kapes, výklenků, prostupů, dutin, drážek a pod., vč. ztížení práce a úprav kolem nich, - úpravy pro osazení výztuže, doplňkových konstrukcí a vybavení, - úpravy povrchu pro položení požadované izolace, povlaků a nátěrů, případně vyspravení, - ztížení práce u kabelových a injektážních trubek a ostatních zařízení osazovaných do betonu, - konstrukce betonových kloubů, upevnění kotevních prvků a doplňkových konstrukcí, - nátěry zabraňující soudržnost betonu a bednění, - výplň, těsnění a tmelení spar a spojů, - opatření povrchů betonu izolací proti zemní vlhkosti v částech, kde přijdou do styku se zeminou nebo kamenivem, - případné zřízení spojovací vrstvy u základů, - úpravy pro osazení zařízení ochrany konstrukce proti vlivu bludných proudů
SD |  | 5 |  | Komunikace
P | 22 | 582611 |  | KRYTY Z BETON DLAŽDIC SE ZÁMKEM ŠEDÝCH TL 60MM DO LOŽE Z KAM | M2 | 821.13 | 0 |  |  |  | 0 |  | 2019_OTSKP |  | 2
PP |  |  |  | viz VK pol. 115 + 161, tabulka č.0, plocha nástupiště + zpevněná plocha u koleje č. 5
VV |  |  |  | 629.87+191,26 = 821.13
TS |  |  |  | dodání dlažebního materiálu v požadované kvalitě, dodání materiálu pro předepsané lože v tloušťce předepsané dokumentací a pro předepsanou výplň spar - očištění podkladu - uložení dlažby dle předepsaného technologického předpisu včetně předepsané podkladní vrstvy a předepsané výplně spar - zřízení vrstvy bez rozlišení šířky, pokládání vrstvy po etapách - úpravu napojení, ukončení podél obrubníků, dilatačních zařízení, odvodňovacích proužků, odvodňovačů, vpustí, šachet a pod., nestanoví-li zadávací dokumentace jinak - nezahrnuje postřiky, nátěry - nezahrnuje těsnění podél obrubníků, dilatačních zařízení, odvodňovacích proužků, odvodňovačů, vpustí, šachet a pod.
P | 23 | R58271 |  | DLÁŽDĚNÉ KRYTY Z DESEK Z KONGLOMER KAMENE DO LOŽE Z KAMENIVA | M2 | 93.61 | 0 |  |  |  | 0 |  | 2019_OTSKP |  | 2
PP |  |  |  | viz pol. 117; polymerbetonová dlažba tl. 60 mm
VV |  |  |  | 93.61
TS |  |  |  | - dodání dlažebního materiálu v požadované kvalitě, dodání materiálu pro předepsané lože v tloušťce předepsané dokumentací a pro předepsanou výplň spar - očištění podkladu - uložení dlažby dle předepsaného technologického předpisu včetně předepsané podkladní vrstvy a předepsané výplně spar - zřízení vrstvy bez rozlišení šířky, pokládání vrstvy po etapách - úpravu napojení, ukončení podél obrubníků, dilatačních zařízení, odvodňovacích proužků, odvodňovačů, vpustí, šachet a pod., nestanoví-li zadávací dokumentace jinak - nezahrnuje postřiky, nátěry - nezahrnuje těsnění podél obrubníků, dilatačních zařízení, odvodňovacích proužků, odvodňovačů, vpustí, šachet a pod.
P | 24 | 56334 |  | VOZOVKOVÉ VRSTVY ZE ŠTĚRKODRTI TL. DO 200MM | M3 | 247.92 | 0 |  |  |  | 0 |  | 2019_OTSKP |  | 2
PP |  |  |  | viz VK pol. 116 + 123 + 147.1 + 162, tabulka č.0, nástupiště + plochy
VV |  |  |  | 134,47 + 1.87 + 66.11 + 45.47 = 247.92
TS |  |  |  | - dodání kameniva předepsané kvality a zrnitosti - rozprostření a zhutnění vrstvy v předepsané tloušťce - zřízení vrstvy bez rozlišení šířky, pokládání vrstvy po etapách - nezahrnuje postřiky, nátěry
P | 25 | 582617 |  | KRYTY Z BETON DLAŽDIC SE ZÁMKEM ŠEDÝCH RELIÉF TL 60MM DO LOŽE Z KAM | M2 | 8.69 | 0 |  |  |  | 0 |  | 2019_OTSKP |  | 2
PP |  |  |  | viz VK pol. 118, tabulka č.0
VV |  |  |  | 8.69
TS |  |  |  | Technická specifikace položky odpovídá příslušné cenové soustavě.
P | 26 | 574B33 |  | ASFALTOVÝ BETON PRO OBRUSNÉ VRSTVY MODIFIK ACO 11 TL. 40MM | M2 | 271.25 | 0 |  |  |  | 0 |  | 2019_OTSKP |  | 2
PP |  |  |  | viz VK pol.144, tabulka č.0
VV |  |  |  | 271.25
TS |  |  |  | dodání směsi v požadované kvalitě - očištění podkladu - uložení směsi dle předepsaného technologického předpisu, zhutnění vrstvy v předepsané tloušťce - zřízení vrstvy bez rozlišení šířky, pokládání vrstvy po etapách, včetně pracovních spar a spojů - úpravu napojení, ukončení podél obrubníků, dilatačních zařízení, odvodňovacích proužků, odvodňovačů, vpustí, šachet a pod. - nezahrnuje postřiky, nátěry - nezahrnuje těsnění podél obrubníků, dilatačních zařízení, odvodňovacích proužků, odvodňovačů, vpustí, šachet a pod.
P | 27 | 57132 |  | UZAVŘENÉ OBALOVANÉ KAMENIVO TL DO 100MM | M2 | 271.25 | 0 |  |  |  | 0 |  | 2019_OTSKP |  | 2
PP |  |  |  | viz VK pol. 146, tabulka č.0
VV |  |  |  | 271.25
TS |  |  |  | - dodání základfní vrstvy z obalovaného kameniva velmi hrubého nebo typu makadam předepsané kvality a zrnitosti, dodání vtlačované směsi z asfaltového betonu nebo asfaltového koberce tenkého předepsané kvality – dle ČSN 73 6128 - očištění podkladu - rozprostření a zhutnění základní vrstvy, rozprostření a zhutnění vtlačované směsi – dle ČSN 73 6128 - zřízení vrstvy bez rozlišení šířky, pokládání vrstvy po etapách, včetně pracovních spar a spojů - nezahrnuje postřiky, nátěry
P | 28 | 572211 |  | SPOJOVACÍ POSTŘIK Z ASFALTU DO 0,5KG/M2 | M2 | 271.25 | 0 |  |  |  | 0 |  | 2019_OTSKP |  | 2
PP |  |  |  | viz pol.145, tabulka č.0
VV |  |  |  | 271.25
TS |  |  |  | - dodání všech předepsaných materiálů pro postřiky v předepsaném množství - provedení dle předepsaného technologického předpisu - zřízení vrstvy bez rozlišení šířky, pokládání vrstvy po etapách - úpravu napojení, ukončení
P | 29 | 572111 |  | INFILTRAČNÍ POSTŘIK ASFALTOVÝ DO 0,5KG/M2 | M2 | 271.25 | 0 |  |  |  | 0 |  | 2019_OTSKP |  | 2
PP |  |  |  | viz VK pol. 147, tabulka č.0
VV |  |  |  | 271.25
TS |  |  |  | - dodání všech předepsaných materiálů pro postřiky v předepsaném množství - provedení dle předepsaného technologického předpisu - zřízení vrstvy bez rozlišení šířky, pokládání vrstvy po etapách - úpravu napojení, ukončení
SD |  | 7 |  | PSV - Izolace proti vodě
P | 30 | 711112 |  | IZOLACE BĚŽNÝCH KONSTRUKCÍ PROTI ZEMNÍ VLHKOSTI ASFALTOVÝMI PÁSY | M2 | 46.04 | 0 |  |  |  | 0 |  | 2019_OTSKP |  | 2
PP |  |  |  | viz VK pol. 112 + 143 + 160, tabulka č.0, překrytí spár nástupištních bloků, U3 a L prefabrikátů
VV |  |  |  | 37,76+2,8+5,48 = 46.04
TS |  |  |  | položka zahrnuje: - dodání předepsaného izolačního materiálu - očištění a ošetření podkladu, zadávací dokumentace může zahrnout i případné vyspravení - zřízení izolace jako kompletního povlaku, případně komplet. soustavy nebo systému podle příslušného technolog. předpisu - zřízení izolace i jednotlivých vrstev po etapách, včetně pracovních spár a spojů - úprava u okrajů, rohů, hran, dilatačních i pracovních spojů, kotev, obrubníků, dilatačních zařízení, odvodnění, otvorů, neizolovaných míst a pod. - zajištění odvodnění povrchu izolace, včetně odvodnění nejnižších míst, pokud dokumentace pro zadání stavby nestanoví jinak - ochrana izolace do doby zřízení definitivní ochranné vrstvy nebo konstrukce - úprava, očištění a ošetření prostoru kolem izolace - provedení požadovaných zkoušek - nezahrnuje ochranné vrstvy, např. geotextilii
P | 31 | 711227 |  | IZOLACE ZVLÁŠTNÍCH KONSTRUKCÍ PROTI TLAKOVÉ VODĚ Z PE FÓLIÍ | M2 | 4.88 | 0 |  |  |  | 0 |  | 2019_OTSKP |  | 2
PP |  |  |  | viz VK pol. 152, tabulka č.0, izolace trafostanice a skladu
VV |  |  |  | 4.88
TS |  |  |  | položka zahrnuje: - dodání předepsaného izolačního materiálu - očištění a ošetření podkladu, zadávací dokumentace může zahrnout i případné vyspravení - zřízení izolace jako kompletního povlaku, případně komplet. soustavy nebo systému podle příslušného technolog. předpisu - zřízení izolace i jednotlivých vrstev po etapách, včetně pracovních spár a spojů - úprava u okrajů, rohů, hran, dilatačních i pracovních spojů, kotev, obrubníků, dilatačních zařízení, odvodnění, otvorů, neizolovaných míst a pod. - zajištění odvodnění povrchu izolace, včetně odvodnění nejnižších míst, pokud dokumentace pro zadání stavby nestanoví jinak - ochrana izolace do doby zřízení definitivní ochranné vrstvy nebo konstrukce - úprava, očištění a ošetření prostoru kolem izolace - provedení požadovaných zkoušek - nezahrnuje ochranné vrstvy, např. geotextilii
P | 32 | R71151 |  | OCHRANA IZOLACE V PODZEMÍ | M2 | 5.78 | 0 |  |  |  | 0 |  | 2019_OTSKP |  | 2
PP |  |  |  | viz VK pol. 153 + 154, tabulka č.0, ochranná lišta plastová liště + přizdívka z cihel tl. 150, malta MC 10 - ochrana izolace trafostanice a skladu
VV |  |  |  | 2,79 + 2,99 = 5,78
TS |  |  |  | položka zahrnuje: - dodání předepsaného ochranného materiálu - zřízení ochrany izolace
SD |  | 8 |  | Trubní vedení
P | 33 | 93542 |  | ŽLABY Z DÍLCŮ Z POLYMERBETONU SVĚTLÉ ŠÍŘKY DO 150MM VČETNĚ MŘÍŽÍ | M | 150.24 | 0 |  |  |  | 0 |  | 2019_OTSKP |  | 2
PP |  |  |  | viz pol. 126 + 128 + 148, tabulka č.0
VV |  |  |  | 75.07 - odvodňovací žlábek s umělým spádem, třída dopravního zatížení A 22.85 - odvodňovaí žlábek s konstantní výškou h = 150 mm, třída dopravního zatížení A 52.32 - odvodňovací žlábek s umělým spádem, třída dopravního zatížení D
TS |  |  |  | položka zahrnuje: -dodávku a uložení dílců žlabu z předepsaného materiálu předepsaných rozměrů včetně mříže - spárování, úpravy vtoku a výtoku - nezahrnuje nutné zemní práce, předepsané lože, obetonování - měří se v metrech běžných délky osy žlabu, odečítají se čistící kusy a vpustě
P | 34 | R93542 |  | ŽLABY Z DÍLCŮ Z POLYMERBETONU SVĚTLÉ ŠÍŘKY DO 150MM VČETNĚ MŘÍŽÍ | M | 2.5 | 0 |  |  |  | 0 |  | 2019_OTSKP |  | 2
PP |  |  |  | viz VK pol.127 +129+149, tabulka č. 0,
VV |  |  |  | 4ks = 0,5 * 4 = 2 m - třída dopravního zatížení A - světlá šířka 150 mm, koš na nečistoty 1ks = 0,5 * 1 = 0,5 m - třída dopravního zatížení D - světlá šířka 150 mm, koš na nečistoty
TS |  |  |  | položka zahrnuje: -dodávku a uložení dílců žlabu z předepsaného materiálu předepsaných rozměrů včetně mříže - spárování, úpravy vtoku a výtoku - nezahrnuje nutné zemní práce, předepsané lože, obetonování - měří se v metrech běžných délky osy žlabu, odečítají se čistící kusy a vpustě
P | 35 | 89413 |  | ŠACHTY KANALIZAČNÍ Z BETON DÍLCŮ NA POTRUBÍ DN DO 200MM | KS | 1 | 0 |  |  |  | 0 |  | 2019_OTSKP |  | 2
PP |  |  |  | viz pol. 151, tabulka č. 0, Kanalizační šachta DN 1000, tl. stěny 120 mm
VV |  |  |  | 1ks
TS |  |  |  | položka zahrnuje: - poklopy s rámem, mříže s rámem, stupadla, žebříky, stropy z bet. dílců a pod. - předepsané betonové skruže, prefabrikované nebo monolitické betonové dno - dodání dílce požadovaného tvaru a vlastností, jeho skladování, doprava a osazení do definitivní polohy, včetně komplexní technologie výroby a montáže dílců, ošetření a ochrana dílců, - u dílců železobetonových a předpjatých veškerá výztuž, případně i tuhé kovové prvky a závěsná oka, - úpravy a zařízení pro uložení a transport dílce, - veškeré požadované úpravy dílců, včetně doplňkových konstrukcí a vybavení, - sestavení dílce na stavbě včetně montážních zařízení, plošin a prahů a pod., - výplň, těsnění a tmelení spár a spojů, - očištění a ošetření úložných ploch, - zednické výpomoce pro montáž dílců, - označení dílce výrobním štítkem nebo jiným způsobem, - úpravy dílce pro dodržení požadované přesnosti jeho osazení, včetně případných měření, - veškerá zařízení pro zajištění stability v každém okamžiku - předepsané podkladní konstrukce
P | 36 | 87434 |  | POTRUBÍ Z TRUB PLASTOVÝCH ODPADNÍCH DN DO 200MM | M | 9.33 | 0 |  |  |  | 0 |  | 2019_OTSKP |  | 2
PP |  |  |  | viz pol. 130 + 150, tabulka č. 0, včetně odboček pro napojení na svody zastřešení a kanalizační šachtu
VV |  |  |  | 7.33 + 2 = 9,33
TS |  |  |  | položky pro zhotovení potrubí platí bez ohledu na sklon zahrnuje: - výrobní dokumentaci (včetně technologického předpisu) - dodání veškerého trubního a pomocného materiálu (trouby, trubky, tvarovky, spojovací a těsnící materiál a pod.), podpěrných, závěsných a upevňovacích prvků, včetně potřebných úprav - úprava a příprava podkladu a podpěr, očištění a ošetření podkladu a podpěr - zřízení plně funkčního potrubí, kompletní soustavy, podle příslušného technologického předpisu - zřízení potrubí i jednotlivých částí po etapách, včetně pracovních spar a spojů, pracovního zaslepení konců a pod. - úprava prostupů, průchodů šachtami a komorami, okolí podpěr a vyústění, zaústění, napojení, vyvedení a upevnění odpad. výustí - ochrana potrubí nátěrem (vč. úpravy povrchu), případně izolací, nejsou-li tyto práce předmětem jiné položky - úprava, očištění a ošetření prostoru kolem potrubí - položky platí pro práce prováděné v prostoru zapaženém i nezapaženém a i v kolektorech, chráničkách - položky zahrnují i práce spojené s nutnými obtoky, převáděním a čerpáním vody nezahrnuje zkoušky vodotěsnosti a televizní prohlídku
P | 37 | 899642 |  | ZKOUŠKA VODOTĚSNOSTI POTRUBÍ DN DO 200MM | M | 9.33 | 0 |  |  |  | 0 |  | 2019_OTSKP |  | 2
PP |  |  |  | viz pol. 130 + 150, tabulka č. 0
VV |  |  |  | 7.33 + 2 = 9,33
TS |  |  |  | - přísun, montáž, demontáž, odsun zkoušecího čerpadla, napuštění tlakovou vodou, dodání vody pro tlakovou zkoušku, montáž a demontáž dílců pro zabezpečení konce zkoušeného úseku potrubí, montáž a demontáž koncových tvarovek, montáž zaslepovací příruby, zaslepení odboček pro armatury a pro odbočující řady.
SD |  | 90 |  | Ostatní kontsrukce a práce
P | 38 | 9112B1 |  | ZÁBRADLÍ MOSTNÍ SE SVISLOU VÝPLNÍ - DODÁVKA A MONTÁŽ | M | 51.35 | 0 |  |  |  | 0 |  | 2019_OTSKP |  | 2
PP |  |  |  | viz pol. 137, tabulka č.0 , zábradlí se svislou výplní
VV |  |  |  | 51.35
TS |  |  |  | položka zahrnuje: dodání zábradlí včetně předepsané povrchové úpravy kotvení sloupků, t.j. kotevní desky, šrouby z nerez oceli, vrty a zálivku, pokud zadávací dokumentace nestanoví jinak případné nivelační hmoty pod kotevní desky
SD |  | 92 |  | Doplňující konstrukce a práce na železnici
P | 39 | 924420 |  | NÁSTUPIŠTĚ L (H) BEZ KONZOLOVÝCH DESEK | M | 174 | 0 |  |  |  | 0 |  | 2019_OTSKP |  | 2
PP |  |  |  | viz VK pol.106 + 108, tabulka č.0
VV |  |  |  | 114 + 60 = 174
TS |  |  |  | 1.1. Položka obsahuje: – dodávku veškerých prvků a částí daného typu nástupiště dle odpovídajících vzorových listů a TKP – zřízení nástupiště typu L nebo H na požadovanou osovou vzdálenost kolejí i výšku nástupní hrany nad TK – slepá zakončení nástupiště – příplatky za ztížené podmínky při práci v kolejišti, např. za překážky na straně koleje ap. 2. Položka neobsahuje: – zemní práce, tj. odkopávky, hloubení rýh, násypy, zásypy ad. – náklady na zřízení zpevněné plochy nástupiště vyjma konzolových desek, např. ze zámkové dlažby, asfaltu ap. včetně konstrukčních vrstev – jiná zakončení nástupiště, např. schůdky apod. – zábradlí, osvětlení, přístřešky, mobiliář nástupiště, orientační a informační systém, kamerový systém, přístupové komunikace ap. 3. Způsob měření: Měří se vždy délka nástupní hrany nástupiště podél přilehlé koleje v metrech délkových, a to i u oboustranných nástupišť.
P | 40 | R924420 |  | NÁSTUPIŠTĚ L (H) BEZ KONZOLOVÝCH DESEK - ATYPICKÉ NÁSTUP.BLOKY | M | 60.02 | 0 |  |  |  | 0 |  | 2019_OTSKP |  | 2
PP |  |  |  | viz VK pol. 107 + 109, tabulka č.0, atypické bloky uložené na pláni nástupiště + atypické bloky přikotvené do stropní konstrukce budovy
VV |  |  |  | 58,05 + 1,97 = 60.02
TS |  |  |  | 1. Položka obsahuje: – dodávku veškerých prvků a částí daného typu nástupiště dle odpovídajících vzorových listů a TKP – zřízení nástupiště typu L nebo H na požadovanou osovou vzdálenost kolejí i výšku nástupní hrany nad TK – slepá zakončení nástupiště – příplatky za ztížené podmínky při práci v kolejišti, např. za překážky na straně koleje ap. 2. Položka neobsahuje: – zemní práce, tj. odkopávky, hloubení rýh, násypy, zásypy ad. – náklady na zřízení zpevněné plochy nástupiště vyjma konzolových desek, např. ze zámkové dlažby, asfaltu ap. včetně konstrukčních vrstev – jiná zakončení nástupiště, např. schůdky apod. – zábradlí, osvětlení, přístřešky, mobiliář nástupiště, orientační a informační systém, kamerový systém, přístupové komunikace ap. 3. Způsob měření: Měří se vždy délka nástupní hrany nástupiště podél přilehlé koleje v metrech délkových, a to i u oboustranných nástupišť.
P | 41 | 936502 |  | DROBNÉ DOPLŇK KONSTR KOVOVÉ POZINK - TRNY, PATNÍ PLECHY | KG | 120 | 0 |  |  |  | 0 |  | 2019_OTSKP |  | 2
PP |  |  |  | viz VK pol. 113, tabulka č.0, pro L nástupištní prefabrikáty
VV |  |  |  | 120
TS |  |  |  | položka zahrnuje: - dílenská dokumentace, včetně technologického předpisu spojování - dodání materiálu v požadované kvalitě a výroba konstrukce i dílenská (včetně pomůcek, přípravků a prostředků pro výrobu) bez ohledu na náročnost a její hmotnost, dílenská montáž - dodání spojovacího materiálu - zřízení montážních a dilatačních spojů, spar, včetně potřebných úprav, vložek, opracování, očištění a ošetření - podpěr. konstr. a lešení všech druhů pro montáž konstrukcí i doplňkových, včetně požadovaných otvorů, ochranných a bezpečnostních opatření a základů pro tyto konstrukce a lešení - jakákoliv doprava a manipulace dílců a montážních sestav, včetně dopravy konstrukce z výrobny na stavbu - montáž konstrukce na staveništi, včetně montážních prostředků a pomůcek a zednických výpomocí - výplň, těsnění a tmelení spar a spojů - čištění konstrukce a odstranění všech vrubů (vrypy, otlačeniny a pod.) - všechny druhy ocelového kotvení - dílenskou přejímku a montážní prohlídku, včetně požadovaných dokladů - zřízení kotevních otvorů nebo jam, nejsou-li částí jiné konstrukce, jejich úpravy, očištění a ošetření - osazení kotvení nebo přímo částí konstrukce do podpůrné konstrukce nebo do zeminy - výplň kotevních otvorů (příp. podlití patních desek) maltou, betonem nebo jinou speciální hmotou, vyplnění jam zeminou - předepsanou protikorozní ochranu a nátěry konstrukcí - osazení měřících zařízení a úpravy pro ně - ochranná opatření před účinky bludných proudů
P | 42 | 924913 |  | NÁSTUPIŠTĚ - OPTICKÉ ZNAČENÍ NÁTĚREM ŠÍŘKY 0,15 M, ODSTÍN ŽLUTÁ 6200 | M | 14.55 | 0 |  |  |  | 0 |  | 2019_OTSKP |  | 2
PP |  |  |  | optické značení varovného pásu a schodišť
VV |  |  |  | 3,3 (0,15 m) + 1,85 x 5 (0,1 m) + 2,0 x 2 (0,1 m)
TS |  |  |  | 1. Položka obsahuje: – příprava a očištění podkladu – dodání a aplikace nátěrové hmoty 2. Položka neobsahuje: X 3. Způsob měření: Měří se metr délkový.
P | 43 | 93751 |  | MOBILIÁŘ - KOVOVÉ LAVIČKY | KS | 2 | 0 |  |  |  | 0 |  | 2019_OTSKP |  | 2
PP |  |  |  | viz VK pol. 133, tabulka č.0, oboustranná + opěrky na ruce
VV
TS |  |  |  | Položka zahrnuje: - montáž, osazení a dodávku kompletního zařízení, předepsaného zadávací dokumentací - mimostavništní a vnitrostaveništní dopravu - nezbytné zemní práce a základové konstrukce - předepsanou povrchovou úpravu (nátěry a pod.) Pozn.: materiál uvedený v textu představuje rozhodující podíl ve výrobku
P | 44 | R93751 |  | MOBILIÁŘ - KOVOVÉ LAVIČKY | KS | 3 | 0 |  |  |  | 0 |  | 2019_OTSKP |  | 2
PP |  |  |  | viz VK pol. 134, tabulka č.0, jednostranná + opěrky na ruce
VV
TS |  |  |  | Položka zahrnuje: - montáž, osazení a dodávku kompletního zařízení, předepsaného zadávací dokumentací - mimostavništní a vnitrostaveništní dopravu - nezbytné zemní práce a základové konstrukce - předepsanou povrchovou úpravu (nátěry a pod.) Pozn.: materiál uvedený v textu představuje rozhodující podíl ve výrobku
P | 45 | 93753 |  | MOBILIÁŘ - KOVOVÉ KOŠE NA ODPADKY | KS | 3 | 0 |  |  |  | 0 |  | 2019_OTSKP |  | 2
PP |  |  |  | viz VK pol. 131, tabulka č.0
VV
TS |  |  |  | Položka zahrnuje: - montáž, osazení a dodávku kompletního zařízení, předepsaného zadávací dokumentací - mimostavništní a vnitrostaveništní dopravu - nezbytné zemní práce a základové konstrukce - předepsanou povrchovou úpravu (nátěry a pod.) Pozn.: materiál uvedený v textu představuje rozhodující podíl ve výrobku
P | 46 | R93798 | 1 | MOBILIÁŘ - VYBAVENÍ DĚTSKÝCH HŘIŠŤ | KS | 2 | 0 |  |  |  | 0 |  | 2019_OTSKP |  | 2
PP |  |  |  | viz VK pol. 132, tabulka č.0, plastová nádoba na posypový materiál
VV
TS |  |  |  | Položka zahrnuje: - montáž, osazení a dodávku kompletního zařízení, předepsaného zadávací dokumentací - mimostavništní a vnitrostaveništní dopravu - nezbytné zemní práce a základové konstrukce - předepsanou povrchovou úpravu (nátěry a pod.) Pozn.: materiál uvedený v textu představuje rozhodující podíl ve výrobku
P | 47 | R93798 | 2 | MOBILIÁŘ - VYBAVENÍ DĚTSKÝCH HŘIŠŤ | KS | 1 | 0 |  |  |  | 0 |  | 2019_OTSKP |  | 2
PP |  |  |  | viz pol. 135, tabulka č.0, prosklená informační skříň
VV
TS |  |  |  | Položka zahrnuje: - montáž, osazení a dodávku kompletního zařízení, předepsaného zadávací dokumentací - mimostavništní a vnitrostaveništní dopravu - nezbytné zemní práce a základové konstrukce - předepsanou povrchovou úpravu (nátěry a pod.) Pozn.: materiál uvedený v textu představuje rozhodující podíl ve výrobku
SD |  | 96 |  | Bourání a demontáže
P | 48 | 965521 |  | ROZEBRÁNÍ NÁSTUPIŠTĚ TYPU SUDOP | M | 416 | 0 |  |  |  | 0 |  | 2019_OTSKP |  | 2
PP |  |  |  | viz VK pol. 100, tabulka č.0
VV |  |  |  | 416
TS |  |  |  | . Položka obsahuje: – rozebrání nástupiště do součástí včetně hrubého očištění – naložení vybouraného materiálu na dopravní prostředek – příplatky za ztížené podmínky při práci v kolejišti, např. za překážky na straně koleje apod. 2. Položka neobsahuje: – rozebrání krytu a podkladních vrstev zpevněných ploch vyjma nástupištních konzolových desek – zemní práce – odvoz vybouraného materiálu do skladu nebo na likvidaci – poplatky za likvidaci odpadů, nacení se položkami ze ssd 0 3. Způsob měření: Měří se vždy délka nástupní hrany nástupiště podél přilehlé koleje v metrech délkových, a to i u oboustranných nástupišť.
P | 49 | 965522 |  | ROZEBRÁNÍ NÁSTUPIŠTĚ TYPU SUDOP - ODVOZ (NA LIKVIDACI ODPADŮ NEBO JINÉ URČENÉ MÍSTO) | tkm | 2750.72 | 0 |  |  |  | 0 |  | 2019_OTSKP |  | 2
PP |  |  |  | viz VK pol. 101, tabulka č.0
VV |  |  |  | 98,24 * 28 = 2750,72
TS |  |  |  | . Položka obsahuje: – odvoz jakýmkoliv dopravním prostředkem a složení – případné překládky na trase 2. Položka neobsahuje: – naložení vybouraného materiálu na dopravní prostředek (je zahrnuto ve zdrojové položce) – poplatky za likvidaci odpadů, nacení se položkami ze ssd 0 3. Způsob měření: Výměra je součtem součinů metrů krychlových tun vybouraného materiálu v původním stavu a jednotlivých vzdáleností v kilometrech.

## SO 10-21
SŽDC05 |  |  |  | Soupis prací objektu | [10 empty] | 3
3
S | Stavba: | Zm03-5423510003 |  | Rekonstrukce nástupišť a zřízení bezbariérových přístupů v žst. Roudnice n.L. | [6 empty] | E.1.2 |  | Aspe | 0,00 | 2
O | Objekt: | E.1.2 |  | Nástupiště | [9 empty] | 15,00 | 2
Typ | Poř. číslo | Kód položky | Varianta | Název položky | MJ | Množství | Jednotková hmotnost | Celková hmotnost |  |  | Jednotková cena |  | Cenové soustavy | 21,00 | 2
Dodávka
[9 empty] | Jednotková | Celkem | Jednotková | Celkem |  |  |  | Počet položek s nulovou cenou
O1 |  | SO 10-21 |  | Nástupiště č. 2
SD |  | 0 |  | VŠEOBECNÉ KONSTRUKCE A PRÁCE
P | 1 | 01511R |  | POPLATKY ZA LIKVIDACŮ ODPADŮ NEKONTAMINOVANÝCH - 17 05 04 VYTĚŽENÉ ZEMINY A HORNINY - I. TŘÍDA TĚŽITELNOSTI | T | 916.398 | 0 |  |  |  | 0 |  | R-položka |  | 2
PP |  |  |  | zemina z výkopů
VV |  |  |  | 509.11 * 1,800 = 916.398
TS |  |  |  | 1. Položka obsahuje: – veškeré poplatky provozovateli skládky, recyklační linky nebo jiného zařízení na zpracování nebo likvidaci odpadů související s převzetím, uložením, zpracováním nebo likvidací odpadu 2. Položka neobsahuje: – náklady spojené s dopravou odpadu z místa stavby na místo převzetí provozovatelem skládky, recyklační linky nebo jiného zařízení na zpracování nebo likvidaci odpadů 3. Způsob měření: Tunou se rozumí hmotnost odpadu vytříděného v souladu se zákonem č. 185/2001 Sb., o nakládání s odpady, v platném znění.
P | 2 | 01514R |  | POPLATKY ZA LIKVIDACI ODPADŮ NEKONTAMINOVANÝCH - 17 01 01 BETON Z DEMOLIC OBJEKTŮ, ZÁKLADŮ TV | T | 636 | 0 |  |  |  | 0 |  | R-položka |  | 2
PP |  |  |  | betonová suť z demolice stávajícíh nástupišť
VV |  |  |  | viz VK pol. 101, tabulka č.0
TS |  |  |  | 1. Položka obsahuje: – veškeré poplatky provozovateli skládky, recyklační linky nebo jiného zařízení na zpracování nebo likvidaci odpadů související s převzetím, uložením, zpracováním nebo likvidací odpadu 2. Položka neobsahuje: – náklady spojené s dopravou odpadu z místa stavby na místo převzetí provozovatelem skládky, recyklační linky nebo jiného zařízení na zpracování nebo likvidaci odpadů 3. Způsob měření: Tunou se rozumí hmotnost odpadu vytříděného v souladu se zákonem č. 185/2001 Sb., o nakládání s odpady, v platném znění.
SD |  | 1 |  | Zemní práce
P | 3 | 123738 |  | ODKOP PRO SPOD STAVBU SILNIC A ŽELEZNIC TŘ. I, ODVOZ DO 20KM | M3 | 509.11 | 0 |  |  |  | 0 |  | 2019_OTSKP |  | 2
PP |  |  |  | viz VK pol. 102, tabulka č.0
VV |  |  |  | 509.11
TS |  |  |  | položka zahrnuje: - vodorovná a svislá doprava, přemístění, přeložení, manipulace s výkopkem - kompletní provedení vykopávky nezapažené i zapažené - ošetření výkopiště po celou dobu práce v něm vč. klimatických opatření - ztížení vykopávek v blízkosti podzemního vedení, konstrukcí a objektů vč. jejich dočasného zajištění - ztížení pod vodou, v okolí výbušnin, ve stísněných prostorech a pod. - příplatek za lepivost - těžení po vrstvách, pásech a po jiných nutných částech (figurách) - čerpání vody vč. čerpacích jímek, potrubí a pohotovostní čerpací soupravy (viz ustanovení k pol. 1151,2) - potřebné snížení hladiny podzemní vody - těžení a rozpojování jednotlivých balvanů - vytahování a nošení výkopku - svahování a přesvah. svahů do konečného tvaru, výměna hornin v podloží a v pláni znehodnocené klimatickými vlivy - ruční vykopávky, odstranění kořenů a napadávek - pažení, vzepření a rozepření vč. přepažování (vyjma štětových stěn) - úpravu, ochranu a očištění dna, základové spáry, stěn a svahů - zhutnění podloží, případně i svahů vč. svahování - zřízení stupňů v podloží a lavic na svazích, není-li pro tyto práce zřízena samostatná položka - udržování výkopiště a jeho ochrana proti vodě - odvedení nebo obvedení vody v okolí výkopiště a ve výkopišti - třídění výkopku - veškeré pomocné konstrukce umožňující provedení vykopávky (příjezdy, sjezdy, nájezdy, lešení, podpěr. konstr., přemostění, zpevněné plochy, zakrytí a pod.) - nezahrnuje uložení zeminy (na skládku, do násypu) ani poplatky za skládku, vykazují se v položce č.0141**
P | 4 | 123739 |  | PŘÍPLATEK ZA DALŠÍ 1KM DOPRAVY ZEMINY | M3 | 2036.44 | 0 |  |  |  | 0 |  | 2019_OTSKP |  | 2
PP |  |  |  | viz VK pol. 103, tabulka č.0
VV |  |  |  | 509.11 * 4 =2036.44
TS |  |  |  | položka zahrnuje příplatek k vodorovnému přemístění zeminy za každý další 1km nad 20km
P | 5 | 18110 |  | ÚPRAVA PLÁNĚ SE ZHUTNĚNÍM V HORNINĚ TŘ. I | M2 | 235.46 | 0 |  |  |  | 0 |  | 2019_OTSKP |  | 2
PP |  |  |  | viz VK pol. 125, tabulka č.0
VV |  |  |  | 235.46
TS |  |  |  | položka zahrnuje úpravu pláně včetně vyrovnání výškových rozdílů. Míru zhutnění určuje projekt.
SD |  | 17 |  | Konstrukce
P | 6 | 17180 |  | ULOŽENÍ SYPANINY DO NÁSYPŮ Z NAKUPOVANÝCH MATERIÁLŮ | M3 | 803.87 | 0 |  |  |  | 0 |  | 2019_OTSKP |  | 2
PP |  |  |  | viz VK pol. 103 + 104, tabulka č.0
VV |  |  |  | 234.24 + 569.63 = 803.87 (234.24 m3 málopropustný, hutněný, nenamrzavý materiál; 569.63 m3 propustný, hutněný, nenamrzavý materiál)
TS |  |  |  | položka zahrnuje: - kompletní provedení zemní konstrukce (násypového tělesa včetně aktivní zóny) včetně nákupu a dopravy materiálu dle zadávací dokumentace - úprava ukládaného materiálu vlhčením, tříděním, promícháním nebo vysoušením, příp. jiné úpravy za účelem zlepšení jeho mech. vlastností - hutnění i různé míry hutnění - ošetření úložiště po celou dobu práce v něm vč. klimatických opatření - ztížení v okolí vedení, konstrukcí a objektů a jejich dočasné zajištění - ztížení provádění vč. hutnění ve ztížených podmínkách a stísněných prostorech - ztížené ukládání sypaniny pod vodu - ukládání po vrstvách a po jiných nutných částech (figurách) vč. dosypávek - spouštění a nošení materiálu - výměna částí zemní konstrukce znehodnocené klimatickými vlivy - ruční hutnění a výplň jam a prohlubní v podloží - úprava, očištění, ochrana a zhutnění podloží - svahování, hutnění a uzavírání povrchů svahů - zřízení lavic na svazích - udržování úložiště a jeho ochrana proti vodě - odvedení nebo obvedení vody v okolí úložiště a v úložišti - veškeré pomocné konstrukce umožňující provedení zemní konstrukce (příjezdy, sjezdy, nájezdy, lešení, podpěrné konstrukce, přemostění, zpevněné plochy, zakrytí a pod.)
SD |  | 3 |  | Svislé konstrukce
P | 7 | 311325 |  | ZDI A STĚNY PODP A VOL ZE ŽELEZOBET DO C30/37 | M3 | 156.23 | 0 |  |  |  | 0 |  | 2019_OTSKP |  | 2
PP |  |  |  | viz VK pol. 119 + 133, tabulka č.0; C 30/37 - XC4, XF4
VV |  |  |  | 154.82 + 1.41 =156.23
TS |  |  |  | dodání čerstvého betonu (betonové směsi) požadované kvality, jeho uložení do požadovaného tvaru při jakékoliv hustotě výztuže, konzistenci čerstvého betonu a způsobu hutnění, ošetření a ochranu betonu, - zhotovení nepropustného, mrazuvzdorného betonu a betonu požadované trvanlivosti a vlastností, - užití potřebných přísad a technologií výroby betonu, - zřízení pracovních a dilatačních spar, včetně potřebných úprav, výplně, vložek, opracování, očištění a ošetření, - bednění požadovaných konstr. (i ztracené) s úpravou dle požadované kvality povrchu betonu, včetně odbedňovacích a odskružovacích prostředků, - podpěrné konstr. (skruže) a lešení všech druhů pro bednění, uložení čerstvého betonu, výztuže a doplňkových konstr., vč. požadovaných otvorů, ochranných a bezpečnostních opatření a základů těchto konstrukcí a lešení, - vytvoření kotevních čel, kapes, nálitků, a sedel, - zřízení všech požadovaných otvorů, kapes, výklenků, prostupů, dutin, drážek a pod., vč. ztížení práce a úprav kolem nich, - úpravy pro osazení výztuže, doplňkových konstrukcí a vybavení, - úpravy povrchu pro položení požadované izolace, povlaků a nátěrů, případně vyspravení, - ztížení práce u kabelových a injektážních trubek a ostatních zařízení osazovaných do betonu, - konstrukce betonových kloubů, upevnění kotevních prvků a doplňkových konstrukcí, - nátěry zabraňující soudržnost betonu a bednění, - výplň, těsnění a tmelení spar a spojů, - opatření povrchů betonu izolací proti zemní vlhkosti v částech, kde přijdou do styku se zeminou nebo kamenivem, - případné zřízení spojovací vrstvy u základů, - úpravy pro osazení zařízení ochrany konstrukce proti vlivu bludných proudů,
P | 8 | 311365 |  | VÝZTUŽ ZDÍ A STĚN PODP A VOL Z OCELI 10505, B500B | T | 17.22 | 0 |  |  |  | 0 |  | 2019_OTSKP |  | 2
PP |  |  |  | viz VK pol. 120, tabulka č.0
VV |  |  |  | 17.22
TS |  |  |  | Položka zahrnuje veškerý materiál, výrobky a polotovary, včetně mimostaveništní a vnitrostaveništní dopravy (rovněž přesuny), včetně naložení a složení, případně s uložením - dodání betonářské výztuže v požadované kvalitě, stříhání, řezání, ohýbání a spojování do všech požadovaných tvarů (vč. armakošů) a uložení s požadovaným zajištěním polohy a krytí výztuže betonem, - veškeré svary nebo jiné spoje výztuže, - pomocné konstrukce a práce pro osazení a upevnění výztuže, - zednické výpomoci pro montáž betonářské výztuže, - úpravy výztuže pro osazení doplňkových konstrukcí, - ochranu výztuže do doby jejího zabetonování, - úpravy výztuže pro zřízení železobetonových kloubů, kotevních prvků, závěsných ok a doplňkových konstrukcí, - veškerá opatření pro zajištění soudržnosti výztuže a betonu, - vodivé propojení výztuže, které je součástí ochrany konstrukce proti vlivům bludných proudů, vyvedení do měřících skříní nebo míst pro měření bludných proudů (vlastní měřící skříně se uvádějí položkami SD 74), - povrchovou antikorozní úpravu výztuže, - separaci výztuže, - osazení měřících zařízení a úpravy pro ně, - osazení měřících skříní nebo míst pro měření bludných proudů.
P | 213 | 311364 |  | VÝZTUŽ ZDÍ A STĚN PODP A VOL Z OCELI 10425, B420B | T | 0.16 | 0 |  |  |  | 0 |  | 2019_OTSKP |  | 2
PP |  |  |  | viz VK pol. 122, tabulka č.0
VV |  |  |  | 0.16
TS |  |  |  | Položka zahrnuje veškerý materiál, výrobky a polotovary, včetně mimostaveništní a vnitrostaveništní dopravy (rovněž přesuny), včetně naložení a složení, případně s uložením - dodání betonářské výztuže v požadované kvalitě, stříhání, řezání, ohýbání a spojování do všech požadovaných tvarů (vč. armakošů) a uložení s požadovaným zajištěním polohy a krytí výztuže betonem, - veškeré svary nebo jiné spoje výztuže, - pomocné konstrukce a práce pro osazení a upevnění výztuže, - zednické výpomoci pro montáž betonářské výztuže, - úpravy výztuže pro osazení doplňkových konstrukcí, - ochranu výztuže do doby jejího zabetonování, - úpravy výztuže pro zřízení železobetonových kloubů, kotevních prvků, závěsných ok a doplňkových konstrukcí, - veškerá opatření pro zajištění soudržnosti výztuže a betonu, - vodivé propojení výztuže, které je součástí ochrany konstrukce proti vlivům bludných proudů, vyvedení do měřících skříní nebo míst pro měření bludných proudů (vlastní měřící skříně se uvádějí položkami SD 74), - povrchovou antikorozní úpravu výztuže, - separaci výztuže, - osazení měřících zařízení a úpravy pro ně, - osazení měřících skříní nebo míst pro měření bludných proudů.
SD |  | 4 |  | Vodorovné konstrukce
P | 9 | 458523 |  | VÝPLŇ ZA OPĚRAMI A ZDMI Z KAMENIVA DRCENÉHO, INDEX ZHUTNĚNÍ ID DO 0,9 | M3 | 46.18 | 0 |  |  |  | 0 |  | 2019_OTSKP |  | 2
PP |  |  |  | viz VK pol. 106, tabulka č.0; za L blokem
VV |  |  |  | 46.18
TS |  |  |  | položka zahrnuje dodávku předepsaného kameniva, mimostaveništní a vnitrostaveništní dopravu a jeho uložení není-li v zadávací dokumentaci uvedeno jinak, jedná se o nakupovaný materiál
P | 10 | 45131A |  | PODKLADNÍ A VÝPLŇOVÉ VRSTVY Z PROSTÉHO BETONU C20/25 | M3 | 63.15 | 0 |  |  |  | 0 |  | 2019_OTSKP |  | 2
PP |  |  |  | viz VK pol. 110 +124, tabulka č.0
VV |  |  |  | 39.6 - pod nástupištní prefabrikáty - C20/25 - XF3 23.55 - pod monolitické zídky - C 20/25 - XF3, XC1
TS |  |  |  | - dodání čerstvého betonu (betonové směsi) požadované kvality, jeho uložení do požadovaného tvaru při jakékoliv hustotě výztuže, konzistenci čerstvého betonu a způsobu hutnění, ošetření a ochranu betonu, - zhotovení nepropustného, mrazuvzdorného betonu a betonu požadované trvanlivosti a vlastností, - užití potřebných přísad a technologií výroby betonu, - zřízení pracovních a dilatačních spar, včetně potřebných úprav, výplně, vložek, opracování, očištění a ošetření, - bednění požadovaných konstr. (i ztracené) s úpravou dle požadované kvality povrchu betonu, včetně odbedňovacích a odskružovacích prostředků, - podpěrné konstr. (skruže) a lešení všech druhů pro bednění, uložení čerstvého betonu, výztuže a doplňkových konstr., vč. požadovaných otvorů, ochranných a bezpečnostních opatření a základů těchto konstrukcí a lešení, - vytvoření kotevních čel, kapes, nálitků, a sedel, - zřízení všech požadovaných otvorů, kapes, výklenků, prostupů, dutin, drážek a pod., vč. ztížení práce a úprav kolem nich, - úpravy pro osazení výztuže, doplňkových konstrukcí a vybavení, - úpravy povrchu pro položení požadované izolace, povlaků a nátěrů, případně vyspravení, - ztížení práce u kabelových a injektážních trubek a ostatních zařízení osazovaných do betonu, - konstrukce betonových kloubů, upevnění kotevních prvků a doplňkových konstrukcí, - nátěry zabraňující soudržnost betonu a bednění, - výplň, těsnění a tmelení spar a spojů, - opatření povrchů betonu izolací proti zemní vlhkosti v částech, kde přijdou do styku se zeminou nebo kamenivem, - případné zřízení spojovací vrstvy u základů, - úpravy pro osazení zařízení ochrany konstrukce proti vlivu bludných proudů
P | 11 | 45145 |  | PODKL A VÝPLŇ VRSTVY Z MALTY CEMENTOVÉ | M3 | 2.2 | 0 |  |  |  | 0 |  | 2019_OTSKP |  | 2
PP |  |  |  | viz VK pol. 111, tabulka č.0
VV |  |  |  | 2.2
TS |  |  |  | Položka zahrnuje veškerý materiál, výrobky a polotovary, včetně mimostaveništní a vnitrostaveništní dopravy (rovněž přesuny), včetně naložení a složení, případně s uložením.
P | 12 | 93136 |  | PŘEKRYTÍ DILATAČNÍCH SPAR ASFALTOVOU LEPENKOU | M2 | 110 | 0 |  |  |  | 0 |  | 2019_OTSKP |  | 2
PP |  |  |  | viz VK pol. 112, tabulka č.0 - tl.10 mm
VV |  |  |  | 110
TS |  |  |  | položka zahrnuje dodávku a připevnění předepsané lepenky, včetně nutných přesahů
SD |  | 5 |  | Komunikace
P | 13 | 582611 |  | KRYTY Z BETON DLAŽDIC SE ZÁMKEM ŠEDÝCH TL 60MM DO LOŽE Z KAM | M2 | 654.71 | 0 |  |  |  | 0 |  | 2019_OTSKP |  | 2
PP |  |  |  | viz VK pol. 114, tabulka č.0
VV |  |  |  | 654.71
TS |  |  |  | dodání dlažebního materiálu v požadované kvalitě, dodání materiálu pro předepsané lože v tloušťce předepsané dokumentací a pro předepsanou výplň spar - očištění podkladu - uložení dlažby dle předepsaného technologického předpisu včetně předepsané podkladní vrstvy a předepsané výplně spar - zřízení vrstvy bez rozlišení šířky, pokládání vrstvy po etapách - úpravu napojení, ukončení podél obrubníků, dilatačních zařízení, odvodňovacích proužků, odvodňovačů, vpustí, šachet a pod., nestanoví-li zadávací dokumentace jinak - nezahrnuje postřiky, nátěry - nezahrnuje těsnění podél obrubníků, dilatačních zařízení, odvodňovacích proužků, odvodňovačů, vpustí, šachet a pod.
P | 14 | R58271 |  | DLÁŽDĚNÉ KRYTY Z DESEK Z KONGLOMER KAMENE DO LOŽE Z KAMENIVA | M2 | 88 | 0 |  |  |  | 0 |  | 2019_OTSKP |  | 2
PP |  |  |  | viz VK pol. 116, polymerbetonová dlažba tl. 60 mm
VV |  |  |  | 88
TS |  |  |  | - dodání dlažebního materiálu v požadované kvalitě, dodání materiálu pro předepsané lože v tloušťce předepsané dokumentací a pro předepsanou výplň spar - očištění podkladu - uložení dlažby dle předepsaného technologického předpisu včetně předepsané podkladní vrstvy a předepsané výplně spar - zřízení vrstvy bez rozlišení šířky, pokládání vrstvy po etapách - úpravu napojení, ukončení podél obrubníků, dilatačních zařízení, odvodňovacích proužků, odvodňovačů, vpustí, šachet a pod., nestanoví-li zadávací dokumentace jinak - nezahrnuje postřiky, nátěry - nezahrnuje těsnění podél obrubníků, dilatačních zařízení, odvodňovacích proužků, odvodňovačů, vpustí, šachet a pod.
P | 15 | 58241 |  | DLÁŽDĚNÉ KRYTY Z KAMEN DESEK DO LOŽE Z KAMENIVA | M2 | 1.09 | 0 |  |  |  | 0 |  | 2019_OTSKP |  | 2
PP |  |  |  | viz pol.118, tabulka č.0
VV |  |  |  | 1.09
TS |  |  |  | - dodání dlažebního materiálu v požadované kvalitě, dodání materiálu pro předepsanou výplň spar - očištění podkladu - uložení dlažby dle předepsaného technologického předpisu včetně předepsané výplně spar - zřízení vrstvy bez rozlišení šířky, pokládání vrstvy po etapách - úpravu napojení, ukončení podél obrubníků, dilatačních zařízení, odvodňovacích proužků, odvodňovačů, vpustí, šachet a pod., nestanoví-li zadávací dokumentace jinak - nezahrnuje postřiky, nátěry - nezahrnuje těsnění podél obrubníků, dilatačních zařízení, odvodň
P | 16 | 56334 |  | VOZOVKOVÉ VRSTVY ZE ŠTĚRKODRTI TL. DO 200MM | M3 | 222.7 | 0 |  |  |  | 0 |  | 2019_OTSKP |  | 2
PP |  |  |  | viz VK pol. 115 + 123, tabulka č.0
VV |  |  |  | 178.61 + 47.09 =225.70
TS |  |  |  | - dodání kameniva předepsané kvality a zrnitosti - rozprostření a zhutnění vrstvy v předepsané tloušťce - zřízení vrstvy bez rozlišení šířky, pokládání vrstvy po etapách - nezahrnuje postřiky, nátěry
P | 17 | 582617 |  | KRYTY Z BETON DLAŽDIC SE ZÁMKEM ŠEDÝCH RELIÉF TL 60MM DO LOŽE Z KAM | M2 | 0.8 | 0 |  |  |  | 0 |  | 2019_OTSKP |  | 2
PP |  |  |  | viz VK pol. 117, tabulka č.0
VV |  |  |  | 0.8
TS |  |  |  | Technická specifikace položky odpovídá příslušné cenové soustavě.
SD |  | 8 |  | Trubní vedení
P | 18 | 93542 |  | ŽLABY Z DÍLCŮ Z POLYMERBETONU SVĚTLÉ ŠÍŘKY DO 150MM VČETNĚ MŘÍŽÍ | M | 22 | 0 |  |  |  | 0 |  | 2019_OTSKP |  | 2
PP |  |  |  | viz VK pol. 126, tabulka č.0
VV |  |  |  | 22
TS |  |  |  | položka zahrnuje: -dodávku a uložení dílců žlabu z předepsaného materiálu předepsaných rozměrů včetně mříže - spárování, úpravy vtoku a výtoku - nezahrnuje nutné zemní práce, předepsané lože, obetonování - měří se v metrech běžných délky osy žlabu, odečítají se čistící kusy a vpustě
P | 19 | R93542 |  | ŽLABY Z DÍLCŮ Z POLYMERBETONU SVĚTLÉ ŠÍŘKY DO 150MM VČETNĚ MŘÍŽÍ | M | 0.5 | 0 |  |  |  | 0 |  | 2019_OTSKP |  | 2
PP |  |  |  | viz VK pol. 127, tabulka č.0
VV |  |  |  | 0.5
TS |  |  |  | položka zahrnuje: -dodávku a uložení dílců žlabu z předepsaného materiálu předepsaných rozměrů včetně mříže - spárování, úpravy vtoku a výtoku - nezahrnuje nutné zemní práce, předepsané lože, obetonování - měří se v metrech běžných délky osy žlabu, odečítají se čistící kusy a vpustě
SD |  | 90 |  | Ostatní kontsrukce a práce
P | 20 | 9112B1 |  | ZÁBRADLÍ MOSTNÍ SE SVISLOU VÝPLNÍ - DODÁVKA A MONTÁŽ | M | 203.24 | 0 |  |  |  | 0 |  | 2019_OTSKP |  | 2
PP |  |  |  | viz VK pol. 134, tabulka č.0
VV |  |  |  | 203.24
TS |  |  |  | položka zahrnuje: dodání zábradlí včetně předepsané povrchové úpravy kotvení sloupků, t.j. kotevní desky, šrouby z nerez oceli, vrty a zálivku, pokud zadávací dokumentace nestanoví jinak případné nivelační hmoty pod kotevní desky
SD |  | 92 |  | Doplňující konstrukce a práce na železnici
P | 21 | 924420 |  | NÁSTUPIŠTĚ L (H) BEZ KONZOLOVÝCH DESEK | M | 220 | 0 |  |  |  | 0 |  | 2019_OTSKP |  | 2
PP |  |  |  | viz VK pol. 108, tabulka č.0
VV |  |  |  | 220
TS |  |  |  | 1.1. Položka obsahuje: – dodávku veškerých prvků a částí daného typu nástupiště dle odpovídajících vzorových listů a TKP – zřízení nástupiště typu L nebo H na požadovanou osovou vzdálenost kolejí i výšku nástupní hrany nad TK – slepá zakončení nástupiště – příplatky za ztížené podmínky při práci v kolejišti, např. za překážky na straně koleje ap. 2. Položka neobsahuje: – zemní práce, tj. odkopávky, hloubení rýh, násypy, zásypy ad. – náklady na zřízení zpevněné plochy nástupiště vyjma konzolových desek, např. ze zámkové dlažby, asfaltu ap. včetně konstrukčních vrstev – jiná zakončení nástupiště, např. schůdky apod. – zábradlí, osvětlení, přístřešky, mobiliář nástupiště, orientační a informační systém, kamerový systém, přístupové komunikace ap. 3. Způsob měření: Měří se vždy délka nástupní hrany nástupiště podél přilehlé koleje v metrech délkových, a to i u oboustranných nástupišť.
P | 22 | 936502 |  | DROBNÉ DOPLŇK KONSTR KOVOVÉ POZINK - TRNY, PATNÍ PLECHY | KG | 138 | 0 |  |  |  | 0 |  | 2019_OTSKP |  | 2
PP |  |  |  | viz VK pol. 113, tabulka č.0
VV |  |  |  | 138
TS |  |  |  | položka zahrnuje: - dílenská dokumentace, včetně technologického předpisu spojování - dodání materiálu v požadované kvalitě a výroba konstrukce i dílenská (včetně pomůcek, přípravků a prostředků pro výrobu) bez ohledu na náročnost a její hmotnost, dílenská montáž - dodání spojovacího materiálu - zřízení montážních a dilatačních spojů, spar, včetně potřebných úprav, vložek, opracování, očištění a ošetření - podpěr. konstr. a lešení všech druhů pro montáž konstrukcí i doplňkových, včetně požadovaných otvorů, ochranných a bezpečnostních opatření a základů pro tyto konstrukce a lešení - jakákoliv doprava a manipulace dílců a montážních sestav, včetně dopravy konstrukce z výrobny na stavbu - montáž konstrukce na staveništi, včetně montážních prostředků a pomůcek a zednických výpomocí - výplň, těsnění a tmelení spar a spojů - čištění konstrukce a odstranění všech vrubů (vrypy, otlačeniny a pod.) - všechny druhy ocelového kotvení - dílenskou přejímku a montážní prohlídku, včetně požadovaných dokladů - zřízení kotevních otvorů nebo jam, nejsou-li částí jiné konstrukce, jejich úpravy, očištění a ošetření - osazení kotvení nebo přímo částí konstrukce do podpůrné konstrukce nebo do zeminy - výplň kotevních otvorů (příp. podlití patních desek) maltou, betonem nebo jinou speciální hmotou, vyplnění jam zeminou - předepsanou protikorozní ochranu a nátěry konstrukcí - osazení měřících zařízení a úpravy pro ně - ochranná opatření před účinky bludných proudů
P | 23 | R93798 | 1 | MOBILIÁŘ - VYBAVENÍ DĚTSKÝCH HŘIŠŤ | KS | 1 | 0 |  |  |  | 0 |  | 2019_OTSKP |  | 2
PP |  |  |  | viz VK pol. 129, tabulka č.0, plastová nádoba na posypový materiál
VV
TS |  |  |  | Položka zahrnuje: - montáž, osazení a dodávku kompletního zařízení, předepsaného zadávací dokumentací - mimostavništní a vnitrostaveništní dopravu - nezbytné zemní práce a základové konstrukce - předepsanou povrchovou úpravu (nátěry a pod.) Pozn.: materiál uvedený v textu představuje rozhodující podíl ve výrobku
P | 24 | R93798 | 2 | MOBILIÁŘ - VYBAVENÍ DĚTSKÝCH HŘIŠŤ | KS | 1 | 0 |  |  |  | 0 |  | 2019_OTSKP |  | 2
PP |  |  |  | viz VK pol. 132, tabulka č.0, prosklená informační skříň
VV
TS |  |  |  | Položka zahrnuje: - montáž, osazení a dodávku kompletního zařízení, předepsaného zadávací dokumentací - mimostavništní a vnitrostaveništní dopravu - nezbytné zemní práce a základové konstrukce - předepsanou povrchovou úpravu (nátěry a pod.) Pozn.: materiál uvedený v textu představuje rozhodující podíl ve výrobku
P | 25 | 9375R | 1 | MOBILIÁŘ - KOVOVÉ LAVIČKY | KS | 3 | 0 |  |  |  | 0 |  | 2019_OTSKP |  | 2
PP |  |  |  | viz VK pol. 130, tabulka č.0, oboustranná
VV
TS |  |  |  | Položka zahrnuje: - montáž, osazení a dodávku kompletního zařízení, předepsaného zadávací dokumentací - mimostavništní a vnitrostaveništní dopravu - nezbytné zemní práce a základové konstrukce - předepsanou povrchovou úpravu (nátěry a pod.) Pozn.: materiál uvedený v textu představuje rozhodující podíl ve výrobku
P | 26 | 9375R | 2 | MOBILIÁŘ - KOVOVÉ KOŠE NA ODPADKY | KS | 3 | 0 |  |  |  | 0 |  | 2019_OTSKP |  | 2
PP |  |  |  | viz VK pol. 128, tabulka č.0
VV
TS |  |  |  | Položka zahrnuje: - montáž, osazení a dodávku kompletního zařízení, předepsaného zadávací dokumentací - mimostavništní a vnitrostaveništní dopravu - nezbytné zemní práce a základové konstrukce - předepsanou povrchovou úpravu (nátěry a pod.) Pozn.: materiál uvedený v textu představuje rozhodující podíl ve výrobku
SD |  | 96 |  | Bourání a demontáže
P | 27 | 965521 |  | ROZEBRÁNÍ NÁSTUPIŠTĚ TYPU SUDOP | M | 600 | 0 |  |  |  | 0 |  | 2019_OTSKP |  | 2
PP |  |  |  | viz VK pol. 100, tabulka č.0
VV |  |  |  | 600
TS |  |  |  | . Položka obsahuje: – rozebrání nástupiště do součástí včetně hrubého očištění – naložení vybouraného materiálu na dopravní prostředek – příplatky za ztížené podmínky při práci v kolejišti, např. za překážky na straně koleje apod. 2. Položka neobsahuje: – rozebrání krytu a podkladních vrstev zpevněných ploch vyjma nástupištních konzolových desek – zemní práce – odvoz vybouraného materiálu do skladu nebo na likvidaci – poplatky za likvidaci odpadů, nacení se položkami ze ssd 0 3. Způsob měření: Měří se vždy délka nástupní hrany nástupiště podél přilehlé koleje v metrech délkových, a to i u oboustranných nástupišť.
P | 28 | 965522 |  | ROZEBRÁNÍ NÁSTUPIŠTĚ TYPU SUDOP - ODVOZ (NA LIKVIDACI ODPADŮ NEBO JINÉ URČENÉ MÍSTO) | tkm | 17800 | 0 |  |  |  | 0 |  | 2019_OTSKP |  | 2
PP |  |  |  | viz VK pol. 101, tabulka č.0
VV |  |  |  | 636 * 28 =17800
TS |  |  |  | . Položka obsahuje: – odvoz jakýmkoliv dopravním prostředkem a složení – případné překládky na trase 2. Položka neobsahuje: – naložení vybouraného materiálu na dopravní prostředek (je zahrnuto ve zdrojové položce) – poplatky za likvidaci odpadů, nacení se položkami ze ssd 0 3. Způsob měření: Výměra je součtem součinů metrů krychlových tun vybouraného materiálu v původním stavu a jednotlivých vzdáleností v kilometrech.

## SO 10-22
SŽDC05 |  |  |  | Soupis prací objektu | [10 empty] | 3
3
S | Stavba: | Zm03-5423510003 |  | Rekonstrukce nástupišť a zřízení bezbariérových přístupů v žst. Roudnice n.L. | [6 empty] | E.1.2 |  | Aspe | 0,00 | 2
O | Objekt: | E.1.2 |  | Nástupiště | [9 empty] | 15,00 | 2
Typ | Poř. číslo | Kód položky | Varianta | Název položky | MJ | Množství | Jednotková hmotnost | Celková hmotnost |  |  | Jednotková cena |  | Cenové soustavy | 21,00 | 2
Dodávka
[9 empty] | Jednotková | Celkem | Jednotková | Celkem |  |  |  | Počet položek s nulovou cenou
O1 |  | SO 10-22 |  | Nástupiště č. 3
SD |  | 0 |  | VŠEOBECNÉ KONSTRUKCE A PRÁCE
P | 1 | 01511R |  | POPLATKY ZA LIKVIDACŮ ODPADŮ NEKONTAMINOVANÝCH - 17 05 04 VYTĚŽENÉ ZEMINY A HORNINY - I. TŘÍDA TĚŽITELNOSTI | T | 970.61 | 0 |  |  |  | 0 |  | R-položka |  | 2
PP |  |  |  | zemina z výkopů
VV |  |  |  | 539.23 * 1,800 = 970.61
TS |  |  |  | 1. Položka obsahuje: – veškeré poplatky provozovateli skládky, recyklační linky nebo jiného zařízení na zpracování nebo likvidaci odpadů související s převzetím, uložením, zpracováním nebo likvidací odpadu 2. Položka neobsahuje: – náklady spojené s dopravou odpadu z místa stavby na místo převzetí provozovatelem skládky, recyklační linky nebo jiného zařízení na zpracování nebo likvidaci odpadů 3. Způsob měření: Tunou se rozumí hmotnost odpadu vytříděného v souladu se zákonem č. 185/2001 Sb., o nakládání s odpady, v platném znění.
P | 2 | 01514R |  | POPLATKY ZA LIKVIDACI ODPADŮ NEKONTAMINOVANÝCH - 17 01 01 BETON Z DEMOLIC OBJEKTŮ, ZÁKLADŮ TV | T | 518.7 | 0 |  |  |  | 0 |  | R-položka |  | 2
PP |  |  |  | betonová suť, demolice stávajících nástupišť
VV |  |  |  | viz VK pol. 101; tabulka č.0
TS |  |  |  | 1. Položka obsahuje: – veškeré poplatky provozovateli skládky, recyklační linky nebo jiného zařízení na zpracování nebo likvidaci odpadů související s převzetím, uložením, zpracováním nebo likvidací odpadu 2. Položka neobsahuje: – náklady spojené s dopravou odpadu z místa stavby na místo převzetí provozovatelem skládky, recyklační linky nebo jiného zařízení na zpracování nebo likvidaci odpadů 3. Způsob měření: Tunou se rozumí hmotnost odpadu vytříděného v souladu se zákonem č. 185/2001 Sb., o nakládání s odpady, v platném znění.
P | 3 | 01513R |  | POPLATKY ZA LIKVIDACŮ ODPADŮ NEKONTAMINOVANÝCH - 17 03 02 VYBOURANÝ ASFALTOVÝ BETON BEZ DEHTU | T | 252 | 0 |  |  |  | 0 |  | R-položka |  | 2
PP |  |  |  | živice
VV |  |  |  | 105 * 2,4 = 252
TS |  |  |  | 1. Položka obsahuje: – veškeré poplatky provozovateli skládky, recyklační linky nebo jiného zařízení na zpracování nebo likvidaci odpadů související s převzetím, uložením, zpracováním nebo likvidací odpadu 2. Položka neobsahuje: – náklady spojené s dopravou odpadu z místa stavby na místo převzetí provozovatelem skládky, recyklační linky nebo jiného zařízení na zpracování nebo likvidaci odpadů 3. Způsob měření: Tunou se rozumí hmotnost odpadu vytříděného v souladu se zákonem č. 185/2001 Sb., o nakládání s odpady, v platném znění.
SD |  | 1 |  | Zemní práce
P | 4 | 123738 |  | ODKOP PRO SPOD STAVBU SILNIC A ŽELEZNIC TŘ. I, ODVOZ DO 20KM | M3 | 539.23 | 0 |  |  |  | 0 |  | 2019_OTSKP |  | 2
PP |  |  |  | viz VK pol. 103; tabulka č.0
VV |  |  |  | 539.23
TS |  |  |  | položka zahrnuje: - vodorovná a svislá doprava, přemístění, přeložení, manipulace s výkopkem - kompletní provedení vykopávky nezapažené i zapažené - ošetření výkopiště po celou dobu práce v něm vč. klimatických opatření - ztížení vykopávek v blízkosti podzemního vedení, konstrukcí a objektů vč. jejich dočasného zajištění - ztížení pod vodou, v okolí výbušnin, ve stísněných prostorech a pod. - příplatek za lepivost - těžení po vrstvách, pásech a po jiných nutných částech (figurách) - čerpání vody vč. čerpacích jímek, potrubí a pohotovostní čerpací soupravy (viz ustanovení k pol. 1151,2) - potřebné snížení hladiny podzemní vody - těžení a rozpojování jednotlivých balvanů - vytahování a nošení výkopku - svahování a přesvah. svahů do konečného tvaru, výměna hornin v podloží a v pláni znehodnocené klimatickými vlivy - ruční vykopávky, odstranění kořenů a napadávek - pažení, vzepření a rozepření vč. přepažování (vyjma štětových stěn) - úpravu, ochranu a očištění dna, základové spáry, stěn a svahů - zhutnění podloží, případně i svahů vč. svahování - zřízení stupňů v podloží a lavic na svazích, není-li pro tyto práce zřízena samostatná položka - udržování výkopiště a jeho ochrana proti vodě - odvedení nebo obvedení vody v okolí výkopiště a ve výkopišti - třídění výkopku - veškeré pomocné konstrukce umožňující provedení vykopávky (příjezdy, sjezdy, nájezdy, lešení, podpěr. konstr., přemostění, zpevněné plochy, zakrytí a pod.) - nezahrnuje uložení zeminy (na skládku, do násypu) ani poplatky za skládku, vykazují se v položce č.0141**
P | 5 | 123739 |  | PŘÍPLATEK ZA DALŠÍ 1KM DOPRAVY ZEMINY | M3 | 2156.92 | 0 |  |  |  | 0 |  | 2019_OTSKP |  | 2
PP |  |  |  | viz VK pol. 103; tabulka č.0
VV |  |  |  | 539.23 * 4 =2156.92
TS |  |  |  | položka zahrnuje příplatek k vodorovnému přemístění zeminy za každý další 1km nad 20km
P | 6 | 113338 |  | ODSTRAN PODKL ZPEVNĚNÝCH PLOCH S ASFALT POJIVEM, ODVOZ DO 20KM | M3 | 105 | 0 |  |  |  | 0 |  | 2019_OTSKP |  | 2
PP |  |  |  | viz pol.102; tabulka č.0 - živice
VV |  |  |  | 105
TS |  |  |  | pPoložka zahrnuje veškerou manipulaci s vybouranou sutí a s vybouranými hmotami vč. uložení na skládku. Nezahrnuje poplatek za skládku, který se vykazuje v položce 0141** (s výjimkou malého množství bouraného materiálu, kde je možné poplatek zahrnout do jednotkové ceny bourání – tento fakt musí být uveden v doplňujícím textu k položce).r., přemostění, zpevněné plochy, zakrytí a pod.) - nezahrnuje uložení zeminy (na skládku, do násypu) ani poplatky za skládku, vykazují se v položce č.0141**
P | 7 | 11333B |  | ODSTRANĚNÍ PODKLADU ZPEVNĚNÝCH PLOCH S ASFALT POJIVEM - DOPRAVA | tkm | 7056 | 0 |  |  |  | 0 |  | 2019_OTSKP |  | 2
PP |  |  |  | viz pol.102; tabulka č.0 - živice
VV |  |  |  | 105 * 2,4 * 28 = 7056
TS |  |  |  | Položka zahrnuje samostatnou dopravu suti a vybouraných hmot. Množství se určí jako součin hmotnosti [t] a požadované vzdálenosti [km].
P | 8 | 18110 |  | ÚPRAVA PLÁNĚ SE ZHUTNĚNÍM V HORNINĚ TŘ. I | M2 | 440.28 | 0 |  |  |  | 0 |  | 2019_OTSKP |  | 2
PP |  |  |  | viz VK pol. 104 + 128; tabulka č.0
VV |  |  |  | 426.49 + 13.79 = 440.28
TS |  |  |  | položka zahrnuje úpravu pláně včetně vyrovnání výškových rozdílů. Míru zhutnění určuje projekt.
SD |  | 17 |  | Konstrukce
P | 9 | 17180 |  | ULOŽENÍ SYPANINY DO NÁSYPŮ Z NAKUPOVANÝCH MATERIÁLŮ | M3 | 822.38 | 0 |  |  |  | 0 |  | 2019_OTSKP |  | 2
PP |  |  |  | viz VK pol. 105 + 106, tabulka č.0
VV |  |  |  | 114.92 + 707.46 = 822.38 (114.92 m3 málopropustný, hutněný, nenamrzavý materiál; 704.46 m3 propustný, hutněný, nenamrzavý materiál)
TS |  |  |  | položka zahrnuje: - kompletní provedení zemní konstrukce (násypového tělesa včetně aktivní zóny) včetně nákupu a dopravy materiálu dle zadávací dokumentace - úprava ukládaného materiálu vlhčením, tříděním, promícháním nebo vysoušením, příp. jiné úpravy za účelem zlepšení jeho mech. vlastností - hutnění i různé míry hutnění - ošetření úložiště po celou dobu práce v něm vč. klimatických opatření - ztížení v okolí vedení, konstrukcí a objektů a jejich dočasné zajištění - ztížení provádění vč. hutnění ve ztížených podmínkách a stísněných prostorech - ztížené ukládání sypaniny pod vodu - ukládání po vrstvách a po jiných nutných částech (figurách) vč. dosypávek - spouštění a nošení materiálu - výměna částí zemní konstrukce znehodnocené klimatickými vlivy - ruční hutnění a výplň jam a prohlubní v podloží - úprava, očištění, ochrana a zhutnění podloží - svahování, hutnění a uzavírání povrchů svahů - zřízení lavic na svazích - udržování úložiště a jeho ochrana proti vodě - odvedení nebo obvedení vody v okolí úložiště a v úložišti - veškeré pomocné konstrukce umožňující provedení zemní konstrukce (příjezdy, sjezdy, nájezdy, lešení, podpěrné konstrukce, přemostění, zpevněné plochy, zakrytí a pod.)
SD |  | 3 |  | Svislé konstrukce
P | 10 | 311325 |  | ZDI A STĚNY PODP A VOL ZE ŽELEZOBET DO C30/37 | M3 | 10.93 | 0 |  |  |  | 0 |  | 2019_OTSKP |  | 2
PP |  |  |  | viz VK pol. 122 + 138, tabulka č.0
VV |  |  |  | 7.99 + 2.94 =10.93
TS |  |  |  | dodání čerstvého betonu (betonové směsi) požadované kvality, jeho uložení do požadovaného tvaru při jakékoliv hustotě výztuže, konzistenci čerstvého betonu a způsobu hutnění, ošetření a ochranu betonu, - zhotovení nepropustného, mrazuvzdorného betonu a betonu požadované trvanlivosti a vlastností, - užití potřebných přísad a technologií výroby betonu, - zřízení pracovních a dilatačních spar, včetně potřebných úprav, výplně, vložek, opracování, očištění a ošetření, - bednění požadovaných konstr. (i ztracené) s úpravou dle požadované kvality povrchu betonu, včetně odbedňovacích a odskružovacích prostředků, - podpěrné konstr. (skruže) a lešení všech druhů pro bednění, uložení čerstvého betonu, výztuže a doplňkových konstr., vč. požadovaných otvorů, ochranných a bezpečnostních opatření a základů těchto konstrukcí a lešení, - vytvoření kotevních čel, kapes, nálitků, a sedel, - zřízení všech požadovaných otvorů, kapes, výklenků, prostupů, dutin, drážek a pod., vč. ztížení práce a úprav kolem nich, - úpravy pro osazení výztuže, doplňkových konstrukcí a vybavení, - úpravy povrchu pro položení požadované izolace, povlaků a nátěrů, případně vyspravení, - ztížení práce u kabelových a injektážních trubek a ostatních zařízení osazovaných do betonu, - konstrukce betonových kloubů, upevnění kotevních prvků a doplňkových konstrukcí, - nátěry zabraňující soudržnost betonu a bednění, - výplň, těsnění a tmelení spar a spojů, - opatření povrchů betonu izolací proti zemní vlhkosti v částech, kde přijdou do styku se zeminou nebo kamenivem, - případné zřízení spojovací vrstvy u základů, - úpravy pro osazení zařízení ochrany konstrukce proti vlivu bludných proudů,
P | 11 | 311365 |  | VÝZTUŽ ZDÍ A STĚN PODP A VOL Z OCELI 10505, B500B | T | 0.69 | 0 |  |  |  | 0 |  | 2019_OTSKP |  | 2
PP |  |  |  | viz VK pol. 123 , tabulka č.0
VV |  |  |  | 0.69
TS |  |  |  | Položka zahrnuje veškerý materiál, výrobky a polotovary, včetně mimostaveništní a vnitrostaveništní dopravy (rovněž přesuny), včetně naložení a složení, případně s uložením - dodání betonářské výztuže v požadované kvalitě, stříhání, řezání, ohýbání a spojování do všech požadovaných tvarů (vč. armakošů) a uložení s požadovaným zajištěním polohy a krytí výztuže betonem, - veškeré svary nebo jiné spoje výztuže, - pomocné konstrukce a práce pro osazení a upevnění výztuže, - zednické výpomoci pro montáž betonářské výztuže, - úpravy výztuže pro osazení doplňkových konstrukcí, - ochranu výztuže do doby jejího zabetonování, - úpravy výztuže pro zřízení železobetonových kloubů, kotevních prvků, závěsných ok a doplňkových konstrukcí, - veškerá opatření pro zajištění soudržnosti výztuže a betonu, - vodivé propojení výztuže, které je součástí ochrany konstrukce proti vlivům bludných proudů, vyvedení do měřících skříní nebo míst pro měření bludných proudů (vlastní měřící skříně se uvádějí položkami SD 74), - povrchovou antikorozní úpravu výztuže, - separaci výztuže, - osazení měřících zařízení a úpravy pro ně, - osazení měřících skříní nebo míst pro měření bludných proudů.
P | 12 | 311364 |  | VÝZTUŽ ZDÍ A STĚN PODP A VOL Z OCELI 10425, B420B | T | 0.01 | 0 |  |  |  | 0 |  | 2019_OTSKP |  | 2
PP |  |  |  | viz VK pol. 125 , tabulka č.0
VV |  |  |  | 0.01
TS |  |  |  | Položka zahrnuje veškerý materiál, výrobky a polotovary, včetně mimostaveništní a vnitrostaveništní dopravy (rovněž přesuny), včetně naložení a složení, případně s uložením - dodání betonářské výztuže v požadované kvalitě, stříhání, řezání, ohýbání a spojování do všech požadovaných tvarů (vč. armakošů) a uložení s požadovaným zajištěním polohy a krytí výztuže betonem, - veškeré svary nebo jiné spoje výztuže, - pomocné konstrukce a práce pro osazení a upevnění výztuže, - zednické výpomoci pro montáž betonářské výztuže, - úpravy výztuže pro osazení doplňkových konstrukcí, - ochranu výztuže do doby jejího zabetonování, - úpravy výztuže pro zřízení železobetonových kloubů, kotevních prvků, závěsných ok a doplňkových konstrukcí, - veškerá opatření pro zajištění soudržnosti výztuže a betonu, - vodivé propojení výztuže, které je součástí ochrany konstrukce proti vlivům bludných proudů, vyvedení do měřících skříní nebo míst pro měření bludných proudů (vlastní měřící skříně se uvádějí položkami SD 74), - povrchovou antikorozní úpravu výztuže, - separaci výztuže, - osazení měřících zařízení a úpravy pro ně, - osazení měřících skříní nebo míst pro měření bludných proudů.
P | 13 | 311366 |  | VÝZTUŽ ZDÍ A STĚN PODP A VOL Z KARI-SÍTÍ | T | 0.229 | 0 |  |  |  | 0 |  | 2019_OTSKP |  | 2
PP |  |  |  | viz pol.124, tabulka č.0
VV |  |  |  | 0.229
TS |  |  |  | Položka zahrnuje veškerý materiál, výrobky a polotovary, včetně mimostaveništní a vnitrostaveništní dopravy (rovněž přesuny), včetně naložení a složení, případně s uložením - dodání betonářské výztuže v požadované kvalitě, stříhání, řezání, ohýbání a spojování do všech požadovaných tvarů (vč. armakošů) a uložení s požadovaným zajištěním polohy a krytí výztuže betonem, - veškeré svary nebo jiné spoje výztuže, - pomocné konstrukce a práce pro osazení a upevnění výztuže, - zednické výpomoci pro montáž betonářské výztuže, - úpravy výztuže pro osazení doplňkových konstrukcí, - ochranu výztuže do doby jejího zabetonování, - úpravy výztuže pro zřízení železobetonových kloubů, kotevních prvků, závěsných ok a doplňkových konstrukcí, - veškerá opatření pro zajištění soudržnosti výztuže a betonu, - vodivé propojení výztuže, které je součástí ochrany konstrukce proti vlivům bludných proudů, vyvedení do měřících skříní nebo míst pro měření bludných proudů (vlastní měřící skříně se uvádějí položkami SD 74), - povrchovou antikorozní úpravu výztuže, - separaci výztuže, - osazení měřících zařízení a úpravy pro ně, - osazení měřících skříní nebo míst pro měření bludných proudů.
SD |  | 4 |  | Vodorovné konstrukce
P | 14 | 451313 |  | PODKLADNÍ A VÝPLŇOVÉ VRSTVY Z PROSTÉHO BETONU C16/20 | M3 | 6.08 | 0 |  |  |  | 0 |  | 2019_OTSKP |  | 2
PP |  |  |  | viz VK pol. 107, tabulka č.0 ; v místě atypických nástupištních prvků
VV |  |  |  | 6.08
TS |  |  |  | dodání čerstvého betonu (betonové směsi) požadované kvality, jeho uložení do požadovaného tvaru při jakékoliv hustotě výztuže, konzistenci čerstvého betonu a způsobu hutnění, ošetření a ochranu betonu, - zhotovení nepropustného, mrazuvzdorného betonu a betonu požadované trvanlivosti a vlastností, - užití potřebných přísad a technologií výroby betonu, - zřízení pracovních a dilatačních spar, včetně potřebných úprav, výplně, vložek, opracování, očištění a ošetření, - bednění požadovaných konstr. (i ztracené) s úpravou dle požadované kvality povrchu betonu, včetně odbedňovacích a odskružovacích prostředků, - podpěrné konstr. (skruže) a lešení všech druhů pro bednění, uložení čerstvého betonu, výztuže a doplňkových konstr., vč. požadovaných otvorů, ochranných a bezpečnostních opatření a základů těchto konstrukcí a lešení, - vytvoření kotevních čel, kapes, nálitků, a sedel, - zřízení všech požadovaných otvorů, kapes, výklenků, prostupů, dutin, drážek a pod., vč. ztížení práce a úprav kolem nich, - úpravy pro osazení výztuže, doplňkových konstrukcí a vybavení, - úpravy povrchu pro položení požadované izolace, povlaků a nátěrů, případně vyspravení, - ztížení práce u kabelových a injektážních trubek a ostatních zařízení osazovaných do betonu, - konstrukce betonových kloubů, upevnění kotevních prvků a doplňkových konstrukcí, - nátěry zabraňující soudržnost betonu a bednění, - výplň, těsnění a tmelení spar a spojů, - opatření povrchů betonu izolací proti zemní vlhkosti v částech, kde přijdou do styku se zeminou nebo kamenivem, - případné zřízení spojovací vrstvy u základů, - úpravy pro osazení zařízení ochrany konstrukce proti vlivu bludných proudů- dodání čerstvého betonu (betonové směsi) požadované kvality, jeho uložení do požadovaného tvaru při jakékoliv hustotě výztuže, konzistenci čerstvého betonu a způsobu hutnění, ošetření a ochranu betonu, - zhotovení nepropustného, mrazuvzdorného betonu a betonu požadované trvanlivosti a vlastností, - užití potřebných přísad a technologií výroby betonu, - zřízení pracovních a dilatačních spar, včetně potřebných úprav, výplně, vložek, opracování, očištění a ošetření, - bednění požadovaných konstr. (i ztracené) s úpravou dle požadované kvality povrchu betonu, včetně odbedňovacích a odskružovacích prostředků, - podpěrné konstr. (skruže) a lešení všech druhů pro bednění, uložení čerstvého betonu, výztuže a doplňkových konstr., vč. požadovaných otvorů, ochranných a bezpečnostních opatření a základů těchto konstrukcí a lešení, - vytvoření kotevních čel, kapes, nálitků, a sedel, - zřízení všech požadovaných otvorů, kapes, výklenků, prostupů, dutin, drážek a pod., vč. ztížení práce a úprav kolem nich, - úpravy pro osazení výztuže, doplňkových konstrukcí a vybavení, - úpravy povrchu pro položení požadované izolace, povlaků a nátěrů, případně vyspravení, - ztížení práce u kabelových a injektážních trubek a ostatních zařízení osazovaných do betonu, - konstrukce betonových kloubů, upevnění kotevních prvků a doplňkových konstrukcí, - nátěry zabraňující soudržnost betonu a bednění, - výplň, těsnění a tmelení spar a spojů, - opatření povrchů betonu izolací proti zemní vlhkosti v částech, kde přijdou do styku se zeminou nebo kamenivem, - případné zřízení spojovací vrstvy u základů, - úpravy pro osazení zařízení ochrany konstrukce proti vlivu bludných proudů
P | 15 | 45131A |  | PODKLADNÍ A VÝPLŇOVÉ VRSTVY Z PROSTÉHO BETONU C20/25 | M3 | 77.83 | 0 |  |  |  | 0 |  | 2019_OTSKP |  | 2
PP |  |  |  | viz VK pol. 113 + 127 + 130, tabulka č.0
VV |  |  |  | 76.31 - pod nástupištní prefabrikáty - C 20/25 - XF3 1.38 + 0.14 = 1.52 - pod zídky - C 20/25 - XC1, XF3
TS |  |  |  | - dodání čerstvého betonu (betonové směsi) požadované kvality, jeho uložení do požadovaného tvaru při jakékoliv hustotě výztuže, konzistenci čerstvého betonu a způsobu hutnění, ošetření a ochranu betonu, - zhotovení nepropustného, mrazuvzdorného betonu a betonu požadované trvanlivosti a vlastností, - užití potřebných přísad a technologií výroby betonu, - zřízení pracovních a dilatačních spar, včetně potřebných úprav, výplně, vložek, opracování, očištění a ošetření, - bednění požadovaných konstr. (i ztracené) s úpravou dle požadované kvality povrchu betonu, včetně odbedňovacích a odskružovacích prostředků, - podpěrné konstr. (skruže) a lešení všech druhů pro bednění, uložení čerstvého betonu, výztuže a doplňkových konstr., vč. požadovaných otvorů, ochranných a bezpečnostních opatření a základů těchto konstrukcí a lešení, - vytvoření kotevních čel, kapes, nálitků, a sedel, - zřízení všech požadovaných otvorů, kapes, výklenků, prostupů, dutin, drážek a pod., vč. ztížení práce a úprav kolem nich, - úpravy pro osazení výztuže, doplňkových konstrukcí a vybavení, - úpravy povrchu pro položení požadované izolace, povlaků a nátěrů, případně vyspravení, - ztížení práce u kabelových a injektážních trubek a ostatních zařízení osazovaných do betonu, - konstrukce betonových kloubů, upevnění kotevních prvků a doplňkových konstrukcí, - nátěry zabraňující soudržnost betonu a bednění, - výplň, těsnění a tmelení spar a spojů, - opatření povrchů betonu izolací proti zemní vlhkosti v částech, kde přijdou do styku se zeminou nebo kamenivem, - případné zřízení spojovací vrstvy u základů, - úpravy pro osazení zařízení ochrany konstrukce proti vlivu bludných proudů
P | 16 | 45145 |  | PODKL A VÝPLŇ VRSTVY Z MALTY CEMENTOVÉ | M3 | 4.24 | 0 |  |  |  | 0 |  | 2019_OTSKP |  | 2
PP |  |  |  | viz VK pol. 114, tabulka č.0
VV |  |  |  | 4.24
TS |  |  |  | Položka zahrnuje veškerý materiál, výrobky a polotovary, včetně mimostaveništní a vnitrostaveništní dopravy (rovněž přesuny), včetně naložení a složení, případně s uložením.
P | 17 | 43111 |  | SCHODIŠŤ KONSTR Z DÍLCŮ BETON | M3 | 0.435 | 0 |  |  |  | 0 |  | 2019_OTSKP |  | 2
PP |  |  |  | viz VK pol. 129, tabulka č.0
VV |  |  |  | 1,32*1,03*0,32 = 0,435
TS |  |  |  | - dodání dílce požadovaného tvaru a vlastností, jeho skladování, doprava a osazení do definitivní polohy, včetně komplexní technologie výroby a montáže dílců, ošetření a ochrana dílců, - u dílců železobetonových a předpjatých veškerá výztuž, případně i tuhé kovové prvky a závěsná oka, - úpravy a zařízení pro uložení a transport dílce, - veškeré požadované úpravy dílců, včetně doplňkových konstrukcí a vybavení, - sestavení dílce na stavbě včetně montážních zařízení, plošin a prahů a pod., - výplň, těsnění a tmelení spár a spojů, - dodání dílce požadovaného tvaru a vlastností, jeho skladování, doprava a osazení do definitivní polohy, včetně komplexní technologie výroby a montáže dílců, ošetření a ochrana dílců, - u dílců železobetonových a předpjatých veškerá výztuž, případně i tuhé kovové prvky a závěsná oka, - úpravy a zařízení pro uložení a transport dílce, - veškeré požadované úpravy dílců, včetně doplňkových konstrukcí a vybavení, - sestavení dílce na stavbě včetně montážních zařízení, plošin a prahů a pod., - výplň, těsnění a tmelení spár a spojů, - očištění a ošetření úložných ploch, - zednické výpomoce pro montáž dílců, - označení dílce výrobním štítkem nebo jiným způsobem, - úpravy dílce pro dodržení požadované přesnosti jeho osazení, včetně případných měření, - veškerá zařízení pro zajištění stability v každém okamžiku, - další práce dané případně specifikací k příslušnému prefabrik. dílci (úprava pohledových ploch, příp. rubových ploch, osazení měřících zařízení, zkoušení a měření dílců a pod.).
P | 18 | 93136 |  | PŘEKRYTÍ DILATAČNÍCH SPAR ASFALTOVOU LEPENKOU | M2 | 61.92 | 0 |  |  |  | 0 |  | 2019_OTSKP |  | 2
PP |  |  |  | viz VK pol. 115+132, tabulka č.0 - tl.10 mm
VV |  |  |  | 57.92+4=61.92
TS |  |  |  | položka zahrnuje dodávku a připevnění předepsané lepenky, včetně nutných přesahů
SD |  | 5 |  | Komunikace
P | 19 | 582611 |  | KRYTY Z BETON DLAŽDIC SE ZÁMKEM ŠEDÝCH TL 60MM DO LOŽE Z KAM | M2 | 972.26 | 0 |  |  |  | 0 |  | 2019_OTSKP |  | 2
PP |  |  |  | viz pol.117, tabulka č.0
VV |  |  |  | 972.26
TS |  |  |  | dodání dlažebního materiálu v požadované kvalitě, dodání materiálu pro předepsané lože v tloušťce předepsané dokumentací a pro předepsanou výplň spar - očištění podkladu - uložení dlažby dle předepsaného technologického předpisu včetně předepsané podkladní vrstvy a předepsané výplně spar - zřízení vrstvy bez rozlišení šířky, pokládání vrstvy po etapách - úpravu napojení, ukončení podél obrubníků, dilatačních zařízení, odvodňovacích proužků, odvodňovačů, vpustí, šachet a pod., nestanoví-li zadávací dokumentace jinak - nezahrnuje postřiky, nátěry - nezahrnuje těsnění podél obrubníků, dilatačních zařízení, odvodňovacích proužků, odvodňovačů, vpustí, šachet a pod.
P | 20 | 58241 |  | DLÁŽDĚNÉ KRYTY Z KAMEN DESEK DO LOŽE Z KAMENIVA | M2 | 1.09 | 0 |  |  |  | 0 |  | 2019_OTSKP |  | 2
PP |  |  |  | viz VK pol. 121, tabulka č.0
VV |  |  |  | 1.09
TS |  |  |  | - dodání dlažebního materiálu v požadované kvalitě, dodání materiálu pro předepsanou výplň spar - očištění podkladu - uložení dlažby dle předepsaného technologického předpisu včetně předepsané výplně spar - zřízení vrstvy bez rozlišení šířky, pokládání vrstvy po etapách - úpravu napojení, ukončení podél obrubníků, dilatačních zařízení, odvodňovacích proužků, odvodňovačů, vpustí, šachet a pod., nestanoví-li zadávací dokumentace jinak - nezahrnuje postřiky, nátěry - nezahrnuje těsnění podél obrubníků, dilatačních zařízení, odvodň
P | 21 | R58271 |  | DLÁŽDĚNÉ KRYTY Z DESEK Z KONGLOMER KAMENE DO LOŽE Z KAMENIVA | M2 | 169.58 | 0 |  |  |  | 0 |  | 2019_OTSKP |  | 2
PP |  |  |  | viz VK pol. 119; polymerbetonová dlažba tl. 60 mm
VV |  |  |  | 169.58
TS |  |  |  | - dodání dlažebního materiálu v požadované kvalitě, dodání materiálu pro předepsané lože v tloušťce předepsané dokumentací a pro předepsanou výplň spar - očištění podkladu - uložení dlažby dle předepsaného technologického předpisu včetně předepsané podkladní vrstvy a předepsané výplně spar - zřízení vrstvy bez rozlišení šířky, pokládání vrstvy po etapách - úpravu napojení, ukončení podél obrubníků, dilatačních zařízení, odvodňovacích proužků, odvodňovačů, vpustí, šachet a pod., nestanoví-li zadávací dokumentace jinak - nezahrnuje postřiky, nátěry - nezahrnuje těsnění podél obrubníků, dilatačních zařízení, odvodňovacích proužků, odvodňovačů, vpustí, šachet a pod.N103
P | 22 | 56334 |  | VOZOVKOVÉ VRSTVY ZE ŠTĚRKODRTI TL. DO 200MM | M3 | 275.61 | 0 |  |  |  | 0 |  | 2019_OTSKP |  | 2
PP |  |  |  | viz VK pol.118 + 126 + 131, tabulka č.0
VV |  |  |  | 272.58 + 2.76 + 0.27 =275.61
TS |  |  |  | - dodání kameniva předepsané kvality a zrnitosti - rozprostření a zhutnění vrstvy v předepsané tloušťce - zřízení vrstvy bez rozlišení šířky, pokládání vrstvy po etapách - nezahrnuje postřiky, nátěry
P | 23 | 582617 |  | KRYTY Z BETON DLAŽDIC SE ZÁMKEM ŠEDÝCH RELIÉF TL 60MM DO LOŽE Z KAM | M2 | 2.06 | 0 |  |  |  | 0 |  | 2019_OTSKP |  | 2
PP |  |  |  | viz VK pol. 120, tabulka č.0
VV |  |  |  | 2.06
TS |  |  |  | - dodání dlažebního materiálu v požadované kvalitě, dodání materiálu pro předepsané lože v tloušťce předepsané dokumentací a pro předepsanou výplň spar - očištění podkladu - uložení dlažby dle předepsaného technologického předpisu včetně předepsané podkladní vrstvy a předepsané výplně spar - zřízení vrstvy bez rozlišení šířky, pokládání vrstvy po etapách - úpravu napojení, ukončení podél obrubníků, dilatačních zařízení, odvodňovacích proužků, odvodňovačů, vpustí, šachet a pod., nestanoví-li zadávací dokumentace jinak - nezahrnuje postřiky, nátěry - nezahrnuje těsnění podél obrubníků, dilatačních zařízení, odvodňovacích proužků, odvodňovačů, vpustí, šachet a pod.
SD |  | 8 |  | Potrubí
P | 24 | R899123 |  | MŘÍŽE Z KOMPOZITU SAMOSTATNÉ | KS | 1 | 0 |  |  |  | 0 |  | 2019_OTSKP |  | 2
PP |  |  |  | viz VK pol. 143; před výtahem do otvoru 600 x 1 300 (protiskluzový povrch) - do žlb. vany C 30/37 - XC4. XF3 (kari síť oka 100 x 100, tl. drátu 8 mm) - spádový beton - plastová trubka DN 50
VV |  |  |  | 1ks
TS |  |  |  | Položka zahrnuje dodávku a osazení předepsané mříže včetně rámu
SD |  | 90 |  | Ostatní kontsrukce a práce
P | 25 | 93542 |  | ZÁBRADLÍ MOSTNÍ SE SVISLOU VÝPLNÍ - DODÁVKA A MONTÁŽ | M | 9.69 | 0 |  |  |  | 0 |  | 2019_OTSKP |  | 2
PP |  |  |  | viz VK pol. 139, tabulka č.0
VV |  |  |  | 9.69
TS |  |  |  | položka zahrnuje: dodání zábradlí včetně předepsané povrchové úpravy kotvení sloupků, t.j. kotevní desky, šrouby z nerez oceli, vrty a zálivku, pokud zadávací dokumentace nestanoví jinak případné nivelační hmoty pod kotevní desky
SD |  | 92 |  | Doplňující konstrukce a práce na železnici
P | 26 | 924420 |  | NÁSTUPIŠTĚ L (H) BEZ KONZOLOVÝCH DESEK | M | 414 | 0 |  |  |  | 0 |  | 2019_OTSKP |  | 2
PP |  |  |  | viz VK pol. 109 + 111, tabulka č.0
VV |  |  |  | 220 + 194 = 414
TS |  |  |  | 1.1. Položka obsahuje: – dodávku veškerých prvků a částí daného typu nástupiště dle odpovídajících vzorových listů a TKP – zřízení nástupiště typu L nebo H na požadovanou osovou vzdálenost kolejí i výšku nástupní hrany nad TK – slepá zakončení nástupiště – příplatky za ztížené podmínky při práci v kolejišti, např. za překážky na straně koleje ap. 2. Položka neobsahuje: – zemní práce, tj. odkopávky, hloubení rýh, násypy, zásypy ad. – náklady na zřízení zpevněné plochy nástupiště vyjma konzolových desek, např. ze zámkové dlažby, asfaltu ap. včetně konstrukčních vrstev – jiná zakončení nástupiště, např. schůdky apod. – zábradlí, osvětlení, přístřešky, mobiliář nástupiště, orientační a informační systém, kamerový systém, přístupové komunikace ap. 3. Způsob měření: Měří se vždy délka nástupní hrany nástupiště podél přilehlé koleje v metrech délkových, a to i u oboustranných nástupišť.
P | 27 | 92442R |  | NÁSTUPIŠTĚ L (H) BEZ KONZOLOVÝCH DESEK - ATYPICKÉ NÁSTUP.BLOKY | M | 9.96 | 0 |  |  |  | 0 |  | 2019_OTSKP |  | 2
PP |  |  |  | viz VK pol.110 + 112, tabulka č.0
VV |  |  |  | 0+9.96 = 9.96
TS |  |  |  | 1. Položka obsahuje: – dodávku veškerých prvků a částí daného typu nástupiště dle odpovídajících vzorových listů a TKP – zřízení nástupiště typu L nebo H na požadovanou osovou vzdálenost kolejí i výšku nástupní hrany nad TK – slepá zakončení nástupiště – příplatky za ztížené podmínky při práci v kolejišti, např. za překážky na straně koleje ap. 2. Položka neobsahuje: – zemní práce, tj. odkopávky, hloubení rýh, násypy, zásypy ad. – náklady na zřízení zpevněné plochy nástupiště vyjma konzolových desek, např. ze zámkové dlažby, asfaltu ap. včetně konstrukčních vrstev – jiná zakončení nástupiště, např. schůdky apod. – zábradlí, osvětlení, přístřešky, mobiliář nástupiště, orientační a informační systém, kamerový systém, přístupové komunikace ap. 3. Způsob měření: Měří se vždy délka nástupní hrany nástupiště podél přilehlé koleje v metrech délkových, a to i u oboustranných nástupišť.
P | 28 | R286411 |  | KOTVY LEPENÉ V PODZEMÍ DL DO 3M ÚNOS DO 50KN | KUS | 8 | 0 |  |  |  | 0 |  | 2019_OTSKP |  | 2
PP |  |  |  | viz. VK pol. 142; tabulka č. 0; kotvení nástupištních prefabrikátů k žlb. šachtám, nerezová; únosnost min 50 KN
VV |  |  |  | 8 (M20, nerezová, dl. 470 mm)
TS |  |  |  | Zahrnuje kompletní dodávku kotvy délky do 3,00m a únosnosti do 50kN včetně příslušenství (podložky, matice, víčka a pod.), podle požadavků a popisu uvedených v dokumentci pro zadání stavby; - součástí je kompletní osazení kotvy v podzemí, které zahrnuje všechny operace podle technologického předpisu výrobce nutné pro řádné osazení a aktivaci včetně všech pomocných mechanizmů, přípravků a hmot (např. lepící hmoty a pod.) ; - průkazné a kontrolní zkoušky kotev; - druh, délku, rozmístění a rozsah zkoušek určuje zadávací dokumentace; - vrty pro kotvy nejsou součástí této položky uvedou se v položce 263 - vrty pro svorníky a kotvy v podzemí dl. do 12m.
P | 29 | 936502 |  | DROBNÉ DOPLŇK KONSTR KOVOVÉ POZINK - TRNY, PATNÍ PLECHY | KG | 630 | 0 |  |  |  | 0 |  | 2019_OTSKP |  | 2
PP |  |  |  | viz VK pol.116; tabulka č.0
VV |  |  |  | 630
TS |  |  |  | položka zahrnuje: - dílenská dokumentace, včetně technologického předpisu spojování - dodání materiálu v požadované kvalitě a výroba konstrukce i dílenská (včetně pomůcek, přípravků a prostředků pro výrobu) bez ohledu na náročnost a její hmotnost, dílenská montáž - dodání spojovacího materiálu - zřízení montážních a dilatačních spojů, spar, včetně potřebných úprav, vložek, opracování, očištění a ošetření - podpěr. konstr. a lešení všech druhů pro montáž konstrukcí i doplňkových, včetně požadovaných otvorů, ochranných a bezpečnostních opatření a základů pro tyto konstrukce a lešení - jakákoliv doprava a manipulace dílců a montážních sestav, včetně dopravy konstrukce z výrobny na stavbu - montáž konstrukce na staveništi, včetně montážních prostředků a pomůcek a zednických výpomocí - výplň, těsnění a tmelení spar a spojů - čištění konstrukce a odstranění všech vrubů (vrypy, otlačeniny a pod.) - všechny druhy ocelového kotvení - dílenskou přejímku a montážní prohlídku, včetně požadovaných dokladů - zřízení kotevních otvorů nebo jam, nejsou-li částí jiné konstrukce, jejich úpravy, očištění a ošetření - osazení kotvení nebo přímo částí konstrukce do podpůrné konstrukce nebo do zeminy - výplň kotevních otvorů (příp. podlití patních desek) maltou, betonem nebo jinou speciální hmotou, vyplnění jam zeminou - předepsanou protikorozní ochranu a nátěry konstrukcí - osazení měřících zařízení a úpravy pro ně - ochranná opatření před účinky bludných proudů
P | 30 | 26141R |  | JÁDROVÉ VRTY DIAMANTOVÝMI KORUNKAMI DO ŽELEZOBETONU, BETONU, DLAŽEB, KAMENE PRŮM. DO 35 MM | M | 2 | 0 |  |  |  | 0 |  | 2019_OTSKP |  | 2
PP |  |  |  | kotvení nástupištních prefabrikátů k žlb. šachtám
VV |  |  |  | 8*0,25=2
TS |  |  |  | položka zahrnuje: náklady na zaměření, ukotvení vrtacího stroje nebo přístroje, vrtání, opotřebení diamantových vrtacích korunek a spotřebu vody
P | 31 | 924913 |  | NÁSTUPIŠTĚ - OPTICKÉ ZNAČENÍ NÁTĚREM ŠÍŘKY 0,15 M, ODSTÍN ŽLUTÁ 6200 | M | 6.3 | 0 |  |  |  | 0 |  | 2019_OTSKP |  | 2
PP |  |  |  | viz VK pol. 141; optické značení varovného pásu a služebního schodiště
VV |  |  |  | 4,3 (0,15 m) + 2 (0,1)
TS |  |  |  | 1. Položka obsahuje: – příprava a očištění podkladu – dodání a aplikace nátěrové hmoty 2. Položka neobsahuje: X 3. Způsob měření: Měří se metr délkový.
P | 32 | 9375R | 1 | MOBILIÁŘ - KOVOVÉ LAVIČKY | KS | 7 | 0 |  |  |  | 0 |  | 2019_OTSKP |  | 2
PP |  |  |  | viz VK pol. 135, tabulka č.0, oboustranná
VV
TS |  |  |  | Položka zahrnuje: - montáž, osazení a dodávku kompletního zařízení, předepsaného zadávací dokumentací - mimostavništní a vnitrostaveništní dopravu - nezbytné zemní práce a základové konstrukce - předepsanou povrchovou úpravu (nátěry a pod.) Pozn.: materiál uvedený v textu představuje rozhodující podíl ve výrobku
P | 33 | R93798 | 1 | MOBILIÁŘ - VYBAVENÍ DĚTSKÝCH HŘIŠŤ | KS | 2 | 0 |  |  |  | 0 |  | 2019_OTSKP |  | 2
PP |  |  |  | viz VK pol. 134, tabulka č.0, plastová nádoba na posypový materiál
VV
TS |  |  |  | Položka zahrnuje: - montáž, osazení a dodávku kompletního zařízení, předepsaného zadávací dokumentací - mimostavništní a vnitrostaveništní dopravu - nezbytné zemní práce a základové konstrukce - předepsanou povrchovou úpravu (nátěry a pod.) Pozn.: materiál uvedený v textu představuje rozhodující podíl ve výrobku
P | 34 | R93798 | 2 | MOBILIÁŘ - VYBAVENÍ DĚTSKÝCH HŘIŠŤ | KS | 1 | 0 |  |  |  | 0 |  | 2019_OTSKP |  | 2
PP |  |  |  | viz VK pol. 137, tabulka č.0, prosklená informační skříň
VV
TS |  |  |  | Položka zahrnuje: - montáž, osazení a dodávku kompletního zařízení, předepsaného zadávací dokumentací - mimostavništní a vnitrostaveništní dopravu - nezbytné zemní práce a základové konstrukce - předepsanou povrchovou úpravu (nátěry a pod.) Pozn.: materiál uvedený v textu představuje rozhodující podíl ve výrobku
P | 35 | 9375R | 2 | MOBILIÁŘ - KOVOVÉ KOŠE NA ODPADKY | KS | 7 | 0 |  |  |  | 0 |  | 2019_OTSKP |  | 2
PP |  |  |  | viz pol.133, tabulka č.0
VV
TS |  |  |  | Položka zahrnuje: - montáž, osazení a dodávku kompletního zařízení, předepsaného zadávací dokumentací - mimostavništní a vnitrostaveništní dopravu - nezbytné zemní práce a základové konstrukce - předepsanou povrchovou úpravu (nátěry a pod.) Pozn.: materiál uvedený v textu představuje rozhodující podíl ve výrobku
SD |  | 96 |  | Bourání a demontáže
P | 36 | 965521 |  | ROZEBRÁNÍ NÁSTUPIŠTĚ TYPU SUDOP | M | 350 | 0 |  |  |  | 0 |  | 2019_OTSKP |  | 2
PP |  |  |  | viz VK pol. 100; tabulka č.0
VV |  |  |  | 350
TS |  |  |  | . Položka obsahuje: – rozebrání nástupiště do součástí včetně hrubého očištění – naložení vybouraného materiálu na dopravní prostředek – příplatky za ztížené podmínky při práci v kolejišti, např. za překážky na straně koleje apod. 2. Položka neobsahuje: – rozebrání krytu a podkladních vrstev zpevněných ploch vyjma nástupištních konzolových desek – zemní práce – odvoz vybouraného materiálu do skladu nebo na likvidaci – poplatky za likvidaci odpadů, nacení se položkami ze ssd 0 3. Způsob měření: Měří se vždy délka nástupní hrany nástupiště podél přilehlé koleje v metrech délkových, a to i u oboustranných nástupišť.
P | 37 | 965522 |  | ROZEBRÁNÍ NÁSTUPIŠTĚ TYPU SUDOP - ODVOZ (NA LIKVIDACI ODPADŮ NEBO JINÉ URČENÉ MÍSTO) | tkm | 14523.6 | 0 |  |  |  | 0 |  | 2019_OTSKP |  | 2
PP |  |  |  | viz VK pol.101; tabulka č.0
VV |  |  |  | 518.7 * 28 = 14523.6
TS |  |  |  | . Položka obsahuje: – odvoz jakýmkoliv dopravním prostředkem a složení – případné překládky na trase 2. Položka neobsahuje: – naložení vybouraného materiálu na dopravní prostředek (je zahrnuto ve zdrojové položce) – poplatky za likvidaci odpadů, nacení se položkami ze ssd 0 3. Způsob měření: Výměra je součtem součinů metrů krychlových tun vybouraného materiálu v původním stavu a jednotlivých vzdáleností v kilometrech.

## SO 10-40
SŽDC05 |  |  |  | Soupis prací objektu | [10 empty] | 3
3
S | Stavba: | Zm03-5423510003 |  | Rekonstrukce nástupišť a zřízení bezbariérových přístupů v žst. Roudnice n.L. | [6 empty] | E.1.4 |  | Aspe | 0,00 | 2
O | Objekt: | E.1.4 |  | Mosty, propustky, zdi | [9 empty] | 15,00 | 2
Typ | Poř. číslo | Kód položky | Varianta | Název položky | MJ | Množství | Jednotková hmotnost | Celková hmotnost |  |  | Jednotková cena |  | Cenové soustavy | 21,00 | 2
Dodávka
[9 empty] | Jednotková | Celkem | Jednotková | Celkem |  |  |  | Počet položek s nulovou cenou
O1 |  | SO 10-40 |  | Úprava podchodu v km 476,674 (vč. výtahových šachet)
SD |  | 0 |  | Všeobecné konstrukce a práce
P | 1 | 014112 | 1 | POPLATKY ZA SKLÁDKU TYP S-IO (INERTNÍ ODPAD) | T | 291.038 | 0 |  |  |  | 0 |  | 2019_OTSKP |  | 2
PP |  |  |  | beton
VV |  |  |  | beton: 2,5*84,891+3,4*2,5+28,124*2,5=291,038 [A]
TS |  |  |  | zahrnuje veškeré poplatky provozovateli skládky související s uložením odpadu na skládce.
P | 2 | 014112 | 2 | POPLATKY ZA SKLÁDKU TYP S-IO (INERTNÍ ODPAD) | T | 1787.344 | 0 |  |  |  | 0 |  | 2019_OTSKP |  | 2
PP |  |  |  | zemina
VV |  |  |  | zemina z výkopu: 1,8*992,969=1 787,344 [A]
TS |  |  |  | zahrnuje veškeré poplatky provozovateli skládky související s uložením odpadu na skládce.
P | 3 | 014112 | 3 | POPLATKY ZA SKLÁDKU TYP S-IO (INERTNÍ ODPAD) | T | 76.167 | 0 |  |  |  | 0 |  | 2019_OTSKP |  | 2
PP |  |  |  | stavební suť
VV |  |  |  | obklady: 225,643*0,05*2,3=25,949 [A] dlažba: 92,057*0,05*2,3=10,587 [B] cihelna prizdivka: 1,8*22,017=39,631 [C] Celkem: A+B+C=76,167 [D]
TS |  |  |  | zahrnuje veškeré poplatky provozovateli skládky související s uložením odpadu na skládce.
P | 4 | 014132 |  | POPLATKY ZA SKLÁDKU TYP S-NO (NEBEZPEČNÝ ODPAD) | T | 9.121 | 0 |  |  |  | 0 |  | 2019_OTSKP |  | 2
PP |  |  |  | asfaltové pásy
VV |  |  |  | 364,853*0,01*2,5=9,121 [A]
TS |  |  |  | zahrnuje veškeré poplatky provozovateli skládky související s uložením odpadu na skládce.
SD |  | 1 |  | Zemní práce
P | 5 | 113188 |  | ODSTRANĚNÍ KRYTU ZPEVNĚNÝCH PLOCH Z DLAŽDIC, ODVOZ DO 20KM | M3 | 4.759 | 0 |  |  |  | 0 |  | 2019_OTSKP |  | 2
PP
VV |  |  |  | dlazba tubus: 4,05*23,5*0,05=4,759 [A]
TS |  |  |  | Položka zahrnuje veškerou manipulaci s vybouranou sutí a s vybouranými hmotami vč. uložení na skládku. Nezahrnuje poplatek za skládku, který se vykazuje v položce 0141** (s výjimkou malého množství bouraného materiálu, kde je možné poplatek zahrnout do jednotkové ceny bourání – tento fakt musí být uveden v doplňujícím textu k položce).
P | 6 | 113358 |  | ODSTRAN PODKLADU ZPEVNĚNÝCH PLOCH Z BETONU, ODVOZ DO 20KM | M3 | 28.124 | 0 |  |  |  | 0 |  | 2019_OTSKP |  | 2
PP
VV |  |  |  | podkladni beton pod stav. dlazbou: 4,05*0,295*23,54=28,124 [A]
TS |  |  |  | Položka zahrnuje veškerou manipulaci s vybouranou sutí a s vybouranými hmotami vč. uložení na skládku. Nezahrnuje poplatek za skládku, který se vykazuje v položce 0141** (s výjimkou malého množství bouraného materiálu, kde je možné poplatek zahrnout do jednotkové ceny bourání – tento fakt musí být uveden v doplňujícím textu k položce).
P | 7 | 131738 |  | HLOUBENÍ JAM ZAPAŽ I NEPAŽ TŘ. I, ODVOZ DO 20KM | M3 | 992.969 | 0 |  |  |  | 0 |  | 2019_OTSKP |  | 2
PP
VV |  |  |  | fáze 2: (4,55*4,55/2+4,55*4,8+2,4*2,4/1,5/2+6,5*1,6+1,6*1,6/2+1,6*0,8)*13,6*2/3=426,779 [A] fáze 1: (5,06*5,06/2+5,06*3,9+2,4*2,4/1,5/2+1,6*6,5+1,6*1,6/2+1,6*0,8)*16,4*2/3=518,413 [B] 1*5*1+1*7*1,5=15,500 [C] vypravni budova: (2,05-0,3)*4,05*1,45+4*2,5*(2,5-0,3)=32,277 [D] Celkem: A+B+C+D=992,969 [E]
TS |  |  |  | položka zahrnuje: - vodorovná a svislá doprava, přemístění, přeložení, manipulace s výkopkem - kompletní provedení vykopávky nezapažené i zapažené - ošetření výkopiště po celou dobu práce v něm vč. klimatických opatření - ztížení vykopávek v blízkosti podzemního vedení, konstrukcí a objektů vč. jejich dočasného zajištění - ztížení pod vodou, v okolí výbušnin, ve stísněných prostorech a pod. - příplatek za lepivost - těžení po vrstvách, pásech a po jiných nutných částech (figurách) - čerpání vody vč. čerpacích jímek, potrubí a pohotovostní čerpací soupravy (viz ustanovení k pol. 1151,2) - potřebné snížení hladiny podzemní vody - těžení a rozpojování jednotlivých balvanů - vytahování a nošení výkopku - svahování a přesvah. svahů do konečného tvaru, výměna hornin v podloží a v pláni znehodnocené klimatickými vlivy - ruční vykopávky, odstranění kořenů a napadávek - pažení, vzepření a rozepření vč. přepažování (vyjma štětových stěn) - úpravu, ochranu a očištění dna, základové spáry, stěn a svahů - odvedení nebo obvedení vody v okolí výkopiště a ve výkopišti - třídění výkopku - veškeré pomocné konstrukce umožňující provedení vykopávky (příjezdy, sjezdy, nájezdy, lešení, podpěr. konstr., přemostění, zpevněné plochy, zakrytí a pod.) - nezahrnuje uložení zeminy (na skládku, do násypu) ani poplatky za skládku, vykazují se v položce č.0141**
P | 8 | 14173 |  | PROTLAČOVÁNÍ POTRUBÍ Z PLAST HMOT DN DO 200MM | M | 4 | 0 |  |  |  | 0 |  | 2019_OTSKP |  | 2
PP
VV |  |  |  | drenaz pod schodistem c.3: 4=4,000 [A]
TS |  |  |  | položka zahrnuje dodávku protlačovaného potrubí a veškeré pomocné práce (startovací zařízení, startovací a cílová jáma, opěrné a vodící bloky a pod.)
P | 9 | 17120 |  | ULOŽENÍ SYPANINY DO NÁSYPŮ A NA SKLÁDKY BEZ ZHUTNĚNÍ | M3 | 992.969 | 0 |  |  |  | 0 |  | 2019_OTSKP |  | 2
PP |  |  |  | Materiály uložené na skládky
VV |  |  |  | viz vykopy: 992,969=992,969 [A]
TS |  |  |  | položka zahrnuje: - kompletní provedení zemní konstrukce do předepsaného tvaru - ošetření úložiště po celou dobu práce v něm vč. klimatických opatření - ztížení v okolí vedení, konstrukcí a objektů a jejich dočasné zajištění - ztížení provádění ve ztížených podmínkách a stísněných prostorech - ztížené ukládání sypaniny pod vodu - ukládání po vrstvách a po jiných nutných částech (figurách) vč. dosypávek - spouštění a nošení materiálu - úprava, očištění a ochrana podloží a svahů - svahování, uzavírání povrchů svahů - udržování úložiště a jeho ochrana proti vodě - odvedení nebo obvedení vody v okolí úložiště a v úložišti - veškeré pomocné konstrukce umožňující provedení zemní konstrukce (příjezdy, sjezdy, nájezdy, lešení, podpěrné konstrukce, přemostění, zpevněné plochy, zakrytí a pod.)
SD |  | 2 |  | Základy
P | 10 | 21452 |  | SANAČNÍ VRSTVY Z KAMENIVA DRCENÉHO | M3 | 18.6 | 0 |  |  |  | 0 |  | 2019_OTSKP |  | 2
PP
VV |  |  |  | obsyp drenaze: 0,3*2*31=18,600 [A]
TS |  |  |  | položka zahrnuje dodávku předepsaného kameniva, mimostaveništní a vnitrostaveništní dopravu a jeho uložení není-li v zadávací dokumentaci uvedeno jinak, jedná se o nakupovaný materiál
P | 11 | 22694 |  | ZÁPOROVÉ PAŽENÍ Z KOVU DOČASNÉ | T | 10.907 | 0 |  |  |  | 0 |  | 2019_OTSKP |  | 2
PP
VV |  |  |  | faze 2: zapory: 3,957=3,957 [A] prevazky: 2,04=2,040 [B] faze 1: zapory: 1,52=1,520 [C] prevazky: 2,04=2,040 [D] mikrozapory: 1,35=1,350 [E] Celkem: A+B+C+D+E=10,907 [F]
TS |  |  |  | položka zahrnuje opotřebení ocelových zápor, jejich osazení do připravených vrtů včetně zabetonování konců a obsypu, případně jejich zaberanění a jejich odstranění. Ocelová převázka se započítá do výsledné hmotnosti.
P | 12 | 22695 |  | VÝDŘEVA ZÁPOROVÉHO PAŽENÍ DOČASNÁ (KUBATURA) | M2 | 105.26 | 0 |  |  |  | 0 |  | 2019_OTSKP |  | 2
PP
VV |  |  |  | 47,13*2+11=105,260 [A]
TS |  |  |  | položka zahrnuje osazení pažin bez ohledu na druh, jejich opotřebení a jejich odstranění
P | 13 | 261116 |  | VRTY PRO KOTV, INJEKT, MIKROPIL NA POVRCHU TŘ I D DO 80MM | M | 120 | 0 |  |  |  | 0 |  | 2019_OTSKP |  | 2
PP
VV |  |  |  | Y1860S7: 36*2=72,000 [A] BSt500: 6*4*2=48,000 [B] Celkem: A+B=120,000 [C]
TS |  |  |  | položka zahrnuje: přemístění, montáž a demontáž vrtných souprav svislou dopravu zeminy z vrtu vodorovnou dopravu zeminy bez uložení na skládku případně nutné pažení dočasné (včetně odpažení) i trvalé
P | 14 | 26145 |  | VRTY PRO KOTVENÍ, INJEKTÁŽ A MIKROPILOTY NA POVRCHU TŘ. IV D DO 300MM | M | 3 | 0 |  |  |  | 0 |  | 2019_OTSKP |  | 2
PP
VV |  |  |  | prostup drenaze stenou: 2*1,5=3,000 [A]
TS |  |  |  | položka zahrnuje: přemístění, montáž a demontáž vrtných souprav svislou dopravu zeminy z vrtu vodorovnou dopravu zeminy bez uložení na skládku případně nutné pažení dočasné (včetně odpažení) i trvalé
P | 15 | 264114 |  | VRTY PRO PILOTY TŘ I D DO 200MM | M | 40 | 0 |  |  |  | 0 |  | 2019_OTSKP |  | 2
PP
VV |  |  |  | mikrozapory: 8*5=40,000 [A]
TS |  |  |  | položka zahrnuje: - zřízení vrtu, svislou a vodorovnou dopravu zeminy bez uložení na skládku, vrtací práce zapaž. i nepaž. vrtu - čerpání vody z vrtu, vyčištění vrtu - zabezpečení vrtacích prací - dopravu, nájem, provoz a přemístění, montáž a demontáž vrtacích zařízení a dalších mechanismů - lešení a podpěrné konstrukce pro práci a manipulaci s vrtacím zařízení a dalších mechanismů - vrtací plošiny vč. zemních prací, zpevnění, odvodnění a pod. - v případě zapažení dočasnými pažnicemi jejich opotřebení - v případě zapažení suspenzí veškeré hospodaření s ní - nezahrnuje zapažení trvalými pažnicemi - nezahrnuje uložení zeminy na skládku a poplatek za skládku nevykazuje se hluché vrtání
P | 16 | 264127 |  | VRTY PRO PILOTY TŘ. I D DO 500MM | M | 98.48 | 0 |  |  |  | 0 |  | 2019_OTSKP |  | 2
PP
VV |  |  |  | vrty pro pazeni: 27,4+71,08=98,480 [A]
TS |  |  |  | položka zahrnuje: - zřízení vrtu, svislou a vodorovnou dopravu zeminy bez uložení na skládku, vrtací práce zapaž. i nepaž. vrtu - čerpání vody z vrtu, vyčištění vrtu - zabezpečení vrtacích prací - dopravu, nájem, provoz a přemístění, montáž a demontáž vrtacích zařízení a dalších mechanismů - lešení a podpěrné konstrukce pro práci a manipulaci s vrtacím zařízení a dalších mechanismů - vrtací plošiny vč. zemních prací, zpevnění, odvodnění a pod. - v případě zapažení dočasnými pažnicemi jejich opotřebení - v případě zapažení suspenzí veškeré hospodaření s ní - nezahrnuje zapažení trvalými pažnicemi - nezahrnuje uložení zeminy na skládku a poplatek za skládku nevykazuje se hluché vrtání
P | 17 | 272324 |  | ZÁKLADY ZE ŽELEZOBETONU DO C25/30 | M3 | 3.298 | 0 |  |  |  | 0 |  | 2019_OTSKP |  | 2
PP |  |  |  | C25/30-XA1, podkladni deska - doplneni
VV |  |  |  | pod rozsirenim tubusu: 3,1*3,04*0,35=3,298 [A]
TS |  |  |  | - dodání čerstvého betonu (betonové směsi) požadované kvality, jeho uložení do požadovaného tvaru při jakékoliv hustotě výztuže, konzistenci čerstvého betonu a způsobu hutnění, ošetření a ochranu betonu, - zhotovení nepropustného, mrazuvzdorného betonu a betonu požadované trvanlivosti a vlastností, - užití potřebných přísad a technologií výroby betonu, - zřízení pracovních a dilatačních spar, včetně potřebných úprav, výplně, vložek, opracování, očištění a ošetření, - bednění požadovaných konstr. (i ztracené) s úpravou dle požadované kvality povrchu betonu, včetně odbedňovacích a odskružovacích prostředků, - podpěrné konstr. (skruže) a lešení všech druhů pro bednění, uložení čerstvého betonu, výztuže a doplňkových konstr., vč. požadovaných otvorů, ochranných a bezpečnostních opatření a základů těchto konstrukcí a lešení, - vytvoření kotevních čel, kapes, nálitků, a sedel, - zřízení všech požadovaných otvorů, kapes, výklenků, prostupů, dutin, drážek a pod., vč. ztížení práce a úprav kolem nich, - úpravy pro osazení výztuže, doplňkových konstrukcí a vybavení, - úpravy povrchu pro položení požadované izolace, povlaků a nátěrů, případně vyspravení, - ztížení práce u kabelových a injektážních trubek a ostatních zařízení osazovaných do betonu, - konstrukce betonových kloubů, upevnění kotevních prvků a doplňkových konstrukcí, - nátěry zabraňující soudržnost betonu a bednění, - výplň, těsnění a tmelení spar a spojů, - opatření povrchů betonu izolací proti zemní vlhkosti v částech, kde přijdou do styku se zeminou nebo kamenivem, - případné zřízení spojovací vrstvy u základů, - úpravy pro osazení zařízení ochrany konstrukce proti vlivu bludných proudů,
P | 18 | 272366 |  | VÝZTUŽ ZÁKLADŮ Z KARI SÍTÍ | T | 0.151 | 0 |  |  |  | 0 |  | 2019_OTSKP |  | 2
PP
VV |  |  |  | podkladni zb deska: 3,1*3,04*2*0,008=0,151 [A]
TS |  |  |  | Položka zahrnuje veškerý materiál, výrobky a polotovary, včetně mimostaveništní a vnitrostaveništní dopravy (rovněž přesuny), včetně naložení a složení, případně s uložením - dodání betonářské výztuže v požadované kvalitě, stříhání, řezání, ohýbání a spojování do všech požadovaných tvarů (vč. armakošů) a uložení s požadovaným zajištěním polohy a krytí výztuže betonem, - veškeré svary nebo jiné spoje výztuže, - pomocné konstrukce a práce pro osazení a upevnění výztuže, - zednické výpomoci pro montáž betonářské výztuže, - úpravy výztuže pro osazení doplňkových konstrukcí, - ochranu výztuže do doby jejího zabetonování, - úpravy výztuže pro zřízení železobetonových kloubů, kotevních prvků, závěsných ok a doplňkových konstrukcí, - veškerá opatření pro zajištění soudržnosti výztuže a betonu, - vodivé propojení výztuže, které je součástí ochrany konstrukce proti vlivům bludných proudů, vyvedení do měřících skříní nebo míst pro měření bludných proudů (vlastní měřící skříně se uvádějí položkami SD 74), - povrchovou antikorozní úpravu výztuže, - separaci výztuže, - osazení měřících zařízení a úpravy pro ně, - osazení měřících skříní nebo míst pro měření bludných proudů.
P | 19 | 285363 |  | KOTVENÍ NA POVRCHU Z BETONÁŘSKÉ VÝZTUŽE DL. DO 5M | KUS | 12 | 0 |  |  |  | 0 |  | 2019_OTSKP |  | 2
PP |  |  |  | kotvení kolejového lože
VV |  |  |  | 6*2=12,000 [A]
TS |  |  |  | položka zahrnuje dodávku předepsané kotvy, případně její protikorozní úpravu, její osazení do vrtu, zainjektování a napnutí, případně opěrné desky nezahrnuje vrty
P | 20 | 285375 |  | KOTVENÍ NA POVRCHU Z PŘEDPÍNACÍ VÝZTUŽE DL. DO 7M | KUS | 12 | 0 |  |  |  | 0 |  | 2019_OTSKP |  | 2
PP |  |  |  | kotvení záporového pažení
VV |  |  |  | 2*6=12,000 [A]
TS |  |  |  | položka zahrnuje dodávku předepsané kotvy, případně její protikorozní úpravu, její osazení do vrtu, zainjektování a napnutí, případně opěrné desky nezahrnuje vrty
P | 21 | 285393 |  | DODATEČNÉ KOTVENÍ VLEPENÍM BETONÁŘSKÉ VÝZTUŽE D DO 20MM DO VRTŮ | KUS | 179 | 0 |  |  |  | 0 |  | 2019_OTSKP |  | 2
PP |  |  |  | výztuž vykázána samostatně, vrt dl. 600 mm
VV |  |  |  | patka na nast. 3: 8=8,000 [A] kotveni pribetonavky nast. 3 - stena: 23*5=115,000 [B] kotveni zidky nast. 3: 16*2=32,000 [C] kotveni vytah. sachty: 6*4=24,000 [D] Celkem: A+B+C+D=179,000 [E]
TS |  |  |  | Položka zahrnuje: dodání výztuže předepsaného profilu a předepsané délky (do 600mm) provedení vrtu předepsaného profilu a předepsané délky (do 300mm) vsunutí výztuže do vyvrtaného profilu a její zalepení předepsaným pojivem případně nutné lešení
SD |  | 3 |  | Svislé konstrukce
P | 22 | 34211 |  | STĚNY A PŘÍČKY VÝPLŇ A ODDĚL Z DÍLCŮ BETON | M3 | 2.98 | 0 |  |  |  | 0 |  | 2019_OTSKP |  | 2
PP
VV |  |  |  | prizdivka u vytahu ve VB: 2,15*0,15*(3,38+2,2+3,66)=2,980 [A]
TS |  |  |  | - dodání dílce požadovaného tvaru a vlastností, jeho skladování, doprava a osazení do definitivní polohy, včetně komplexní technologie výroby a montáže dílců, ošetření a ochrana dílců, - u dílců železobetonových a předpjatých veškerá výztuž, případně i tuhé kovové prvky a závěsná oka, - úpravy a zařízení pro uložení a transport dílce, - veškeré požadované úpravy dílců, včetně doplňkových konstrukcí a vybavení, - sestavení dílce na stavbě včetně montážních zařízení, plošin a prahů a pod., - výplň, těsnění a tmelení spár a spojů, - očištění a ošetření úložných ploch, - zednické výpomoce pro montáž dílců, - označení dílce výrobním štítkem nebo jiným způsobem, - úpravy dílce pro dodržení požadované přesnosti jeho osazení, včetně případných měření, - veškerá zařízení pro zajištění stability v každém okamžiku, - další práce dané případně specifikací k příslušnému prefabrik. dílci (úprava pohledových ploch, příp. rubových ploch, osazení měřících zařízení, zkoušení a měření dílců a pod.).
P | 23 | 34227 |  | STĚNY A PŘÍČKY VÝPLŇ A ODDĚL Z CIHEL A TVÁRNIC NEPÁLENÝCH | M3 | 4.471 | 0 |  |  |  | 0 |  | 2019_OTSKP |  | 2
PP
VV |  |  |  | uzavírací stěna tubusu: 0,15*2,56*4,05=1,555 [A] příčka k bývalé uhelně: 0,3*2,4*4,05=2,916 [B] Celkem: A+B=4,471 [C]
TS |  |  |  | Položka zahrnuje veškerý materiál, výrobky a polotovary, včetně mimostaveništní a vnitrostaveništní dopravy (rovněž přesuny), včetně naložení a složení, případně s uložením.
P | 24 | 342325 |  | STĚNY A PŘÍČKY VÝPLŇ A ODDĚL ZE ŽELBET DO C30/37 | M3 | 17.91 | 0 |  |  |  | 0 |  | 2019_OTSKP |  | 2
PP |  |  |  | C30/37 - XC3, XF3
VV |  |  |  | prizdivka schodist a monolit konstrukce: 17,91=17,910 [A]
TS |  |  |  | - dodání čerstvého betonu (betonové směsi) požadované kvality, jeho uložení do požadovaného tvaru při jakékoliv hustotě výztuže, konzistenci čerstvého betonu a způsobu hutnění, ošetření a ochranu betonu, - zhotovení nepropustného, mrazuvzdorného betonu a betonu požadované trvanlivosti a vlastností, - užití potřebných přísad a technologií výroby betonu, - zřízení pracovních a dilatačních spar, včetně potřebných úprav, výplně, vložek, opracování, očištění a ošetření, - bednění požadovaných konstr. (i ztracené) s úpravou dle požadované kvality povrchu betonu, včetně odbedňovacích a odskružovacích prostředků, - podpěrné konstr. (skruže) a lešení všech druhů pro bednění, uložení čerstvého betonu, výztuže a doplňkových konstr., vč. požadovaných otvorů, ochranných a bezpečnostních opatření a základů těchto konstrukcí a lešení, - vytvoření kotevních čel, kapes, nálitků, a sedel, - zřízení všech požadovaných otvorů, kapes, výklenků, prostupů, dutin, drážek a pod., vč. ztížení práce a úprav kolem nich, - úpravy pro osazení výztuže, doplňkových konstrukcí a vybavení, - úpravy povrchu pro položení požadované izolace, povlaků a nátěrů, případně vyspravení, - ztížení práce u kabelových a injektážních trubek a ostatních zařízení osazovaných do betonu, - konstrukce betonových kloubů, upevnění kotevních prvků a doplňkových konstrukcí, - nátěry zabraňující soudržnost betonu a bednění, - výplň, těsnění a tmelení spar a spojů, - opatření povrchů betonu izolací proti zemní vlhkosti v částech, kde přijdou do styku se zeminou nebo kamenivem, - případné zřízení spojovací vrstvy u základů, - úpravy pro osazení zařízení ochrany konstrukce proti vlivu bludných proudů
P | 25 | 342365 |  | VÝZTUŽ STĚN A PŘÍČEK VÝPLŇ A ODDĚL Z OCELI 10505, B500B | T | 0.846 | 0 |  |  |  | 0 |  | 2019_OTSKP |  | 2
PP
VV |  |  |  | 0,846=0,846 [A]
TS |  |  |  | Položka zahrnuje veškerý materiál, výrobky a polotovary, včetně mimostaveništní a vnitrostaveništní dopravy (rovněž přesuny), včetně naložení a složení, případně s uložením - dodání betonářské výztuže v požadované kvalitě, stříhání, řezání, ohýbání a spojování do všech požadovaných tvarů (vč. armakošů) a uložení s požadovaným zajištěním polohy a krytí výztuže betonem, - veškeré svary nebo jiné spoje výztuže, - pomocné konstrukce a práce pro osazení a upevnění výztuže, - zednické výpomoci pro montáž betonářské výztuže, - úpravy výztuže pro osazení doplňkových konstrukcí, - ochranu výztuže do doby jejího zabetonování, - úpravy výztuže pro zřízení železobetonových kloubů, kotevních prvků, závěsných ok a doplňkových konstrukcí, - veškerá opatření pro zajištění soudržnosti výztuže a betonu, - vodivé propojení výztuže, které je součástí ochrany konstrukce proti vlivům bludných proudů, vyvedení do měřících skříní nebo míst pro měření bludných proudů (vlastní měřící skříně se uvádějí položkami SD 74), - povrchovou antikorozní úpravu výztuže, - separaci výztuže, - osazení měřících zařízení a úpravy pro ně, - osazení měřících skříní nebo míst pro měření bludných proudů.
P | 26 | 342366 |  | VÝZTUŽ STĚN A PŘÍČEK VÝPLŇ A ODDĚL Z KARI SÍTÍ | T | 0.455 | 0 |  |  |  | 0 |  | 2019_OTSKP |  | 2
PP |  |  |  | KARI síť přibetonávky 8x8 - 100/100 - 15% rezerva na přesahy
VV |  |  |  | 0,455=0,455 [A]
TS |  |  |  | Položka zahrnuje veškerý materiál, výrobky a polotovary, včetně mimostaveništní a vnitrostaveništní dopravy (rovněž přesuny), včetně naložení a složení, případně s uložením - dodání betonářské výztuže v požadované kvalitě, stříhání, řezání, ohýbání a spojování do všech požadovaných tvarů (vč. armakošů) a uložení s požadovaným zajištěním polohy a krytí výztuže betonem, - veškeré svary nebo jiné spoje výztuže, - pomocné konstrukce a práce pro osazení a upevnění výztuže, - zednické výpomoci pro montáž betonářské výztuže, - úpravy výztuže pro osazení doplňkových konstrukcí, - ochranu výztuže do doby jejího zabetonování, - úpravy výztuže pro zřízení železobetonových kloubů, kotevních prvků, závěsných ok a doplňkových konstrukcí, - veškerá opatření pro zajištění soudržnosti výztuže a betonu, - vodivé propojení výztuže, které je součástí ochrany konstrukce proti vlivům bludných proudů, vyvedení do měřících skříní nebo míst pro měření bludných proudů (vlastní měřící skříně se uvádějí položkami SD 74), - povrchovou antikorozní úpravu výztuže, - separaci výztuže, - osazení měřících zařízení a úpravy pro ně, - osazení měřících skříní nebo míst pro měření bludných proudů.
P | 27 | 348173 |  | ZÁBRADLÍ Z DÍLCŮ KOVOVÝCH ŽÁROVĚ ZINK PONOREM S NÁTĚREM | KG | 2943.74 | 0 |  |  |  | 0 |  | 2019_OTSKP |  | 2
PP
VV |  |  |  | zábradlí: (1489,2+1368,8-(212,4+194,9))*1,03=2 524,221 [A] madla: (212,4+194,9)*1,03=419,519 [B] Celkem: A+B=2 943,740 [C]
TS |  |  |  | - dílenská dokumentace, včetně technologického předpisu spojování, - dodání materiálu v požadované kvalitě a výroba konstrukce (včetně pomůcek, přípravků a prostředků pro výrobu) bez ohledu na náročnost a její hmotnost, - dodání spojovacího materiálu, - zřízení montážních a dilatačních spojů, spar, včetně potřebných úprav, vložek, opracování, očištění a ošetření, - podpěr. konstr. a lešení všech druhů pro montáž konstrukcí i doplňkových, včetně požadovaných otvorů, ochranných a bezpečnostních opatření a základů pro tyto konstrukce a lešení, - montáž konstrukce na staveništi, včetně montážních prostředků a pomůcek a zednických výpomocí, - výplň, těsnění a tmelení spar a spojů, - všechny druhy ocelového kotvení, - dílenskou přejímku a montážní prohlídku, včetně požadovaných dokladů, - zřízení kotevních otvorů nebo jam, nejsou-li částí jiné konstrukce, - osazení kotvení nebo přímo částí konstrukce do podpůrné konstrukce nebo do zeminy, - výplň kotevních otvorů (příp. podlití patních desek) maltou, betonem nebo jinou speciální hmotou, vyplnění jam zeminou, - veškeré druhy protikorozní ochrany a nátěry konstrukcí, - zvláštní spojovací prostředky, rozebíratelnost konstrukce, - ochranná opatření před účinky bludných proudů - ochranu před přepětím.
P | 28 | 389325 |  | MOSTNÍ RÁMOVÉ KONSTRUKCE ZE ŽELEZOBETONU C30/37 | M3 | 159.475 | 0 |  |  |  | 0 |  | 2019_OTSKP |  | 2
PP |  |  |  | beton C30/37 XC3, XF3
VV |  |  |  | D1: zaklad+steny+pilir+strop+vytah: 17,37+23,90+0,57+17,08+20,30=79,220 [A] D3: zaklad+steny+strop+vytah: 7,08+7,50+1,70+8,72=25,000 [B] D2: vytah+stenka+blok pro kotveni+preklad: 19,60+1,17+0,125+0,26=21,155 [D] S1: zaklad+steny+strop: 12,83+19,94+1,33=34,100 [C] Celkem: A+B+D+C=159,475 [E]
TS |  |  |  | - dodání čerstvého betonu (betonové směsi) požadované kvality, jeho uložení do požadovaného tvaru při jakékoliv hustotě výztuže, konzistenci čerstvého betonu a způsobu hutnění, ošetření a ochranu betonu, - zhotovení nepropustného, mrazuvzdorného betonu a betonu požadované trvanlivosti a vlastností, - užití potřebných přísad a technologií výroby betonu, - zřízení pracovních a dilatačních spar, včetně potřebných úprav, výplně, vložek, opracování, očištění a ošetření, - bednění požadovaných konstr. (i ztracené) s úpravou dle požadované kvality povrchu betonu, včetně odbedňovacích a odskružovacích prostředků, - podpěrné konstr. (skruže) a lešení všech druhů pro bednění, uložení čerstvého betonu, výztuže a doplňkových konstr., vč. požadovaných otvorů, ochranných a bezpečnostních opatření a základů těchto konstrukcí a lešení, - vytvoření kotevních čel, kapes, nálitků, a sedel, - zřízení všech požadovaných otvorů, kapes, výklenků, prostupů, dutin, drážek a pod., vč. ztížení práce a úprav kolem nich, - úpravy pro osazení výztuže, doplňkových konstrukcí a vybavení, - úpravy povrchu pro položení požadované izolace, povlaků a nátěrů, případně vyspravení, - ztížení práce u kabelových a injektážních trubek a ostatních zařízení osazovaných do betonu, - konstrukce betonových kloubů, upevnění kotevních prvků a doplňkových konstrukcí, - nátěry zabraňující soudržnost betonu a bednění, - výplň, těsnění a tmelení spar a spojů, - opatření povrchů betonu izolací proti zemní vlhkosti v částech, kde přijdou do styku se zeminou nebo kamenivem, - případné zřízení spojovací vrstvy u základů, - úpravy pro osazení zařízení ochrany konstrukce proti vlivu bludných proudů
P | 29 | 389365 |  | VÝZTUŽ MOSTNÍ RÁMOVÉ KONSTRUKCE Z OCELI 10505, B500B | T | 33.864 | 0 |  |  |  | 0 |  | 2019_OTSKP |  | 2
PP
VV |  |  |  | D1: 17,6804=17,680 [A] D3: 3,50483=3,505 [B] D2: 5,240=5,240 [C] S1: 7,43874=7,439 [D] Celkem: A+B+C+D=33,864 [E]
TS |  |  |  | Položka zahrnuje veškerý materiál, výrobky a polotovary, včetně mimostaveništní a vnitrostaveništní dopravy (rovněž přesuny), včetně naložení a složení, případně s uložením - dodání betonářské výztuže v požadované kvalitě, stříhání, řezání, ohýbání a spojování do všech požadovaných tvarů (vč. armakošů) a uložení s požadovaným zajištěním polohy a krytí výztuže betonem, - veškeré svary nebo jiné spoje výztuže, - pomocné konstrukce a práce pro osazení a upevnění výztuže, - zednické výpomoci pro montáž betonářské výztuže, - úpravy výztuže pro osazení doplňkových konstrukcí, - ochranu výztuže do doby jejího zabetonování, - úpravy výztuže pro zřízení železobetonových kloubů, kotevních prvků, závěsných ok a doplňkových konstrukcí, - veškerá opatření pro zajištění soudržnosti výztuže a betonu, - vodivé propojení výztuže, které je součástí ochrany konstrukce proti vlivům bludných proudů, vyvedení do měřících skříní nebo míst pro měření bludných proudů (vlastní měřící skříně se uvádějí položkami SD 74), - povrchovou antikorozní úpravu výztuže, - separaci výztuže, - osazení měřících zařízení a úpravy pro ně, - osazení měřících skříní nebo míst pro měření bludných proudů.
P | 30 | R348173 |  | ZÁBRADLÍ Z DÍLCŮ KOVOVÝCH ŽÁROVĚ ZINK PONOREM S NÁTĚREM | M | 4.05 | 0 |  |  |  | 0 |  | 2019_OTSKP |  | 2
PP |  |  |  | zábradlí s výplní z bezpečnostního skla s vyměnitelnými panely
VV |  |  |  | zabradli u VB: 4,05=4,050 [A]
TS |  |  |  | - dílenská dokumentace, včetně technologického předpisu spojování, - dodání materiálu v požadované kvalitě a výroba konstrukce (včetně pomůcek, přípravků a prostředků pro výrobu) bez ohledu na náročnost a její hmotnost, - dodání spojovacího materiálu, - zřízení montážních a dilatačních spojů, spar, včetně potřebných úprav, vložek, opracování, očištění a ošetření, - podpěr. konstr. a lešení všech druhů pro montáž konstrukcí i doplňkových, včetně požadovaných otvorů, ochranných a bezpečnostních opatření a základů pro tyto konstrukce a lešení, - montáž konstrukce na staveništi, včetně montážních prostředků a pomůcek a zednických výpomocí, - výplň, těsnění a tmelení spar a spojů, - všechny druhy ocelového kotvení, - dílenskou přejímku a montážní prohlídku, včetně požadovaných dokladů, - zřízení kotevních otvorů nebo jam, nejsou-li částí jiné konstrukce, - osazení kotvení nebo přímo částí konstrukce do podpůrné konstrukce nebo do zeminy, - výplň kotevních otvorů (příp. podlití patních desek) maltou, betonem nebo jinou speciální hmotou, vyplnění jam zeminou, - veškeré druhy protikorozní ochrany a nátěry konstrukcí, - zvláštní spojovací prostředky, rozebíratelnost konstrukce, - ochranná opatření před účinky bludných proudů - ochranu před přepětím.
SD |  | 4 |  | Vodorovné konstrukce
P | 31 | 41717B |  | PŘEKLADY Z VÁLCOVANÝCH NOSNÍKŮ Z OCELI S 355 | T | 0.136 | 0 |  |  |  | 0 |  | 2019_OTSKP |  | 2
PP
VV |  |  |  | nadprazi otvoru VB: 2*1,6*0,0426=0,136 [A]
TS |  |  |  | - dílenská dokumentace, včetně technologického předpisu spojování, - dodání materiálu v požadované kvalitě a výroba konstrukce (včetně pomůcek, přípravků a prostředků pro výrobu) bez ohledu na náročnost a její hmotnost, - dodání spojovacího materiálu, - zřízení montážních a dilatačních spojů, spar, včetně potřebných úprav, vložek, opracování, očištění a ošetření, - podpěr. konstr. a lešení všech druhů pro montáž konstrukcí i doplňkových, včetně požadovaných otvorů, ochranných a bezpečnostních opatření a základů pro tyto konstrukce a lešení, - montáž konstrukce na staveništi, včetně montážních prostředků a pomůcek a zednických výpomocí, - výplň, těsnění a tmelení spar a spojů, - všechny druhy ocelového kotvení, - dílenskou přejímku a montážní prohlídku, včetně požadovaných dokladů, - zřízení kotevních otvorů nebo jam, nejsou-li částí jiné konstrukce, - osazení kotvení nebo přímo částí konstrukce do podpůrné konstrukce nebo do zeminy, - výplň kotevních otvorů (příp. podlití patních desek) maltou, betonem nebo jinou speciální hmotou, vyplnění jam zeminou, - veškeré druhy protikorozní ochrany a nátěry konstrukcí, - zvláštní spojovací prostředky, rozebíratelnost konstrukce, - ochranná opatření před účinky bludných proudů - ochranu před přepětím.
P | 32 | 431325 |  | SCHODIŠŤ KONSTR ZE ŽELEZOBETONU DO C30/37 | M3 | 3.998 | 0 |  |  |  | 0 |  | 2019_OTSKP |  | 2
PP |  |  |  | C30/37 - XC3, XF3
VV |  |  |  | nastupiste 2 (S1): 2,05*1,95=3,998 [A]
TS |  |  |  | - dodání čerstvého betonu (betonové směsi) požadované kvality, jeho uložení do požadovaného tvaru při jakékoliv hustotě výztuže, konzistenci čerstvého betonu a způsobu hutnění, ošetření a ochranu betonu, - zhotovení nepropustného, mrazuvzdorného betonu a betonu požadované trvanlivosti a vlastností, - užití potřebných přísad a technologií výroby betonu, - zřízení pracovních a dilatačních spar, včetně potřebných úprav, výplně, vložek, opracování, očištění a ošetření, - bednění požadovaných konstr. (i ztracené) s úpravou dle požadované kvality povrchu betonu, včetně odbedňovacích a odskružovacích prostředků, - podpěrné konstr. (skruže) a lešení všech druhů pro bednění, uložení čerstvého betonu, výztuže a doplňkových konstr., vč. požadovaných otvorů, ochranných a bezpečnostních opatření a základů těchto konstrukcí a lešení, - vytvoření kotevních čel, kapes, nálitků, a sedel, - zřízení všech požadovaných otvorů, kapes, výklenků, prostupů, dutin, drážek a pod., vč. ztížení práce a úprav kolem nich, - úpravy pro osazení výztuže, doplňkových konstrukcí a vybavení, - úpravy povrchu pro položení požadované izolace, povlaků a nátěrů, případně vyspravení, - ztížení práce u kabelových a injektážních trubek a ostatních zařízení osazovaných do betonu, - konstrukce betonových kloubů, upevnění kotevních prvků a doplňkových konstrukcí, - nátěry zabraňující soudržnost betonu a bednění, - výplň, těsnění a tmelení spar a spojů, - opatření povrchů betonu izolací proti zemní vlhkosti v částech, kde přijdou do styku se zeminou nebo kamenivem, - případné zřízení spojovací vrstvy u základů, - úpravy pro osazení zařízení ochrany konstrukce proti vlivu bludných proudů
P | 33 | 43419 |  | SCHODIŠŤOVÉ STUPNĚ, Z DÍLCŮ KAMENNÝCH | M3 | 0.365 | 0 |  |  |  | 0 |  | 2019_OTSKP |  | 2
PP
VV |  |  |  | doplneni stupnu na nastupisti 3: 3*0,3*0,15*2,7=0,365 [A]
TS |  |  |  | Položka zahrnuje veškerý materiál, výrobky a polotovary, včetně mimostaveništní a vnitrostaveništní dopravy (rovněž přesuny), včetně naložení a složení, případně s uložením.
P | 34 | 451313 |  | PODKLADNÍ A VÝPLŇOVÉ VRSTVY Z PROSTÉHO BETONU C16/20 | M3 | 390.079 | 0 |  |  |  | 0 |  | 2019_OTSKP |  | 2
PP |  |  |  | podkladni beton C16/20 - X0
VV |  |  |  | podkladní betony: pod sachtou VB: 3,61*2,8*0,15=1,516 [A] pod U chodbou: 5,7*3,14*0,15=2,685 [B] pod rozsirenim tubusu: 3,2*3,34*0,15=1,603 [C] pod sachtou n.2: 4,8*2,95*0,15+1,05*0,9*1,15=3,211 [D] pod schodistem n.2: 2,5*3,2=8,000 [E] pod sachtou n.3: 3,9*2,95*0,15=1,726 [F] pod zpetny spoj u nov. tubusu: 0,22*(1,16+3,74)=1,078 [G] vypln schodiste n2: 2,9*1,95=5,655 [H] výplňové betony: faze 2: 9,5*3,95+3,75*4*0,8*2+5,5*2,7+16,4*(3,9+3,06)=190,519 [I] 5,62*4,7+5,64*6,4+3,2*2,74=71,278 [J] faze 1: (5,25+5,51)*5,3=57,028 [K] 8,4*5,45=45,780 [L] Celkem: A+B+C+D+E+F+G+H+I+J+K+L=390,079 [M]
TS |  |  |  | - dodání čerstvého betonu (betonové směsi) požadované kvality, jeho uložení do požadovaného tvaru při jakékoliv hustotě výztuže, konzistenci čerstvého betonu a způsobu hutnění, ošetření a ochranu betonu, - zhotovení nepropustného, mrazuvzdorného betonu a betonu požadované trvanlivosti a vlastností, - užití potřebných přísad a technologií výroby betonu, - zřízení pracovních a dilatačních spar, včetně potřebných úprav, výplně, vložek, opracování, očištění a ošetření, - bednění požadovaných konstr. (i ztracené) s úpravou dle požadované kvality povrchu betonu, včetně odbedňovacích a odskružovacích prostředků, - podpěrné konstr. (skruže) a lešení všech druhů pro bednění, uložení čerstvého betonu, výztuže a doplňkových konstr., vč. požadovaných otvorů, ochranných a bezpečnostních opatření a základů těchto konstrukcí a lešení, - vytvoření kotevních čel, kapes, nálitků, a sedel, - zřízení všech požadovaných otvorů, kapes, výklenků, prostupů, dutin, drážek a pod., vč. ztížení práce a úprav kolem nich, - úpravy pro osazení výztuže, doplňkových konstrukcí a vybavení, - úpravy povrchu pro položení požadované izolace, povlaků a nátěrů, případně vyspravení, - ztížení práce u kabelových a injektážních trubek a ostatních zařízení osazovaných do betonu, - konstrukce betonových kloubů, upevnění kotevních prvků a doplňkových konstrukcí, - nátěry zabraňující soudržnost betonu a bednění, - výplň, těsnění a tmelení spar a spojů, - opatření povrchů betonu izolací proti zemní vlhkosti v částech, kde přijdou do styku se zeminou nebo kamenivem, - případné zřízení spojovací vrstvy u základů, - úpravy pro osazení zařízení ochrany konstrukce proti vlivu bludných proudů
P | 35 | 457313 |  | VYROVNÁVACÍ A SPÁDOVÝ PROSTÝ BETON C16/20 | M3 | 24.461 | 0 |  |  |  | 0 |  | 2019_OTSKP |  | 2
PP |  |  |  | vyrovnávací vrstva pod dlažbu
VV |  |  |  | nový tubus: 0,15*(4,05*7,49+1,5*2+2,84*2,286+6,5*2,34)=8,256 [A] stavajici tubus: 0,25*4,05*(14,205+1,8)=16,205 [B] Celkem: A+B=24,461 [C]
TS |  |  |  | - dodání čerstvého betonu (betonové směsi) požadované kvality, jeho uložení do požadovaného tvaru při jakékoliv hustotě výztuže, konzistenci čerstvého betonu a způsobu hutnění, ošetření a ochranu betonu, - zhotovení nepropustného, mrazuvzdorného betonu a betonu požadované trvanlivosti a vlastností, - užití potřebných přísad a technologií výroby betonu, - zřízení pracovních a dilatačních spar, včetně potřebných úprav, výplně, vložek, opracování, očištění a ošetření, - bednění požadovaných konstr. (i ztracené) s úpravou dle požadované kvality povrchu betonu, včetně odbedňovacích a odskružovacích prostředků, - podpěrné konstr. (skruže) a lešení všech druhů pro bednění, uložení čerstvého betonu, výztuže a doplňkových konstr., vč. požadovaných otvorů, ochranných a bezpečnostních opatření a základů těchto konstrukcí a lešení, - vytvoření kotevních čel, kapes, nálitků, a sedel, - zřízení všech požadovaných otvorů, kapes, výklenků, prostupů, dutin, drážek a pod., vč. ztížení práce a úprav kolem nich, - úpravy pro osazení výztuže, doplňkových konstrukcí a vybavení, - úpravy povrchu pro položení požadované izolace, povlaků a nátěrů, případně vyspravení, - ztížení práce u kabelových a injektážních trubek a ostatních zařízení osazovaných do betonu, - konstrukce betonových kloubů, upevnění kotevních prvků a doplňkových konstrukcí, - nátěry zabraňující soudržnost betonu a bednění, - výplň, těsnění a tmelení spar a spojů, - opatření povrchů betonu izolací proti zemní vlhkosti v částech, kde přijdou do styku se zeminou nebo kamenivem, - případné zřízení spojovací vrstvy u základů, - úpravy pro osazení zařízení ochrany konstrukce proti vlivu bludných proudů
P | 36 | 457314 |  | VYROVNÁVACÍ A SPÁDOVÝ PROSTÝ BETON C25/30 | M3 | 2.44 | 0 |  |  |  | 0 |  | 2019_OTSKP |  | 2
PP |  |  |  | C25/30 - XF3
VV |  |  |  | beton v sachtach: 0,66+0,50+1,28=2,440 [A]
TS |  |  |  | - dodání čerstvého betonu (betonové směsi) požadované kvality, jeho uložení do požadovaného tvaru při jakékoliv hustotě výztuže, konzistenci čerstvého betonu a způsobu hutnění, ošetření a ochranu betonu, - zhotovení nepropustného, mrazuvzdorného betonu a betonu požadované trvanlivosti a vlastností, - užití potřebných přísad a technologií výroby betonu, - zřízení pracovních a dilatačních spar, včetně potřebných úprav, výplně, vložek, opracování, očištění a ošetření, - bednění požadovaných konstr. (i ztracené) s úpravou dle požadované kvality povrchu betonu, včetně odbedňovacích a odskružovacích prostředků, - podpěrné konstr. (skruže) a lešení všech druhů pro bednění, uložení čerstvého betonu, výztuže a doplňkových konstr., vč. požadovaných otvorů, ochranných a bezpečnostních opatření a základů těchto konstrukcí a lešení, - vytvoření kotevních čel, kapes, nálitků, a sedel, - zřízení všech požadovaných otvorů, kapes, výklenků, prostupů, dutin, drážek a pod., vč. ztížení práce a úprav kolem nich, - úpravy pro osazení výztuže, doplňkových konstrukcí a vybavení, - úpravy povrchu pro položení požadované izolace, povlaků a nátěrů, případně vyspravení, - ztížení práce u kabelových a injektážních trubek a ostatních zařízení osazovaných do betonu, - konstrukce betonových kloubů, upevnění kotevních prvků a doplňkových konstrukcí, - nátěry zabraňující soudržnost betonu a bednění, - výplň, těsnění a tmelení spar a spojů, - opatření povrchů betonu izolací proti zemní vlhkosti v částech, kde přijdou do styku se zeminou nebo kamenivem, - případné zřízení spojovací vrstvy u základů, - úpravy pro osazení zařízení ochrany konstrukce proti vlivu bludných proudů
P | 37 | 457324 |  | VYROVNÁVACÍ A SPÁD ŽELEZOBETON DO C25/30 | M3 | 7.739 | 0 |  |  |  | 0 |  | 2019_OTSKP |  | 2
PP |  |  |  | tvrdá ochrana C25/30 - XC2, XF1
VV |  |  |  | 154,773*0,05=7,739 [A]
TS |  |  |  | - dodání čerstvého betonu (betonové směsi) požadované kvality, jeho uložení do požadovaného tvaru při jakékoliv hustotě výztuže, konzistenci čerstvého betonu a způsobu hutnění, ošetření a ochranu betonu, - zhotovení nepropustného, mrazuvzdorného betonu a betonu požadované trvanlivosti a vlastností, - užití potřebných přísad a technologií výroby betonu, - zřízení pracovních a dilatačních spar, včetně potřebných úprav, výplně, vložek, opracování, očištění a ošetření, - bednění požadovaných konstr. (i ztracené) s úpravou dle požadované kvality povrchu betonu, včetně odbedňovacích a odskružovacích prostředků, - podpěrné konstr. (skruže) a lešení všech druhů pro bednění, uložení čerstvého betonu, výztuže a doplňkových konstr., vč. požadovaných otvorů, ochranných a bezpečnostních opatření a základů těchto konstrukcí a lešení, - vytvoření kotevních čel, kapes, nálitků, a sedel, - zřízení všech požadovaných otvorů, kapes, výklenků, prostupů, dutin, drážek a pod., vč. ztížení práce a úprav kolem nich, - úpravy pro osazení výztuže, doplňkových konstrukcí a vybavení, - úpravy povrchu pro položení požadované izolace, povlaků a nátěrů, případně vyspravení, - ztížení práce u kabelových a injektážních trubek a ostatních zařízení osazovaných do betonu, - konstrukce betonových kloubů, upevnění kotevních prvků a doplňkových konstrukcí, - nátěry zabraňující soudržnost betonu a bednění, - výplň, těsnění a tmelení spar a spojů, - opatření povrchů betonu izolací proti zemní vlhkosti v částech, kde přijdou do styku se zeminou nebo kamenivem, - případné zřízení spojovací vrstvy u základů, - úpravy pro osazení zařízení ochrany konstrukce proti vlivu bludných proudů
P | 38 | 457366 |  | VÝZTUŽ VYROVNÁVACÍHO A SPÁDOVÉHO BETONU Z KARI SÍTÍ | T | 0.31 | 0 |  |  |  | 0 |  | 2019_OTSKP |  | 2
PP
VV |  |  |  | kari 4x4-100x100: 154,773*0,002=0,310 [A]
TS |  |  |  | položka zahrnuje: - dodání betonářské výztuže v požadované kvalitě, stříhání, řezání, ohýbání a spojování do všech požadovaných tvarů (vč. armakošů) a uložení s požadovaným zajištěním polohy a krytí výztuže betonem, - veškeré svary nebo jiné spoje výztuže, - pomocné konstrukce a práce pro osazení a upevnění výztuže, - zednické výpomoci pro montáž betonářské výztuže, - úpravy výztuže pro osazení doplňkových konstrukcí, - ochranu výztuže do doby jejího zabetonování, - úpravy výztuže pro zřízení železobetonových kloubů, kotevních prvků, závěsných ok a doplňkových konstrukcí, - veškerá opatření pro zajištění soudržnosti výztuže a betonu, - povrchovou antikorozní úpravu výztuže, - separaci výztuže
P | 39 | 45852 |  | VÝPLŇ ZA OPĚRAMI A ZDMI Z KAMENIVA DRCENÉHO | M3 | 602.89 | 0 |  |  |  | 0 |  | 2019_OTSKP |  | 2
PP |  |  |  | přechodový klín
VV |  |  |  | 992,969-390,079=602,890 [A]
TS |  |  |  | položka zahrnuje dodávku předepsaného kameniva, mimostaveništní a vnitrostaveništní dopravu a jeho uložení není-li v zadávací dokumentaci uvedeno jinak, jedná se o nakupovaný materiál
P | 40 | 465513 |  | PŘEDLÁŽDĚNÍ DLAŽBY Z LOMOVÉHO KAMENE | M3 | 4.428 | 0 |  |  |  | 0 |  | 2019_OTSKP |  | 2
PP |  |  |  | rozebrání a znovuosazení žulových stupňů
VV |  |  |  | 30*0,32*0,15*2,7+0,2*1*2,7=4,428 [A]
TS |  |  |  | - pod pojmem *předláždění* se rozumí rozebrání stávající dlažby a pokládka dlažby ze stávajícího dlažebního materiálu (bez dodávky nového) - zahrnuje nezbytnou manipulaci s tímto materiálem (nakládání, doprava, složení, očištění) - dodání a rozprostření materiálu pro lože a jeho tloušťku předepsanou dokumentací a pro předepsanou výplň spar - nutné zemní práce (svahování, úpravu pláně a pod.) - nezahrnuje podklad pod dlažbu, vykazuje se samostatně položkami SD 45
SD |  | 5 |  | Komunikace
P | 41 | 575F45 |  | LITÝ ASFALT MA IV (OCHRANA MOSTNÍ IZOLACE) 16 TL. 35MM MODIFIK | M2 | 89.71 | 0 |  |  |  | 0 |  | 2019_OTSKP |  | 2
PP
VV |  |  |  | pod koleji 3: 7,59*2,586+1,15*4,85+4,85*1,5=32,480 [A] pod koleji 1 a 2: 4,85*11,8=57,230 [B] Celkem: A+B=89,710 [C]
TS |  |  |  | - dodání směsi v požadované kvalitě - očištění podkladu - uložení směsi dle předepsaného technologického předpisu, zhutnění vrstvy v předepsané tloušťce - zřízení vrstvy bez rozlišení šířky, pokládání vrstvy po etapách, včetně pracovních spar a spojů - úpravu napojení, ukončení podél obrubníků, dilatačních zařízení, odvodňovacích proužků, odvodňovačů, vpustí, šachet a pod. - nezahrnuje postřiky, nátěry - nezahrnuje těsnění podél obrubníků, dilatačních zařízení, odvodňovacích proužků, odvodňovačů, vpustí, šachet a pod.
SD |  | 6 |  | Úpravy povrchů, podlahy, výplně otvorů
P | 42 | 626111 |  | REPROFILACE PODHLEDŮ, SVISLÝCH PLOCH SANAČNÍ MALTOU JEDNOVRST TL 10MM | M2 | 259.028 | 0 |  |  |  | 0 |  | 2019_OTSKP |  | 2
PP |  |  |  | sanace DZR po otryskani
VV |  |  |  | Odstraneni stavajici izolace: (3,45*2)*18,91=130,479 [A] na monolitu (obvod x vyska): 14,725*3,75+18,2*1,15=76,149 [B] schodiste: 26,2*2=52,400 [C] Celkem: A+B+C=259,028 [D]
TS |  |  |  | položka zahrnuje: dodávku veškerého materiálu potřebného pro předepsanou úpravu v předepsané kvalitě nutné vyspravení podkladu, případně zatření spar zdiva položení vrstvy v předepsané tloušťce potřebná lešení a podpěrné konstrukce
P | 43 | 626211 |  | REPROFILACE VODOROVNÝCH PLOCH SHORA SANAČNÍ MALTOU JEDNOVRST TL 10MM | M2 | 105.825 | 0 |  |  |  | 0 |  | 2019_OTSKP |  | 2
PP |  |  |  | sanace DZR po otryskani
VV |  |  |  | Odstraneni stavajici izolace: (4,45)*18,91=84,150 [A] na monolitu (obvod x vyska): 3,5*5,25+2,2*1,5=21,675 [B] Celkem: A+B=105,825 [C]
TS |  |  |  | položka zahrnuje: dodávku veškerého materiálu potřebného pro předepsanou úpravu v předepsané kvalitě nutné vyspravení podkladu, případně zatření spar zdiva položení vrstvy v předepsané tloušťce potřebná lešení a podpěrné konstrukce
SD |  | 7 |  | Přidružená stavební výroba
P | 44 | 62542 |  | ÚPRAVA POVRCHŮ VNĚJŠ KONSTR BETON OMÍTKOU VÁP, VÁPCEM | M2 | 27.1 | 0 |  |  |  | 0 |  | 2019_OTSKP |  | 2
PP
VV |  |  |  | tubus mimo obklad: 7,8*2+5,75*2=27,100 [A]
TS |  |  |  | položka zahrnuje: dodávku veškerého materiálu potřebného pro předepsanou úpravu v předepsané kvalitě nutné vyspravení podkladu, případně zatření spar zdiva položení vrstvy v předepsané tloušťce potřebná lešení a podpěrné konstrukce
P | 45 | 72410 |  | ČERPADLA | KUS | 1 | 0 |  |  |  | 0 |  | 2019_OTSKP |  | 2
PP |  |  |  | čerpadlo pro umístění do čerpací jímky
VV |  |  |  | 1=1,000 [A]
TS |  |  |  | - výrobní dokumentaci (včetně technologického předpisu) - dodání veškerého instalačního a pomocného materiálu (trouby, trubky, armatury, tvarové kusy, spojovací a těsnící materiál a pod.), podpěrných, závěsných, upevňovacích prvků, včetně potřebných úprav - zednické výpomoci, jako je vysekávání kapes a rýh, jejich vyplnění a začištění - úprava podkladu a osazení podpěr, osazení a očištění podkladu a podpěr - zřízení plně funkční instalace, kompletní soustavy, podle příslušného technologického předpisu - zřízení instalace i jednotlivých částí po etapách, včetně pracovních spar a spojů - úprava a příprava prostupů, okolí podpěr, zaústění a napojení a upevnění odpadních výustek - úprava, očištění a ošetření prostoru kolem instalace
P | 46 | 77202 |  | PODLAHY Z PŘÍRODNÍHO KAMENE TVRDÉHO | M2 | 120.2 | 0 |  |  |  | 0 |  | 2019_OTSKP |  | 2
PP |  |  |  | kamenná dlažba tl. 30 mm
VV |  |  |  | 120,2=120,200 [A]
TS |  |  |  | - položky podlah a obkladů zahrnují kompletní podlahy a obklad, včetně úpravy podkladu, spojovací, spárové malty nebo tmely, dilatace, úpravy rohů, koutů, kolem otvorů, okrajů a pod.
P | 47 | 78174 |  | OBKLADY STĚN Z HUTNÝCH DLAŽDIC (I POLOHUT) | M2 | 363.824 | 0 |  |  |  | 0 |  | 2019_OTSKP |  | 2
PP |  |  |  | obklad tl. 15 mm
VV |  |  |  | tubus: 2,35*2*23,225*2+2,35*2*0,5+2,35*1,75*2=228,890 [A] chodba: 2,35*(2,84+3,95+2,065+0,5)+1,25*2*4,78=33,934 [B] schodiste: 25,5*2+25*2=101,000 [C] Celkem: A+B+C=363,824 [D]
TS |  |  |  | - položky podlah a obkladů zahrnují kompletní podlahy a obklad, včetně úpravy podkladu, spojovací, spárové malty nebo tmely, dilatace, úpravy rohů, koutů, kolem otvorů, okrajů a pod.
P | 48 | R711132 | 1 | IZOLACE SVI1 | M2 | 89.71 | 0 |  |  |  | 0 |  | [bez vazby na CS] |  | 2
PP
VV |  |  |  | pod koleji 3: 7,59*2,586+1,15*4,85+4,85*1,5=32,480 [A] pod koleji 1 a 2: 4,85*11,8=57,230 [B] Celkem: A+B=89,710 [C]
TS |  |  |  | – položka je vytvořena vložením do řady 711 a respektuje preambule řady 7 a 711 (výpočet izolovaných ploch apod.) – příprava pracoviště, přenášení potřebného materiálu a prostředků v rámci pracoviště – kontrola připravenosti povrchu pro aplikaci SVI – příprava materiálu a pomůcek – vlastní provedení izolační vrstvy, včetně provedení všech spojů a detailů (rohy, kouty, hrany, úžlabí, dilatační a jiné spáry, ukončení) – očištění pomůcek, likvidace obalů a odpadů, úklid pracoviště po práci – výrobní dokumentaci (včetně technologického předpisu) zpracovanou v souladu se zadávací dokumentací - dodání izolačního a těsnícího materiálu (nátěry, nástřiky, pásy, desky, fólie, rohože, tmely, zálivky a pod.) včetně množství potřebného pro přesahy a pro prostřih, spojovací a kotvící materiál (např. dráty, trny, svary), podkladní a upevňovací materiál (např. rošty, lišty), krycí a ochranné vrstvy (oplechování, bandáže, nátěry, posyp, geotextilie, další pásy nebo fólie a pod.), pozn.: položky nezahrnují ochranné vrstvy nebo konstrukce, které se zařazují do jiných stavebních dílů, např. cementové mazaniny, cihelné přizdívky, obetonování, asfaltové vrstvy a pod., *) - očištění a ošetření podkladu (přípravné vrstvy), zadávací dokumentace může zahrnout i případné vyspravení - zřízení izolace jako kompletního povlaku, případně komplet. soustavy nebo systému podle příslušného technolog. předpisu, včet. adhézního nátěru, speciální úpravy povrchu izolované konstrukce a případné expanzní vložky - zřízení izolace i jednotlivých vrstev po etapách, včetně pracovních spár a spojů - u izolace pod římsou je zahrnuta izolační vložka - úprava u okrajů, rohů, hran, dilatačních i pracovních spojů, kotev, obrubníků, dilatačních zařízení, odvodnění, otvorů, neizolovaných míst a pod. - zajištění odvodnění povrchu izolace, včetně odvodnění nejnižších míst, pokud dokumentace pro zadání stavby nestanoví jinak - zřízení okapních, rohových, koutových, lemujících a dilatačních plechů (včetně případného připevnění), jsou-li požadovány a není-li pro ně stanovena samostatná položka - ochrana izolace do doby zřízení definitivní ochranné vrstvy nebo konstrukce - úprava, očištění a ošetření prostoru kolem izolace - provedení požadovaných zkoušek dle TKP, TNŽ 73 6280 a zadávací dokumentace skladba: 1) VODOTĚSNÁ VRSTVA - DVOUPÁSOVÁ IZOLACE PROTI STÉKAJÍCÍ VODĚ Z MODIFIKOVANÉHO ASFALTU, PLNOPLOŠNĚ SPOJENÁ S PODKLADEM, 2) NETKANÁ GEOTEXTILIE MIN. 300G/M2 - 1 VRSTVA, 3) OCHRANNÁ VRSTVA - LITÝ ASFALT MA16 (vykázánA zvlášť)
P | 49 | R711132 | 2 | IZOLACE SVI2 | M2 | 154.773 | 0 |  |  |  | 0 |  | 2019_OTSKP |  | 2
PP
VV |  |  |  | pod novym tubusem: 7,5*4,85+1,1*2,55=39,180 [A] pod schodistem 2: 2,55*(4,55+2,16+0,65+5,6+0,15)=33,431 [B] chodba k VB: 3,14*4,22+2,94*1,5+2,74*2,585=24,744 [C] vytah VB: 3,31*2,2=7,282 [D] vytah 2: 3,1*2,35=7,285 [E] vytah 3: 3,1*2,35=7,285 [F] nastupiste 2: 8,05*2,25=18,113 [G] nastupiste 3: 3,1*5,63=17,453 [H] Celkem: A+B+C+D+E+F+G+H=154,773 [I]
TS |  |  |  | – položka je vytvořena vložením do řady 711 a respektuje preambule řady 7 a 711 (výpočet izolovaných ploch apod.) – příprava pracoviště, přenášení potřebného materiálu a prostředků v rámci pracoviště – kontrola připravenosti povrchu pro aplikaci SVI – příprava materiálu a pomůcek – vlastní provedení izolační vrstvy, včetně provedení všech spojů a detailů (rohy, kouty, hrany, úžlabí, dilatační a jiné spáry, ukončení) – očištění pomůcek, likvidace obalů a odpadů, úklid pracoviště po práci – výrobní dokumentaci (včetně technologického předpisu) zpracovanou v souladu se zadávací dokumentací - dodání izolačního a těsnícího materiálu (nátěry, nástřiky, pásy, desky, fólie, rohože, tmely, zálivky a pod.) včetně množství potřebného pro přesahy a pro prostřih, spojovací a kotvící materiál (např. dráty, trny, svary), podkladní a upevňovací materiál (např. rošty, lišty), krycí a ochranné vrstvy (oplechování, bandáže, nátěry, posyp, geotextilie, další pásy nebo fólie a pod.), pozn.: položky nezahrnují ochranné vrstvy nebo konstrukce, které se zařazují do jiných stavebních dílů, např. cementové mazaniny, cihelné přizdívky, obetonování, asfaltové vrstvy a pod., *) - očištění a ošetření podkladu (přípravné vrstvy), zadávací dokumentace může zahrnout i případné vyspravení - zřízení izolace jako kompletního povlaku, případně komplet. soustavy nebo systému podle příslušného technolog. předpisu, včet. adhézního nátěru, speciální úpravy povrchu izolované konstrukce a případné expanzní vložky - zřízení izolace i jednotlivých vrstev po etapách, včetně pracovních spár a spojů - u izolace pod římsou je zahrnuta izolační vložka - úprava u okrajů, rohů, hran, dilatačních i pracovních spojů, kotev, obrubníků, dilatačních zařízení, odvodnění, otvorů, neizolovaných míst a pod. - zajištění odvodnění povrchu izolace, včetně odvodnění nejnižších míst, pokud dokumentace pro zadání stavby nestanoví jinak - zřízení okapních, rohových, koutových, lemujících a dilatačních plechů (včetně případného připevnění), jsou-li požadovány a není-li pro ně stanovena samostatná položka - ochrana izolace do doby zřízení definitivní ochranné vrstvy nebo konstrukce - úprava, očištění a ošetření prostoru kolem izolace - provedení požadovaných zkoušek dle TKP, TNŽ 73 6280 a zadávací dokumentace skladba: 1) VODOTĚSNÁ VRSTVA - IZOLACE PROTI STÉKAJÍCÍ VODĚ Z MODIFIKOVANÉHO ASFALTU, PLNOPLOŠNĚ SPOJENÁ S PODKLADEM, 2) NETKANÁ GEOTEXTILIE MIN. 300G/M2 - 1 VRSTVA, 3) SEPARAČNÍ PE FOLIE MIN. TL. 0,3 MM, VOLNĚ POKLÁDANÁ, 4) OCHRANNÁ VRSTVA - BETON C 25/30 - XC2, XF3, PRŮSAK DO 35 MM DLE ČSN EN 206+A1, S VÝZTUŽNOU VLOŽKOU Z KARI SÍTÍ 4/4- 100/100MM *) - VYKÁZÁNO ZVLÁŠŤ
P | 50 | R711132 | 3 | IZOLACE SVI3 | M2 | 528 | 0 |  |  |  | 0 |  | [bez vazby na CS] |  | 2
PP
VV |  |  |  | 528=528,000 [A]
TS |  |  |  | – položka je vytvořena vložením do řady 711 a respektuje preambule řady 7 a 711 (výpočet izolovaných ploch apod.) – příprava pracoviště, přenášení potřebného materiálu a prostředků v rámci pracoviště – kontrola připravenosti povrchu pro aplikaci SVI – příprava materiálu a pomůcek – vlastní provedení izolační vrstvy, včetně provedení všech spojů a detailů (rohy, kouty, hrany, úžlabí, dilatační a jiné spáry, ukončení) – očištění pomůcek, likvidace obalů a odpadů, úklid pracoviště po práci – výrobní dokumentaci (včetně technologického předpisu) zpracovanou v souladu se zadávací dokumentací - dodání izolačního a těsnícího materiálu (nátěry, nástřiky, pásy, desky, fólie, rohože, tmely, zálivky a pod.) včetně množství potřebného pro přesahy a pro prostřih, spojovací a kotvící materiál (např. dráty, trny, svary), podkladní a upevňovací materiál (např. rošty, lišty), krycí a ochranné vrstvy (oplechování, bandáže, nátěry, posyp, geotextilie, další pásy nebo fólie, polystyreny a pod.). Položky nezahrnují ochranné vrstvy nebo konstrukce, které se zařazují do jiných stavebních dílů, např. ochranné betonové vrstvy, cihelné přizdívky, obetonování, asfaltové vrstvy, kamenné rovnaniny a pod., *) - očištění a ošetření podkladu (přípravné vrstvy), zadávací dokumentace může zahrnout i případné vyspravení - zřízení izolace jako kompletního povlaku, případně komplet. soustavy nebo systému podle příslušného technolog. předpisu, včet. adhézního nátěru, speciální úpravy povrchu izolované konstrukce a případné expanzní vložky - zřízení izolace i jednotlivých vrstev po etapách, včetně pracovních spár a spojů - u izolace pod římsou je zahrnuta izolační vložka - úprava u okrajů, rohů, hran, dilatačních i pracovních spojů, kotev, obrubníků, dilatačních zařízení, odvodnění, otvorů, neizolovaných míst a pod. - zajištění odvodnění povrchu izolace, včetně odvodnění nejnižších míst, pokud dokumentace pro zadání stavby nestanoví jinak - zřízení okapních, rohových, koutových, lemujících a dilatačních plechů (včetně případného připevnění), jsou-li požadovány a není-li pro ně stanovena samostatná položka - ochrana izolace do doby zřízení definitivní ochranné vrstvy nebo konstrukce - úprava, očištění a ošetření prostoru kolem izolace - provedení požadovaných zkoušek dle TKP, TNŽ 73 6280 a zadávací dokumentace skladba: 1) VODOTĚSNÁ VRSTVA - IZOLACE PROTI STÉKAJÍCÍ VODĚ Z MODIFIKOVANÉHO ASFALTU, PLNOPLOŠNĚ SPOJENÁ S PODKLADEM, 2) OCHRANNÁ VRSTVA - MĚKKÁ, EXTRUDOVANÝ POLYSTYREN TL. 50 MM, GEOTEXTILIE MIN. 500G/M2
SD |  | 8 |  | Potrubí
P | 51 | 87415 |  | POTRUBÍ Z TRUB PLAST ODPAD DN DO 50MM | M | 5.15 | 0 |  |  |  | 0 |  | 2019_OTSKP |  | 2
PP
VV |  |  |  | potrubi z cerpaci jimky: 4,65+0,3+0,1*2=5,150 [A]
TS |  |  |  | položky pro zhotovení potrubí platí bez ohledu na sklon zahrnuje: - výrobní dokumentaci (včetně technologického předpisu) - dodání veškerého trubního a pomocného materiálu (trouby, trubky, tvarovky, spojovací a těsnící materiál a pod.), podpěrných, závěsných a upevňovacích prvků, včetně potřebných úprav - úprava a příprava podkladu a podpěr, očištění a ošetření podkladu a podpěr - zřízení plně funkčního potrubí, kompletní soustavy, podle příslušného technologického předpisu - zřízení potrubí i jednotlivých částí po etapách, včetně pracovních spar a spojů, pracovního zaslepení konců a pod. - úprava prostupů, průchodů šachtami a komorami, okolí podpěr a vyústění, zaústění, napojení, vyvedení a upevnění odpad. výustí - ochrana potrubí nátěrem (vč. úpravy povrchu), případně izolací, nejsou-li tyto práce předmětem jiné položky - úprava, očištění a ošetření prostoru kolem potrubí - položky platí pro práce prováděné v prostoru zapaženém i nezapaženém a i v kolektorech, chráničkách - položky zahrnují i práce spojené s nutnými obtoky, převáděním a čerpáním vody nezahrnuje zkoušky vodotěsnosti a televizní prohlídku
P | 52 | 87433 |  | POTRUBÍ Z TRUB PLASTOVÝCH ODPADNÍCH DN DO 150MM | M | 7.4 | 0 |  |  |  | 0 |  | 2019_OTSKP |  | 2
PP
VV |  |  |  | drenaz pod konstrukci: 3+4=7,000 [A] prostup z vytahu do jimky: 0,4=0,400 [B] Celkem: A+B=7,400 [C]
TS |  |  |  | položky pro zhotovení potrubí platí bez ohledu na sklon zahrnuje: - výrobní dokumentaci (včetně technologického předpisu) - dodání veškerého trubního a pomocného materiálu (trouby, trubky, tvarovky, spojovací a těsnící materiál a pod.), podpěrných, závěsných a upevňovacích prvků, včetně potřebných úprav - úprava a příprava podkladu a podpěr, očištění a ošetření podkladu a podpěr - zřízení plně funkčního potrubí, kompletní soustavy, podle příslušného technologického předpisu - zřízení potrubí i jednotlivých částí po etapách, včetně pracovních spar a spojů, pracovního zaslepení konců a pod. - úprava prostupů, průchodů šachtami a komorami, okolí podpěr a vyústění, zaústění, napojení, vyvedení a upevnění odpad. výustí - ochrana potrubí nátěrem (vč. úpravy povrchu), případně izolací, nejsou-li tyto práce předmětem jiné položky - úprava, očištění a ošetření prostoru kolem potrubí - položky platí pro práce prováděné v prostoru zapaženém i nezapaženém a i v kolektorech, chráničkách - položky zahrnují i práce spojené s nutnými obtoky, převáděním a čerpáním vody nezahrnuje zkoušky vodotěsnosti a televizní prohlídku
P | 53 | 875332 |  | POTRUBÍ DREN Z TRUB PLAST DN DO 150MM DĚROVANÝCH | M | 58 | 0 |  |  |  | 0 |  | 2019_OTSKP |  | 2
PP
VV |  |  |  | rubova drenaz: 32,5*2-3-4=58,000 [A]
TS |  |  |  | položky pro zhotovení potrubí platí bez ohledu na sklon zahrnuje: - výrobní dokumentaci (včetně technologického předpisu) - dodání veškerého trubního a pomocného materiálu (trouby, trubky, tvarovky, spojovací a těsnící materiál a pod.), podpěrných, závěsných a upevňovacích prvků, včetně potřebných úprav - úprava a příprava podkladu a podpěr, očištění a ošetření podkladu a podpěr - zřízení plně funkčního potrubí, kompletní soustavy, podle příslušného technologického předpisu - zřízení potrubí i jednotlivých částí po etapách, včetně pracovních spar a spojů, pracovního zaslepení konců a pod. - úprava prostupů, průchodů šachtami a komorami, okolí podpěr a vyústění, zaústění, napojení, vyvedení a upevnění odpad. výustí - ochrana potrubí nátěrem (vč. úpravy povrchu), případně izolací, nejsou-li tyto práce předmětem jiné položky - úprava, očištění a ošetření prostoru kolem potrubí - položky platí pro práce prováděné v prostoru zapaženém i nezapaženém a i v kolektorech, chráničkách - položky zahrnují i práce spojené s nutnými obtoky, převáděním a čerpáním vody
P | 54 | 894846 |  | ŠACHTY KANALIZAČNÍ PLASTOVÉ D 400MM | KUS | 2 | 0 |  |  |  | 0 |  | 2019_OTSKP |  | 2
PP |  |  |  | čistící šachty v kolejišti
VV |  |  |  | 2=2,000 [A]
TS |  |  |  | položka zahrnuje: - poklopy s rámem z předepsaného materiálu a tvaru - předepsané plastové skruže, dno a není-li uvedeno jinak i podkladní vrstvu (z kameniva nebo betonu). - výplň, těsnění a tmelení spár a spojů, - očištění a ošetření úložných ploch, - předepsané podkladní konstrukce
P | 55 | 89911H |  | OCELOVÝ POKLOP A15 | KUS | 1 | 0 |  |  |  | 0 |  | 2019_OTSKP |  | 2
PP
VV |  |  |  | 1=1,000 [A]
TS |  |  |  | Položka zahrnuje dodávku a osazení předepsané mříže včetně rámu
P | 56 | 899612 |  | ZKOUŠKA VODOTĚSNOSTI POTRUBÍ DN DO 80MM | M | 5.15 | 0 |  |  |  | 0 |  | 2019_OTSKP |  | 2
PP
VV |  |  |  | 5,15=5,150 [A]
TS |  |  |  | - přísun, montáž, demontáž, odsun zkoušecího čerpadla, napuštění tlakovou vodou, dodání vody pro tlakovou zkoušku, montáž a demontáž dílců pro zabezpečení konce zkoušeného úseku potrubí, montáž a demontáž koncových tvarovek, montáž zaslepovací příruby, zaslepení odboček pro armatury a pro odbočující řady.
SD |  | 9 |  | Ostatní konstrukce a práce
P | 57 | 919146 |  | ŘEZÁNÍ ŽELEZOBETONOVÝCH KONSTRUKCÍ TL DO 300MM | M | 31.4 | 0 |  |  |  | 0 |  | 2019_OTSKP |  | 2
PP |  |  |  | předříznutí dilatační spáry bourané části podchodu
VV |  |  |  | (4,45*2+3,4*2)*2=31,400 [A]
TS |  |  |  | položka zahrnuje řezání železobetonových konstrukcí v předepsané tloušťce, včetně spotřeby vody
P | 58 | 919148 |  | ŘEZÁNÍ ŽELEZOBETONOVÝCH KONSTRUKCÍ TL DO 500MM | M | 11.2 | 0 |  |  |  | 0 |  | 2019_OTSKP |  | 2
PP
VV |  |  |  | vyriznuti otvoru ve stene VB: 3*2+1,2*2=8,400 [A] rezani otvoru v monolit casti podchodu: 2,8=2,800 [B] Celkem: A+B=11,200 [C]
TS |  |  |  | položka zahrnuje řezání železobetonových konstrukcí v předepsané tloušťce, včetně spotřeby vody
P | 59 | 931182 |  | VÝPLŇ DILATAČNÍCH SPAR Z POLYSTYRENU TL 20MM | M2 | 21.534 | 0 |  |  |  | 0 |  | 2019_OTSKP |  | 2
PP
VV |  |  |  | S1-D1: 4,35*2*0,3+2,3*2*0,3=3,990 [A] D1-D3-stav: 9,4=9,400 [B] D1-stav: 3,8=3,800 [C] S3: (2,7+4,01)*0,6+0,53*0,3*2=4,344 [D] Celkem: A+B+C+D=21,534 [E]
TS |  |  |  | položka zahrnuje dodávku a osazení předepsaného materiálu, očištění ploch spáry před úpravou, očištění okolí spáry po úpravě
P | 60 | 931334 |  | TĚSNĚNÍ DILATAČNÍCH SPAR POLYURETANOVÝM TMELEM PRŮŘEZU DO 400MM2 | M | 69.1 | 0 |  |  |  | 0 |  | 2019_OTSKP |  | 2
PP
VV |  |  |  | S1-D1: 4,35*2+2,3*2=13,300 [A] D1-D3: 2,7*2+2,34*2=10,080 [B] D1-stav: (2,7*2+4,05*2)*2=27,000 [C] S3: 2,7+0,85+2,7+0,85=7,100 [D] D2-S3: 4,01*2+2,1+1,5=11,620 [E] Celkem: A+B+C+D+E=69,100 [F]
TS |  |  |  | položka zahrnuje dodávku a osazení předepsaného materiálu, očištění ploch spáry před úpravou, očištění okolí spáry po úpravě nezahrnuje těsnící profil
P | 61 | 93135 | 1 | TĚSNĚNÍ DILATAČ SPAR PRYŽ PÁSKOU NEBO KRUH PROFILEM | M | 19.2 | 0 |  |  |  | 0 |  | 2019_OTSKP |  | 2
PP |  |  |  | zabetonovaný pás
VV |  |  |  | S1-D1: 4,35*2+2,3*2=13,300 [A] S3: 2,7=2,700 [B] stav-S3: 3,2=3,200 [C] Celkem: A+B+C=19,200 [D]
TS |  |  |  | položka zahrnuje dodávku a osazení předepsaného materiálu, očištění ploch spáry před úpravou, očištění okolí spáry po úpravě
P | 62 | 93135 | 2 | TĚSNĚNÍ DILATAČ SPAR PRYŽ PÁSKOU NEBO KRUH PROFILEM | M | 87.72 | 0 |  |  |  | 0 |  | 2019_OTSKP |  | 2
PP |  |  |  | kotvený pás
VV |  |  |  | D1-stav: 3,18*2+4,43*2=15,220 [A] D1-D3-stav: 7,27*2+3,18*2=20,900 [B] D3-stav: 3,18=3,180 [C] stav.stav - dolni spara: 11,8+10,7+9,67+9,9+6,35=48,420 [D] Celkem: A+B+C+D=87,720 [E]
TS |  |  |  | položka zahrnuje dodávku a osazení předepsaného materiálu, očištění ploch spáry před úpravou, očištění okolí spáry po úpravě
P | 63 | 93552 |  | ŽLABY Z DÍLCŮ Z BETONU SVĚTLÉ ŠÍŘKY DO 150MM VČETNĚ MŘÍŽÍ | M | 38.125 | 0 |  |  |  | 0 |  | 2019_OTSKP |  | 2
PP |  |  |  | odvodňovací žlábek
VV |  |  |  | 23,225+1,1+0,3+5,35+8,15=38,125 [A]
TS |  |  |  | položka zahrnuje: -dodávku a uložení dílců žlabu z předepsaného materiálu předepsaných rozměrů včetně mříže - spárování, úpravy vtoku a výtoku - nezahrnuje nutné zemní práce, předepsané lože, obetonování - měří se v metrech běžných délky osy žlabu, odečítají se čistící kusy a vpustě
P | 64 | 936501 | 1 | DROBNÉ DOPLŇK KONSTR KOVOVÉ NEREZ | KG | 52 | 0 |  |  |  | 0 |  | 2019_OTSKP |  | 2
PP |  |  |  | KMB
VV |  |  |  | 4*(4+2+2+5)=52,000 [A]
TS |  |  |  | položka zahrnuje: - dílenská dokumentace, včetně technologického předpisu spojování - dodání materiálu v požadované kvalitě a výroba konstrukce i dílenská (včetně pomůcek, přípravků a prostředků pro výrobu) bez ohledu na náročnost a její hmotnost, dílenská montáž - dodání spojovacího materiálu - zřízení montážních a dilatačních spojů, spar, včetně potřebných úprav, vložek, opracování, očištění a ošetření - podpěr. konstr. a lešení všech druhů pro montáž konstrukcí i doplňkových, včetně požadovaných otvorů, ochranných a bezpečnostních opatření a základů pro tyto konstrukce a lešení - jakákoliv doprava a manipulace dílců a montážních sestav, včetně dopravy konstrukce z výrobny na stavbu - montáž konstrukce na staveništi, včetně montážních prostředků a pomůcek a zednických výpomocí - výplň, těsnění a tmelení spar a spojů - čištění konstrukce a odstranění všech vrubů (vrypy, otlačeniny a pod.) - všechny druhy ocelového kotvení - dílenskou přejímku a montážní prohlídku, včetně požadovaných dokladů - zřízení kotevních otvorů nebo jam, nejsou-li částí jiné konstrukce, jejich úpravy, očištění a ošetření - osazení kotvení nebo přímo částí konstrukce do podpůrné konstrukce nebo do zeminy - výplň kotevních otvorů (příp. podlití patních desek) maltou, betonem nebo jinou speciální hmotou, vyplnění jam zeminou - předepsanou protikorozní ochranu a nátěry konstrukcí - osazení měřících zařízení a úpravy pro ně - ochranná opatření před účinky bludných proudů
P | 65 | 936501 | 2 | DROBNÉ DOPLŇK KONSTR KOVOVÉ NEREZ | KG | 101.484 | 0 |  |  |  | 0 |  | 2019_OTSKP |  | 2
PP |  |  |  | chránička pro drenáž skrz opěrnou zeď TR219/6 s přírubou
VV |  |  |  | 33,828*1,5*2=101,484 [A]
TS |  |  |  | položka zahrnuje: - dílenská dokumentace, včetně technologického předpisu spojování - dodání materiálu v požadované kvalitě a výroba konstrukce i dílenská (včetně pomůcek, přípravků a prostředků pro výrobu) bez ohledu na náročnost a její hmotnost, dílenská montáž - dodání spojovacího materiálu - zřízení montážních a dilatačních spojů, spar, včetně potřebných úprav, vložek, opracování, očištění a ošetření - podpěr. konstr. a lešení všech druhů pro montáž konstrukcí i doplňkových, včetně požadovaných otvorů, ochranných a bezpečnostních opatření a základů pro tyto konstrukce a lešení - jakákoliv doprava a manipulace dílců a montážních sestav, včetně dopravy konstrukce z výrobny na stavbu - montáž konstrukce na staveništi, včetně montážních prostředků a pomůcek a zednických výpomocí - výplň, těsnění a tmelení spar a spojů - čištění konstrukce a odstranění všech vrubů (vrypy, otlačeniny a pod.) - všechny druhy ocelového kotvení - dílenskou přejímku a montážní prohlídku, včetně požadovaných dokladů - zřízení kotevních otvorů nebo jam, nejsou-li částí jiné konstrukce, jejich úpravy, očištění a ošetření - osazení kotvení nebo přímo částí konstrukce do podpůrné konstrukce nebo do zeminy - výplň kotevních otvorů (příp. podlití patních desek) maltou, betonem nebo jinou speciální hmotou, vyplnění jam zeminou - předepsanou protikorozní ochranu a nátěry konstrukcí - osazení měřících zařízení a úpravy pro ně - ochranná opatření před účinky bludných proudů
P | 66 | 938543 |  | OČIŠTĚNÍ BETON KONSTR OTRYSKÁNÍM TLAK VODOU DO 1000 BARŮ | M2 | 364.853 | 0 |  |  |  | 0 |  | 2019_OTSKP |  | 2
PP |  |  |  | ocisteni po odstraneni izolace, tlak 600 bar
VV |  |  |  | Odstraneni stavajici izolace: (3,45*2+4,45)*18,91=214,629 [A] na monolitu (obvod x vyska): 14,725*3,75+18,2*1,15+3,5*5,25+2,2*1,5=97,824 [B] schodiste: 26,2*2=52,400 [C] Celkem: A+B+C=364,853 [D]
TS |  |  |  | položka zahrnuje očištění předepsaným způsobem včetně odklizení vzniklého odpadu
P | 67 | 967148 |  | VYBOURÁNÍ ČÁSTÍ KONSTR Z CIHEL A TVÁRNIC S ODVOZEM DO 20KM | M3 | 22.017 | 0 |  |  |  | 0 |  | 2019_OTSKP |  | 2
PP
VV |  |  |  | cihelná přizdívka: steny tubusu: 0,4*0,55*2*18,91+0,4*0,55*12,5+0,065*12,5*(5,4-0,55)+(3,4-0,55)*0,065*18,91*2=22,017 [A]
TS |  |  |  | položka zahrnuje: - veškerou manipulaci s vybouranou sutí a hmotami včetně uložení na skládku, - veškeré další práce plynoucí z technologického předpisu a z platných předpisů, nezahrnuje poplatek za skládku, který se vykazuje v položce 0141** (s výjimkou malého množství bouraného materiálu, kde je možné poplatek zahrnout do jednotkové ceny bourání – tento fakt musí být uveden v doplňujícím textu k položce)
P | 68 | 967168 |  | VYBOURÁNÍ ČÁSTÍ KONSTRUKCÍ ŽELEZOBET S ODVOZEM DO 20KM | M3 | 84.891 | 0 |  |  |  | 0 |  | 2019_OTSKP |  | 2
PP
VV |  |  |  | DZR plocha rez x delka bourani: 5*5,25=26,250 [A] šachta: (1,5*2+1,2)*0,5*5,39+1,5*2,2*0,25+1,6*2,6*0,35=13,600 [B] rozšíření otvoru šachty: 0,5*0,32*2,8=0,448 [C] prostup rubovou stěnou VB: 6,305*2,94=18,537 [D] proražení otvoru se zábradlím: 2,45*4,05*0,45=4,465 [E] bourání u schodů: 1,25*4,05*2,05=10,378 [F] prostup dvěří: 0,45*2,905*1,2+0,25*0,6*0,97=1,714 [G] podlaha VB: 2,2*3,66*0,3+1,45*4,05*0,3=4,177 [H] upravy monolit na n3: 9,4*1,2*0,2*2+2,7*0,2*1,5=5,322 [I] Celkem: A+B+C+D+E+F+G+H+I=84,891 [J]
TS |  |  |  | položka zahrnuje: - veškerou manipulaci s vybouranou sutí a hmotami včetně uložení na skládku, - veškeré další práce plynoucí z technologického předpisu a z platných předpisů, nezahrnuje poplatek za skládku, který se vykazuje v položce 0141** (s výjimkou malého množství bouraného materiálu, kde je možné poplatek zahrnout do jednotkové ceny bourání – tento fakt musí být uveden v doplňujícím textu k položce)
P | 69 | 967188 |  | VYBOURÁNÍ ČÁSTÍ KONSTRUKCÍ KOVOVÝCH S ODVOZEM DO 20KM | T | 0.065 | 0 |  |  |  | 0 |  | 2019_OTSKP |  | 2
PP
VV |  |  |  | odstraneni madel n3: 0,065=0,065 [A]
TS |  |  |  | položka zahrnuje: - veškerou manipulaci s vybouranou sutí a hmotami včetně uložení na skládku, - veškeré další práce plynoucí z technologického předpisu a z platných předpisů, nezahrnuje poplatek za skládku, který se vykazuje v položce 0141** (s výjimkou malého množství bouraného materiálu, kde je možné poplatek zahrnout do jednotkové ceny bourání – tento fakt musí být uveden v doplňujícím textu k položce)
P | 70 | 978151 |  | OTLUČENÍ OBKLADŮ Z DLAŽDIC | M2 | 225.643 | 0 |  |  |  | 0 |  | 2019_OTSKP |  | 2
PP
VV |  |  |  | tubus: 23,5*2,5*2+1,2*(4,05*2+2,7)+4,05*2,5=140,585 [A] schodiště: 23*2+(9,32*2+3,25)*1,5+0,25*(9,32*2+3,25+1,5*2)=85,058 [B] Celkem: A+B=225,643 [C]
TS |  |  |  | - položka zahrnuje veškerou manipulaci s vybouranou sutí a hmotami včetně uložení na skládku. Nezahrnuje poplatek za skládku, který se vykazuje v položce 0141** (s výjimkou malého množství bouraného materiálu, kde je možné poplatek zahrnout do jednotkové ceny bourání – tento fakt musí být uveden v doplňujícím textu k položce) - položka zahrnuje veškeré další práce plynoucí z technologického předpisu a z platných předpisů
P | 71 | 97816 |  | ODSEKÁNÍ VRSTVY VYROVNÁVACÍHO BETONU NA MOSTECH | M3 | 3.4 | 0 |  |  |  | 0 |  | 2019_OTSKP |  | 2
PP |  |  |  | odstranění ochrany izolace
VV |  |  |  | 4,45*0,04*19,1=3,400 [A]
TS |  |  |  | - položka zahrnuje veškerou manipulaci s vybouranou sutí a hmotami včetně uložení na skládku. Nezahrnuje poplatek za skládku, který se vykazuje v položce 0141** (s výjimkou malého množství bouraného materiálu, kde je možné poplatek zahrnout do jednotkové ceny bourání – tento fakt musí být uveden v doplňujícím textu k položce) - položka zahrnuje veškeré další práce plynoucí z technologického předpisu a z platných předpisů
P | 72 | 97817 |  | ODSTRANĚNÍ MOSTNÍ IZOLACE | M2 | 364.853 | 0 |  |  |  | 0 |  | 2019_OTSKP |  | 2
PP
VV |  |  |  | Odstraneni stavajici izolace: (3,45*2+4,45)*18,91=214,629 [A] na monolitu (obvod x vyska): 14,725*3,75+18,2*1,15+3,5*5,25+2,2*1,5=97,824 [B] schodiste: 26,2*2=52,400 [C] Celkem: A+B+C=364,853 [D]
TS |  |  |  | - položka zahrnuje veškerou manipulaci s vybouranou sutí a hmotami včetně uložení na skládku. Nezahrnuje poplatek za skládku, který se vykazuje v položce 0141** (s výjimkou malého množství bouraného materiálu, kde je možné poplatek zahrnout do jednotkové ceny bourání – tento fakt musí být uveden v doplňujícím textu k položce) - položka zahrnuje veškeré další práce plynoucí z technologického předpisu a z platných předpisů
P | 73 | R93650 |  | LETOPOČET | KUS | 2 | 0 |  |  |  | 0 |  | 2019_OTSKP |  | 2
PP |  |  |  | vč. loga zhotovitele vlysem do betonu
VV |  |  |  | 2=2,000 [A]
TS
P | 74 | R936541 |  | MOSTNÍ ODVODŇOVACÍ TRUBKA (POVRCHŮ IZOLACE) Z NEREZ OCELI | KUS | 2 | 0 |  |  |  | 0 |  | 2019_OTSKP |  | 2
PP |  |  |  | veškeré práce spojené s kompletním zřízením prostupu drenážní trubky nerez chráničkou skrz opěrnou zeď. Srovnání povrchu sanační stěrkou v potřebném rozsahu, vyplnění mezer v průchodkách a vrtu PUR pěnou, zhotovení izolace, osazení trubek. Chránička a drenáž vykázány v příslušných položkách.
VV |  |  |  | 2=2,000 [A]
TS |  |  |  | položka zahrnuje: - výrobní dokumentaci (včetně technologického předpisu) - dodání kompletní odvodňovací soupravy z předepsaného materiálu, včetně všech montážních a přepravních úprav a zařízení - dodání spojovacího, kotevního a těsnícího materiálu - úprava a příprava úložného prostoru, včetně kotevních prvků, jejich očištění a ošetření - zřízení kompletní odvodňovací soupravy, dle příslušného technologického předpisu, včetně všech výškových a směrových úprav - zřízení odvodňovací soupravy po etapách, včetně pracovních spar a spojů - prodloužení odpadní trouby pod spodní líc nosné konstr. nebo zaústěním odvodňovače do dalšího odvodňovacího zařízení - úprava odvod. soupravy na styku s ostatními konstrukcemi a zařízeními (u obrubníku, podél vozovek, napojení izolací a pod.) - ochrana odvodňovací soupravy do doby provedení definitivního stavu, veškeré provizorní úpravy a opatření - konečné úpravy odvodňovací soupravy jako povrchové povlaky, zálivky, které nejsou součástí jiných konstr., vyčištění, tmelení, těsnění, výplň spar a pod. - úprava, očištění a ošetření prostoru kolem odvodňovací soupravy - opatření odvodňovače znakem výrobce a typovým číslem - provedení odborné prohlídky, je-li požadována

## SO 10-40.1
SŽDC05 |  |  |  | Soupis prací objektu | [10 empty] | 3
3
S | Stavba: | Zm03-5423510003 |  | Rekonstrukce nástupišť a zřízení bezbariérových přístupů v žst. Roudnice n.L. | [6 empty] | E.1.4 |  | Aspe | 0,00 | 2
O | Objekt: | E.1.4 |  | Mosty, propustky, zdi | [9 empty] | 15,00 | 2
Typ | Poř. číslo | Kód položky | Varianta | Název položky | MJ | Množství | Jednotková hmotnost | Celková hmotnost |  |  | Jednotková cena |  | Cenové soustavy | 21,00 | 2
Dodávka
[9 empty] | Jednotková | Celkem | Jednotková | Celkem |  |  |  | Počet položek s nulovou cenou
O1 |  | SO 10-40.1 |  | Výtahové šachty z podchodu
SD |  | 2N-3 |  | Svislé a kompletní konstrukce
P | 1 | 317121101 | A | Montáž prefabrikovaných překladů délky do 1500 mm | KUS | 3 | 0 |  |  |  | 0 |  | CS ÚRS 2019 02 |  | 2
PP |  |  |  | popis položky
VV
TS |  |  |  | Technická specifikace odpovídá příslušné cenové soustavě
P | 2 | 59321106 | A | překlad železobetonový RZP 900x150x200mm | KUS | 2 | 0 |  |  |  | 0 |  | CS ÚRS 2019 02 |  | 2
PP
VV
TS |  |  |  | Technická specifikace odpovídá příslušné cenové soustavě
P | 3 | 59321143 | A | překlad železobetonový RZP 2000x240x200mm | KUS | 1 | 0 |  |  |  | 0 |  | CS ÚRS 2019 02 |  | 2
PP
VV
TS |  |  |  | Technická specifikace odpovídá příslušné cenové soustavě
P | 4 | 311234041 | A | Zdivo jednovrstvé z cihel děrovaných nebroušených klasických spojených na pero a drážku na maltu M5, pevnost cihel přes P10 do P15, tl. zdiva 240 mm | M2 | 39.976 | 0 |  |  |  | 0 |  | CS ÚRS 2019 02 |  | 2
PP
VV |  |  |  | "výtahová šachta - zdivo včetně atiky" 4,40*(2*2,35+2*2,50) ; -1,30*2,08 ; Součet
TS |  |  |  | Technická specifikace odpovídá příslušné cenové soustavě
SD |  | 2N-4 |  | Vodorovné konstrukce
P | 5 | 411321414 | A | Stropy z betonu železového (bez výztuže) stropů deskových, plochých střech, desek balkonových, desek hřibových stropů včetně hlavic hřibových sloupů t | M3 | 1.093 | 0 |  |  |  | 0 |  | CS ÚRS 2019 02 |  | 2
PP
VV |  |  |  | 0,15*3,10*2,35 ; Součet
TS |  |  |  | Technická specifikace odpovídá příslušné cenové soustavě
P | 6 | 411351011 | A | Bednění stropních konstrukcí - bez podpěrné konstrukce desek tloušťky stropní desky přes 5 do 25 cm zřízení | M2 | 6.01 | 0 |  |  |  | 0 |  | CS ÚRS 2019 02 |  | 2
PP
VV |  |  |  | 0,15*(2*3,10+2*2,35) ; 2,50*1,75 ; Součet
TS |  |  |  | Technická specifikace odpovídá příslušné cenové soustavě
P | 7 | 411351012 | A | Bednění stropních konstrukcí - bez podpěrné konstrukce desek tloušťky stropní desky přes 5 do 25 cm odstranění | M2 | 6.01 | 0 |  |  |  | 0 |  | CS ÚRS 2019 02 |  | 2
PP
VV
TS |  |  |  | Technická specifikace odpovídá příslušné cenové soustavě
P | 8 | 411354311 | A | Podpěrná konstrukce stropů - desek, kleneb a skořepin výška podepření do 4 m tloušťka stropu přes 5 do 15 cm zřízení | M2 | 4.375 | 0 |  |  |  | 0 |  | CS ÚRS 2019 02 |  | 2
PP
VV |  |  |  | 2,50*1,75 ; Součet
TS |  |  |  | Technická specifikace odpovídá příslušné cenové soustavě
P | 9 | 411354312 | A | Podpěrná konstrukce stropů - desek, kleneb a skořepin výška podepření do 4 m tloušťka stropu přes 5 do 15 cm odstranění | M2 | 4.375 | 0 |  |  |  | 0 |  | CS ÚRS 2019 02 |  | 2
PP
VV
TS |  |  |  | Technická specifikace odpovídá příslušné cenové soustavě
P | 10 | 411361821 | A | Výztuž stropů prostě uložených, vetknutých, spojitých, deskových, trámových (žebrových, kazetových), s keramickými a jinými vložkami, konsolových nebo | T | 0.09 | 0 |  |  |  | 0 |  | CS ÚRS 2019 02 |  | 2
PP
VV |  |  |  | "viz výztuž " 0,0901 ; Součet
TS |  |  |  | Technická specifikace odpovídá příslušné cenové soustavě
P | 11 | 411362021 | A | Výztuž stropů prostě uložených, vetknutých, spojitých, deskových, trámových (žebrových, kazetových), s keramickými a jinými vložkami, konsolových nebo | T | 0.065 | 0 |  |  |  | 0 |  | CS ÚRS 2019 02 |  | 2
PP
VV |  |  |  | "viz výztuž " 0,0647 ; Součet
TS |  |  |  | Technická specifikace odpovídá příslušné cenové soustavě
SD |  | 2N-6 |  | Úpravy povrchů, podlahy a osazování výplní
P | 12 | 611321141 | A | Omítka vápenocementová vnitřních ploch nanášená ručně dvouvrstvá, tloušťky jádrové omítky do 10 mm a tloušťky štuku do 3 mm štuková vodorovných konstr | M2 | 4.375 | 0 |  |  |  | 0 |  | CS ÚRS 2019 02 |  | 2
PP
VV |  |  |  | "výtahová šachta" 1,75*2,50 ; Součet
TS |  |  |  | Technická specifikace odpovídá příslušné cenové soustavě
P | 13 | 617321141 | A | Omítka vápenocementová vnitřních ploch nanášená ručně dvouvrstvá, tloušťky jádrové omítky do 10 mm a tloušťky štuku do 3 mm štuková uzavřených nebo om | M2 | 30.871 | 0 |  |  |  | 0 |  | CS ÚRS 2019 02 |  | 2
PP
VV |  |  |  | "výtahová šachta" 3,95*(2*1,75+2*2,50) ; -1,30*2,08 ; Součet
TS |  |  |  | Technická specifikace odpovídá příslušné cenové soustavě
P | 14 | 622321121 | A | Omítka vápenocementová vnějších ploch nanášená ručně jednovrstvá, tloušťky do 15 mm hladká stěn | M2 | 45.801 | 0 |  |  |  | 0 |  | CS ÚRS 2019 02 |  | 2
PP
VV |  |  |  | "výtahová šachta" 4,45*(2*2,35+2*3,10) ; -1,30*2,08 ; Součet
TS |  |  |  | Technická specifikace odpovídá příslušné cenové soustavě
P | 15 | 622381021 | A | Omítka tenkovrstvá minerální vnějších ploch probarvená, včetně penetrace podkladu zrnitá, tloušťky 2,0 mm stěn | M2 | 1.638 | 0 |  |  |  | 0 |  | CS ÚRS 2019 02 |  | 2
PP
VV |  |  |  | "ostění" 0,30*(1,30+2*2,08) ; Součet
TS |  |  |  | Technická specifikace odpovídá příslušné cenové soustavě
P | 16 | 623321121 | A | Omítka vápenocementová vnějších ploch nanášená ručně jednovrstvá, tloušťky do 15 mm hladká pilířů nebo sloupů | M2 | 45.801 | 0 |  |  |  | 0 |  | CS ÚRS 2019 02 |  | 2
PP
VV |  |  |  | "výtahová šachta" 4,45*(2*2,35+2*3,10) ; -1,30*2,08 ; Součet
TS |  |  |  | Technická specifikace odpovídá příslušné cenové soustavě
P | 17 | 623381021 | A | Omítka tenkovrstvá minerální vnějších ploch probarvená, včetně penetrace podkladu zrnitá, tloušťky 2,0 mm pilířů nebo sloupů | M2 | 1.638 | 0 |  |  |  | 0 |  | CS ÚRS 2019 02 |  | 2
PP
VV |  |  |  | "ostění" 0,30*(1,30+2*2,08) ; Součet
TS |  |  |  | Technická specifikace odpovídá příslušné cenové soustavě
SD |  | 2N-712 |  | Povlakové krytiny
P | 20 | 712311101 | A | Provedení povlakové krytiny střech plochých do 10° natěradly a tmely za studena nátěrem lakem penetračním nebo asfaltovým | M2 | 9.454 | 0 |  |  |  | 0 |  | CS ÚRS 2019 02 |  | 2
PP
VV |  |  |  | "střecha" 1,75*2,50 ; "atika svisle" 0,2*(2*1,75+2*2,50) ; "atika vodorovně" 0,31*(2*2,35+2*3,10) ; Součet
TS |  |  |  | Technická specifikace odpovídá příslušné cenové soustavě
P | 21 | 11163150 | A | lak penetrační asfaltový | T | 0.003 | 0 |  |  |  | 0 |  | CS ÚRS 2019 02 |  | 2
PP
VV |  |  |  | 9,454*0,0003 "Přepočtené koeficientem množství ; Součet
TS |  |  |  | Technická specifikace odpovídá příslušné cenové soustavě
P | 22 | 712331101 | A | Provedení povlakové krytiny střech plochých do 10° pásy na sucho AIP nebo NAIP | M2 | 18.908 | 0 |  |  |  | 0 |  | CS ÚRS 2019 02 |  | 2
PP
VV
TS |  |  |  | Technická specifikace odpovídá příslušné cenové soustavě
P | 23 | 628522540 | A | pás asfaltový natavitelný modifikovaný SBS tl 4,0mm s vložkou z polyesterové rohože a spalitelnou PE fólií nebo jemnozrnný minerálním posypem na horní | M2 | 21.744 | 0 |  |  |  | 0 |  | CS ÚRS 2019 02 |  | 2
PP
VV |  |  |  | "střecha" 1,75*2,50*2 ; "atika svisle" 0,2*(2*1,75+2*2,50)*2 ; "atika vodorovně" 0,31*(2*2,35+2*3,10)*2 ; Součet ; 18,908*1,15 "Přepočtené koeficientem množství ; Součet
TS |  |  |  | Technická specifikace odpovídá příslušné cenové soustavě
P | 24 | 998712201 | A | Přesun hmot pro povlakové krytiny stanovený procentní sazbou (%) z ceny vodorovná dopravní vzdálenost do 50 m v objektech výšky do 6 m | % | 40.089 | 0 |  |  |  | 0 |  | CS ÚRS 2019 02 |  | 2
PP
VV
TS |  |  |  | Technická specifikace odpovídá příslušné cenové soustavě
SD |  | 2N-713 |  | Izolace tepelné
P | 25 | 713141135 | A | Montáž tepelné izolace střech plochých rohožemi, pásy, deskami, dílci, bloky (izolační materiál ve specifikaci) přilepenými za studena bodově, jednovr | M2 | 4.375 | 0 |  |  |  | 0 |  | CS ÚRS 2019 02 |  | 2
PP
VV
TS |  |  |  | Technická specifikace odpovídá příslušné cenové soustavě
P | 26 | 63140404R | A | spádová deska tepelně izolační minerální plochých střech dvouvrstvá ?=0,038-0,039 tl 10-120mm | M2 | 4.55 | 0 |  |  |  | 0 |  | CS ÚRS 2019 02 |  | 2
PP
VV
TS |  |  |  | Technická specifikace odpovídá příslušné cenové soustavě
P | 27 | 998713201 | A | Přesun hmot pro izolace tepelné stanovený procentní sazbou (%) z ceny vodorovná dopravní vzdálenost do 50 m v objektech výšky do 6 m | % | 32.926 | 0 |  |  |  | 0 |  | CS ÚRS 2019 02 |  | 2
PP
VV
TS |  |  |  | Technická specifikace odpovídá příslušné cenové soustavě
SD |  | 2N-721 |  | Zdravotechnika - vnitřní kanalizace
P | 28 | 721242106 | A | Lapače střešních splavenin polypropylenové (PP) se svislým odtokem DN 125 | KUS | 1 | 0 |  |  |  | 0 |  | CS ÚRS 2019 02 |  | 2
PP
VV
TS |  |  |  | Technická specifikace odpovídá příslušné cenové soustavě
P | 29 | 998721201 | A | Přesun hmot pro vnitřní kanalizace stanovený procentní sazbou (%) z ceny vodorovná dopravní vzdálenost do 50 m v objektech výšky do 6 m | % | 6.33 | 0 |  |  |  | 0 |  | CS ÚRS 2019 02 |  | 2
PP
VV
TS |  |  |  | Technická specifikace odpovídá příslušné cenové soustavě
SD |  | 2N-751 |  | Vzduchotechnika
P | 30 | 751398021 | A | Montáž ostatních zařízení větrací mřížky stěnové, průřezu do 0,040 m2 | KUS | 3 | 0 |  |  |  | 0 |  | CS ÚRS 2019 02 |  | 2
PP
VV
TS |  |  |  | Technická specifikace odpovídá příslušné cenové soustavě
P | 31 | 56245648 | A | mřížka větrací kruhová plast se síťovinou 100mm | KUS | 3 | 0 |  |  |  | 0 |  | CS ÚRS 2019 02 |  | 2
PP
VV |  |  |  | "zadní stěna" 1 ; "boční stěny (dle požadavku investora)" 2 ; Součet
TS |  |  |  | Technická specifikace odpovídá příslušné cenové soustavě
P | 32 | 998751201 | A | Přesun hmot pro vzduchotechniku stanovený procentní sazbou (%) z ceny vodorovná dopravní vzdálenost do 50 m v objektech výšky do 12 m | % | 7.74 | 0 |  |  |  | 0 |  | CS ÚRS 2019 02 |  | 2
PP
VV
TS |  |  |  | Technická specifikace odpovídá příslušné cenové soustavě
SD |  | 2N-764 |  | Konstrukce klempířské
P | 33 | 764244306 | A | Oplechování horních ploch zdí a nadezdívek (atik) z titanzinkového lesklého válcovaného plechu mechanicky kotvené rš 500 mm | M | 10.81 | 0 |  |  |  | 0 |  | CS ÚRS 2019 02 |  | 2
PP
VV |  |  |  | 1,96+3,20+2,45+3,20 ; Součet
TS |  |  |  | Technická specifikace odpovídá příslušné cenové soustavě
P | 34 | 764344312 | A | Lemování prostupů z titanzinkového lesklého válcovaného plechu bez lišty, střech s krytinou skládanou nebo z plechu | M2 | 0.678 | 0 |  |  |  | 0 |  | CS ÚRS 2019 02 |  | 2
PP
VV |  |  |  | "prostup" 0,38*0,72*1,20 ; "pro šachtu" 0,35 ; Součet
TS |  |  |  | Technická specifikace odpovídá příslušné cenové soustavě
P | 35 | 764548324 | A | Svod z titanzinkového lesklého válcovaného plechu včetně objímek, kolen a odskoků kruhový, průměru 120 mm | M | 5.4 | 0 |  |  |  | 0 |  | CS ÚRS 2019 02 |  | 2
PP
VV |  |  |  | "cca" 5,40 ; Součet
TS |  |  |  | Technická specifikace odpovídá příslušné cenové soustavě
P | 36 | 764541365 | A | Žlab podokapní z titanzinkového lesklého válcovaného plechu včetně háků a čel kotlík hranatý, rš žlabu/průměr svodu 400/120 mm | KUS | 1 | 0 |  |  |  | 0 |  | CS ÚRS 2019 02 |  | 2
PP
VV |  |  |  | "viz TD" 1 ; Součet
TS |  |  |  | Technická specifikace odpovídá příslušné cenové soustavě
P | 37 | 998764201 | A | Přesun hmot pro konstrukce klempířské stanovený procentní sazbou (%) z ceny vodorovná dopravní vzdálenost do 50 m v objektech výšky do 6 m | % | 186.118 | 0 |  |  |  | 0 |  | CS ÚRS 2019 02 |  | 2
PP
VV
TS |  |  |  | Technická specifikace odpovídá příslušné cenové soustavě
SD |  | 2N-767 |  | Konstrukce zámečnické
P | 38 | 767995111 | A | Montáž ostatních atypických zámečnických konstrukcí hmotnosti do 5 kg | KG | 2 | 0 |  |  |  | 0 |  | CS ÚRS 2019 02 |  | 2
PP
VV |  |  |  | 0,002*1000 "Přepočtené koeficientem množství ; Součet
TS |  |  |  | Technická specifikace odpovídá příslušné cenové soustavě
P | 39 | 13010500 | A | úhelník ocelový nerovnostranný jakost 11 375 30x20x3mm | T | 0.002 | 0 |  |  |  | 0 |  | CS ÚRS 2019 02 |  | 2
PP
VV |  |  |  | 2*0,90*1,15/1000 ; Součet
TS |  |  |  | Technická specifikace odpovídá příslušné cenové soustavě
P | 40 | 998767202 | A | Přesun hmot pro zámečnické konstrukce stanovený procentní sazbou (%) z ceny vodorovná dopravní vzdálenost do 50 m v objektech výšky přes 6 do 12 m | % | 3.186 | 0 |  |  |  | 0 |  | CS ÚRS 2019 02 |  | 2
PP
VV
TS |  |  |  | Technická specifikace odpovídá příslušné cenové soustavě
SD |  | 2N-781 |  | Dokončovací práce - obklady
P | 41 | 781111011 | A | Příprava podkladu před provedením obkladu oprášení (ometení) stěny | M2 | 3.657 | 0 |  |  |  | 0 |  | CS ÚRS 2019 02 |  | 2
PP
VV |  |  |  | 0,10*(3,10+2,35+3,10+0,32+0,43+0,30) ; 0,87*3,10 ; Součet
TS |  |  |  | Technická specifikace odpovídá příslušné cenové soustavě
P | 42 | 781121011 | A | Příprava podkladu před provedením obkladu nátěr penetrační na stěnu | M2 | 3.657 | 0 |  |  |  | 0 |  | CS ÚRS 2019 02 |  | 2
PP
VV |  |  |  | 0,10*(3,10+2,35+3,10+0,32+0,43+0,30) ; 0,87*3,10 ; Součet
TS |  |  |  | Technická specifikace odpovídá příslušné cenové soustavě
P | 43 | 781734111 | A | Montáž obkladů vnějších stěn z obkladaček cihelných lepených flexibilním lepidlem do 50 ks/m2 | M2 | 3.657 | 0 |  |  |  | 0 |  | CS ÚRS 2019 02 |  | 2
PP
VV
TS |  |  |  | Technická specifikace odpovídá příslušné cenové soustavě
P | 44 | 59521231 | A | pásek obkladový vápenopískový 240x71x16mm žlutý, červený, hnědý | M2 | 4.023 | 0 |  |  |  | 0 |  | CS ÚRS 2019 02 |  | 2
PP
VV |  |  |  | 0,10*(3,10+2,35+3,10+0,32+0,43+0,30) ; 0,87*3,10 ; Součet ; 3,657*1,1 "Přepočtené koeficientem množství ; Součet
TS |  |  |  | Technická specifikace odpovídá příslušné cenové soustavě
P | 45 | 998781201 | A | Přesun hmot pro obklady keramické stanovený procentní sazbou (%) z ceny vodorovná dopravní vzdálenost do 50 m v objektech výšky do 6 m | % | 30.113 | 0 |  |  |  | 0 |  | CS ÚRS 2019 02 |  | 2
PP
VV
TS |  |  |  | Technická specifikace odpovídá příslušné cenové soustavě
SD |  | 2N-784 |  | Dokončovací práce
P | 46 | 784181101 | A | Penetrace podkladu jednonásobná základní akrylátová v místnostech výšky do 3,80 m | M2 | 35.246 | 0 |  |  |  | 0 |  | CS ÚRS 2019 02 |  | 2
PP
VV
TS |  |  |  | Technická specifikace odpovídá příslušné cenové soustavě
P | 47 | 784211111 | A | Malby z malířských směsí otěruvzdorných za mokra dvojnásobné, bílé za mokra otěruvzdorné velmi dobře v místnostech výšky do 3,80 m | M2 | 30.871 | 0 |  |  |  | 0 |  | CS ÚRS 2019 02 |  | 2
PP
VV |  |  |  | stěny ; "výtahová šachta" 3,95*(2*1,75+2*2,50) ; -1,30*2,08 ; Součet
TS |  |  |  | Technická specifikace odpovídá příslušné cenové soustavě
P | 48 | 784211111 | A1 | Malby z malířských směsí otěruvzdorných za mokra dvojnásobné, bílé za mokra otěruvzdorné velmi dobře v místnostech výšky do 3,80 m | M2 | 4.375 | 0 |  |  |  | 0 |  | CS ÚRS 2019 02 |  | 2
PP
VV |  |  |  | stropy ; "výtahová šachta" 1,75*2,50 ; Součet
TS |  |  |  | Technická specifikace odpovídá příslušné cenové soustavě
SD |  | 2N-9 |  | Ostatní konstrukce a práce-bourání
P | 18 | 949101112 | A | Lešení pomocné pracovní pro objekty pozemních staveb pro zatížení do 150 kg/m2, o výšce lešeňové podlahy přes 1,9 do 3,5 m | M2 | 24 | 0 |  |  |  | 0 |  | CS ÚRS 2019 02 |  | 2
PP
VV
TS |  |  |  | Technická specifikace odpovídá příslušné cenové soustavě
SD |  | 2N-998 |  | Přesun hmot
P | 19 | 998021021 | A | Přesun hmot pro haly občanské výstavby, výrobu a služby s nosnou svislou konstrukcí zděnou nebo betonovou monolitickou vodorovná dopravní vzdálenost d | T | 16.046 | 0 |  |  |  | 0 |  | CS ÚRS 2019 02 |  | 2
PP
VV
TS |  |  |  | Technická specifikace odpovídá příslušné cenové soustavě
SD |  | 3N-3 |  | Svislé a kompletní konstrukce
P | 49 | 317121101 | B | Montáž prefabrikovaných překladů délky do 1500 mm | KUS | 3 | 0 |  |  |  | 0 |  | CS ÚRS 2019 02 |  | 2
PP |  |  |  | popis položky
VV
TS |  |  |  | Technická specifikace odpovídá příslušné cenové soustavě
P | 50 | 59321106 | B | překlad železobetonový RZP 900x150x200mm | KUS | 2 | 0 |  |  |  | 0 |  | CS ÚRS 2019 02 |  | 2
PP
VV
TS |  |  |  | Technická specifikace odpovídá příslušné cenové soustavě
P | 51 | 59321143 | B | překlad železobetonový RZP 2000x240x200mm | KUS | 1 | 0 |  |  |  | 0 |  | CS ÚRS 2019 02 |  | 2
PP
VV
TS |  |  |  | Technická specifikace odpovídá příslušné cenové soustavě
P | 52 | 311234041 | B | Zdivo jednovrstvé z cihel děrovaných nebroušených klasických spojených na pero a drážku na maltu M5, pevnost cihel přes P10 do P15, tl. zdiva 240 mm | M2 | 37.745 | 0 |  |  |  | 0 |  | CS ÚRS 2019 02 |  | 2
PP
VV |  |  |  | "výtahová šachta - zdivo včetně atiky" 4,17*(2*2,35+2*2,50) ; -1,30*2,08 ; Součet
TS |  |  |  | Technická specifikace odpovídá příslušné cenové soustavě
SD |  | 3N-4 |  | Vodorovné konstrukce
P | 53 | 411321414 | B | Stropy z betonu železového (bez výztuže) stropů deskových, plochých střech, desek balkonových, desek hřibových stropů včetně hlavic hřibových sloupů t | M3 | 1.093 | 0 |  |  |  | 0 |  | CS ÚRS 2019 02 |  | 2
PP
VV |  |  |  | 0,15*3,10*2,35 ; Součet
TS |  |  |  | Technická specifikace odpovídá příslušné cenové soustavě
P | 54 | 411351011 | B | Bednění stropních konstrukcí - bez podpěrné konstrukce desek tloušťky stropní desky přes 5 do 25 cm zřízení | M2 | 6.01 | 0 |  |  |  | 0 |  | CS ÚRS 2019 02 |  | 2
PP
VV |  |  |  | 0,15*(2*3,10+2*2,35) ; 2,50*1,75 ; Součet
TS |  |  |  | Technická specifikace odpovídá příslušné cenové soustavě
P | 55 | 411351012 | B | Bednění stropních konstrukcí - bez podpěrné konstrukce desek tloušťky stropní desky přes 5 do 25 cm odstranění | M2 | 6.01 | 0 |  |  |  | 0 |  | CS ÚRS 2019 02 |  | 2
PP
VV
TS |  |  |  | Technická specifikace odpovídá příslušné cenové soustavě
P | 56 | 411354311 | B | Podpěrná konstrukce stropů - desek, kleneb a skořepin výška podepření do 4 m tloušťka stropu přes 5 do 15 cm zřízení | M2 | 4.375 | 0 |  |  |  | 0 |  | CS ÚRS 2019 02 |  | 2
PP
VV |  |  |  | 2,50*1,75 ; Součet
TS |  |  |  | Technická specifikace odpovídá příslušné cenové soustavě
P | 57 | 411354312 | B | Podpěrná konstrukce stropů - desek, kleneb a skořepin výška podepření do 4 m tloušťka stropu přes 5 do 15 cm odstranění | M2 | 4.375 | 0 |  |  |  | 0 |  | CS ÚRS 2019 02 |  | 2
PP
VV
TS |  |  |  | Technická specifikace odpovídá příslušné cenové soustavě
P | 58 | 411361821 | B | Výztuž stropů prostě uložených, vetknutých, spojitých, deskových, trámových (žebrových, kazetových), s keramickými a jinými vložkami, konsolových nebo | T | 0.09 | 0 |  |  |  | 0 |  | CS ÚRS 2019 02 |  | 2
PP
VV |  |  |  | "viz výztuž " 0,0901 ; Součet
TS |  |  |  | Technická specifikace odpovídá příslušné cenové soustavě
P | 59 | 411362021 | B | Výztuž stropů prostě uložených, vetknutých, spojitých, deskových, trámových (žebrových, kazetových), s keramickými a jinými vložkami, konsolových nebo | T | 0.065 | 0 |  |  |  | 0 |  | CS ÚRS 2019 02 |  | 2
PP
VV |  |  |  | "viz výztuž " 0,0647 ; Součet
TS |  |  |  | Technická specifikace odpovídá příslušné cenové soustavě
SD |  | 3N-6 |  | Úpravy povrchů, podlahy a osazování výplní
P | 60 | 611321141 | B | Omítka vápenocementová vnitřních ploch nanášená ručně dvouvrstvá, tloušťky jádrové omítky do 10 mm a tloušťky štuku do 3 mm štuková vodorovných konstr | M2 | 4.375 | 0 |  |  |  | 0 |  | CS ÚRS 2019 02 |  | 2
PP
VV |  |  |  | "výtahová šachta" 1,75*2,50 ; Součet
TS |  |  |  | Technická specifikace odpovídá příslušné cenové soustavě
P | 61 | 617321141 | B | Omítka vápenocementová vnitřních ploch nanášená ručně dvouvrstvá, tloušťky jádrové omítky do 10 mm a tloušťky štuku do 3 mm štuková uzavřených nebo om | M2 | 29.341 | 0 |  |  |  | 0 |  | CS ÚRS 2019 02 |  | 2
PP
VV |  |  |  | "výtahová šachta" 3,77*(2*1,75+2*2,50) ; -1,30*2,08 ; Součet
TS |  |  |  | Technická specifikace odpovídá příslušné cenové soustavě
P | 62 | 622321121 | B | Omítka vápenocementová vnějších ploch nanášená ručně jednovrstvá, tloušťky do 15 mm hladká stěn | M2 | 42.749 | 0 |  |  |  | 0 |  | CS ÚRS 2019 02 |  | 2
PP
VV |  |  |  | "výtahová šachta" 4,17*(2*2,35+2*3,10) ; -1,30*2,08 ; Součet
TS |  |  |  | Technická specifikace odpovídá příslušné cenové soustavě
P | 63 | 622381021 | B | Omítka tenkovrstvá minerální vnějších ploch probarvená, včetně penetrace podkladu zrnitá, tloušťky 2,0 mm stěn | M2 | 1.638 | 0 |  |  |  | 0 |  | CS ÚRS 2019 02 |  | 2
PP
VV |  |  |  | "ostění" 0,30*(1,30+2*2,08) ; Součet
TS |  |  |  | Technická specifikace odpovídá příslušné cenové soustavě
P | 64 | 623321121 | B | Omítka vápenocementová vnějších ploch nanášená ručně jednovrstvá, tloušťky do 15 mm hladká pilířů nebo sloupů | M2 | 42.749 | 0 |  |  |  | 0 |  | CS ÚRS 2019 02 |  | 2
PP
VV |  |  |  | "výtahová šachta" 4,17*(2*2,35+2*3,10) ; -1,30*2,08 ; Součet
TS |  |  |  | Technická specifikace odpovídá příslušné cenové soustavě
P | 65 | 623381021 | B | Omítka tenkovrstvá minerální vnějších ploch probarvená, včetně penetrace podkladu zrnitá, tloušťky 2,0 mm pilířů nebo sloupů | M2 | 1.638 | 0 |  |  |  | 0 |  | CS ÚRS 2019 02 |  | 2
PP
VV |  |  |  | "ostění" 0,30*(1,30+2*2,08) ; Součet
TS |  |  |  | Technická specifikace odpovídá příslušné cenové soustavě
SD |  | 3N-712 |  | Povlakové krytiny
P | 68 | 712311101 | B | Provedení povlakové krytiny střech plochých do 10° natěradly a tmely za studena nátěrem lakem penetračním nebo asfaltovým | M2 | 9.454 | 0 |  |  |  | 0 |  | CS ÚRS 2019 02 |  | 2
PP
VV |  |  |  | "střecha" 1,75*2,50 ; "atika svisle" 0,2*(2*1,75+2*2,50) ; "atika vodorovně" 0,31*(2*2,35+2*3,10) ; Součet
TS |  |  |  | Technická specifikace odpovídá příslušné cenové soustavě
P | 69 | 11163150 | B | lak penetrační asfaltový | T | 0.003 | 0 |  |  |  | 0 |  | CS ÚRS 2019 02 |  | 2
PP
VV |  |  |  | 9,454*0,0003 "Přepočtené koeficientem množství ; Součet
TS |  |  |  | Technická specifikace odpovídá příslušné cenové soustavě
P | 70 | 712331101 | B | Provedení povlakové krytiny střech plochých do 10° pásy na sucho AIP nebo NAIP | M2 | 18.908 | 0 |  |  |  | 0 |  | CS ÚRS 2019 02 |  | 2
PP
VV
TS |  |  |  | Technická specifikace odpovídá příslušné cenové soustavě
P | 71 | 628522540 | B | pás asfaltový natavitelný modifikovaný SBS tl 4,0mm s vložkou z polyesterové rohože a spalitelnou PE fólií nebo jemnozrnný minerálním posypem na horní | M2 | 21.744 | 0 |  |  |  | 0 |  | CS ÚRS 2019 02 |  | 2
PP
VV |  |  |  | "střecha" 1,75*2,50*2 ; "atika svisle" 0,2*(2*1,75+2*2,50)*2 ; "atika vodorovně" 0,31*(2*2,35+2*3,10)*2 ; Součet ; 18,908*1,15 "Přepočtené koeficientem množství ; Součet
TS |  |  |  | Technická specifikace odpovídá příslušné cenové soustavě
P | 72 | 998712201 | B | Přesun hmot pro povlakové krytiny stanovený procentní sazbou (%) z ceny vodorovná dopravní vzdálenost do 50 m v objektech výšky do 6 m | % | 40.089 | 0 |  |  |  | 0 |  | CS ÚRS 2019 02 |  | 2
PP
VV
TS |  |  |  | Technická specifikace odpovídá příslušné cenové soustavě
SD |  | 3N-713 |  | Izolace tepelné
P | 73 | 713141135 | B | Montáž tepelné izolace střech plochých rohožemi, pásy, deskami, dílci, bloky (izolační materiál ve specifikaci) přilepenými za studena bodově, jednovr | M2 | 4.375 | 0 |  |  |  | 0 |  | CS ÚRS 2019 02 |  | 2
PP
VV
TS |  |  |  | Technická specifikace odpovídá příslušné cenové soustavě
P | 74 | 63140404R | B | spádová deska tepelně izolační minerální plochých střech dvouvrstvá ?=0,038-0,039 tl 10-120mm | M2 | 4.55 | 0 |  |  |  | 0 |  | CS ÚRS 2019 02 |  | 2
PP
VV
TS |  |  |  | Technická specifikace odpovídá příslušné cenové soustavě
P | 75 | 998713201 | B | Přesun hmot pro izolace tepelné stanovený procentní sazbou (%) z ceny vodorovná dopravní vzdálenost do 50 m v objektech výšky do 6 m | % | 32.926 | 0 |  |  |  | 0 |  | CS ÚRS 2019 02 |  | 2
PP
VV
TS |  |  |  | Technická specifikace odpovídá příslušné cenové soustavě
SD |  | 3N-721 |  | Zdravotechnika - vnitřní kanalizace
P | 76 | 721242106 | B | Lapače střešních splavenin polypropylenové (PP) se svislým odtokem DN 125 | KUS | 1 | 0 |  |  |  | 0 |  | CS ÚRS 2019 02 |  | 2
PP
VV
TS |  |  |  | Technická specifikace odpovídá příslušné cenové soustavě
P | 77 | 998721201 | B | Přesun hmot pro vnitřní kanalizace stanovený procentní sazbou (%) z ceny vodorovná dopravní vzdálenost do 50 m v objektech výšky do 6 m | % | 6.33 | 0 |  |  |  | 0 |  | CS ÚRS 2019 02 |  | 2
PP
VV
TS |  |  |  | Technická specifikace odpovídá příslušné cenové soustavě
SD |  | 3N-751 |  | Vzduchotechnika
P | 78 | 751398021 | B | Montáž ostatních zařízení větrací mřížky stěnové, průřezu do 0,040 m2 | KUS | 3 | 0 |  |  |  | 0 |  | CS ÚRS 2019 02 |  | 2
PP
VV
TS |  |  |  | Technická specifikace odpovídá příslušné cenové soustavě
P | 79 | 56245648 | B | mřížka větrací kruhová plast se síťovinou 100mm | KUS | 3 | 0 |  |  |  | 0 |  | CS ÚRS 2019 02 |  | 2
PP
VV |  |  |  | "zadní stěna" 1 ; "boční stěny (dle požadavku investora)" 2 ; Součet
TS |  |  |  | Technická specifikace odpovídá příslušné cenové soustavě
P | 80 | 998751201 | B | Přesun hmot pro vzduchotechniku stanovený procentní sazbou (%) z ceny vodorovná dopravní vzdálenost do 50 m v objektech výšky do 12 m | % | 7.74 | 0 |  |  |  | 0 |  | CS ÚRS 2019 02 |  | 2
PP
VV
TS |  |  |  | Technická specifikace odpovídá příslušné cenové soustavě
SD |  | 3N-764 |  | Konstrukce klempířské
P | 81 | 764244306 | B | Oplechování horních ploch zdí a nadezdívek (atik) z titanzinkového lesklého válcovaného plechu mechanicky kotvené rš 500 mm | M | 10.81 | 0 |  |  |  | 0 |  | CS ÚRS 2019 02 |  | 2
PP
VV |  |  |  | 1,96+3,20+2,45+3,20 ; Součet
TS |  |  |  | Technická specifikace odpovídá příslušné cenové soustavě
P | 82 | 764344312 | B | Lemování prostupů z titanzinkového lesklého válcovaného plechu bez lišty, střech s krytinou skládanou nebo z plechu | M2 | 0.678 | 0 |  |  |  | 0 |  | CS ÚRS 2019 02 |  | 2
PP
VV |  |  |  | "prostup" 0,38*0,72*1,20 ; "pro šachtu" 0,35 ; Součet
TS |  |  |  | Technická specifikace odpovídá příslušné cenové soustavě
P | 83 | 764548324 | B | Svod z titanzinkového lesklého válcovaného plechu včetně objímek, kolen a odskoků kruhový, průměru 120 mm | M | 5.1 | 0 |  |  |  | 0 |  | CS ÚRS 2019 02 |  | 2
PP
VV |  |  |  | "cca" 5,10 ; Součet
TS |  |  |  | Technická specifikace odpovídá příslušné cenové soustavě
P | 84 | 764541365 | B | Žlab podokapní z titanzinkového lesklého válcovaného plechu včetně háků a čel kotlík hranatý, rš žlabu/průměr svodu 400/120 mm | KUS | 1 | 0 |  |  |  | 0 |  | CS ÚRS 2019 02 |  | 2
PP
VV |  |  |  | "viz TD" 1 ; Součet
TS |  |  |  | Technická specifikace odpovídá příslušné cenové soustavě
P | 85 | 998764201 | B | Přesun hmot pro konstrukce klempířské stanovený procentní sazbou (%) z ceny vodorovná dopravní vzdálenost do 50 m v objektech výšky do 6 m | % | 182.908 | 0 |  |  |  | 0 |  | CS ÚRS 2019 02 |  | 2
PP
VV
TS |  |  |  | Technická specifikace odpovídá příslušné cenové soustavě
SD |  | 3N-767 |  | Konstrukce zámečnické
P | 86 | 767995111 | B | Montáž ostatních atypických zámečnických konstrukcí hmotnosti do 5 kg | KG | 2 | 0 |  |  |  | 0 |  | CS ÚRS 2019 02 |  | 2
PP
VV |  |  |  | 0,002*1000 "Přepočtené koeficientem množství ; Součet
TS |  |  |  | Technická specifikace odpovídá příslušné cenové soustavě
P | 87 | 13010500 | B | úhelník ocelový nerovnostranný jakost 11 375 30x20x3mm | T | 0.002 | 0 |  |  |  | 0 |  | CS ÚRS 2019 02 |  | 2
PP
VV |  |  |  | 2*0,90*1,15/1000 ; Součet
TS |  |  |  | Technická specifikace odpovídá příslušné cenové soustavě
P | 88 | 998767202 | B | Přesun hmot pro zámečnické konstrukce stanovený procentní sazbou (%) z ceny vodorovná dopravní vzdálenost do 50 m v objektech výšky přes 6 do 12 m | % | 3.186 | 0 |  |  |  | 0 |  | CS ÚRS 2019 02 |  | 2
PP
VV
TS |  |  |  | Technická specifikace odpovídá příslušné cenové soustavě
SD |  | 3N-781 |  | Dokončovací práce - obklady
P | 89 | 781111011 | B | Příprava podkladu před provedením obkladu oprášení (ometení) stěny | M2 | 3.657 | 0 |  |  |  | 0 |  | CS ÚRS 2019 02 |  | 2
PP
VV |  |  |  | 0,10*(3,10+2,35+3,10+0,32+0,43+0,30) ; 0,87*3,10 ; Součet
TS |  |  |  | Technická specifikace odpovídá příslušné cenové soustavě
P | 90 | 781121011 | B | Příprava podkladu před provedením obkladu nátěr penetrační na stěnu | M2 | 3.657 | 0 |  |  |  | 0 |  | CS ÚRS 2019 02 |  | 2
PP
VV |  |  |  | 0,10*(3,10+2,35+3,10+0,32+0,43+0,30) ; 0,87*3,10 ; Součet
TS |  |  |  | Technická specifikace odpovídá příslušné cenové soustavě
P | 91 | 781734111 | B | Montáž obkladů vnějších stěn z obkladaček cihelných lepených flexibilním lepidlem do 50 ks/m2 | M2 | 3.657 | 0 |  |  |  | 0 |  | CS ÚRS 2019 02 |  | 2
PP
VV
TS |  |  |  | Technická specifikace odpovídá příslušné cenové soustavě
P | 92 | 59521231 | B | pásek obkladový vápenopískový 240x71x16mm žlutý, červený, hnědý | M2 | 4.023 | 0 |  |  |  | 0 |  | CS ÚRS 2019 02 |  | 2
PP
VV |  |  |  | 0,10*(3,10+2,35+3,10+0,32+0,43+0,30) ; 0,87*3,10 ; Součet ; 3,657*1,1 "Přepočtené koeficientem množství ; Součet
TS |  |  |  | Technická specifikace odpovídá příslušné cenové soustavě
P | 93 | 998781201 | B | Přesun hmot pro obklady keramické stanovený procentní sazbou (%) z ceny vodorovná dopravní vzdálenost do 50 m v objektech výšky do 6 m | % | 30.113 | 0 |  |  |  | 0 |  | CS ÚRS 2019 02 |  | 2
PP
VV
TS |  |  |  | Technická specifikace odpovídá příslušné cenové soustavě
SD |  | 3N-784 |  | Dokončovací práce
P | 94 | 784181101 | B | Penetrace podkladu jednonásobná základní akrylátová v místnostech výšky do 3,80 m | M2 | 33.716 | 0 |  |  |  | 0 |  | CS ÚRS 2019 02 |  | 2
PP
VV
TS |  |  |  | Technická specifikace odpovídá příslušné cenové soustavě
P | 95 | 784211111 | B | Malby z malířských směsí otěruvzdorných za mokra dvojnásobné, bílé za mokra otěruvzdorné velmi dobře v místnostech výšky do 3,80 m | M2 | 29.341 | 0 |  |  |  | 0 |  | CS ÚRS 2019 02 |  | 2
PP
VV |  |  |  | stěny ; "výtahová šachta" 3,77*(2*1,75+2*2,50) ; -1,30*2,08 ; Součet
TS |  |  |  | Technická specifikace odpovídá příslušné cenové soustavě
P | 96 | 784211111 | B1 | Malby z malířských směsí otěruvzdorných za mokra dvojnásobné, bílé za mokra otěruvzdorné velmi dobře v místnostech výšky do 3,80 m | M2 | 4.375 | 0 |  |  |  | 0 |  | CS ÚRS 2019 02 |  | 2
PP
VV |  |  |  | stropy ; "výtahová šachta" 1,75*2,50 ; Součet
TS |  |  |  | Technická specifikace odpovídá příslušné cenové soustavě
SD |  | 3N-9 |  | Ostatní konstrukce a práce-bourání
P | 66 | 949101112 | B | Lešení pomocné pracovní pro objekty pozemních staveb pro zatížení do 150 kg/m2, o výšce lešeňové podlahy přes 1,9 do 3,5 m | M2 | 24 | 0 |  |  |  | 0 |  | CS ÚRS 2019 02 |  | 2
PP
VV
TS |  |  |  | Technická specifikace odpovídá příslušné cenové soustavě
SD |  | 3N-998 |  | Přesun hmot
P | 67 | 998021021 | B | Přesun hmot pro haly občanské výstavby, výrobu a služby s nosnou svislou konstrukcí zděnou nebo betonovou monolitickou vodorovná dopravní vzdálenost d | T | 15.322 | 0 |  |  |  | 0 |  | CS ÚRS 2019 02 |  | 2
PP
VV
TS |  |  |  | Technická specifikace odpovídá příslušné cenové soustavě
SD |  | VB-3 |  | Svislé a kompletní konstrukce
P | 97 | 342151112 | C | Montáž opláštění stěn ocelové konstrukce ze sendvičových panelů šroubovaných, výšky budovy přes 6 do 12 m | M2 | 2.706 | 0 |  |  |  | 0 |  | CS ÚRS 2019 02 |  | 2
PP |  |  |  | popis položky
VV
TS |  |  |  | Technická specifikace odpovídá příslušné cenové soustavě
P | 98 | 55324713 | C | panel sendvičový stěnový i střešní, izolace PIR, viditelné kotvení, U 0,22W/m2K, modulová/celková š 1100/1120mm tl 100mm | M2 | 2.706 | 0 |  |  |  | 0 |  | CS ÚRS 2019 02 |  | 2
PP
VV |  |  |  | 2,05*1,32 ; Součet
TS |  |  |  | Technická specifikace odpovídá příslušné cenové soustavě
P | 99 | R4219111R | C | Montáž opláštění stěn ocelových kcí ze skleněných desek šroubovaných budov v do 12 m včetně montážního materiálu | M2 | 55.97 | 0 |  |  |  | 0 |  | CS ÚRS 2019 02 |  | 2
PP
VV
TS |  |  |  | Technická specifikace odpovídá příslušné cenové soustavě
P | 100 | 63437140 | C | sklo bezpečnostnostní vrstvené tl 10,4mm (ref.výrobek CONNEX 5.5.2 tloušťky 10,8 mm) | M2 | 55.97 | 0 |  |  |  | 0 |  | CS ÚRS 2019 02 |  | 2
PP
VV |  |  |  | "čela" 2*(2,05*6,22) ; "boky" 2*(3,15*6,22) ; -1,20*0,65*1 ; -1,20*2,18*2 ; -2,05*1,32*1 ; Součet
TS |  |  |  | Technická specifikace odpovídá příslušné cenové soustavě
SD |  | VB-767 |  | Konstrukce zámečnické
P | 106 | 767995116 | C | Montáž ostatních atypických zámečnických konstrukcí hmotnosti přes 100 do 250 kg | KG | 1382 | 0 |  |  |  | 0 |  | CS ÚRS 2019 02 |  | 2
PP
VV |  |  |  | 1,382*1000 "Přepočtené koeficientem množství ; Součet
TS |  |  |  | Technická specifikace odpovídá příslušné cenové soustavě
P | 107 | 14550300 | C | profil ocelový čtvercový svařovaný 100x100x4mm | T | 1.193 | 0 |  |  |  | 0 |  | CS ÚRS 2019 02 |  | 2
PP
VV |  |  |  | "(01.) TR 100x100x4" (4*4,99)*12,14/1000*1,05 ; "(02.) TR 100x100x4" (14*2,81)*12,14/1000*1,05 ; "(03.) TR 100x100x4" (10*1,70)*12,14/1000*1,05 ; "(04.) TR 100x100x4" (4*1,22)*12,14/1000*1,05 ; "(05.) TR 100x100x4" (1*0,65)*12,14/1000*1,05 ; "(06.) TR 100x100x4" (2*1,88)*12,14/1000*1,05 ; "(07.) TR 100x100x4" (5*0,32)*12,14/1000*1,05 ; "(08.) TR 100x100x4" (1*6,50)*12,14/1000*1,05 ; Součet
TS |  |  |  | Technická specifikace odpovídá příslušné cenové soustavě
P | 108 | 14550317 | C | profil ocelový čtvercový svařovaný 80x80x4mm | T | 0.004 | 0 |  |  |  | 0 |  | CS ÚRS 2019 02 |  | 2
PP
VV |  |  |  | "(09.) TR 80x80x4" (4*0,10)*9,89/1000*1,05 ; Součet
TS |  |  |  | Technická specifikace odpovídá příslušné cenové soustavě
P | 109 | 15431520R | C | profil ocelový C symetrický S235JR 80x80x5mm | T | 0.055 | 0 |  |  |  | 0 |  | CS ÚRS 2019 02 |  | 2
PP
VV |  |  |  | "(10.) C 80x80x5" (2*2,18)*10,40/1000*1,05 ; "(11.) C 80x80x5" (1*0,65)*10,40/1000*1,05 ; Součet
TS |  |  |  | Technická specifikace odpovídá příslušné cenové soustavě
P | 110 | 13611238 | C | plech ocelový hladký jakost S 235 JR tl 15mm tabule | T | 0.137 | 0 |  |  |  | 0 |  | CS ÚRS 2019 02 |  | 2
PP
VV |  |  |  | "(12.) Pl 15x135" 1*0,0302 ; "(13.) Pl 15x500" 1*0,0995 ; Součet ; 0,13*1,05 "Přepočtené koeficientem množství ; Součet
TS |  |  |  | Technická specifikace odpovídá příslušné cenové soustavě
P | 111 | 998767202 | C | Přesun hmot pro zámečnické konstrukce stanovený procentní sazbou (%) z ceny vodorovná dopravní vzdálenost do 50 m v objektech výšky přes 6 do 12 m | % | 864.642 | 0 |  |  |  | 0 |  | CS ÚRS 2019 02 |  | 2
PP
VV
TS |  |  |  | Technická specifikace odpovídá příslušné cenové soustavě
SD |  | VB-783 |  | Dokončovací práce - nátěry
P | 112 | 783301313 | C | Příprava podkladu zámečnických konstrukcí před provedením nátěru odmaštění odmašťovačem ředidlovým | M2 | 40 | 0 |  |  |  | 0 |  | CS ÚRS 2019 02 |  | 2
PP
VV |  |  |  | "(01.) TR 100x100x4" 7,98 ; "(02.) TR 100x100x4" 15,74 ; "(03.) TR 100x100x4" 6,80 ; "(04.) TR 100x100x4" 1,95 ; "(05.) TR 100x100x4" 0,26 ; "(06.) TR 100x100x4" 1,50 ; "(07.) TR 100x100x4" 0,64 ; "(08.) TR 100x100x4" 2,60 ; "(09.) TR 80x80x4" 0,13 ; "(10.) C 80x80x5" 2,09 ; "(11.) C 80x80x5" 0,31 ; Součet
TS |  |  |  | Technická specifikace odpovídá příslušné cenové soustavě
P | 113 | 789421131 | C | Provedení žárového stříkání ocelových konstrukcí hliníkem, tloušťky 100 µm, třídy I (0,920 kg Al/m2) včetně materiálu | M2 | 40 | 0 |  |  |  | 0 |  | CS ÚRS 2019 02 |  | 2
PP
VV |  |  |  | "(01.) TR 100x100x4" 7,98 ; "(02.) TR 100x100x4" 15,74 ; "(03.) TR 100x100x4" 6,80 ; "(04.) TR 100x100x4" 1,95 ; "(05.) TR 100x100x4" 0,26 ; "(06.) TR 100x100x4" 1,50 ; "(07.) TR 100x100x4" 0,64 ; "(08.) TR 100x100x4" 2,60 ; "(09.) TR 80x80x4" 0,13 ; "(10.) C 80x80x5" 2,09 ; "(11.) C 80x80x5" 0,31 ; Součet
TS |  |  |  | Technická specifikace odpovídá příslušné cenové soustavě
P | 114 | 783335101 | C | Mezinátěr zámečnických konstrukcí jednonásobný epoxidový | M2 | 40 | 0 |  |  |  | 0 |  | CS ÚRS 2019 02 |  | 2
PP
VV |  |  |  | "(01.) TR 100x100x4" 7,98 ; "(02.) TR 100x100x4" 15,74 ; "(03.) TR 100x100x4" 6,80 ; "(04.) TR 100x100x4" 1,95 ; "(05.) TR 100x100x4" 0,26 ; "(06.) TR 100x100x4" 1,50 ; "(07.) TR 100x100x4" 0,64 ; "(08.) TR 100x100x4" 2,60 ; "(09.) TR 80x80x4" 0,13 ; "(10.) C 80x80x5" 2,09 ; "(11.) C 80x80x5" 0,31 ; Součet
TS |  |  |  | Technická specifikace odpovídá příslušné cenové soustavě
P | 115 | 783337101 | C | Krycí nátěr (email) zámečnických konstrukcí jednonásobný epoxidový | M2 | 40 | 0 |  |  |  | 0 |  | CS ÚRS 2019 02 |  | 2
PP
VV |  |  |  | "(01.) TR 100x100x4" 7,98 ; "(02.) TR 100x100x4" 15,74 ; "(03.) TR 100x100x4" 6,80 ; "(04.) TR 100x100x4" 1,95 ; "(05.) TR 100x100x4" 0,26 ; "(06.) TR 100x100x4" 1,50 ; "(07.) TR 100x100x4" 0,64 ; "(08.) TR 100x100x4" 2,60 ; "(09.) TR 80x80x4" 0,13 ; "(10.) C 80x80x5" 2,09 ; "(11.) C 80x80x5" 0,31 ; Součet
TS |  |  |  | Technická specifikace odpovídá příslušné cenové soustavě
SD |  | VB-9 |  | Ostatní konstrukce a práce-bourání
P | 101 | 949101112 | C | Lešení pomocné pracovní pro objekty pozemních staveb pro zatížení do 150 kg/m2, o výšce lešeňové podlahy přes 1,9 do 3,5 m | M2 | 36 | 0 |  |  |  | 0 |  | CS ÚRS 2019 02 |  | 2
PP
VV
TS |  |  |  | Technická specifikace odpovídá příslušné cenové soustavě
P | 102 | 953961214 | C | Kotvy chemické s vyvrtáním otvoru do betonu, železobetonu nebo tvrdého kamene chemická patrona, velikost M 16, hloubka 125 mm | KUS | 12 | 0 |  |  |  | 0 |  | CS ÚRS 2019 02 |  | 2
PP
VV |  |  |  | 12 ; Součet
TS |  |  |  | Technická specifikace odpovídá příslušné cenové soustavě
P | 103 | 953965132 | C | Kotvy chemické s vyvrtáním otvoru kotevní šrouby pro chemické kotvy, velikost M 16, délka 260 mm | KUS | 12 | 0 |  |  |  | 0 |  | CS ÚRS 2019 02 |  | 2
PP
VV |  |  |  | "M16x220-8.8tZn ref. výrobek :Hilty HIT-V-F M16x220" 12 ; Součet
TS |  |  |  | Technická specifikace odpovídá příslušné cenové soustavě
P | 104 | R9539424R1 | C | Podlití patních plechů plastmaltou včetně materiálu | KUS | 4 | 0 |  |  |  | 0 |  | CS ÚRS 2019 02 |  | 2
PP
VV |  |  |  | 4 ; Součet
TS |  |  |  | Technická specifikace odpovídá příslušné cenové soustavě
SD |  | VB-998 |  | Přesun hmot
P | 105 | 998021021 | C | Přesun hmot pro haly občanské výstavby, výrobu a služby s nosnou svislou konstrukcí zděnou nebo betonovou monolitickou vodorovná dopravní vzdálenost d | T | 1.614 | 0 |  |  |  | 0 |  | CS ÚRS 2019 02 |  | 2
PP
VV
TS |  |  |  | Technická specifikace odpovídá příslušné cenové soustavě
SD |  | VRN |  | Vedlejší rozpočtové náklady
P | 116 | 030001000 |  | Zařízení staveniště | KČ | 1 | 0 |  |  |  | 0 |  | CS ÚRS 2019 02 |  | 2
PP
VV
TS |  |  |  | Technická specifikace odpovídá příslušné cenové soustavě
P | 117 | 032903000 |  | Náklady na provoz a údržbu vybavení staveniště | KČ | 1 | 0 |  |  |  | 0 |  | CS ÚRS 2019 02 |  | 2
PP
VV
TS |  |  |  | Technická specifikace odpovídá příslušné cenové soustavě
P | 118 | 065002000 |  | Mimostaveništní doprava materiálů | KČ | 1 | 0 |  |  |  | 0 |  | CS ÚRS 2019 02 |  | 2
PP
VV
TS |  |  |  | Technická specifikace odpovídá příslušné cenové soustavě
P | 119 | 090001000 |  | Ostatní náklady | KČ | 1 | 0 |  |  |  | 0 |  | CS ÚRS 2019 02 |  | 2
PP
VV
TS |  |  |  | Technická specifikace odpovídá příslušné cenové soustavě

## SO 10-41
SŽDC05 |  |  |  | Soupis prací objektu | [10 empty] | 3
3
S | Stavba: | Zm03-5423510003 |  | Rekonstrukce nástupišť a zřízení bezbariérových přístupů v žst. Roudnice n.L. | [6 empty] | E.1.4 |  | Aspe | 0,00 | 2
O | Objekt: | E.1.4 |  | Mosty, propustky, zdi | [9 empty] | 15,00 | 2
Typ | Poř. číslo | Kód položky | Varianta | Název položky | MJ | Množství | Jednotková hmotnost | Celková hmotnost |  |  | Jednotková cena |  | Cenové soustavy | 21,00 | 2
Dodávka
[9 empty] | Jednotková | Celkem | Jednotková | Celkem |  |  |  | Počet položek s nulovou cenou
O1 |  | SO 10-41 |  | Úprava mostu v km 476,480
SD |  | 0 |  | Všeobecné konstrukce a práce
P | 1 | 014112 | 1 | POPLATKY ZA SKLÁDKU TYP S-IO (INERTNÍ ODPAD) | T | 41.44 | 0 |  |  |  | 0 |  | 2019_OTSKP |  | 2
PP |  |  |  | beton
VV |  |  |  | beton: (14,0+2,576)*2,5=41,440 [A]
TS |  |  |  | zahrnuje veškeré poplatky provozovateli skládky související s uložením odpadu na skládce.
P | 2 | 014112 | 2 | POPLATKY ZA SKLÁDKU TYP S-IO (INERTNÍ ODPAD) | T | 89.836 | 0 |  |  |  | 0 |  | 2019_OTSKP |  | 2
PP
VV |  |  |  | zemina: 47,49*1,8+77*3,1416*0,2^2/4*1,8=89,836 [A]
TS |  |  |  | zahrnuje veškeré poplatky provozovateli skládky související s uložením odpadu na skládce.
P | 3 | 014112 | 3 | POPLATKY ZA SKLÁDKU TYP S-IO (INERTNÍ ODPAD) | T | 12.59 | 0 |  |  |  | 0 |  | 2019_OTSKP |  | 2
PP |  |  |  | suť - kámen
VV |  |  |  | 5,036*2,5=12,590 [A]
TS |  |  |  | zahrnuje veškeré poplatky provozovateli skládky související s uložením odpadu na skládce.
SD |  | 1 |  | Zemní práce
P | 4 | 131738 |  | HLOUBENÍ JAM ZAPAŽ I NEPAŽ TŘ. I, ODVOZ DO 20KM | M3 | 47.49 | 0 |  |  |  | 0 |  | 2019_OTSKP |  | 2
PP
VV |  |  |  | vykop pro izolaci: (1,03-0,7)*17,55*8,2=47,490 [A]
TS |  |  |  | položka zahrnuje: - vodorovná a svislá doprava, přemístění, přeložení, manipulace s výkopkem - kompletní provedení vykopávky nezapažené i zapažené - ošetření výkopiště po celou dobu práce v něm vč. klimatických opatření - ztížení vykopávek v blízkosti podzemního vedení, konstrukcí a objektů vč. jejich dočasného zajištění - ztížení pod vodou, v okolí výbušnin, ve stísněných prostorech a pod. - příplatek za lepivost - těžení po vrstvách, pásech a po jiných nutných částech (figurách) - čerpání vody vč. čerpacích jímek, potrubí a pohotovostní čerpací soupravy (viz ustanovení k pol. 1151,2) - potřebné snížení hladiny podzemní vody - těžení a rozpojování jednotlivých balvanů - vytahování a nošení výkopku - svahování a přesvah. svahů do konečného tvaru, výměna hornin v podloží a v pláni znehodnocené klimatickými vlivy - ruční vykopávky, odstranění kořenů a napadávek - pažení, vzepření a rozepření vč. přepažování (vyjma štětových stěn) - úpravu, ochranu a očištění dna, základové spáry, stěn a svahů - odvedení nebo obvedení vody v okolí výkopiště a ve výkopišti - třídění výkopku - veškeré pomocné konstrukce umožňující provedení vykopávky (příjezdy, sjezdy, nájezdy, lešení, podpěr. konstr., přemostění, zpevněné plochy, zakrytí a pod.) - nezahrnuje uložení zeminy (na skládku, do násypu) ani poplatky za skládku, vykazují se v položce č.0141**
SD |  | 2 |  | Základy
P | 5 | 21452 |  | SANAČNÍ VRSTVY Z KAMENIVA DRCENÉHO | M3 | 6.049 | 0 |  |  |  | 0 |  | 2019_OTSKP |  | 2
PP |  |  |  | obsyp drenáže
VV |  |  |  | nova drenaz vcetne napojeni: (7,3+2,01+0,5+6,73+3,122+0,5)*0,3=6,049 [A]
TS |  |  |  | položka zahrnuje dodávku předepsaného kameniva, mimostaveništní a vnitrostaveništní dopravu a jeho uložení není-li v zadávací dokumentaci uvedeno jinak, jedná se o nakupovaný materiál
P | 6 | 227831 |  | MIKROPILOTY KOMPLET D DO 150MM NA POVRCHU | M | 77 | 0 |  |  |  | 0 |  | 2019_OTSKP |  | 2
PP
VV |  |  |  | 11*7=77,000 [A]
TS |  |  |  | Položka mikropiloty obsahuje kompletní práce, které jsou nutné pro předepsanou funkci mikropilot, t.j. dodání trubek a injekčních hmot, osazení a zainjektování trubek, včetně pomocných konstrukcí (lešení, montážní plošiny a pod.). Neobsahuje vrty (uvedou se v položce 261 nebo 266).
P | 7 | 26194 |  | VRTY PRO KOTV, INJEKT, MIKROPIL NA POVR TŘ V A VI D DO 200MM | M | 77 | 0 |  |  |  | 0 |  | 2019_OTSKP |  | 2
PP
VV |  |  |  | 7*11=77,000 [A]
TS |  |  |  | položka zahrnuje: přemístění, montáž a demontáž vrtných souprav svislou dopravu zeminy z vrtu vodorovnou dopravu zeminy bez uložení na skládku případně nutné pažení dočasné (včetně odpažení) i trvalé
SD |  | 3 |  | Svislé konstrukce
P | 8 | 317325 |  | ŘÍMSY ZE ŽELEZOBETONU DO C30/37 | M3 | 5.738 | 0 |  |  |  | 0 |  | 2019_OTSKP |  | 2
PP |  |  |  | C30/37 - XF2, XD1
VV |  |  |  | presah OP1: 0,75*((0,555+0,54)/2*0,48+0,1*0,43+0,38*(0,5352+0,5511)/2+0,22*0,5)=0,467 [A] presah OP2: 0,9*((0,555+0,537)/2*0,48+0,1*0,43+0,38*(0,517+0,534)/2+0,22*0,5)=0,553 [B] nad deskou: 7,25*(0,43*0,1+(0,517+0,381)/2*0,38+0,22*0,5)+7,25*(0,43*0,1+(0,381+0,5352)/2*0,38+0,22*0,5)=4,718 [C] Celkem: A+B+C=5,738 [D]
TS |  |  |  | položka zahrnuje: - dodání čerstvého betonu (betonové směsi) požadované kvality, jeho uložení do požadovaného tvaru při jakékoliv hustotě výztuže, konzistenci čerstvého betonu a způsobu hutnění, ošetření a ochranu betonu, - zhotovení nepropustného, mrazuvzdorného betonu a betonu požadované trvanlivosti a vlastností, - užití potřebných přísad a technologií výroby betonu, - zřízení pracovních a dilatačních spar, včetně potřebných úprav, výplně, vložek, opracování, očištění a ošetření, - bednění požadovaných konstr. (i ztracené) s úpravou dle požadované kvality povrchu betonu, včetně odbedňovacích a odskružovacích prostředků, - podpěrné konstr. (skruže) a lešení všech druhů pro bednění, uložení čerstvého betonu, výztuže a doplňkových konstr., vč. požadovaných otvorů, ochranných a bezpečnostních opatření a základů těchto konstrukcí a lešení, - vytvoření kotevních čel, kapes, nálitků, a sedel, - zřízení všech požadovaných otvorů, kapes, výklenků, prostupů, dutin, drážek a pod., vč. ztížení práce a úprav kolem nich, - úpravy pro osazení výztuže, doplňkových konstrukcí a vybavení, - úpravy povrchu pro položení požadované izolace, povlaků a nátěrů, případně vyspravení, - ztížení práce u kabelových a injektážních trubek a ostatních zařízení osazovaných do betonu, - konstrukce betonových kloubů, upevnění kotevních prvků a doplňkových konstrukcí, - nátěry zabraňující soudržnost betonu a bednění, - výplň, těsnění a tmelení spar a spojů, - opatření povrchů betonu izolací proti zemní vlhkosti v částech, kde přijdou do styku se zeminou nebo kamenivem, - případné zřízení spojovací vrstvy u základů, - úpravy pro osazení zařízení ochrany konstrukce proti vlivu bludných proudů
P | 9 | 34794B |  | STĚNY PROTIHLUKOVÉ A OHRADNÍ Z OCELI S 355 | T | 1.313 | 0 |  |  |  | 0 |  | 2019_OTSKP |  | 2
PP |  |  |  | Zřízení PHS včetně veškerých nutných úprav v místech navázání na stávající konstrukce PHS a oplocení - přizpůsobení stávající PHS (vrtání do sloupku, následná obnova PKO)
VV |  |  |  | HEB160: 0,0426*3*9*1,05=1,208 [A] madlo L70x6: 0,00638*15,6*1,05=0,105 [B] Celkem: A+B=1,313 [C]
TS |  |  |  | - dílenská dokumentace, včetně technologického předpisu spojování, - dodání materiálu v požadované kvalitě a výroba konstrukce (včetně pomůcek, přípravků a prostředků pro výrobu) bez ohledu na náročnost a její hmotnost, - dodání spojovacího materiálu, - zřízení montážních a dilatačních spojů, spar, včetně potřebných úprav, vložek, opracování, očištění a ošetření, - podpěr. konstr. a lešení všech druhů pro montáž konstrukcí i doplňkových, včetně požadovaných otvorů, ochranných a bezpečnostních opatření a základů pro tyto konstrukce a lešení, - montáž konstrukce na staveništi, včetně montážních prostředků a pomůcek a zednických výpomocí, - výplň, těsnění a tmelení spar a spojů, - všechny druhy ocelového kotvení, - dílenskou přejímku a montážní prohlídku, včetně požadovaných dokladů, - zřízení kotevních otvorů nebo jam, nejsou-li částí jiné konstrukce, - osazení kotvení nebo přímo částí konstrukce do podpůrné konstrukce nebo do zeminy, - výplň kotevních otvorů (příp. podlití patních desek) maltou, betonem nebo jinou speciální hmotou, vyplnění jam zeminou, - veškeré druhy protikorozní ochrany a nátěry konstrukcí, - zvláštní spojovací prostředky, rozebíratelnost konstrukce, - ochranná opatření před účinky bludných proudů - ochranu před přepětím.
SD |  | 4 |  | Vodorovné konstrukce
P | 10 | 421325 |  | MOSTNÍ NOSNÉ DESKOVÉ KONSTRUKCE ZE ŽELEZOBETONU C30/37 | M3 | 24.034 | 0 |  |  |  | 0 |  | 2019_OTSKP |  | 2
PP |  |  |  | C30/37 - XF2, XD1
VV |  |  |  | deska: (0,555+0,7)/2*(3,123+2,118)/2*14,5=23,843 [A] nabeh izolace: (0,25+0,19)/2*0,06*14,5=0,191 [B] Celkem: A+B=24,034 [C]
TS |  |  |  | - dodání čerstvého betonu (betonové směsi) požadované kvality, jeho uložení do požadovaného tvaru při jakékoliv hustotě výztuže, konzistenci čerstvého betonu a způsobu hutnění, ošetření a ochranu betonu, - zhotovení nepropustného, mrazuvzdorného betonu a betonu požadované trvanlivosti a vlastností, - užití potřebných přísad a technologií výroby betonu, - zřízení pracovních a dilatačních spar, včetně potřebných úprav, výplně, vložek, opracování, očištění a ošetření, - bednění požadovaných konstr. (i ztracené) s úpravou dle požadované kvality povrchu betonu, včetně odbedňovacích a odskružovacích prostředků, - podpěrné konstr. (skruže) a lešení všech druhů pro bednění, uložení čerstvého betonu, výztuže a doplňkových konstr., vč. požadovaných otvorů, ochranných a bezpečnostních opatření a základů těchto konstrukcí a lešení, - vytvoření kotevních čel, kapes, nálitků, a sedel, - zřízení všech požadovaných otvorů, kapes, výklenků, prostupů, dutin, drážek a pod., vč. ztížení práce a úprav kolem nich, - úpravy pro osazení výztuže, doplňkových konstrukcí a vybavení, - úpravy povrchu pro položení požadované izolace, povlaků a nátěrů, případně vyspravení, - ztížení práce u kabelových a injektážních trubek a ostatních zařízení osazovaných do betonu, - konstrukce betonových kloubů, upevnění kotevních prvků a doplňkových konstrukcí, - nátěry zabraňující soudržnost betonu a bednění, - výplň, těsnění a tmelení spar a spojů, - opatření povrchů betonu izolací proti zemní vlhkosti v částech, kde přijdou do styku se zeminou nebo kamenivem, - případné zřízení spojovací vrstvy u základů, - úpravy pro osazení zařízení ochrany konstrukce proti vlivu bludných proudů
P | 11 | 421365 |  | VÝZTUŽ MOSTNÍ DESKOVÉ KONSTRUKCE Z OCELI 10505, B500B | T | 6.413 | 0 |  |  |  | 0 |  | 2019_OTSKP |  | 2
PP
VV |  |  |  | 6,413=6,413 [A]
TS |  |  |  | Položka zahrnuje veškerý materiál, výrobky a polotovary, včetně mimostaveništní a vnitrostaveništní dopravy (rovněž přesuny), včetně naložení a složení, případně s uložením - dodání betonářské výztuže v požadované kvalitě, stříhání, řezání, ohýbání a spojování do všech požadovaných tvarů (vč. armakošů) a uložení s požadovaným zajištěním polohy a krytí výztuže betonem, - veškeré svary nebo jiné spoje výztuže, - pomocné konstrukce a práce pro osazení a upevnění výztuže, - zednické výpomoci pro montáž betonářské výztuže, - úpravy výztuže pro osazení doplňkových konstrukcí, - ochranu výztuže do doby jejího zabetonování, - úpravy výztuže pro zřízení železobetonových kloubů, kotevních prvků, závěsných ok a doplňkových konstrukcí, - veškerá opatření pro zajištění soudržnosti výztuže a betonu, - vodivé propojení výztuže, které je součástí ochrany konstrukce proti vlivům bludných proudů, vyvedení do měřících skříní nebo míst pro měření bludných proudů (vlastní měřící skříně se uvádějí položkami SD 74. - povrchovou antikorozní úpravu výztuže, - separaci výztuže, - osazení měřících zařízení a úpravy pro ně, - osazení měřících skříní nebo míst pro měření bludných proudů.
P | 12 | 451314 |  | PODKLADNÍ A VÝPLŇOVÉ VRSTVY Z PROSTÉHO BETONU C25/30 | M3 | 7.395 | 0 |  |  |  | 0 |  | 2019_OTSKP |  | 2
PP |  |  |  | beton C25/30 - XC2, XF1
VV |  |  |  | vyrovnani pro izolaci na poprsni stene: 2,5=2,500 [A] pod drenaz mimo desku a nabehy: 0,25*(2,57+3,12+4,2+2,01)=2,975 [B] koryto: 1,92=1,920 [C] Celkem: A+B+C=7,395 [D]
TS |  |  |  | - dodání čerstvého betonu (betonové směsi) požadované kvality, jeho uložení do požadovaného tvaru při jakékoliv hustotě výztuže, konzistenci čerstvého betonu a způsobu hutnění, ošetření a ochranu betonu, - zhotovení nepropustného, mrazuvzdorného betonu a betonu požadované trvanlivosti a vlastností, - užití potřebných přísad a technologií výroby betonu, - zřízení pracovních a dilatačních spar, včetně potřebných úprav, výplně, vložek, opracování, očištění a ošetření, - bednění požadovaných konstr. (i ztracené) s úpravou dle požadované kvality povrchu betonu, včetně odbedňovacích a odskružovacích prostředků, - podpěrné konstr. (skruže) a lešení všech druhů pro bednění, uložení čerstvého betonu, výztuže a doplňkových konstr., vč. požadovaných otvorů, ochranných a bezpečnostních opatření a základů těchto konstrukcí a lešení, - vytvoření kotevních čel, kapes, nálitků, a sedel, - zřízení všech požadovaných otvorů, kapes, výklenků, prostupů, dutin, drážek a pod., vč. ztížení práce a úprav kolem nich, - úpravy pro osazení výztuže, doplňkových konstrukcí a vybavení, - úpravy povrchu pro položení požadované izolace, povlaků a nátěrů, případně vyspravení, - ztížení práce u kabelových a injektážních trubek a ostatních zařízení osazovaných do betonu, - konstrukce betonových kloubů, upevnění kotevních prvků a doplňkových konstrukcí, - nátěry zabraňující soudržnost betonu a bednění, - výplň, těsnění a tmelení spar a spojů, - opatření povrchů betonu izolací proti zemní vlhkosti v částech, kde přijdou do styku se zeminou nebo kamenivem, - případné zřízení spojovací vrstvy u základů, - úpravy pro osazení zařízení ochrany konstrukce proti vlivu bludných proudů
P | 13 | 457324 |  | VYROVNÁVACÍ A SPÁD ŽELEZOBETON DO C25/30 | M3 | 7.626 | 0 |  |  |  | 0 |  | 2019_OTSKP |  | 2
PP |  |  |  | tvrdá ochrana C25/30 - XC2, XF3
VV |  |  |  | stavajici klenba: 0,05*11,6*9,05=5,249 [A] k drenazi OP1: 0,05*(7,48+5,65)/2*1,36=0,446 [B] k drenazi OP2: 0,05*(6,825+4,04)/2*1,61=0,437 [C] nova kce: 0,05*(2,563+1,558)/2*14,5=1,494 [D] Celkem: A+B+C+D=7,626 [E]
TS |  |  |  | - dodání čerstvého betonu (betonové směsi) požadované kvality, jeho uložení do požadovaného tvaru při jakékoliv hustotě výztuže, konzistenci čerstvého betonu a způsobu hutnění, ošetření a ochranu betonu, - zhotovení nepropustného, mrazuvzdorného betonu a betonu požadované trvanlivosti a vlastností, - užití potřebných přísad a technologií výroby betonu, - zřízení pracovních a dilatačních spar, včetně potřebných úprav, výplně, vložek, opracování, očištění a ošetření, - bednění požadovaných konstr. (i ztracené) s úpravou dle požadované kvality povrchu betonu, včetně odbedňovacích a odskružovacích prostředků, - podpěrné konstr. (skruže) a lešení všech druhů pro bednění, uložení čerstvého betonu, výztuže a doplňkových konstr., vč. požadovaných otvorů, ochranných a bezpečnostních opatření a základů těchto konstrukcí a lešení, - vytvoření kotevních čel, kapes, nálitků, a sedel, - zřízení všech požadovaných otvorů, kapes, výklenků, prostupů, dutin, drážek a pod., vč. ztížení práce a úprav kolem nich, - úpravy pro osazení výztuže, doplňkových konstrukcí a vybavení, - úpravy povrchu pro položení požadované izolace, povlaků a nátěrů, případně vyspravení, - ztížení práce u kabelových a injektážních trubek a ostatních zařízení osazovaných do betonu, - konstrukce betonových kloubů, upevnění kotevních prvků a doplňkových konstrukcí, - nátěry zabraňující soudržnost betonu a bednění, - výplň, těsnění a tmelení spar a spojů, - opatření povrchů betonu izolací proti zemní vlhkosti v částech, kde přijdou do styku se zeminou nebo kamenivem, - případné zřízení spojovací vrstvy u základů, - úpravy pro osazení zařízení ochrany konstrukce proti vlivu bludných proudů
P | 14 | 457366 |  | VÝZTUŽ VYROVNÁVACÍHO A SPÁDOVÉHO BETONU Z KARI SÍTÍ | T | 0.305 | 0 |  |  |  | 0 |  | 2019_OTSKP |  | 2
PP
VV |  |  |  | stavajici klenba: 0,002*11,6*9,05=0,210 [A] k drenazi OP1: 0,002*(7,48+5,65)/2*1,36=0,018 [B] k drenazi OP2: 0,002*(6,825+4,04)/2*1,61=0,017 [C] nova kce: 0,002*(2,563+1,558)/2*14,5=0,060 [D] Celkem: A+B+C+D=0,305 [E]
TS |  |  |  | položka zahrnuje: - dodání betonářské výztuže v požadované kvalitě, stříhání, řezání, ohýbání a spojování do všech požadovaných tvarů (vč. armakošů) a uložení s požadovaným zajištěním polohy a krytí výztuže betonem, - veškeré svary nebo jiné spoje výztuže, - pomocné konstrukce a práce pro osazení a upevnění výztuže, - zednické výpomoci pro montáž betonářské výztuže, - úpravy výztuže pro osazení doplňkových konstrukcí, - ochranu výztuže do doby jejího zabetonování, - úpravy výztuže pro zřízení železobetonových kloubů, kotevních prvků, závěsných ok a doplňkových konstrukcí, - veškerá opatření pro zajištění soudržnosti výztuže a betonu, - povrchovou antikorozní úpravu výztuže, - separaci výztuže
SD |  | 6 |  | Úpravy povrchů, podlahy, výplně otvorů
P | 15 | 626111 |  | REPROFILACE PODHLEDŮ, SVISLÝCH PLOCH SANAČNÍ MALTOU JEDNOVRST TL 10MM | M2 | 14.987 | 0 |  |  |  | 0 |  | 2019_OTSKP |  | 2
PP |  |  |  | sanace stavajiciho lice betonove klenby - odhad 10%
VV |  |  |  | (11,73*(4,34-1,3+4,495-1,3)/2*2+11,73*3,14*3,75*100/180)*0,1=14,987 [A]
TS |  |  |  | položka zahrnuje: dodávku veškerého materiálu potřebného pro předepsanou úpravu v předepsané kvalitě nutné vyspravení podkladu, případně zatření spar zdiva položení vrstvy v předepsané tloušťce potřebná lešení a podpěrné konstrukce
P | 16 | 626211 | 1 | REPROFILACE VODOROVNÝCH PLOCH SHORA SANAČNÍ MALTOU JEDNOVRST TL 10MM | M2 | 52.49 | 0 |  |  |  | 0 |  | 2019_OTSKP |  | 2
PP |  |  |  | sanace stavajici ochrany izolace, odhad 50%
VV |  |  |  | 11,6*9,05*0,5=52,490 [A]
TS |  |  |  | položka zahrnuje: dodávku veškerého materiálu potřebného pro předepsanou úpravu v předepsané kvalitě nutné vyspravení podkladu, případně zatření spar zdiva položení vrstvy v předepsané tloušťce potřebná lešení a podpěrné konstrukce
P | 17 | 626211 | 2 | REPROFILACE VODOROVNÝCH PLOCH SHORA SANAČNÍ MALTOU JEDNOVRST TL 10MM | M2 | 2.94 | 0 |  |  |  | 0 |  | 2019_OTSKP |  | 2
PP |  |  |  | srovnaní odbourané opěrné zdi pro uložení nové římsové desky - odhad 30%
VV |  |  |  | (4,3+5,5)*0,3=2,940 [A]
TS |  |  |  | položka zahrnuje: dodávku veškerého materiálu potřebného pro předepsanou úpravu v předepsané kvalitě nutné vyspravení podkladu, případně zatření spar zdiva položení vrstvy v předepsané tloušťce potřebná lešení a podpěrné konstrukce
P | 18 | 626212 | 1 | REPROFILACE VODOROVNÝCH PLOCH SHORA SANAČNÍ MALTOU JEDNOVRST TL 20MM | M2 | 52.49 | 0 |  |  |  | 0 |  | 2019_OTSKP |  | 2
PP |  |  |  | sanace stavajici ochrany izolace, odhad 50%
VV |  |  |  | 11,6*9,05*0,5=52,490 [A]
TS |  |  |  | položka zahrnuje: dodávku veškerého materiálu potřebného pro předepsanou úpravu v předepsané kvalitě nutné vyspravení podkladu, případně zatření spar zdiva položení vrstvy v předepsané tloušťce potřebná lešení a podpěrné konstrukce
P | 19 | 626212 | 2 | REPROFILACE VODOROVNÝCH PLOCH SHORA SANAČNÍ MALTOU JEDNOVRST TL 20MM | M2 | 4.9 | 0 |  |  |  | 0 |  | 2019_OTSKP |  | 2
PP |  |  |  | srovnaní odbourané opěrné zdi pro uložení nové římsové desky - odhad 50%
VV |  |  |  | (4,3+5,5)*0,5=4,900 [A]
TS |  |  |  | položka zahrnuje: dodávku veškerého materiálu potřebného pro předepsanou úpravu v předepsané kvalitě nutné vyspravení podkladu, případně zatření spar zdiva položení vrstvy v předepsané tloušťce potřebná lešení a podpěrné konstrukce
P | 20 | 626222 |  | REPROFIL VODOR PLOCH SHORA SANAČ MALTOU DVOUVRST TL DO 50MM | M2 | 1.96 | 0 |  |  |  | 0 |  | 2019_OTSKP |  | 2
PP |  |  |  | srovnaní odbourané opěrné zdi pro uložení nové římsové desky - odhad 20%
VV |  |  |  | (4,3+5,5)*0,2=1,960 [A]
TS |  |  |  | položka zahrnuje: dodávku veškerého materiálu potřebného pro předepsanou úpravu v předepsané kvalitě nutné vyspravení podkladu, případně zatření spar zdiva položení vrstvy v předepsané tloušťce potřebná lešení a podpěrné konstrukce
P | 21 | 62745 |  | SPÁROVÁNÍ STARÉHO ZDIVA CEMENTOVOU MALTOU | M2 | 107.264 | 0 |  |  |  | 0 |  | 2019_OTSKP |  | 2
PP |  |  |  | hloubkové spárování ve smyslu TKP SSD 23
VV |  |  |  | pilíře odhad 30%: 21,4*(4,065-1,3+4,34-1,3)/2*2*0,3=37,268 [A] klenba odhad 50%: 21,4*3,14*3,75*100/180*0,5=69,996 [B] Celkem: A+B=107,264 [C]
TS |  |  |  | položka zahrnuje: dodávku veškerého materiálu potřebného pro předepsanou úpravu v předepsané kvalitě vyčištění spar (vyškrábání), vypláchnutí spar vodou, očištění povrchu spárování odklizení suti a přebytečného materiálu potřebná lešení
SD |  | 7 |  | Přidružená stavební výroba
P | 22 | 78382 |  | NÁTĚRY BETON KONSTR TYP S2 (OS-B) | M2 | 149.87 | 0 |  |  |  | 0 |  | 2019_OTSKP |  | 2
PP |  |  |  | - ochranný a sjednocující nátěr splňující vlastnosti - protikarbonatační schopnost vyjádřená difuzním odporem SD (CO2) větším než 50 m - hydrofobizační schopnost a schopnost zajistit průnik vodník par difuzní odpor SD(H2O) menší než 2 m, typ S2 (OS-B) - odstín barvy RAL 7030 (celý viditelný povrch bet. konstrukcí - šedivá v odstínu betonu)
VV |  |  |  | sjednocujici nater bet. klenby: 11,73*(4,34-1,3+4,495-1,3)/2*2+11,73*3,14*3,75*100/180=149,870 [A]
TS |  |  |  | - položka zahrnuje kompletní povlaky (i různobarevné), včetně úpravy podkladu (odmaštění, odstranění starých nátěrů a nečistot) a jeho vyspravení, provedení nátěru předepsaným postupem a splnění všech požadavků daných technologickým předpisem.
P | 23 | 787117 |  | ZASKLÍVÁNÍ STĚN A PŘÍČEK BEZPEČNOSTNÍM SKLEM | M2 | 49.5 | 0 |  |  |  | 0 |  | 2019_OTSKP |  | 2
PP |  |  |  | výplň PHS včetně provedení pískování skla pro ochranu nárazu ptactva
VV |  |  |  | 3*(0,75+1,25+2*7+0,5)=49,500 [A]
TS |  |  |  | - položky zasklívání zahrnují kompletní zasklení, včetně lišt, spojovacího materiálu, těsnící profily a tmely. Zahrnují i další předepsané práce jako broušení, vrtání, lepení a pod.
P | 24 | R711132 | 2 | IZOLACE SVI2 | M2 | 152.531 | 0 |  |  |  | 0 |  | [bez vazby na CS] |  | 2
PP
VV |  |  |  | stavajici klenba: 11,6*9,05=104,980 [A] k drenazi OP1: (7,48+5,65)/2*1,36=8,928 [B] k drenazi OP2: (6,825+4,04)/2*1,61=8,746 [C] nova kce: (2,563+1,558)/2*14,5=29,877 [D] Celkem: A+B+C+D=152,531 [E]
TS |  |  |  | – položka je vytvořena vložením do řady 711 a respektuje preambule řady 7 a 711 (výpočet izolovaných ploch apod.) – příprava pracoviště, přenášení potřebného materiálu a prostředků v rámci pracoviště – kontrola připravenosti povrchu pro aplikaci SVI – příprava materiálu a pomůcek – vlastní provedení izolační vrstvy, včetně provedení všech spojů a detailů (rohy, kouty, hrany, úžlabí, dilatační a jiné spáry, ukončení) – očištění pomůcek, likvidace obalů a odpadů, úklid pracoviště po práci – výrobní dokumentaci (včetně technologického předpisu) zpracovanou v souladu se zadávací dokumentací - dodání izolačního a těsnícího materiálu (nátěry, nástřiky, pásy, desky, fólie, rohože, tmely, zálivky a pod.) včetně množství potřebného pro přesahy a pro prostřih, spojovací a kotvící materiál (např. dráty, trny, svary), podkladní a upevňovací materiál (např. rošty, lišty), krycí a ochranné vrstvy (oplechování, bandáže, nátěry, posyp, geotextilie, další pásy nebo fólie a pod.), pozn.: položky nezahrnují ochranné vrstvy nebo konstrukce, které se zařazují do jiných stavebních dílů, např. cementové mazaniny, cihelné přizdívky, obetonování, asfaltové vrstvy a pod., *) - očištění a ošetření podkladu (přípravné vrstvy), zadávací dokumentace může zahrnout i případné vyspravení - zřízení izolace jako kompletního povlaku, případně komplet. soustavy nebo systému podle příslušného technolog. předpisu, včet. adhézního nátěru, speciální úpravy povrchu izolované konstrukce a případné expanzní vložky - zřízení izolace i jednotlivých vrstev po etapách, včetně pracovních spár a spojů - u izolace pod římsou je zahrnuta izolační vložka - úprava u okrajů, rohů, hran, dilatačních i pracovních spojů, kotev, obrubníků, dilatačních zařízení, odvodnění, otvorů, neizolovaných míst a pod. - zajištění odvodnění povrchu izolace, včetně odvodnění nejnižších míst, pokud dokumentace pro zadání stavby nestanoví jinak - zřízení okapních, rohových, koutových, lemujících a dilatačních plechů (včetně případného připevnění), jsou-li požadovány a není-li pro ně stanovena samostatná položka - ochrana izolace do doby zřízení definitivní ochranné vrstvy nebo konstrukce - úprava, očištění a ošetření prostoru kolem izolace - provedení požadovaných zkoušek dle TKP, TNŽ 73 6280 a zadávací dokumentace skladba: 1) VODOTĚSNÁ VRSTVA - IZOLACE PROTI STÉKAJÍCÍ VODĚ Z MODIFIKOVANÉHO ASFALTU, PLNOPLOŠNĚ SPOJENÁ S PODKLADEM, 2) NETKANÁ GEOTEXTILIE MIN. 300G/M2 - 1 VRSTVA, 3) SEPARAČNÍ PE FOLIE MIN. TL. 0,3 MM, VOLNĚ POKLÁDANÁ, 4) OCHRANNÁ VRSTVA - BETON C 25/30 - XC2, XF3, PRŮSAK DO 35 MM DLE ČSN EN 206+A1, S VÝZTUŽNOU VLOŽKOU Z KARI SÍTÍ 4/4- 100/100MM *)
P | 25 | R711132 | 3 | IZOLACE SVI3 | M2 | 27.591 | 0 |  |  |  | 0 |  | [bez vazby na CS] |  | 2
PP
VV |  |  |  | drenaz: (0,5+0,3*2)*7,3+2,01+0,5+6,73+3,122+0,5=20,892 [A] svisle deska: (0,535+0,381)/2*7,25+(0,381+0,551)/2*7,25=6,699 [B] Celkem: A+B=27,591 [C]
TS |  |  |  | – položka je vytvořena vložením do řady 711 a respektuje preambule řady 7 a 711 (výpočet izolovaných ploch apod.) – příprava pracoviště, přenášení potřebného materiálu a prostředků v rámci pracoviště – kontrola připravenosti povrchu pro aplikaci SVI – příprava materiálu a pomůcek – vlastní provedení izolační vrstvy, včetně provedení všech spojů a detailů (rohy, kouty, hrany, úžlabí, dilatační a jiné spáry, ukončení) – očištění pomůcek, likvidace obalů a odpadů, úklid pracoviště po práci – výrobní dokumentaci (včetně technologického předpisu) zpracovanou v souladu se zadávací dokumentací - dodání izolačního a těsnícího materiálu (nátěry, nástřiky, pásy, desky, fólie, rohože, tmely, zálivky a pod.) včetně množství potřebného pro přesahy a pro prostřih, spojovací a kotvící materiál (např. dráty, trny, svary), podkladní a upevňovací materiál (např. rošty, lišty), krycí a ochranné vrstvy (oplechování, bandáže, nátěry, posyp, geotextilie, další pásy nebo fólie, polystyreny a pod.). Položky nezahrnují ochranné vrstvy nebo konstrukce, které se zařazují do jiných stavebních dílů, např. ochranné betonové vrstvy, cihelné přizdívky, obetonování, asfaltové vrstvy, kamenné rovnaniny a pod., *) - očištění a ošetření podkladu (přípravné vrstvy), zadávací dokumentace může zahrnout i případné vyspravení - zřízení izolace jako kompletního povlaku, případně komplet. soustavy nebo systému podle příslušného technolog. předpisu, včet. adhézního nátěru, speciální úpravy povrchu izolované konstrukce a případné expanzní vložky - zřízení izolace i jednotlivých vrstev po etapách, včetně pracovních spár a spojů - u izolace pod římsou je zahrnuta izolační vložka - úprava u okrajů, rohů, hran, dilatačních i pracovních spojů, kotev, obrubníků, dilatačních zařízení, odvodnění, otvorů, neizolovaných míst a pod. - zajištění odvodnění povrchu izolace, včetně odvodnění nejnižších míst, pokud dokumentace pro zadání stavby nestanoví jinak - zřízení okapních, rohových, koutových, lemujících a dilatačních plechů (včetně případného připevnění), jsou-li požadovány a není-li pro ně stanovena samostatná položka - ochrana izolace do doby zřízení definitivní ochranné vrstvy nebo konstrukce - úprava, očištění a ošetření prostoru kolem izolace - provedení požadovaných zkoušek dle TKP, TNŽ 73 6280 a zadávací dokumentace skladba: 1) VODOTĚSNÁ VRSTVA - IZOLACE PROTI STÉKAJÍCÍ VODĚ Z MODIFIKOVANÉHO ASFALTU, PLNOPLOŠNĚ SPOJENÁ S PODKLADEM, 2) OCHRANNÁ VRSTVA - MĚKKÁ, EXTRUDOVANÝ POLYSTYREN TL. 50 MM, GEOTEXTILIE MIN. 500G/M2
SD |  | 8 |  | Potrubí
P | 26 | 875342 |  | POTRUBÍ DREN Z TRUB PLAST DN DO 200MM DĚROVANÝCH | M | 20.162 | 0 |  |  |  | 0 |  | 2019_OTSKP |  | 2
PP
VV |  |  |  | nova drenaz vcetne napojeni: 7,3+2,01+0,5+6,73+3,122+0,5=20,162 [A]
TS |  |  |  | položky pro zhotovení potrubí platí bez ohledu na sklon zahrnuje: - výrobní dokumentaci (včetně technologického předpisu) - dodání veškerého trubního a pomocného materiálu (trouby, trubky, tvarovky, spojovací a těsnící materiál a pod.), podpěrných, závěsných a upevňovacích prvků, včetně potřebných úprav - úprava a příprava podkladu a podpěr, očištění a ošetření podkladu a podpěr - zřízení plně funkčního potrubí, kompletní soustavy, podle příslušného technologického předpisu - zřízení potrubí i jednotlivých částí po etapách, včetně pracovních spar a spojů, pracovního zaslepení konců a pod. - úprava prostupů, průchodů šachtami a komorami, okolí podpěr a vyústění, zaústění, napojení, vyvedení a upevnění odpad. výustí - ochrana potrubí nátěrem (vč. úpravy povrchu), případně izolací, nejsou-li tyto práce předmětem jiné položky - úprava, očištění a ošetření prostoru kolem potrubí - položky platí pro práce prováděné v prostoru zapaženém i nezapaženém a i v kolektorech, chráničkách - položky zahrnují i práce spojené s nutnými obtoky, převáděním a čerpáním vody
P | 27 | 89974 |  | PROPLACH A DEZINFEKCE VODOVODNÍHO POTRUBÍ DN DO 200MM | M | 52 | 0 |  |  |  | 0 |  | 2019_OTSKP |  | 2
PP
VV |  |  |  | 2*26=52,000 [A]
TS |  |  |  | - napuštění a vypuštění vody, dodání vody a dezinfekčního prostředku, bakteriologický rozbor vody.
SD |  | 9 |  | Ostatní konstrukce a práce
P | 28 | 931244 |  | VLOŽKA DILAT SPAR Z PRYŽ PÁSŮ ŠÍŘ DO 400MM PROFIL TL DO 12MM | M | 15.4 | 0 |  |  |  | 0 |  | 2019_OTSKP |  | 2
PP |  |  |  | kotvený elastomerový pás
VV |  |  |  | 14,8+0,3*2=15,400 [A]
TS |  |  |  | položka zahrnuje dodávku a osazení předepsaného materiálu, očištění ploch spáry před úpravou, očištění okolí spáry po úpravě
P | 29 | 938442 |  | OČIŠTĚNÍ ZDIVA OTRYSKÁNÍM TLAKOVOU VODOU DO 500 BARŮ | M2 | 264.219 | 0 |  |  |  | 0 |  | 2019_OTSKP |  | 2
PP
VV |  |  |  | 21,4*(4,065-1,3+4,34-1,3)/2*2+21,4*3,14*3,75*100/180=264,219 [A]
TS |  |  |  | položka zahrnuje očištění předepsaným způsobem včetně odklizení vzniklého odpadu
P | 30 | 938543 |  | OČIŠTĚNÍ BETON KONSTR OTRYSKÁNÍM TLAK VODOU DO 1000 BARŮ | M2 | 149.87 | 0 |  |  |  | 0 |  | 2019_OTSKP |  | 2
PP |  |  |  | ocisteni betonove klenby, tlak 600 bar
VV |  |  |  | 11,73*(4,34-1,3+4,495-1,3)/2*2+11,73*3,14*3,75*100/180=149,870 [A]
TS |  |  |  | položka zahrnuje očištění předepsaným způsobem včetně odklizení vzniklého odpadu
P | 31 | 966118 |  | BOURÁNÍ KONSTRUKCÍ Z BETON DÍLCŮ S ODVOZEM DO 20KM | M3 | 2.576 | 0 |  |  |  | 0 |  | 2019_OTSKP |  | 2
PP
VV |  |  |  | nastupistni desky: 2,3*0,08*14=2,576 [A]
TS |  |  |  | položka zahrnuje: - rozbourání konstrukce bez ohledu na použitou technologii - veškeré pomocné konstrukce (lešení a pod.) - veškerou manipulaci s vybouranou sutí a hmotami včetně uložení na skládku. Nezahrnuje poplatek za skládku, který se vykazuje v položce 0141** (s výjimkou malého množství bouraného materiálu, kde je možné poplatek zahrnout do jednotkové ceny bourání – tento fakt musí být uveden v doplňujícím textu k položce) - veškeré další práce plynoucí z technologického předpisu a z platných předpisů
P | 32 | 966168 |  | BOURÁNÍ KONSTRUKCÍ ZE ŽELEZOBETONU S ODVOZEM DO 20KM | M3 | 14 | 0 |  |  |  | 0 |  | 2019_OTSKP |  | 2
PP
VV |  |  |  | 1*14=14,000 [A]
TS |  |  |  | položka zahrnuje: - rozbourání konstrukce bez ohledu na použitou technologii - veškeré pomocné konstrukce (lešení a pod.) - veškerou manipulaci s vybouranou sutí a hmotami včetně uložení na skládku. Nezahrnuje poplatek za skládku, který se vykazuje v položce 0141** (s výjimkou malého množství bouraného materiálu, kde je možné poplatek zahrnout do jednotkové ceny bourání – tento fakt musí být uveden v doplňujícím textu k položce) - veškeré další práce plynoucí z technologického předpisu a z platných předpisů
P | 33 | 96618 |  | BOURÁNÍ KONSTRUKCÍ KOVOVÝCH | T | 0.677 | 0 |  |  |  | 0 |  | 2019_OTSKP |  | 2
PP
VV |  |  |  | HEA120: (19,9*3,785*6+19,9*3,235*2)/1000=0,581 [A] U120: 6*13,4/1000*(0,5+0,7)=0,096 [B] Celkem: A+B=0,677 [C]
TS |  |  |  | položka zahrnuje: - rozebrání konstrukce bez ohledu na použitou technologii - veškeré pomocné konstrukce (lešení a pod.) - veškerou manipulaci s vybouranou sutí a hmotami včetně uložení na skládku. Nezahrnuje poplatek za skládku, který se vykazuje v položce 0141** (s výjimkou malého množství bouraného materiálu, kde je možné poplatek zahrnout do jednotkové ceny bourání – tento fakt musí být uveden v doplňujícím textu k položce) - veškeré další práce plynoucí z technologického předpisu a z platných předpisů
P | 34 | 96663 |  | ODSTRANĚNÍ PROTIHLUKOVÝCH STĚN Z DÍLCŮ PLASTOVÝCH | M2 | 48 | 0 |  |  |  | 0 |  | 2019_OTSKP |  | 2
PP
VV |  |  |  | 16*3=48,000 [A]
TS |  |  |  | položka zahrnuje: - demontáž konstrukce do použitelných součástí a odstranění nepoužitelných - odvoz použitelných částí do skladu a suti na skládku (nezahrnuje poplatek za skládku) - odstranění sloupků bez ohledu na materiál nezahrnuje odstranění základových konstrukcí
P | 35 | 967138 |  | VYBOURÁNÍ ČÁSTÍ KONSTRUKCÍ KAMENNÝCH NA MC S ODVOZEM DO 20KM | M3 | 8.648 | 0 |  |  |  | 0 |  | 2019_OTSKP |  | 2
PP
VV |  |  |  | OP1: (2,12+2,29)/2*3,25*(155,954-155,45)=3,612 [A] OP2: (2,97+3,123)/2*3,28*(155,954-155,45)=5,036 [B] Celkem: A+B=8,648 [C]
TS |  |  |  | položka zahrnuje: - veškerou manipulaci s vybouranou sutí a hmotami včetně uložení na skládku, - veškeré další práce plynoucí z technologického předpisu a z platných předpisů, nezahrnuje poplatek za skládku, který se vykazuje v položce 0141** (s výjimkou malého množství bouraného materiálu, kde je možné poplatek zahrnout do jednotkové ceny bourání – tento fakt musí být uveden v doplňujícím textu k položce)
P | 36 | 969234 |  | VYBOURÁNÍ POTRUBÍ DN DO 200MM KANALIZAČ | M | 12 | 0 |  |  |  | 0 |  | 2019_OTSKP |  | 2
PP
VV |  |  |  | stavajici drenaz: 2*6=12,000 [A]
TS |  |  |  | - položka zahrnuje veškerou manipulaci s vybouranou sutí a hmotami včetně uložení na skládku. Nezahrnuje poplatek za skládku, který se vykazuje v položce 0141** (s výjimkou malého množství bouraného materiálu, kde je možné poplatek zahrnout do jednotkové ceny bourání – tento fakt musí být uveden v doplňujícím textu k položce) - položka zahrnuje veškeré další práce plynoucí z technologického předpisu a z platných předpisů
P | 37 | R93650 |  | LETOPOČET | KUS | 1 | 0 |  |  |  | 0 |  | 2019_OTSKP |  | 2
PP |  |  |  | vč. loga zhotovitele vlysem do betonu
VV |  |  |  | 1=1,000 [A]
TS

## SO 10-11.2
SŽDC05 |  |  |  | Soupis prací objektu | [10 empty] | 3
3
S | Stavba: | Zm03-5423510003 |  | Rekonstrukce nástupišť a zřízení bezbariérových přístupů v žst. Roudnice n.L. | [6 empty] | E.1.8 |  | Aspe | 0,00 | 2
O | Objekt: | E.1.8 |  | Pozemní komunikace | [9 empty] | 15,00 | 2
Typ | Poř. číslo | Kód položky | Varianta | Název položky | MJ | Množství | Jednotková hmotnost | Celková hmotnost |  |  | Jednotková cena |  | Cenové soustavy | 21,00 | 2
Dodávka
[9 empty] | Jednotková | Celkem | Jednotková | Celkem |  |  |  | Počet položek s nulovou cenou
O1 |  | SO 10-11.2 |  | Zabezpečení veřejných zájmů
SD |  | 0 |  | Všeobecné konstrukce a práce
P | 1 | 014102 | C | POPLATKY ZA SKLÁDKU | T | 3027.42 | 0 |  |  |  | 0 |  | 2019_OTSKP |  | 2
PP |  |  |  | - Suť z frézování asfalt. vozovky a vybourání vozovky včetně podkladních vrstev - Cena za předpokladu že suť neobsahuje dehet (není bráno jako nebezpečný materiál)
VV |  |  |  | předpoklad: III/24049 - délka 2100m, šíře 8m, plocha 16800m2 16800=16 800,000 [A] II/246 - dl.1700m, š.8m, pl. 13600m2 13600=13 600,000 [B] II/240 - dl.679m, š. 8m, pl. 5340m2 5340=5 340,000 [C] MK Chelčického - dl. 462m, š. 8m, pl. 3700m2 3700=3 700,000 [D] MK Jeronýmova - dl. 327m, š. 8m, pl. 2600m2 2600=2 600,000 [E] MK Prokopova - dl.494m, š. 7m, pl. 3900m2 3900=3 900,000 [F] MK Palackého - dl. 455m, š. 4m, pl. 1800m2 1800=1 800,000 [G] MK Riegrova - dl. 393m, š. 5m, pl. 2000m2 2000=2 000,000 [H] MK Řípská - dl. 253m, š. 5m, pl. 1000m2 1000=1 000,000 [I] MK Poděbradova - dl. 365m, š. 5m, pl. 1800m2 1800=1 800,000 [J] Předpoklad silnice II. a III. tř. - 10% plochy, MK - 50% plochy Frézování silnice II. a III.tř. (A+B+C)*0,1=3 574,000 [K] Frézování MK (D+E+F+G+H+I+J)*0,5=8 400,000 [L] Celkem: K+L=11 974,000 [M] Přepočet na m3 Předpoklad frézování sil.II a III.tř tl. 150mm Přepočet na m3 - silnice II. a III.tř. K*0,15=536,100 [N] Předpoklad frézování MK tl. 100mm L*0,1=840,000 [O] Přepočet na tuny (N+O)*2,2=3 027,420 [P]
TS |  |  |  | zahrnuje veškeré poplatky provozovateli skládky související s uložením odpadu na skládce.
P | 2 | 014102 | A | POPLATKY ZA SKLÁDKU | T | 235.463 | 0 |  |  |  | 0 |  | 2019_OTSKP |  | 2
PP |  |  |  | - Kamenná dlažba
VV |  |  |  | předpoklad: MK Řípská - dl. 253m, š. 5m, pl. 300m2 kostky 300=300,000 [A] MK Arnoštova - dl. 170m, š. 5m, pl. 850m2 kostky 850=850,000 [B] Předpoklad 50% plochy (A+B)*0,5=575,000 [C] Předpoklad kostka tl. 150mm Přepočet na m3 C*0,15=86,250 [D] Přepočet na tuny D*2,73=235,463 [E]
TS |  |  |  | zahrnuje veškeré poplatky provozovateli skládky související s uložením odpadu na skládce.
SD |  | 1 |  | Zemní práce
P | 3 | 113728 |  | FRÉZOVÁNÍ ZPEVNĚNÝCH PLOCH ASFALTOVÝCH, ODVOZ DO 20KM | M3 | 11974 | 0 |  |  |  | 0 |  | 2019_OTSKP |  | 2
PP |  |  |  | - Odfrézování obrusu v tl.100 mm. - Zahrnuje veškerou manipulaci s vybouranou sutí a s vybouranými hmotami vč. uložení na skládku. Poplatek za skládku uveden v pol. č. 014102. - Včetně očištění a vysušení povrchu pro následnou pokládku.
VV |  |  |  | předpoklad: III/24049 - délka 2100m, šíře 8m, plocha 16800m2 16800=16 800,000 [A] II/246 - dl.1700m, š.8m, pl. 13600m2 13600=13 600,000 [B] II/240 - dl.679m, š. 8m, pl. 5340m2 5340=5 340,000 [C] MK Chelčického - dl. 462m, š. 8m, pl. 3700m2 3700=3 700,000 [D] MK Jeronýmova - dl. 327m, š. 8m, pl. 2600m2 2600=2 600,000 [E] MK Prokopova - dl.494m, š. 7m, pl. 3900m2 3900=3 900,000 [F] MK Palackého - dl. 455m, š. 4m, pl. 1800m2 1800=1 800,000 [G] MK Riegrova - dl. 393m, š. 5m, pl. 2000m2 2000=2 000,000 [H] MK Řípská - dl. 253m, š. 5m, pl. 1000m2 1000=1 000,000 [I] MK Poděbradova - dl. 365m, š. 5m, pl. 1800m2 1800=1 800,000 [J] Předpoklad silnice II. a III. tř. - 10% plochy, MK - 50% plochy Frézování silnice II. a III.tř. (A+B+C)*0,1=3 574,000 [K] Frézování MK (D+E+F+G+H+I+J)*0,5=8 400,000 [L] Celkem: K+L=11 974,000 [M] Přepočet na m3 Předpoklad frézování sil.II a III.tř tl. 150mm Přepočet na m3 - silnice II. a III.tř. K*0,15=536,100 [Q] Předpoklad frézování MK tl. 100mm L*0,1=840,000 [R] Celkem: K+L=11 974,000 [P]
TS |  |  |  | Položka zahrnuje veškerou manipulaci s vybouranou sutí a s vybouranými hmotami vč. uložení na skládku. Nezahrnuje poplatek za skládku, který se vykazuje v položce 0141** (s výjimkou malého množství bouraného materiálu, kde je možné poplatek zahrnout do jednotkové ceny bourání – tento fakt musí být uveden v doplňujícím textu k položce).
P | 4 | 113178 |  | ODSTRAN KRYTU ZPEVNĚNÝCH PLOCH Z DLAŽEB KOSTEK, ODVOZ DO 20KM | M3 | 86.25 | 0 |  |  |  | 0 |  | 2019_OTSKP |  | 2
PP
VV |  |  |  | předpoklad: MK Řípská - dl. 253m, š. 5m, pl. 300m2 kostky 300=300,000 [A] MK Arnoštova - dl. 170m, š. 5m, pl. 850m2 kostky 850=850,000 [B] Předpoklad 50% plochy (A+B)*0,5=575,000 [C] Předpoklad kostka tl. 150mm Přepočet na m3 C*0,15=86,250 [D]
TS |  |  |  | Položka zahrnuje veškerou manipulaci s vybouranou sutí a s vybouranými hmotami vč. uložení na skládku. Nezahrnuje poplatek za skládku, který se vykazuje v položce 0141** (s výjimkou malého množství bouraného materiálu, kde je možné poplatek zahrnout do jednotkové ceny bourání – tento fakt musí být uveden v doplňujícím textu k položce).
SD |  | 5 |  | Komunikace
P | 9 | 572113 |  | INFILTRAČNÍ POSTŘIK Z EMULZE DO 0,5KG/M2 | M2 | 11974 | 0 |  |  |  | 0 |  | 2019_OTSKP |  | 2
PP |  |  |  | Předpoklad MZK ve stávajících komunikacích
VV |  |  |  | předpoklad: III/24049 - délka 2100m, šíře 8m, plocha 16800m2 16800=16 800,000 [A] II/246 - dl.1700m, š.8m, pl. 13600m2 13600=13 600,000 [B] II/240 - dl.679m, š. 8m, pl. 5340m2 5340=5 340,000 [C] MK Chelčického - dl. 462m, š. 8m, pl. 3700m2 3700=3 700,000 [D] MK Jeronýmova - dl. 327m, š. 8m, pl. 2600m2 2600=2 600,000 [E] MK Prokopova - dl.494m, š. 7m, pl. 3900m2 3900=3 900,000 [F] MK Palackého - dl. 455m, š. 4m, pl. 1800m2 1800=1 800,000 [G] MK Riegrova - dl. 393m, š. 5m, pl. 2000m2 2000=2 000,000 [H] MK Řípská - dl. 253m, š. 5m, pl. 1000m2 1000=1 000,000 [I] MK Poděbradova - dl. 365m, š. 5m, pl. 1800m2 1800=1 800,000 [J] Předpoklad silnice II. a III. tř. - 10% plochy, MK - 50% plochy Frézování silnice II. a III.tř. (A+B+C)*0,1=3 574,000 [K] m2 Frézování MK (D+E+F+G+H+I+J)*0,5=8 400,000 [L] m2 Celkem: K+L=11 974,000 [M]
TS |  |  |  | - dodání všech předepsaných materiálů pro postřiky v předepsaném množství - provedení dle předepsaného technologického předpisu - zřízení vrstvy bez rozlišení šířky, pokládání vrstvy po etapách - úpravu napojení, ukončení
P | 10 | 572214 |  | SPOJOVACÍ POSTŘIK Z MODIFIK EMULZE DO 0,5KG/M2 | M2 | 15548 | 0 |  |  |  | 0 |  | 2019_OTSKP |  | 2
PP |  |  |  | - Spojovací postřik z modifikované kationaktivní asfaltové emulze určená pro spojovací postřiky v množství zbytkového asfaltu 0,4 kg/m2 - V případě výskytu poruch na odfrézovaném povrchu stejný spoj. postřik. Uvažováno 15% z celkové plochy. (POUZE NA PŘÍMÍ PŘÍKAZ TDI A INVESTORA)
VV |  |  |  | předpoklad: III/24049 - délka 2100m, šíře 8m, plocha 16800m2 16800=16 800,000 [A] II/246 - dl.1700m, š.8m, pl. 13600m2 13600=13 600,000 [B] II/240 - dl.679m, š. 8m, pl. 5340m2 5340=5 340,000 [C] MK Chelčického - dl. 462m, š. 8m, pl. 3700m2 3700=3 700,000 [D] MK Jeronýmova - dl. 327m, š. 8m, pl. 2600m2 2600=2 600,000 [E] MK Prokopova - dl.494m, š. 7m, pl. 3900m2 3900=3 900,000 [F] MK Palackého - dl. 455m, š. 4m, pl. 1800m2 1800=1 800,000 [G] MK Riegrova - dl. 393m, š. 5m, pl. 2000m2 2000=2 000,000 [H] MK Řípská - dl. 253m, š. 5m, pl. 1000m2 1000=1 000,000 [I] MK Poděbradova - dl. 365m, š. 5m, pl. 1800m2 1800=1 800,000 [J] Předpoklad silnice II. a III. tř. - 10% plochy, MK - 50% plochy Frézování silnice II. a III.tř. (A+B+C)*0,1=3 574,000 [K] m2 Frézování MK (D+E+F+G+H+I+J)*0,5=8 400,000 [L] m2 Spojovací postřik pod ACO K+L=11 974,000 [N] pod ACL K=3 574,000 [O] Celkem: N+O=15 548,000 [P]
TS |  |  |  | - dodání všech předepsaných materiálů pro postřiky v předepsaném množství - provedení dle předepsaného technologického předpisu - zřízení vrstvy bez rozlišení šířky, pokládání vrstvy po etapách - úpravu napojení, ukončení
P | 11 | 574A34 |  | ASFALTOVÝ BETON PRO OBRUSNÉ VRSTVY ACO 11+, 11S TL. 40MM | M2 | 3574 | 0 |  |  |  | 0 |  | 2019_OTSKP |  | 2
PP
VV |  |  |  | předpoklad: III/24049 - délka 2100m, šíře 8m, plocha 16800m2 16800=16 800,000 [A] II/246 - dl.1700m, š.8m, pl. 13600m2 13600=13 600,000 [B] II/240 - dl.679m, š. 8m, pl. 5340m2 5340=5 340,000 [C] Předpoklad silnice II. a III. tř. - 10% plochy (A+B+C)*0,1=3 574,000 [D]
TS |  |  |  | - dodání směsi v požadované kvalitě - očištění podkladu - uložení směsi dle předepsaného technologického předpisu, zhutnění vrstvy v předepsané tloušťce - zřízení vrstvy bez rozlišení šířky, pokládání vrstvy po etapách, včetně pracovních spar a spojů - úpravu napojení, ukončení podél obrubníků, dilatačních zařízení, odvodňovacích proužků, odvodňovačů, vpustí, šachet a pod. - nezahrnuje postřiky, nátěry - nezahrnuje těsnění podél obrubníků, dilatačních zařízení, odvodňovacích proužků, odvodňovačů, vpustí, šachet a pod.
P | 12 | 574A33 |  | ASFALTOVÝ BETON PRO OBRUSNÉ VRSTVY ACO 11 TL. 40MM | M2 | 8400 | 0 |  |  |  | 0 |  | 2019_OTSKP |  | 2
PP
VV |  |  |  | předpoklad: MK Chelčického - dl. 462m, š. 8m, pl. 3700m2 3700=3 700,000 [A] MK Jeronýmova - dl. 327m, š. 8m, pl. 2600m2 2600=2 600,000 [B] MK Prokopova - dl.494m, š. 7m, pl. 3900m2 3900=3 900,000 [C] MK Palackého - dl. 455m, š. 4m, pl. 1800m2 1800=1 800,000 [D] MK Riegrova - dl. 393m, š. 5m, pl. 2000m2 2000=2 000,000 [E] MK Řípská - dl. 253m, š. 5m, pl. 1000m2 1000=1 000,000 [F] MK Poděbradova - dl. 365m, š. 5m, pl. 1800m2 1800=1 800,000 [G] Předpoklad MK - 50% plochy (A+B+C+D+E+F+G)*0,5=8 400,000 [H]
TS |  |  |  | - dodání směsi v požadované kvalitě - očištění podkladu - uložení směsi dle předepsaného technologického předpisu, zhutnění vrstvy v předepsané tloušťce - zřízení vrstvy bez rozlišení šířky, pokládání vrstvy po etapách, včetně pracovních spar a spojů - úpravu napojení, ukončení podél obrubníků, dilatačních zařízení, odvodňovacích proužků, odvodňovačů, vpustí, šachet a pod. - nezahrnuje postřiky, nátěry - nezahrnuje těsnění podél obrubníků, dilatačních zařízení, odvodňovacích proužků, odvodňovačů, vpustí, šachet a pod.
P | 13 | 574C56 |  | ASFALTOVÝ BETON PRO LOŽNÍ VRSTVY ACL 16+, 16S TL. 60MM | M2 | 3574 | 0 |  |  |  | 0 |  | 2019_OTSKP |  | 2
PP
VV |  |  |  | předpoklad: III/24049 - délka 2100m, šíře 8m, plocha 16800m2 16800=16 800,000 [A] II/246 - dl.1700m, š.8m, pl. 13600m2 13600=13 600,000 [B] II/240 - dl.679m, š. 8m, pl. 5340m2 5340=5 340,000 [C] Předpoklad silnice II. a III. tř. - 10% plochy (A+B+C)*0,1=3 574,000 [D]
TS |  |  |  | - dodání směsi v požadované kvalitě - očištění podkladu - uložení směsi dle předepsaného technologického předpisu, zhutnění vrstvy v předepsané tloušťce - zřízení vrstvy bez rozlišení šířky, pokládání vrstvy po etapách, včetně pracovních spar a spojů - úpravu napojení, ukončení podél obrubníků, dilatačních zařízení, odvodňovacích proužků, odvodňovačů, vpustí, šachet a pod. - nezahrnuje postřiky, nátěry - nezahrnuje těsnění podél obrubníků, dilatačních zařízení, odvodňovacích proužků, odvodňovačů, vpustí, šachet a pod.
P | 14 | 574E46 |  | ASFALTOVÝ BETON PRO PODKLADNÍ VRSTVY ACP 16+, 16S TL. 50MM | M2 | 3574 | 0 |  |  |  | 0 |  | 2019_OTSKP |  | 2
PP
VV |  |  |  | předpoklad: III/24049 - délka 2100m, šíře 8m, plocha 16800m2 16800=16 800,000 [A] II/246 - dl.1700m, š.8m, pl. 13600m2 13600=13 600,000 [B] II/240 - dl.679m, š. 8m, pl. 5340m2 5340=5 340,000 [C] Předpoklad silnice II. a III. tř. - 10% plochy (A+B+C)*0,1=3 574,000 [D]
TS |  |  |  | - dodání směsi v požadované kvalitě - očištění podkladu - uložení směsi dle předepsaného technologického předpisu, zhutnění vrstvy v předepsané tloušťce - zřízení vrstvy bez rozlišení šířky, pokládání vrstvy po etapách, včetně pracovních spar a spojů - úpravu napojení, ukončení podél obrubníků, dilatačních zařízení, odvodňovacích proužků, odvodňovačů, vpustí, šachet a pod. - nezahrnuje postřiky, nátěry - nezahrnuje těsnění podél obrubníků, dilatačních zařízení, odvodňovacích proužků, odvodňovačů, vpustí, šachet a pod.
P | 15 | 574F56 |  | ASFALTOVÝ BETON PRO PODKLADNÍ VRSTVY MODIFIK ACP 16+, 16S TL. 60MM | M2 | 8400 | 0 |  |  |  | 0 |  | 2019_OTSKP |  | 2
PP
VV |  |  |  | předpoklad: MK Chelčického - dl. 462m, š. 8m, pl. 3700m2 3700=3 700,000 [A] MK Jeronýmova - dl. 327m, š. 8m, pl. 2600m2 2600=2 600,000 [B] MK Prokopova - dl.494m, š. 7m, pl. 3900m2 3900=3 900,000 [C] MK Palackého - dl. 455m, š. 4m, pl. 1800m2 1800=1 800,000 [D] MK Riegrova - dl. 393m, š. 5m, pl. 2000m2 2000=2 000,000 [E] MK Řípská - dl. 253m, š. 5m, pl. 1000m2 1000=1 000,000 [F] MK Poděbradova - dl. 365m, š. 5m, pl. 1800m2 1800=1 800,000 [G] Předpoklad MK - 50% plochy (A+B+C+D+E+F+G)*0,5=8 400,000 [H]
TS |  |  |  | - dodání směsi v požadované kvalitě - očištění podkladu - uložení směsi dle předepsaného technologického předpisu, zhutnění vrstvy v předepsané tloušťce - zřízení vrstvy bez rozlišení šířky, pokládání vrstvy po etapách, včetně pracovních spar a spojů - úpravu napojení, ukončení podél obrubníků, dilatačních zařízení, odvodňovacích proužků, odvodňovačů, vpustí, šachet a pod. - nezahrnuje postřiky, nátěry - nezahrnuje těsnění podél obrubníků, dilatačních zařízení, odvodňovacích proužků, odvodňovačů, vpustí, šachet a pod.
SD |  | 9 |  | Ostatní konstrukce a práce
P | 5 | 93808 |  | OČIŠTĚNÍ VOZOVEK ZAMETENÍM | M2 | 11949 | 0 |  |  |  | 0 |  | 2019_OTSKP |  | 2
PP
VV |  |  |  | předpoklad: III/24049 - délka 2100m, šíře 8m, plocha 16800m2 16800=16 800,000 [A] II/246 - dl.1700m, š.8m, pl. 13600m2 13600=13 600,000 [B] II/240 - dl.679m, š. 8m, pl. 5340m2 5340=5 340,000 [C] MK Chelčického - dl. 462m, š. 8m, pl. 3700m2 3700=3 700,000 [D] MK Jeronýmova - dl. 327m, š. 8m, pl. 2600m2 2600=2 600,000 [E] MK Prokopova - dl.494m, š. 7m, pl. 3900m2 3900=3 900,000 [F] MK Palackého - dl. 455m, š. 4m, pl. 1800m2 1800=1 800,000 [G] MK Riegrova - dl. 393m, š. 5m, pl. 2000m2 2000=2 000,000 [H] MK Řípská - dl. 253m, š. 5m, pl. 1000m2 + 300m2 (živice + kostky) 1300=100,000 [I] MK Poděbradova - dl. 365m, š. 5m, pl. 1800m2 1800=1 800,000 [J] MK Arnoštova - dl. 170m, š.5m, pl. 850m2 (kostky) 850=850,000 [K] Předpoklad silnice II. a III. tř. - 10% plochy, MK - 50% plochy silnice II. a III.tř. (A+B+C)*0,1=3 574,000 [L] MK (D+E+F+G+H+I+J+K)*0,5=8 375,000 [M] Celkem: L+M=11 949,000 [N]
TS |  |  |  | položka zahrnuje očištění předepsaným způsobem včetně odklizení vzniklého odpadu
P | 6 | 915211 |  | VODOROVNÉ DOPRAVNÍ ZNAČENÍ PLASTEM HLADKÉ - DODÁVKA A POKLÁDKA | M2 | 370 | 0 |  |  |  | 0 |  | 2019_OTSKP |  | 2
PP |  |  |  | odhad
VV
TS |  |  |  | položka zahrnuje: - dodání a pokládku nátěrového materiálu (měří se pouze natíraná plocha) - předznačení a reflexní úpravu
P | 7 | 919113 |  | ŘEZÁNÍ ASFALTOVÉHO KRYTU VOZOVEK TL DO 150MM | M | 1000 | 0 |  |  |  | 0 |  | 2019_OTSKP |  | 2
PP
VV
TS |  |  |  | položka zahrnuje řezání vozovkové vrstvy v předepsané tloušťce, včetně spotřeby vody
P | 8 | 931313 |  | TĚSNĚNÍ DILATAČ SPAR ASF ZÁLIVKOU PRŮŘ DO 300MM2 | M | 1000 | 0 |  |  |  | 0 |  | 2019_OTSKP |  | 2
PP |  |  |  | Dle pol. 919113
VV
TS |  |  |  | položka zahrnuje dodávku a osazení předepsaného materiálu, očištění ploch spáry před úpravou, očištění okolí spáry po úpravě nezahrnuje těsnící profil

## SO 10-90
SŽDC05 |  |  |  | Soupis prací objektu | [10 empty] | 3
3
S | Stavba: | Zm03-5423510003 |  | Rekonstrukce nástupišť a zřízení bezbariérových přístupů v žst. Roudnice n.L. | [6 empty] | E.1.9 |  | Aspe | 0,00 | 2
O | Objekt: | E.1.9 |  | Kabelovody, kolektory | [9 empty] | 15,00 | 2
Typ | Poř. číslo | Kód položky | Varianta | Název položky | MJ | Množství | Jednotková hmotnost | Celková hmotnost |  |  | Jednotková cena |  | Cenové soustavy | 21,00 | 2
Dodávka
[9 empty] | Jednotková | Celkem | Jednotková | Celkem |  |  |  | Počet položek s nulovou cenou
O1 |  | SO 10-90 |  | Kabelovod
SD |  | 0 |  | VŠEOBECNÉ KONSTRUKCE A PRÁCE
P | 1 | 01511S |  | POPLATKY ZA LIKVIDACI ODPADŮ NEKONTAMINOVANÝCH - 17 05 04 VYTĚŽENÉ ZEMINY A HORNINY - I. TŘÍDA TĚŽITELNOSTI | T | 2655.81 | 0 |  |  |  | 0 |  | R-položka |  | 2
PP |  |  |  | zemina z výkopů
VV |  |  |  | (791,88+683,57)*1,800=2655,81
TS |  |  |  | 1. Položka obsahuje: – veškeré poplatky provozovateli skládky, recyklační linky nebo jiného zařízení na zpracování nebo likvidaci odpadů související s převzetím, uložením, zpracováním nebo likvidací odpadu 2. Položka neobsahuje: – náklady spojené s dopravou odpadu z místa stavby na místo převzetí provozovatelem skládky, recyklační linky nebo jiného zařízení na zpracování nebo likvidaci odpadů 3. Způsob měření: Tunou se rozumí hmotnost odpadu vytříděného v souladu se zákonem č. 185/2001 Sb., o nakládání s odpady, v platném znění.
SD |  | 1 |  | ZEMNÍ PRÁCE
P | 2 | 132738 |  | HLOUBENÍ RÝH ŠÍŘ DO 2M PAŽ I NEPAŽ TŘ. I, ODVOZ DO 20KM | M3 | 791.88 | 0 |  |  |  | 0 |  | 2019_OTSKP |  | 2
PP |  |  |  | výkop pro kabelovody v terenu a pod kolejemi -viz výpočet kubatury projektanta
VV |  |  |  | 791.88
TS |  |  |  | položka zahrnuje: - vodorovná a svislá doprava, přemístění, přeložení, manipulace s výkopkem - kompletní provedení vykopávky nezapažené i zapažené - ošetření výkopiště po celou dobu práce v něm vč. klimatických opatření - ztížení vykopávek v blízkosti podzemního vedení, konstrukcí a objektů vč. jejich dočasného zajištění - ztížení pod vodou, v okolí výbušnin, ve stísněných prostorech a pod. - příplatek za lepivost - těžení po vrstvách, pásech a po jiných nutných částech (figurách) - čerpání vody vč. čerpacích jímek, potrubí a pohotovostní čerpací soupravy (viz ustanovení k pol. 1151,2) - potřebné snížení hladiny podzemní vody - těžení a rozpojování jednotlivých balvanů - vytahování a nošení výkopku - svahování a přesvah. svahů do konečného tvaru, výměna hornin v podloží a v pláni znehodnocené klimatickými vlivy - ruční vykopávky, odstranění kořenů a napadávek - pažení, vzepření a rozepření vč. přepažování (vyjma štětových stěn) - úpravu, ochranu a očištění dna, základové spáry, stěn a svahů - odvedení nebo obvedení vody v okolí výkopiště a ve výkopišti - třídění výkopku - veškeré pomocné konstrukce umožňující provedení vykopávky (příjezdy, sjezdy, nájezdy, lešení, podpěr. konstr., přemostění, zpevněné plochy, zakrytí a pod.) - nezahrnuje uložení zeminy (na skládku, do násypu) ani poplatky za skládku, vykazují se v položce č.0141**
P | 3 | 132739 |  | PŘÍPLATEK ZA DALŠÍ 1KM DOPRAVY ZEMINY | M3 | 3167.52 | 0 |  |  |  | 0 |  | 2019_OTSKP |  | 2
PP |  |  |  | příplatek za další 4 km odvozu na skládku - celkem 24 km
VV |  |  |  | 791,88*4=3167,52
TS |  |  |  | položka zahrnuje příplatek k vodorovnému přemístění zeminy za každý další 1km nad 20km
P | 4 | 133738 |  | HLOUBENÍ ŠACHET ZAPAŽ I NEPAŽ TŘ. I, ODVOZ DO 20KM | M3 | 1425.57 | 0 |  |  |  | 0 |  | 2019_OTSKP |  | 2
PP |  |  |  | výkop pro kabelové šachty - viz výpočet projektanta
VV |  |  |  | 683.57
TS |  |  |  | položka zahrnuje: - vodorovná a svislá doprava, přemístění, přeložení, manipulace s výkopkem - kompletní provedení vykopávky nezapažené i zapažené - ošetření výkopiště po celou dobu práce v něm vč. klimatických opatření - ztížení vykopávek v blízkosti podzemního vedení, konstrukcí a objektů vč. jejich dočasného zajištění - ztížení pod vodou, v okolí výbušnin, ve stísněných prostorech a pod. - příplatek za lepivost - těžení po vrstvách, pásech a po jiných nutných částech (figurách) - čerpání vody vč. čerpacích jímek, potrubí a pohotovostní čerpací soupravy (viz ustanovení k pol. 1151,2) - potřebné snížení hladiny podzemní vody - těžení a rozpojování jednotlivých balvanů - vytahování a nošení výkopku - svahování a přesvah. svahů do konečného tvaru, výměna hornin v podloží a v pláni znehodnocené klimatickými vlivy - ruční vykopávky, odstranění kořenů a napadávek - pažení, vzepření a rozepření vč. přepažování (vyjma štětových stěn) - úpravu, ochranu a očištění dna, základové spáry, stěn a svahů - odvedení nebo obvedení vody v okolí výkopiště a ve výkopišti - třídění výkopku - veškeré pomocné konstrukce umožňující provedení vykopávky (příjezdy, sjezdy, nájezdy, lešení, podpěr. konstr., přemostění, zpevněné plochy, zakrytí a pod.) - nezahrnuje uložení zeminy (na skládku, do násypu) ani poplatky za skládku, vykazují se v položce č.0141**
P | 5 | 133739 |  | PŘÍPLATEK ZA DALŠÍ 1KM DOPRAVY ZEMINY | M3 | 2734.28 | 0 |  |  |  | 0 |  | 2019_OTSKP |  | 2
PP |  |  |  | příplatek za další 4 km odvozu na skládku - celkem 24 km
VV |  |  |  | 683,57*4=2734,28
TS |  |  |  | položka zahrnuje příplatek k vodorovnému přemístění zeminy za každý další 1km nad 20km
P | 6 | 17581 |  | OBSYP POTRUBÍ A OBJEKTŮ Z NAKUPOVANÝCH MATERIÁLŮ | M3 | 137.517 | 0 |  |  |  | 0 |  | 2019_OTSKP |  | 2
PP |  |  |  | obsyp šachet ŽB a plastových nenamrzavým materiálem
VV |  |  |  | Viz příloha výpočet množství pol.2
TS |  |  |  | položka zahrnuje: - kompletní provedení zemní konstrukce včetně nákupu a dopravy materiálu dle zadávací dokumentace - úprava ukládaného materiálu vlhčením, tříděním, promícháním nebo vysoušením, příp. jiné úpravy za účelem zlepšení jeho mech. vlastností - hutnění i různé míry hutnění - ošetření úložiště po celou dobu práce v něm vč. klimatických opatření - ztížení v okolí vedení, konstrukcí a objektů a jejich dočasné zajištění - ztížení provádění vč. hutnění ve ztížených podmínkách a stísněných prostorech - ztížené ukládání sypaniny pod vodu - ukládání po vrstvách a po jiných nutných částech (figurách) vč. dosypávek - spouštění a nošení materiálu - výměna částí zemní konstrukce znehodnocené klimatickými vlivy - ruční hutnění a výplň jam a prohlubní v podloží - úprava, očištění, ochrana a zhutnění podloží - svahování, hutnění a uzavírání povrchů svahů - zřízení lavic na svazích - udržování úložiště a jeho ochrana proti vodě - odvedení nebo obvedení vody v okolí úložiště a v úložišti - veškeré pomocné konstrukce umožňující provedení zemní konstrukce (příjezdy, sjezdy, nájezdy, lešení, podpěrné konstrukce, přemostění, zpevněné plochy, zakrytí a pod.) - zemina vytlačená potrubím o DN do 180mm se od kubatury obsypů neodečítá
P | 7 | 17481 |  | ZÁSYP JAM A RÝH Z NAKUPOVANÝCH MATERIÁLŮ | M3 | 524.998 | 0 |  |  |  | 0 |  | 2019_OTSKP |  | 2
PP |  |  |  | zásyp kabelovodů nenamrzavým materiálem
VV |  |  |  | Viz příloha výpočet množství pol.3
TS |  |  |  | položka zahrnuje: - kompletní provedení zemní konstrukce včetně nákupu a dopravy materiálu dle zadávací dokumentace - úprava ukládaného materiálu vlhčením, tříděním, promícháním nebo vysoušením, příp. jiné úpravy za účelem zlepšení jeho mech. vlastností - hutnění i různé míry hutnění - ošetření úložiště po celou dobu práce v něm vč. klimatických opatření - ztížení v okolí vedení, konstrukcí a objektů a jejich dočasné zajištění - ztížení provádění vč. hutnění ve ztížených podmínkách a stísněných prostorech - ztížené ukládání sypaniny pod vodu - ukládání po vrstvách a po jiných nutných částech (figurách) vč. dosypávek - spouštění a nošení materiálu - výměna částí zemní konstrukce znehodnocené klimatickými vlivy - udržování úložiště a jeho ochrana proti vodě - odvedení nebo obvedení vody v okolí úložiště a v úložišti - veškeré pomocné konstrukce umožňující provedení zemní konstrukce (příjezdy, sjezdy, nájezdy, lešení, podpěrné konstrukce, přemostění, zpevněné plochy, zakrytí a pod.)
P | 8 | 18110 |  | ÚPRAVA PLÁNĚ SE ZHUTNĚNÍM V HORNINĚ TŘ. I | M2 | 1329.248 | 0 |  |  |  | 0 |  | 2019_OTSKP |  | 2
PP |  |  |  | pod kabelovody, trubky DN110 a kabelové šachty
VV |  |  |  | Viz příloha výpočet množství pol.1
TS |  |  |  | položka zahrnuje úpravu pláně včetně vyrovnání výškových rozdílů. Míru zhutnění určuje projekt.
SD |  | 2 |  | ZÁKLADY
P | 10 | 264315 |  | VRTY PRO PILOTY TŘ. III D DO 300MM | M | 3128 | 0 |  |  |  | 0 |  | 2019_OTSKP |  | 2
PP
VV |  |  |  | 1: 3128,000; dle výpočtu
TS |  |  |  | položka zahrnuje: - zřízení vrtu, svislou a vodorovnou dopravu zeminy bez uložení na skládku, vrtací práce zapaž. i nepaž. vrtu - čerpání vody z vrtu, vyčištění vrtu - zabezpečení vrtacích prací - dopravu, nájem, provoz a přemístění, montáž a demontáž vrtacích zařízení a dalších mechanismů - lešení a podpěrné konstrukce pro práci a manipulaci s vrtacím zařízení a dalších mechanismů - vrtací plošiny vč. zemních prací, zpevnění, odvodnění a pod. - v případě zapažení dočasnými pažnicemi jejich opotřebení - v případě zapažení suspenzí veškeré hospodaření s ní - nezahrnuje zapažení trvalými pažnicemi - nezahrnuje uložení zeminy na skládku a poplatek za skládku nevykazuje se hluché vrtání
P | 11 | 22694 |  | ZÁPOROVÉ PAŽENÍ Z KOVU DOČASNÉ | T | 133.253 | 0 |  |  |  | 0 |  | 2019_OTSKP |  | 2
PP
VV |  |  |  | 1: 3128,000*42.6*0,001; dle výpočtu, převod na t
TS |  |  |  | položka zahrnuje opotřebení ocelových zápor, jejich osazení do připravených vrtů včetně zabetonování konců a obsypu, případně jejich zaberanění a jejich odstranění. Ocelová převázka se započítá do výsledné hmotnosti.
P | 12 | 22695A |  | VÝDŘEVA ZÁPOROVÉHO PAŽENÍ DOČASNÁ (PLOCHA) | M2 | 1622.94 | 0 |  |  |  | 0 |  | 2019_OTSKP |  | 2
PP
VV |  |  |  | 1: 1622,000; dle výpočtu
TS |  |  |  | položka zahrnuje osazení pažin bez ohledu na druh, jejich opotřebení a jejich odstranění
P | 13 | 228172 |  | ODŘEZÁNÍ PILOT Z KOVOVÝCH DÍLCŮ | KUS | 346 | 0 |  |  |  | 0 |  | 2019_OTSKP |  | 2
PP
VV |  |  |  | 1: 346,000; dle výpočtu
TS |  |  |  | zahrnuje i vodorovnou dopravu a uložení na skládku (bez poplatku)
SD |  | 21 |  | ÚPRAVA PODLOŽÍ A ZÁKLADOVÉ SPÁRY
P | 9 | 21197 |  | OPLÁŠTĚNÍ ODVODŇOVACÍCH ŽEBER Z GEOTEXTILIE | M2 | 628.769 | 0 |  |  |  | 0 |  | 2019_OTSKP |  | 2
PP |  |  |  | podkladní lože kabelových ŽB šachet a obetonovaných multikanálů
VV |  |  |  | Viz příloha výpočet množství pol.5
TS |  |  |  | položka zahrnuje dodávku předepsané geotextilie, mimostaveništní a vnitrostaveništní dopravu a její uložení včetně potřebných přesahů (nezapočítávají se do výměry)
SD |  | 38 |  | SVISLÉ A KOMPLETNÍ KONSTRUKCE
P | 14 | 38824A |  | KABELOVOD Z MULTIKANÁLŮ DEVÍTIOTVOROVÝCH STANDARDNÍCH | M | 1875.502 | 0 |  |  |  | 0 |  | 2019_OTSKP |  | 2
PP |  |  |  | 9-ti otvorové těleso kabelovodu
VV |  |  |  | Viz příloha výpočet množství pol.6
TS |  |  |  | Položka zahrnuje veškerý materiál, výrobky a polotovary, včetně mimostaveništní a vnitrostaveništní dopravy (rovněž přesuny), včetně naložení a složení, případně s uložením.
P | 15 | 3800R1 |  | POŽÁRNÍ UCPÁVKY, TĚSNĚNÍ A MANŽETY STĚNOVÉ | KPL | 4 | 0 |  |  |  | 0 |  | [bez vazby na CS] |  | 2
PP
VV
TS |  |  |  | Položka zahrnuje veškerý materiál, včetně těsnících tmelů, montáž a dopravu
SD |  | 4 |  | VODOROVNÉ KONSTRUKCE
P | 16 | 45152 |  | PODKLADNÍ A VÝPLŇOVÉ VRSTVY Z KAMENIVA DRCENÉHO | M3 | 250.087 | 0 |  |  |  | 0 |  | 2019_OTSKP |  | 2
PP |  |  |  | podkladní lože pod kabelové komory a kabelovody a zásyp nad kabelovody mimo nástupště
VV |  |  |  | Viz příloha výpočet množství pol.8+9 = 100,559+149,528=250,087
TS |  |  |  | položka zahrnuje dodávku předepsaného kameniva, mimostaveništní a vnitrostaveništní dopravu a jeho uložení není-li v zadávací dokumentaci uvedeno jinak, jedná se o nakupovaný materiál
P | 17 | 45731A |  | VYROVNÁVACÍ A SPÁDOVÝ PROSTÝ BETON C20/25 | M3 | 19.61 | 0 |  |  |  | 0 |  | 2019_OTSKP |  | 2
PP |  |  |  | podkladní lože pod ŽB a plastové kabelové šachty
VV |  |  |  | Viz příloha výpočet množství pol.7
TS |  |  |  | - dodání čerstvého betonu (betonové směsi) požadované kvality, jeho uložení do požadovaného tvaru při jakékoliv hustotě výztuže, konzistenci čerstvého betonu a způsobu hutnění, ošetření a ochranu betonu, - zhotovení nepropustného, mrazuvzdorného betonu a betonu požadované trvanlivosti a vlastností, - užití potřebných přísad a technologií výroby betonu, - zřízení pracovních a dilatačních spar, včetně potřebných úprav, výplně, vložek, opracování, očištění a ošetření, - bednění požadovaných konstr. (i ztracené) s úpravou dle požadované kvality povrchu betonu, včetně odbedňovacích a odskružovacích prostředků, - podpěrné konstr. (skruže) a lešení všech druhů pro bednění, uložení čerstvého betonu, výztuže a doplňkových konstr., vč. požadovaných otvorů, ochranných a bezpečnostních opatření a základů těchto konstrukcí a lešení, - vytvoření kotevních čel, kapes, nálitků, a sedel, - zřízení všech požadovaných otvorů, kapes, výklenků, prostupů, dutin, drážek a pod., vč. ztížení práce a úprav kolem nich, - úpravy pro osazení výztuže, doplňkových konstrukcí a vybavení, - úpravy povrchu pro položení požadované izolace, povlaků a nátěrů, případně vyspravení, - ztížení práce u kabelových a injektážních trubek a ostatních zařízení osazovaných do betonu, - konstrukce betonových kloubů, upevnění kotevních prvků a doplňkových konstrukcí, - nátěry zabraňující soudržnost betonu a bednění, - výplň, těsnění a tmelení spar a spojů, - opatření povrchů betonu izolací proti zemní vlhkosti v částech, kde přijdou do styku se zeminou nebo kamenivem, - případné zřízení spojovací vrstvy u základů, - úpravy pro osazení zařízení ochrany konstrukce proti vlivu bludných proudů
P | 18 | 45734 |  | VYROVNÁVACÍ A SPÁD BETON ZVLÁŠTNÍ (PLASTBETON) | M3 | 0.909 | 0 |  |  |  | 0 |  | 2019_OTSKP |  | 2
PP |  |  |  | vyspádování dna ŽB šachet k odvodňovacímu kanálku
VV |  |  |  | Viz příloha výpočet množství pol.10
TS |  |  |  | položka zahrnuje: - dodání zvláštního betonu (plastbetonu) předepsané kvality a jeho rozprostření v předepsané tloušťce a v předepsaném tvaru
SD |  | 711 |  | IZOLACE PROTI VODĚ
P | 19 | 711321 |  | IZOLACE PODZEM OBJ PROTI TLAK VODĚ ASFALT NÁTĚRY | M2 | 909.12 | 0 |  |  |  | 0 |  | 2019_OTSKP |  | 2
PP |  |  |  | izolace ŽB šachet a kabelovodů
VV |  |  |  | Viz příloha výpočet množství pol.17+18
TS |  |  |  | položka zahrnuje: - dodání předepsaného izolačního materiálu - očištění a ošetření podkladu, zadávací dokumentace může zahrnout i případné vyspravení - zřízení izolace jako kompletního povlaku, případně komplet. soustavy nebo systému podle příslušného technolog. předpisu - zřízení izolace i jednotlivých vrstev po etapách, včetně pracovních spár a spojů - úprava u okrajů, rohů, hran, dilatačních i pracovních spojů, kotev, obrubníků, dilatačních zařízení, odvodnění, otvorů, neizolovaných míst a pod. - zajištění odvodnění povrchu izolace, včetně odvodnění nejnižších míst, pokud dokumentace pro zadání stavby nestanoví jinak - ochrana izolace do doby zřízení definitivní ochranné vrstvy nebo konstrukce - úprava, očištění a ošetření prostoru kolem izolace - provedení požadovaných zkoušek - nezahrnuje ochranné vrstvy, např. geotextilii, cementový potěr, izolační přizdívku
SD |  | 8 |  | TRUBNÍ VEDENÍ
P | 20 | 87634 |  | CHRÁNIČKY Z TRUB PLASTOVÝCH DN DO 200MM | M | 920.706 | 0 |  |  |  | 0 |  | 2019_OTSKP |  | 2
PP |  |  |  | potrubí DN160 mezi šachtami
VV |  |  |  | Viz příloha výpočet množství pol.11
TS |  |  |  | - dodání čerstvého betonu (betonové směsi) požadované kvality, jeho uložení do požadovaného tvaru při jakékoliv hustotě výztuže, konzistenci čerstvého betonu a způsobu hutnění, ošetření a ochranu betonu, - zhotovení nepropustného, mrazuvzdorného betonu a betonu požadované trvanlivosti a vlastností, - užití potřebných přísad a technologií výroby betonu, - zřízení pracovních a dilatačních spar, včetně potřebných úprav, výplně, vložek, opracování, očištění a ošetření, - bednění požadovaných konstr. (i ztracené) s úpravou dle požadované kvality povrchu betonu, včetně odbedňovacích a odskružovacích prostředků, - podpěrné konstr. (skruže) a lešení všech druhů S94pro bednění, uložení čerstvého betonu, výztuže a doplňkových konstr., vč. požadovaných otvorů, ochranných a bezpečnostních opatření a základů těchto konstrukcí a lešení, - vytvoření kotevních čel, kapes, nálitků, a sedel, - zřízení všech požadovaných otvorů, kapes, výklenků, prostupů, dutin, drážek a pod., vč. ztížení práce a úprav kolem nich, - úpravy pro osazení výztuže, doplňkových konstrukcí a vybavení, - úpravy povrchu pro položení požadované izolace, povlaků a nátěrů, případně vyspravení, - ztížení práce u kabelových a injektážních trubek a ostatních zařízení osazovaných do betonu, - konstrukce betonových kloubů, upevnění kotevních prvků a doplňkových konstrukcí, - nátěry zabraňující soudržnost betonu a bednění, - výplň, těsnění a tmelení spar a spojů, - opatření povrchů betonu izolací proti zemní vlhkosti v částech, kde přijdou do styku se zeminou nebo kamenivem, - případné zřízení spojovací vrstvy u základů, - úpravy pro osazení zařízení ochrany konstrukce proti vlivu bludných proudů
P | 21 | 87426 |  | POTRUBÍ Z TRUB PLAST ODPAD DN DO 80MM | M | 40 | 0 |  |  |  | 0 |  | 2019_OTSKP |  | 2
PP |  |  |  | drenážní trubky DN75 v plastových šachtách - viz TZ str.14
VV |  |  |  | 2,00*20=40
TS |  |  |  | položky pro zhotovení potrubí platí bez ohledu na sklon zahrnuje: - výrobní dokumentaci (včetně technologického předpisu) - dodání veškerého trubního a pomocného materiálu (trouby, trubky, tvarovky, spojovací a těsnící materiál a pod.), podpěrných, závěsných a upevňovacích prvků, včetně potřebných úprav - úprava a příprava podkladu a podpěr, očištění a ošetření podkladu a podpěr - zřízení plně funkčního potrubí, kompletní soustavy, podle příslušného technologického předpisu - zřízení potrubí i jednotlivých částí po etapách, včetně pracovních spar a spojů, pracovního zaslepení konců a pod. - úprava prostupů, průchodů šachtami a komorami, okolí podpěr a vyústění, zaústění, napojení, vyvedení a upevnění odpad. výustí - ochrana potrubí nátěrem (vč. úpravy povrchu), případně izolací, nejsou-li tyto práce předmětem jiné položky - úprava, očištění a ošetření prostoru kolem potrubí - položky platí pro práce prováděné v prostoru zapaženém i nezapaženém a i v kolektorech, chráničkách - položky zahrnují i práce spojené s nutnými obtoky, převáděním a čerpáním vody nezahrnuje zkoušky vodotěsnosti a televizní prohlídku
P | 22 | 899525 |  | OBETONOVÁNÍ POTRUBÍ Z PROSTÉHO BETONU DO C30/37 | M3 | 16.4 | 0 |  |  |  | 0 |  | 2019_OTSKP |  | 2
PP |  |  |  | obetonování zaústění kabelovodů do šachet
VV |  |  |  | Viz příloha výpočet množství pol.14
TS |  |  |  | - dodání čerstvého betonu (betonové směsi) požadované kvality, jeho uložení do požadovaného tvaru při jakékoliv hustotě výztuže, konzistenci čerstvého betonu a způsobu hutnění, ošetření a ochranu betonu, - zhotovení nepropustného, mrazuvzdorného betonu a betonu požadované trvanlivosti a vlastností, - užití potřebných přísad a technologií výroby betonu, - zřízení pracovních a dilatačních spar, včetně potřebných úprav, výplně, vložek, opracování, očištění a ošetření, - bednění požadovaných konstr. (i ztracené) s úpravou dle požadované kvality povrchu betonu, včetně odbedňovacích a odskružovacích prostředků, - podpěrné konstr. (skruže) a lešení všech druhů pro bednění, uložení čerstvého betonu, výztuže a doplňkových konstr., vč. požadovaných otvorů, ochranných a bezpečnostních opatření a základů těchto konstrukcí a lešení, - vytvoření kotevních čel, kapes, nálitků, a sedel, - zřízení všech požadovaných otvorů, kapes, výklenků, prostupů, dutin, drážek a pod., vč. ztížení práce a úprav kolem nich, - úpravy pro osazení výztuže, doplňkových konstrukcí a vybavení, - úpravy povrchu pro položení požadované izolace, povlaků a nátěrů, případně vyspravení, - ztížení práce u kabelových a injektážních trubek a ostatních zařízení osazovaných do betonu, - konstrukce betonových kloubů, upevnění kotevních prvků a doplňkových konstrukcí, - nátěry zabraňující soudržnost betonu a bednění, - výplň, těsnění a tmelení spar a spojů, - opatření povrchů betonu izolací proti zemní vlhkosti v částech, kde přijdou do styku se zeminou nebo kamenivem, - případné zřízení spojovací vrstvy u základů, - úpravy pro osazení zařízení ochrany konstrukce proti vlivu bludných proudů
P | 23 | 899575 |  | OBETONOVÁNÍ POTRUBÍ ZE ŽELEZOBETONU DO C30/37 VČETNĚ VÝZTUŽE | M3 | 291.304 | 0 |  |  |  | 0 |  | 2019_OTSKP |  | 2
PP |  |  |  | obetonování potrubí-chrániček a kabelovodu pod kolejemi s Kari sítí
VV |  |  |  | Viz příloha výpočet množství pol.13
TS |  |  |  | - dodání čerstvého betonu (betonové směsi) požadované kvality, jeho uložení do požadovaného tvaru při jakékoliv hustotě výztuže, konzistenci čerstvého betonu a způsobu hutnění, ošetření a ochranu betonu, - zhotovení nepropustného, mrazuvzdorného betonu a betonu požadované trvanlivosti a vlastností, - užití potřebných přísad a technologií výroby betonu, - zřízení pracovních a dilatačních spar, včetně potřebných úprav, výplně, vložek, opracování, očištění a ošetření, - bednění požadovaných konstr. (i ztracené) s úpravou dle požadované kvality povrchu betonu, včetně odbedňovacích a odskružovacích prostředků, - podpěrné konstr. (skruže) a lešení všech druhů pro bednění, uložení čerstvého betonu, výztuže a doplňkových konstr., vč. požadovaných otvorů, ochranných a bezpečnostních opatření a základů těchto konstrukcí a lešení, - vytvoření kotevních čel, kapes, nálitků, a sedel, - zřízení všech požadovaných otvorů, kapes, výklenků, prostupů, dutin, drážek a pod., vč. ztížení práce a úprav kolem nich, - úpravy pro osazení výztuže, doplňkových konstrukcí a vybavení, - úpravy povrchu pro položení požadované izolace, povlaků a nátěrů, případně vyspravení, - ztížení práce u kabelových a injektážních trubek a ostatních zařízení osazovaných do betonu, - konstrukce betonových kloubů, upevnění kotevních prvků a doplňkových konstrukcí, - nátěry zabraňující soudržnost betonu a bednění, - výplň, těsnění a tmelení spar a spojů, - opatření povrchů betonu izolací proti zemní vlhkosti v částech, kde přijdou do styku se zeminou nebo kamenivem, - případné zřízení spojovací vrstvy u základů, - úpravy pro osazení zařízení ochrany konstrukce proti vlivu bludných proudů
P | 24 | 89952A |  | OBETONOVÁNÍ POTRUBÍ Z PROSTÉHO BETONU DO C20/25 | M3 | 25.398 | 0 |  |  |  | 0 |  | 2019_OTSKP |  | 2
PP |  |  |  | obetonování plastových šachet suchým betonem
VV |  |  |  | Viz příloha výpočet množství pol.12
TS |  |  |  | - dodání čerstvého betonu (betonové směsi) požadované kvality, jeho uložení do požadovaného tvaru při jakékoliv hustotě výztuže, konzistenci čerstvého betonu a způsobu hutnění, ošetření a ochranu betonu, - zhotovení nepropustného, mrazuvzdorného betonu a betonu požadované trvanlivosti a vlastností, - užití potřebných přísad a technologií výroby betonu, - zřízení pracovních a dilatačních spar, včetně potřebných úprav, výplně, vložek, opracování, očištění a ošetření, - bednění požadovaných konstr. (i ztracené) s úpravou dle požadované kvality povrchu betonu, včetně odbedňovacích a odskružovacích prostředků, - podpěrné konstr. (skruže) a lešení všech druhů pro bednění, uložení čerstvého betonu, výztuže a doplňkových konstr., vč. požadovaných otvorů, ochranných a bezpečnostních opatření a základů těchto konstrukcí a lešení, - vytvoření kotevních čel, kapes, nálitků, a sedel, - zřízení všech požadovaných otvorů, kapes, výklenků, prostupů, dutin, drážek a pod., vč. ztížení práce a úprav kolem nich, - úpravy pro osazení výztuže, doplňkových konstrukcí a vybavení, - úpravy povrchu pro položení požadované izolace, povlaků a nátěrů, případně vyspravení, - ztížení práce u kabelových a injektážních trubek a ostatních zařízení osazovaných do betonu, - konstrukce betonových kloubů, upevnění kotevních prvků a doplňkových konstrukcí, - nátěry zabraňující soudržnost betonu a bednění, - výplň, těsnění a tmelení spar a spojů, - opatření povrchů betonu izolací proti zemní vlhkosti v částech, kde přijdou do styku se zeminou nebo kamenivem, - případné zřízení spojovací vrstvy u základů, - úpravy pro osazení zařízení ochrany konstrukce proti vlivu bludných proudů
SD |  | 89 |  | OSTATNÍ KONSTRUKCE A PRÁCE NA TRUBNÍM VEDENÍ
P | 25 | 8984D |  | KABELOVÉ KOMORY ŽELEZOBETONOVÉ VČ. VÝZTUŽE, UŽITNÝ OBJEM DO 7,5M3 | KUS | 1 | 0 |  |  |  | 0 |  | 2019_OTSKP |  | 2
PP |  |  |  | Kabelová šachta Š15B - viz tabulka šachet v TZ
VV
TS |  |  |  | položka zahrnuje: - dodávku a osazení stupadel a žebříků - dodání dílce požadovaného tvaru a vlastností, jeho skladování, doprava a osazení do definitivní polohy, včetně komplexní technologie výroby a montáže dílců, ošetření a ochrana dílců, - u dílců železobetonových veškerá výztuž, případně i tuhé kovové prvky a závěsná oka, - úpravy a zařízení pro uložení a transport dílce, - veškeré požadované úpravy dílců, včetně doplňkových konstrukcí a vybavení, - sestavení dílce na stavbě včetně montážních zařízení, plošin a prahů a pod., - výplň, těsnění a tmelení spár a spojů, - očištění a ošetření úložných ploch, - zednické výpomoce pro montáž dílců, - označení dílce výrobním štítkem nebo jiným způsobem, - úpravy dílce pro dodržení požadované přesnosti jeho osazení, včetně případných měření, - veškerá zařízení pro zajištění stability v každém okamžiku položka nezahrnuje: - poklopy a mříže, vykazují se samostatně v položkách č. 8991*. - kompletní vystrojení šachty, zejména kompletní kabelové lávky vč. veškerých podpůrných a uchycovacích prvků
P | 26 | 8984E |  | KABELOVÉ KOMORY ŽELEZOBETONOVÉ VČ. VÝZTUŽE, UŽITNÝ OBJEM DO 10,0M3 | KUS | 5 | 0 |  |  |  | 0 |  | 2019_OTSKP |  | 2
PP |  |  |  | Kabelová šachta Š10B+Š13B+Š17B+Š18B+Š22B - viz tabulka šachet v TZ
VV |  |  |  | 1+1+1+1+1=5
TS |  |  |  | položka zahrnuje: - dodávku a osazení stupadel a žebříků - dodání dílce požadovaného tvaru a vlastností, jeho skladování, doprava a osazení do definitivní polohy, včetně komplexní technologie výroby a montáže dílců, ošetření a ochrana dílců, - u dílců železobetonových veškerá výztuž, případně i tuhé kovové prvky a závěsná oka, - úpravy a zařízení pro uložení a transport dílce, - veškeré požadované úpravy dílců, včetně doplňkových konstrukcí a vybavení, - sestavení dílce na stavbě včetně montážních zařízení, plošin a prahů a pod., - výplň, těsnění a tmelení spár a spojů, - očištění a ošetření úložných ploch, - zednické výpomoce pro montáž dílců, - označení dílce výrobním štítkem nebo jiným způsobem, - úpravy dílce pro dodržení požadované přesnosti jeho osazení, včetně případných měření, - veškerá zařízení pro zajištění stability v každém okamžiku položka nezahrnuje: - poklopy a mříže, vykazují se samostatně v položkách č. 8991*. - kompletní vystrojení šachty, zejména kompletní kabelové lávky vč. veškerých podpůrných a uchycovacích prvků
P | 27 | 8984F |  | KABELOVÉ KOMORY ŽELEZOBETONOVÉ VČ. VÝZTUŽE, UŽITNÝ OBJEM DO 12,5M3 | KUS | 1 | 0 |  |  |  | 0 |  | 2019_OTSKP |  | 2
PP |  |  |  | Kabelová šachta Š16B - viz tabulka šachet v TZ
VV
TS |  |  |  | položka zahrnuje: - dodávku a osazení stupadel a žebříků - dodání dílce požadovaného tvaru a vlastností, jeho skladování, doprava a osazení do definitivní polohy, včetně komplexní technologie výroby a montáže dílců, ošetření a ochrana dílců, - u dílců železobetonových veškerá výztuž, případně i tuhé kovové prvky a závěsná oka, - úpravy a zařízení pro uložení a transport dílce, - veškeré požadované úpravy dílců, včetně doplňkových konstrukcí a vybavení, - sestavení dílce na stavbě včetně montážních zařízení, plošin a prahů a pod., - výplň, těsnění a tmelení spár a spojů, - očištění a ošetření úložných ploch, - zednické výpomoce pro montáž dílců, - označení dílce výrobním štítkem nebo jiným způsobem, - úpravy dílce pro dodržení požadované přesnosti jeho osazení, včetně případných měření, - veškerá zařízení pro zajištění stability v každém okamžiku položka nezahrnuje: - poklopy a mříže, vykazují se samostatně v položkách č. 8991*. - kompletní vystrojení šachty, zejména kompletní kabelové lávky vč. veškerých podpůrných a uchycovacích prvků
P | 28 | 8984G |  | KABELOVÉ KOMORY ŽELEZOBETONOVÉ VČ. VÝZTUŽE, UŽITNÝ OBJEM DO 15M3 | KUS | 5 | 0 |  |  |  | 0 |  | 2019_OTSKP |  | 2
PP |  |  |  | Kabelová šachta Š01B+Š02B+Š12B+Š19B+Š20B - viz tabulka šachet v TZ
VV |  |  |  | 1+1+1+1+1=5
TS |  |  |  | položka zahrnuje: - dodávku a osazení stupadel a žebříků - dodání dílce požadovaného tvaru a vlastností, jeho skladování, doprava a osazení do definitivní polohy, včetně komplexní technologie výroby a montáže dílců, ošetření a ochrana dílců, - u dílců železobetonových veškerá výztuž, případně i tuhé kovové prvky a závěsná oka, - úpravy a zařízení pro uložení a transport dílce, - veškeré požadované úpravy dílců, včetně doplňkových konstrukcí a vybavení, - sestavení dílce na stavbě včetně montážních zařízení, plošin a prahů a pod., - výplň, těsnění a tmelení spár a spojů, - očištění a ošetření úložných ploch, - zednické výpomoce pro montáž dílců, - označení dílce výrobním štítkem nebo jiným způsobem, - úpravy dílce pro dodržení požadované přesnosti jeho osazení, včetně případných měření, - veškerá zařízení pro zajištění stability v každém okamžiku položka nezahrnuje: - poklopy a mříže, vykazují se samostatně v položkách č. 8991*. - kompletní vystrojení šachty, zejména kompletní kabelové lávky vč. veškerých podpůrných a uchycovacích prvků
P | 29 | 8984H |  | KABELOVÉ KOMORY ŽELEZOBETONOVÉ VČ. VÝZTUŽE, UŽITNÝ OBJEM NAD 15M3 | KUS | 1 | 0 |  |  |  | 0 |  | 2019_OTSKP |  | 2
PP |  |  |  | 1
VV
TS |  |  |  | položka zahrnuje: - dodávku a osazení stupadel a žebříků - dodání dílce požadovaného tvaru a vlastností, jeho skladování, doprava a osazení do definitivní polohy, včetně komplexní technologie výroby a montáže dílců, ošetření a ochrana dílců, - u dílců železobetonových veškerá výztuž, případně i tuhé kovové prvky a závěsná oka, - úpravy a zařízení pro uložení a transport dílce, - veškeré požadované úpravy dílců, včetně doplňkových konstrukcí a vybavení, - sestavení dílce na stavbě včetně montážních zařízení, plošin a prahů a pod., - výplň, těsnění a tmelení spár a spojů, - očištění a ošetření úložných ploch, - zednické výpomoce pro montáž dílců, - označení dílce výrobním štítkem nebo jiným způsobem, - úpravy dílce pro dodržení požadované přesnosti jeho osazení, včetně případných měření, - veškerá zařízení pro zajištění stability v každém okamžiku položka nezahrnuje: - poklopy a mříže, vykazují se samostatně v položkách č. 8991*. - kompletní vystrojení šachty, zejména kompletní kabelové lávky vč. veškerých podpůrných a uchycovacích prvků
P | 30 | 8988R1 |  | KABELOVÉ KOMORY Z PLASTICKÝCH HMOT, UŽITNÝ OBJEM DO 2,5M3+HDPE POKLOP A15 | KUS | 2 | 0 |  |  |  | 0 |  | R-položka |  | 2
PP |  |  |  | Kabelová šachta Š08P+Š31P - viz tabulka šachet v TZ
VV |  |  |  | 1+1=2
TS |  |  |  | položka zahrnuje: - dodávku a osazení stupadel a žebříků - dodání dílce požadovaného tvaru a vlastností, jeho skladování, doprava a osazení do definitivní polohy, včetně komplexní technologie výroby a montáže dílců, ošetření a ochrana dílců, - úpravy a zařízení pro uložení a transport dílce, - veškeré požadované úpravy dílců, včetně doplňkových konstrukcí a vybavení, - sestavení dílce na stavbě včetně montážních zařízení, plošin a prahů a pod., - výplň, těsnění a tmelení spár a spojů, - očištění a ošetření úložných ploch, - zednické výpomoce pro montáž dílců, - označení dílce výrobním štítkem nebo jiným způsobem, - úpravy dílce pro dodržení požadované přesnosti jeho osazení, včetně případných měření, - veškerá zařízení pro zajištění stability v každém okamžiku položka nezahrnuje: - poklopy a mříže, vykazují se samostatně v položkách č. 8991*. - kompletní vystrojení šachty, zejména kompletní kabelové lávky vč. veškerých podpůrných a uchycovacích prvků
P | 31 | 8988R2 |  | KABELOVÉ KOMORY Z PLASTICKÝCH HMOT, UŽITNÝ OBJEM DO 2,5M3+POKLOP PRO ZÁDLAŽBU B125 | KUS | 14 | 0 |  |  |  | 0 |  | R-položka |  | 2
PP |  |  |  | Kabelová šachta Š07P+Š09P-Š30P+Š32P - viz zabulka šachet v TZ
VV |  |  |  | 1+1+1+1+1+1+1+1+1+1+1+1+1+1=14
TS |  |  |  | položka zahrnuje: - dodávku a osazení stupadel a žebříků - dodání dílce požadovaného tvaru a vlastností, jeho skladování, doprava a osazení do definitivní polohy, včetně komplexní technologie výroby a montáže dílců, ošetření a ochrana dílců, - úpravy a zařízení pro uložení a transport dílce, - veškeré požadované úpravy dílců, včetně doplňkových konstrukcí a vybavení, - sestavení dílce na stavbě včetně montážních zařízení, plošin a prahů a pod., - výplň, těsnění a tmelení spár a spojů, - očištění a ošetření úložných ploch, - zednické výpomoce pro montáž dílců, - označení dílce výrobním štítkem nebo jiným způsobem, - úpravy dílce pro dodržení požadované přesnosti jeho osazení, včetně případných měření, - veškerá zařízení pro zajištění stability v každém okamžiku položka nezahrnuje: - poklopy a mříže, vykazují se samostatně v položkách č. 8991*. - kompletní vystrojení šachty, zejména kompletní kabelové lávky vč. veškerých podpůrných a uchycovacích prvků
P | 32 | 8988R3 |  | KABELOVÉ KOMORY Z PLASTICKÝCH HMOT, UŽITNÝ OBJEM DO 4,5M3+HDPE POKLOP | KUS | 4 | 0 |  |  |  | 0 |  | R-položka |  | 2
PP |  |  |  | Kabelová šachta Š03P-Š06P - viz zabulka šachet v TZ
VV |  |  |  | 1+1+1+1=4
TS |  |  |  | položka zahrnuje: - dodávku a osazení stupadel a žebříků - dodání dílce požadovaného tvaru a vlastností, jeho skladování, doprava a osazení do definitivní polohy, včetně komplexní technologie výroby a montáže dílců, ošetření a ochrana dílců, - úpravy a zařízení pro uložení a transport dílce, - veškeré požadované úpravy dílců, včetně doplňkových konstrukcí a vybavení, - sestavení dílce na stavbě včetně montážních zařízení, plošin a prahů a pod., - výplň, těsnění a tmelení spár a spojů, - očištění a ošetření úložných ploch, - zednické výpomoce pro montáž dílců, - označení dílce výrobním štítkem nebo jiným způsobem, - úpravy dílce pro dodržení požadované přesnosti jeho osazení, včetně případných měření, - veškerá zařízení pro zajištění stability v každém okamžiku položka nezahrnuje: - poklopy a mříže, vykazují se samostatně v položkách č. 8991*. - kompletní vystrojení šachty, zejména kompletní kabelové lávky vč. veškerých podpůrných a uchycovacích prvků
P | 33 | 89911R1 |  | POKLOP ŠACHTOVÝ ATYPICKYÝ UZAVÍRATELNÝ , VODOTĚSNÝ 900/900 MM, ZATÍŽENÍ A | KUS | 19 | 0 |  |  |  | 0 |  | R-položka |  | 2
PP |  |  |  | Poklop pro ŽB kabelovou komoru Š01B-Š22B - viz zabulka šachet v TZ
VV |  |  |  | 2+2+1+1+1+1+1+1+1+2+2+2+2
TS |  |  |  | Položka zahrnuje dodávku a osazení předepsané mříže včetně rámu
SD |  | 93 |  | DOKONČOVACÍ KONSTRUKCE A PRÁCE
P | 34 | 93543 |  | ŽLABY Z DÍLCŮ Z POLYMERBETONU SVĚTLÉ ŠÍŘKY DO 200MM VČETNĚ MŘÍŽÍ | M | 27.2 | 0 |  |  |  | 0 |  | 2019_OTSKP |  | 2
PP |  |  |  | odvodnovací žlábky v ŽB šachtách
VV |  |  |  | Viz příloha výpočet množství pol.15
TS |  |  |  | položka zahrnuje: -dodávku a uložení dílců žlabu z předepsaného materiálu předepsaných rozměrů včetně mříže - spárování, úpravy vtoku a výtoku - nezahrnuje nutné zemní práce, předepsané lože, obetonování - měří se v metrech běžných délky osy žlabu, odečítají se čistící kusy a vpustě
P | 35 | 93123R |  | BENTONITOVÝ PÁSEK DO PRACOVNÍCH SPAR | M | 117.2 | 0 |  |  |  | 0 |  | R-položka |  | 2
PP |  |  |  | těsnění otvoru ŽB šachet
VV |  |  |  | Viz příloha výpočet množství pol.16
TS |  |  |  | položka zahrnuje dodávku a osazení předepsaného materiálu, očištění ploch spáry před úpravou, očištění okolí spáry po úpravě

## SO 10-90.1
SŽDC05 |  |  |  | Soupis prací objektu | [10 empty] | 3
3
S | Stavba: | Zm03-5423510003 |  | Rekonstrukce nástupišť a zřízení bezbariérových přístupů v žst. Roudnice n.L. | [6 empty] | E.1.9 |  | Aspe | 0,00 | 2
O | Objekt: | E.1.9 |  | Kabelovody, kolektory | [9 empty] | 15,00 | 2
Typ | Poř. číslo | Kód položky | Varianta | Název položky | MJ | Množství | Jednotková hmotnost | Celková hmotnost |  |  | Jednotková cena |  | Cenové soustavy | 21,00 | 2
Dodávka
[9 empty] | Jednotková | Celkem | Jednotková | Celkem |  |  |  | Počet položek s nulovou cenou
O1 |  | SO 10-90.1 |  | Úprava stávajícího kabelovodu
SD |  | 1 |  | Zemní práce
P | 1 | 120951123 |  | Bourání konstrukcí v odkopávkách a prokopávkách s přemístěním suti na hromady na vzdálenost do 20 m nebo s naložením na dopravní prostředek strojně z | M3 | 88.992 | 0 |  |  |  | 0 |  | CS ÚRS 2019 01 |  | 2
PP |  |  |  | popis položky
VV |  |  |  | CAST ZB SACHET POD UROVNI TERENU ; POD VYBOURANYM NASTUPISTEM ; /viz TZ str.7 a vykres c.3 - udaj projektanta hl.1,50 m/ ; 0,30*(1,80+2,00)*2*1,20*12 ; 1,80*2,00*0,30*12 ; 0,30*(3,00+4,00)*2*1,20*5 ; 3,00*4,00*0,30*5 ; Součet
TS |  |  |  | Technická specifikace odpovídá příslušné cenové soustavě
P | 2 | 162701155 |  | Vodorovné přemístění výkopku nebo sypaniny po suchu na obvyklém dopravním prostředku, bez naložení výkopku, avšak se složením bez rozhrnutí z horniny | M3 | 88.992 | 0 |  |  |  | 0 |  | CS ÚRS 2019 01 |  | 2
PP
VV |  |  |  | ODVOZ NA SKLADKU ; 88,992
TS |  |  |  | Technická specifikace odpovídá příslušné cenové soustavě
P | 3 | 162701159 |  | Vodorovné přemístění výkopku nebo sypaniny po suchu na obvyklém dopravním prostředku, bez naložení výkopku, avšak se složením bez rozhrnutí z horniny | M3 | 1601.856 | 0 |  |  |  | 0 |  | CS ÚRS 2019 01 |  | 2
PP
VV |  |  |  | 88,992*18
TS |  |  |  | Technická specifikace odpovídá příslušné cenové soustavě
P | 4 | SKUT.CENA 2 |  | Poplatek za uložení stavebního odpadu na skládce (skládkovné) z armovaného betonu zatříděného do Katalogu odpadů pod kódem 17 01 01 | T | 240.278 | 0 |  |  |  | 0 |  | [bez vazby na CS] |  | 2
PP
VV |  |  |  | 88,992*2,700
TS |  |  |  | Technická specifikace odpovídá příslušné cenové soustavě
P | 5 | 151201201 |  | Zřízení pažení stěn výkopu bez rozepření nebo vzepření zátažné, hloubky do 4 m | M2 | 241.8 | 0 |  |  |  | 0 |  | CS ÚRS 2019 01 |  | 2
PP
VV |  |  |  | PAZENI VYKOPU SACHET POD UR.TERENU ; (1,80+2,00)*2*1,50*12 ; (3,00+4,00)*2*1,50*5 ; Součet
TS |  |  |  | Technická specifikace odpovídá příslušné cenové soustavě
P | 6 | 151201211 |  | Odstranění pažení stěn výkopu s uložením pažin na vzdálenost do 3 m od okraje výkopu zátažné, hloubky do 4 m | M2 | 241.8 | 0 |  |  |  | 0 |  | CS ÚRS 2019 01 |  | 2
PP
VV
TS |  |  |  | Technická specifikace odpovídá příslušné cenové soustavě
P | 7 | 151201401 |  | Zřízení vzepření zapažených stěn výkopů s potřebným přepažováním při roubení zátažném, hloubky do 4 m | M2 | 241.8 | 0 |  |  |  | 0 |  | CS ÚRS 2019 01 |  | 2
PP
VV
TS |  |  |  | Technická specifikace odpovídá příslušné cenové soustavě
P | 8 | 151201411 |  | Odstranění vzepření stěn výkopů s uložením materiálu na vzdálenost do 3 m od kraje výkopu při roubení zátažném, hloubky do 4 m | M2 | 241.8 | 0 |  |  |  | 0 |  | CS ÚRS 2019 01 |  | 2
PP
VV
TS |  |  |  | Technická specifikace odpovídá příslušné cenové soustavě
P | 9 | 174101101 |  | Zásyp sypaninou z jakékoliv horniny s uložením výkopku ve vrstvách se zhutněním jam, šachet, rýh nebo kolem objektů v těchto vykopávkách | M3 | 154.8 | 0 |  |  |  | 0 |  | CS ÚRS 2019 01 |  | 2
PP
VV |  |  |  | ZASYP PO SACHTACH NENAMRZAVYM MATERIALEM ; /dle udaje projektanta - jen cast sachty pod ur. terenu/ ; 1,80*2,00*1,50*12 ; 3,00*4,00*1,50*5 ; Součet
TS |  |  |  | Technická specifikace odpovídá příslušné cenové soustavě
P | 10 | 58337344 |  | štěrkopísek frakce 0/32 | T | 309.6 | 0 |  |  |  | 0 |  | CS ÚRS 2019 01 |  | 2
PP
VV |  |  |  | 154,800 ; 154,8*2 Přepočtené koeficientem množství
TS |  |  |  | Technická specifikace odpovídá příslušné cenové soustavě
SD |  | 1 - D |  | Zemní práce - demolice rampy
P | 21 | 129911113 |  | Bourání konstrukcí v odkopávkách a prokopávkách ručně s přemístěním suti na hromady na vzdálenost do 20 m nebo s naložením na dopravní prostředek ze z | M3 | 6.03 | 0 |  |  |  | 0 |  | CS ÚRS 2019 01 |  | 2
PP |  |  |  | popis položky
VV |  |  |  | KAMENNY ZAKLAD STAVAJICI ZDI ; POD UROVNI TERENU ; /viz udaj projektanta/ ; 0,50*(12,00+1,40)*0,90
TS |  |  |  | Technická specifikace odpovídá příslušné cenové soustavě
P | 22 | 162751137 | 1 | Vodorovné přemístění výkopku nebo sypaniny po suchu na obvyklém dopravním prostředku, bez naložení výkopku, avšak se složením bez rozhrnutí z horniny | M3 | 6.03 | 0 |  |  |  | 0 |  | CS ÚRS 2019 01 |  | 2
PP
VV |  |  |  | KAMEN ZE ZAKLADU NA SKLADKU ; 6,03
TS |  |  |  | Technická specifikace odpovídá příslušné cenové soustavě
P | 23 | 162751139 |  | Vodorovné přemístění výkopku nebo sypaniny po suchu na obvyklém dopravním prostředku, bez naložení výkopku, avšak se složením bez rozhrnutí z horniny | M3 | 84.42 | 0 |  |  |  | 0 |  | CS ÚRS 2019 01 |  | 2
PP
VV |  |  |  | 6,03*14
TS |  |  |  | Technická specifikace odpovídá příslušné cenové soustavě
P | 24 | SKUT.CENA 8 |  | Poplatek za uložení stavebního odpadu na skládce (skládkovné) zeminy a kamení zatříděného do Katalogu odpadů pod kódem 17 05 04 | T | 16.281 | 0 |  |  |  | 0 |  | CS ÚRS 2019 01 |  | 2
PP
VV |  |  |  | 6,03*2,700
TS |  |  |  | Technická specifikace odpovídá příslušné cenové soustavě
P | 25 | 174111101 | 1 | Zásyp sypaninou z jakékoliv horniny ručně s uložením výkopku ve vrstvách se zhutněním jam, šachet, rýh nebo kolem objektů v těchto vykopávkách | M3 | 6.03 | 0 |  |  |  | 0 |  | CS ÚRS 2019 01 |  | 2
PP
VV |  |  |  | ZASYP RYHY PO VYBOURANYCH ZAKLADECH ; STERKODRTI ; /viz udaj porojektanta/ ; 6,03
TS |  |  |  | Technická specifikace odpovídá příslušné cenové soustavě
P | 26 | 58344169 |  | štěrkodrť frakce 0/32 OTP ČD | T | 12.06 | 0 |  |  |  | 0 |  | CS ÚRS 2019 01 |  | 2
PP
VV |  |  |  | 6,03 ; 6,03*2 Přepočtené koeficientem množství
TS |  |  |  | Technická specifikace odpovídá příslušné cenové soustavě
P | 27 | 132212111 |  | Hloubení rýh šířky do 800 mm ručně zapažených i nezapažených, s urovnáním dna do předepsaného profilu a spádu v hornině třídy těžitelnosti I skupiny 3 | M3 | 6.03 | 0 |  |  |  | 0 |  | CS ÚRS 2019 01 |  | 2
PP
VV |  |  |  | VYKOP PRO NOVY ZAKLADOVY PAS ; /viz pudorys a rez A-A/ ; 0,50*12,00*0,90 ; /uzavreni stavajici rampy - nereseno/ ; 0,50*1,40*0,90 ; Součet
TS |  |  |  | Technická specifikace odpovídá příslušné cenové soustavě
P | 28 | 122311101 |  | Odkopávky a prokopávky ručně zapažené i nezapažené v hornině třídy těžitelnosti II skupiny 4 | M3 | 22.113 | 0 |  |  |  | 0 |  | CS ÚRS 2019 01 |  | 2
PP
VV |  |  |  | STAVAJICI ZASYP RAMPY ; PREDPOKLAD KAMENIVO ; 1,40*12,00*1,30 ; 0,15*1,40*1,30 ; Součet
TS |  |  |  | Technická specifikace odpovídá příslušné cenové soustavě
P | 29 | 174111101 |  | Zásyp sypaninou z jakékoliv horniny ručně s uložením výkopku ve vrstvách se zhutněním jam, šachet, rýh nebo kolem objektů v těchto vykopávkách | M3 | 6 | 0 |  |  |  | 0 |  | CS ÚRS 2019 01 |  | 2
PP
VV |  |  |  | DOSYP (VRACENI) ZA NOVOU OPER.ZDI ; Z VYBOURANEHO MATERIALU ; /predb.odhad - vysypany material/ ; 6,00
TS |  |  |  | Technická specifikace odpovídá příslušné cenové soustavě
P | 30 | 166111111 |  | Přehození neulehlého výkopku ručně z horniny třídy těžitelnosti II, skupiny 4 a 5 | M3 | 22.61 | 0 |  |  |  | 0 |  | CS ÚRS 2019 01 |  | 2
PP
VV
TS |  |  |  | Technická specifikace odpovídá příslušné cenové soustavě
P | 31 | 162751117 |  | Vodorovné přemístění výkopku nebo sypaniny po suchu na obvyklém dopravním prostředku, bez naložení výkopku, avšak se složením bez rozhrnutí z horniny | M3 | 6.03 | 0 |  |  |  | 0 |  | CS ÚRS 2019 01 |  | 2
PP
VV |  |  |  | ODVOZ NA SKLADKU - ZEMINA ; 6,03
TS |  |  |  | Technická specifikace odpovídá příslušné cenové soustavě
P | 32 | 162751119 |  | Vodorovné přemístění výkopku nebo sypaniny po suchu na obvyklém dopravním prostředku, bez naložení výkopku, avšak se složením bez rozhrnutí z horniny | M3 | 84.42 | 0 |  |  |  | 0 |  | CS ÚRS 2019 01 |  | 2
PP
VV |  |  |  | 6,03*14
TS |  |  |  | Technická specifikace odpovídá příslušné cenové soustavě
P | 33 | 162751137 |  | Vodorovné přemístění výkopku nebo sypaniny po suchu na obvyklém dopravním prostředku, bez naložení výkopku, avšak se složením bez rozhrnutí z horniny | M3 | 22.113 | 0 |  |  |  | 0 |  | CS ÚRS 2019 01 |  | 2
PP
VV |  |  |  | ODVOZ NA SKLADKU - ZASYP ; 22,113
TS |  |  |  | Technická specifikace odpovídá příslušné cenové soustavě
P | 34 | 162751139 | 1 | Vodorovné přemístění výkopku nebo sypaniny po suchu na obvyklém dopravním prostředku, bez naložení výkopku, avšak se složením bez rozhrnutí z horniny | M3 | 309.582 | 0 |  |  |  | 0 |  | CS ÚRS 2019 01 |  | 2
PP
VV |  |  |  | 22,113*14
TS |  |  |  | Technická specifikace odpovídá příslušné cenové soustavě
P | 35 | SKUT | CEN | Poplatek za uložení stavebního odpadu na skládce (skládkovné) zeminy a kamení zatříděného do Katalogu odpadů pod kódem 17 05 04 | T | 50.657 | 0 |  |  |  | 0 |  | CS ÚRS 2019 01 |  | 2
PP
VV |  |  |  | (6,03+22,113)*1,800
TS |  |  |  | Technická specifikace odpovídá příslušné cenové soustavě
SD |  | 10 - D |  | Přípravné a bourací práce - demolice rampy
P | 36 | 962022491 |  | Bourání zdiva nadzákladového kamenného na maltu cementovou, objemu přes 1 m3 | M3 | 5.896 | 0 |  |  |  | 0 |  | CS ÚRS 2019 01 |  | 2
PP
VV |  |  |  | STAVAJICI ZDIVO RAMPY - SPODNI KAMENNA CAST ; KE ZPETNEMU POUZITI ; /viz pudorys a rez/ ; 0,40*(1,40+12,00)*(1,40-0,30)
TS |  |  |  | Technická specifikace odpovídá příslušné cenové soustavě
P | 37 | 997221151 |  | Vodorovná doprava suti stavebním kolečkem s naložením a se složením z kusových materiálů, na vzdálenost do 50 m | T | 14.74 | 0 |  |  |  | 0 |  | CS ÚRS 2019 01 |  | 2
PP
VV |  |  |  | K MISTU ULOZENI A ZPET ; 14,740
TS |  |  |  | Technická specifikace odpovídá příslušné cenové soustavě
P | 38 | 997221612 |  | Nakládání na dopravní prostředky pro vodorovnou dopravu vybouraných hmot | T | 14.74 | 0 |  |  |  | 0 |  | CS ÚRS 2019 01 |  | 2
PP
VV |  |  |  | PREKLADANI KAMENE ; 14,740
TS |  |  |  | Technická specifikace odpovídá příslušné cenové soustavě
P | 39 | 979071112 |  | Očištění vybouraných dlažebních kostek od spojovacího materiálu, s uložením očištěných kostek na skládku, s odklizením odpadových hmot na hromady a s | M2 | 29.48 | 0 |  |  |  | 0 |  | CS ÚRS 2019 01 |  | 2
PP
VV |  |  |  | OCISTENI KAMENE ; (1,40+12,00)*(1,40-0,30)*2
TS |  |  |  | Technická specifikace odpovídá příslušné cenové soustavě
SD |  | 2 - D |  | Zakládání - demolice rampy
P | 40 | 274313711 |  | Základy z betonu prostého pasy betonu kamenem neprokládaného tř. C 20/25 | M3 | 6.03 | 0 |  |  |  | 0 |  | CS ÚRS 2019 01 |  | 2
PP
VV |  |  |  | ZAKLADOVE PASY NOVE OPERNE ZDI ; /viz pudorys a rez A-A/ ; 0,50*12,00*0,90 ; /uzavreni stavajici rampy - nereseno/ ; 0,50*1,40*0,90 ; Součet
TS |  |  |  | Technická specifikace odpovídá příslušné cenové soustavě
P | 41 | 274351121 |  | Bednění základů pasů rovné zřízení | M2 | 5.36 | 0 |  |  |  | 0 |  | CS ÚRS 2019 01 |  | 2
PP
VV |  |  |  | TERENNI NEROVNOST ; 12,00*0,20*2 ; 1,40*0,20*2 ; Součet
TS |  |  |  | Technická specifikace odpovídá příslušné cenové soustavě
P | 42 | 274351122 |  | Bednění základů pasů rovné odstranění | M2 | 5.36 | 0 |  |  |  | 0 |  | CS ÚRS 2019 01 |  | 2
PP
VV
TS |  |  |  | Technická specifikace odpovídá příslušné cenové soustavě
SD |  | 3 - D |  | Svislé a kompletní konstrukce - demolice rampy
P | 43 | 327213122 |  | Zdění zdiva nadzákladového opěrných zdí a valů z lomového kamene štípaného nebo ručně vybíraného na maltu z nepravidelných kamenů objemu 1 kusu kamene | M3 | 7.156 | 0 |  |  |  | 0 |  | CS ÚRS 2019 01 |  | 2
PP
VV |  |  |  | NOVA OPERNA ZED Z VYBOURANEHO MATERIALU ; VC.UZAVRENI BOKU STAV.RAMPY ; /predpoklad - doplneni 30%/ ; 0,40*(12,00+1,40)*1,335
TS |  |  |  | Technická specifikace odpovídá příslušné cenové soustavě
P | 44 | 58380756 |  | kámen lomový soklový (1t=1,7m2) | T | 6.762 | 0 |  |  |  | 0 |  | CS ÚRS 2019 01 |  | 2
PP
VV |  |  |  | 7,156/3*2,700 ; 6,44*1,05 Přepočtené koeficientem množství
TS |  |  |  | Technická specifikace odpovídá příslušné cenové soustavě
P | 45 | R POL 1 |  | Příplatek na betonovou maltu (viz řez A-A) | M3 | 7.156 | 0 |  |  |  | 0 |  | [bez vazby na CS] |  | 2
PP
VV
TS |  |  |  | Technická specifikace odpovídá příslušné cenové soustavě
SD |  | 5 - D |  | Komunikace pozemní - demolice rampy
P | 46 | 564851111 |  | Podklad ze štěrkodrti ŠD s rozprostřením a zhutněním, po zhutnění tl. 150 mm | M2 | 18.75 | 0 |  |  |  | 0 |  | CS ÚRS 2019 01 |  | 2
PP
VV |  |  |  | UPRAVA PLOCHY PO VYBOURANI STAV.ZDI ; 1,50*12,50
TS |  |  |  | Technická specifikace odpovídá příslušné cenové soustavě
SD |  | 62 - D |  | Úprava povrchů vnějších - demolice rampy
P | 47 | 628631211 |  | Spárování zdiva opěrných zdí a valů cementovou maltou hloubky spárování do 30 mm, zdiva z lomového kamene | M2 | 17.889 | 0 |  |  |  | 0 |  | CS ÚRS 2019 01 |  | 2
PP
VV |  |  |  | NOVA ZED ; /viz pudorys a rez/ ; (12,00+1,40)*1,335
TS |  |  |  | Technická specifikace odpovídá příslušné cenové soustavě
SD |  | 63 - D |  | Podlahy a podlahové konstrukce - demolice rampy
P | 48 | 631311126 |  | Mazanina z betonu prostého bez zvýšených nároků na prostředí tl. přes 80 do 120 mm tř. C 25/30 | M3 | 2.7 | 0 |  |  |  | 0 |  | CS ÚRS 2019 01 |  | 2
PP
VV |  |  |  | NOVA VRCHNI MAZANINA RAMPY ; PREDPOKLAD SE SITI ; /viz pudorys/ ; 27,00*0,10
TS |  |  |  | Technická specifikace odpovídá příslušné cenové soustavě
P | 49 | 631319022 |  | Příplatek k cenám mazanin za úpravu povrchu mazaniny přehlazením s poprášením cementem pro konečnou úpravu, mazanina tl. přes 80 do 120 mm (20 kg/m3) | M3 | 2.7 | 0 |  |  |  | 0 |  | CS ÚRS 2019 01 |  | 2
PP
VV
TS |  |  |  | Technická specifikace odpovídá příslušné cenové soustavě
P | 50 | 631319173 |  | Příplatek k cenám mazanin za stržení povrchu spodní vrstvy mazaniny latí před vložením výztuže nebo pletiva pro tl. obou vrstev mazaniny přes 80 do 12 | M3 | 2.7 | 0 |  |  |  | 0 |  | CS ÚRS 2019 01 |  | 2
PP
VV
TS |  |  |  | Technická specifikace odpovídá příslušné cenové soustavě
P | 51 | 631351101 |  | Bednění v podlahách rýh a hran zřízení | M2 | 2.798 | 0 |  |  |  | 0 |  | CS ÚRS 2019 01 |  | 2
PP
VV |  |  |  | (1,49+12,00+0,50)*0,20
TS |  |  |  | Technická specifikace odpovídá příslušné cenové soustavě
P | 52 | 631351102 |  | Bednění v podlahách rýh a hran odstranění | M2 | 2.798 | 0 |  |  |  | 0 |  | CS ÚRS 2019 01 |  | 2
PP
VV
TS |  |  |  | Technická specifikace odpovídá příslušné cenové soustavě
P | 53 | 631362021 |  | Výztuž mazanin ze svařovaných sítí z drátů typu KARI | T | 0.256 | 0 |  |  |  | 0 |  | CS ÚRS 2019 01 |  | 2
PP
VV |  |  |  | PREDPOKLAD - KARI SIT V MAZANINE ; 27,00*7,900*0,001*1,20 ; Součet
TS |  |  |  | Technická specifikace odpovídá příslušné cenové soustavě
SD |  | 767 - D |  | Konstrukce zámečnické - demolice rampy
P | 69 | 767161114 |  | Montáž zábradlí rovného z trubek nebo tenkostěnných profilů do zdiva, hmotnosti 1 m zábradlí přes 20 do 30 kg | M | 12 | 0 |  |  |  | 0 |  | CS ÚRS 2019 01 |  | 2
PP
VV |  |  |  | NOVE ZABRADLI ; /viz udaj projektanta/ ; 12,00
TS |  |  |  | Technická specifikace odpovídá příslušné cenové soustavě
P | 70 | R POL 2 |  | Ocelové zábradlí (výroba a materiál) | M | 12 | 0 |  |  |  | 0 |  | [bez vazby na CS] |  | 2
PP
VV
TS |  |  |  | Technická specifikace odpovídá příslušné cenové soustavě
P | 71 | 767995115 |  | Montáž ostatních atypických zámečnických konstrukcí hmotnosti přes 50 do 100 kg | KG | 132.096 | 0 |  |  |  | 0 |  | CS ÚRS 2019 01 |  | 2
PP
VV |  |  |  | LEMOVACI UHELNIK HRANY RAMPY ; /viz udaj projektanta/ ; L 70/70 ; 8,37*(1,49+12,00+0,50) ; Kotvy a spoje ; 15,00 ; Součet
TS |  |  |  | Technická specifikace odpovídá příslušné cenové soustavě
P | 72 | 13010430 |  | úhelník ocelový rovnostranný jakost 11 375 70x70x7mm | T | 0.129 | 0 |  |  |  | 0 |  | CS ÚRS 2019 01 |  | 2
PP
VV |  |  |  | 117,096*0,001 ; 0,117*1,1 Přepočtené koeficientem množství
TS |  |  |  | Technická specifikace odpovídá příslušné cenové soustavě
P | 73 | 5530000R1 |  | kilogramová cena | KG | 16.5 | 0 |  |  |  | 0 |  | [bez vazby na CS] |  | 2
PP
VV |  |  |  | 15,00 ; 15*1,1 Přepočtené koeficientem množství
TS |  |  |  | Technická specifikace odpovídá příslušné cenové soustavě
P | 74 | 998767101 |  | Přesun hmot pro zámečnické konstrukce stanovený z hmotnosti přesunovaného materiálu vodorovná dopravní vzdálenost do 50 m v objektech výšky do 6 m | T | 0.513 | 0 |  |  |  | 0 |  | CS ÚRS 2019 01 |  | 2
PP
VV
TS |  |  |  | Technická specifikace odpovídá příslušné cenové soustavě
P | 75 | 998767181 |  | Přesun hmot pro zámečnické konstrukce stanovený z hmotnosti přesunovaného materiálu Příplatek k cenám za přesun prováděný bez použití mechanizace pro | T | 0.513 | 0 |  |  |  | 0 |  | CS ÚRS 2019 01 |  | 2
PP
VV
TS |  |  |  | Technická specifikace odpovídá příslušné cenové soustavě
SD |  | 783 - D |  | Dokončovací práce - nátěry - demolice rampy
P | 76 | 783314203 |  | Základní antikorozní nátěr zámečnických konstrukcí jednonásobný syntetický samozákladující | M2 | 30.627 | 0 |  |  |  | 0 |  | CS ÚRS 2019 01 |  | 2
PP
VV |  |  |  | ZABRADLI ; 12,00*1,10*2 ; LEMOVACI UHELNIK ; 132,096*32,00*0,001 ; Součet
TS |  |  |  | Technická specifikace odpovídá příslušné cenové soustavě
P | 77 | 783315101 |  | Mezinátěr zámečnických konstrukcí jednonásobný syntetický standardní | M2 | 30.627 | 0 |  |  |  | 0 |  | CS ÚRS 2019 01 |  | 2
PP
VV
TS |  |  |  | Technická specifikace odpovídá příslušné cenové soustavě
P | 78 | 783317101 |  | Krycí nátěr (email) zámečnických konstrukcí jednonásobný syntetický standardní | M2 | 30.627 | 0 |  |  |  | 0 |  | CS ÚRS 2019 01 |  | 2
PP
VV
TS |  |  |  | Technická specifikace odpovídá příslušné cenové soustavě
P | 79 | 783009421 |  | Bezpečnostní šrafování rohových hran stěnových nebo podlahových | M | 13.99 | 0 |  |  |  | 0 |  | CS ÚRS 2019 01 |  | 2
PP
VV |  |  |  | LEMOVACI UHELNIK ; 1,49+12,00+0,50
TS |  |  |  | Technická specifikace odpovídá příslušné cenové soustavě
SD |  | 8 |  | Trubní vedení
P | 11 | 899101211 |  | Demontáž poklopů litinových a ocelových včetně rámů, hmotnosti jednotlivě do 50 kg | KUS | 22 | 0 |  |  |  | 0 |  | CS ÚRS 2019 01 |  | 2
PP
VV |  |  |  | STAVAJICI POKLOPY KABEL.SACHET ; /viz Tz str.7 a foto/ ; 12 ; 5*2 ; Součet
TS |  |  |  | Technická specifikace odpovídá příslušné cenové soustavě
P | 12 | 997013511 |  | Odvoz suti a vybouraných hmot z meziskládky na skládku s naložením a se složením, na vzdálenost do 1 km | T | 1.1 | 0 |  |  |  | 0 |  | CS ÚRS 2019 01 |  | 2
PP
VV |  |  |  | ODVOZ DO SBERNY ; 1,10
TS |  |  |  | Technická specifikace odpovídá příslušné cenové soustavě
P | 13 | 997013509 |  | Odvoz suti a vybouraných hmot na skládku nebo meziskládku se složením, na vzdálenost Příplatek k ceně za každý další i započatý 1 km přes 1 km | T | 2.2 | 0 |  |  |  | 0 |  | CS ÚRS 2019 01 |  | 2
PP
VV |  |  |  | 1,10*2
TS |  |  |  | Technická specifikace odpovídá příslušné cenové soustavě
SD |  | 9 - D |  | Ostatní konstrukce a práce, bourání - demolice rampy
P | 54 | 95290141R |  | Vyčištění venkovních prostor | M2 | 19.5 | 0 |  |  |  | 0 |  | [bez vazby na CS] |  | 2
PP
VV |  |  |  | PO UKONCENI STAVEBNICH PRACI ; 13,00*1,50
TS |  |  |  | Technická specifikace odpovídá příslušné cenové soustavě
P | 55 | 619991011 |  | Zakrytí vnitřních ploch před znečištěním včetně pozdějšího odkrytí konstrukcí a prvků obalením fólií a přelepením páskou | M2 | 15 | 0 |  |  |  | 0 |  | CS ÚRS 2019 01 |  | 2
PP
VV |  |  |  | OCHRANA STAV.KONSTRUKCI ; /fasada, vrata/ ; 15,00 ; Součet
TS |  |  |  | Technická specifikace odpovídá příslušné cenové soustavě
P | 56 | 637211911 |  | Okapový chodník z dlaždic Příplatek k cenám za zalévání asfaltem při provádění okapového chodníčku z dlaždic nebo u betonové nové mazaniny podél budov | M | 12.5 | 0 |  |  |  | 0 |  | CS ÚRS 2019 01 |  | 2
PP
VV |  |  |  | 12,00+0,50
TS |  |  |  | Technická specifikace odpovídá příslušné cenové soustavě
P | 57 | 95394111R |  | Osazení drobných kovových výrobků bez jejich dodání s vysekáním kapes pro upevňovací prvky se zazděním, zabetonováním nebo zalitím schodišťového, balk | M | 12 | 0 |  |  |  | 0 |  | [bez vazby na CS] |  | 2
PP
VV |  |  |  | ZEDNICKE OSAZENI ZABRADLI ; VC.DODANI KOTVENI ; /udaj projektanta/ ; 12,00
TS |  |  |  | Technická specifikace odpovídá příslušné cenové soustavě
P | 58 | 953943111 |  | Osazování drobných kovových předmětů výrobků ostatních jinde neuvedených do vynechaných či vysekaných kapes zdiva, se zajištěním polohy se zalitím mal | KUS | 29 | 0 |  |  |  | 0 |  | CS ÚRS 2019 01 |  | 2
PP
VV |  |  |  | KOTVY LEMOVACIHO UHELNIKU RAMPY ; /viz udaj projektanta - dodavka v odd.767/ ; 29
TS |  |  |  | Technická specifikace odpovídá příslušné cenové soustavě
SD |  | 96 - D |  | Bourání konstrukcí - demolice rampy
P | 59 | 965043441 |  | Bourání mazanin betonových s potěrem nebo teracem tl. do 150 mm, plochy přes 4 m2 | M3 | 4.22 | 0 |  |  |  | 0 |  | CS ÚRS 2019 01 |  | 2
PP
VV |  |  |  | VRCHNI POCHOZI CAST RAMPY ; /viz foto/ ; 7,00*2,49*0,15 ; (12,00-7,00)*2,00*0,15 ; PRO BOK RAMPY ; /pro uzavreni stav.rampy - nereseno/ ; 0,50*1,40*0,15 ; Součet
TS |  |  |  | Technická specifikace odpovídá příslušné cenové soustavě
P | 60 | 965049112 |  | Bourání mazanin Příplatek k cenám za bourání mazanin betonových se svařovanou sítí, tl. přes 100 mm | M3 | 4.22 | 0 |  |  |  | 0 |  | CS ÚRS 2019 01 |  | 2
PP
VV |  |  |  | PREDPOKLAD - KARI SIT ; 4,22
TS |  |  |  | Technická specifikace odpovídá příslušné cenové soustavě
P | 61 | 962023491 |  | Bourání zdiva nadzákladového smíšeného na maltu cementovou, objemu přes 1 m3 | M3 | 1.608 | 0 |  |  |  | 0 |  | CS ÚRS 2019 01 |  | 2
PP
VV |  |  |  | STAVAJICI ZDIVO RAMPY - VRCHNI NADEZDENA CAST ; /viz foto/ ; 0,40*(1,40+12,00)*0,30
TS |  |  |  | Technická specifikace odpovídá příslušné cenové soustavě
P | 62 | 976075411 |  | Vybourání kovových madel, zábradlí, dvířek, zděří, kotevních želez ocelových kotevních želez, hmotnosti přes 50 kg | T | 0.683 | 0 |  |  |  | 0 |  | CS ÚRS 2019 01 |  | 2
PP
VV |  |  |  | OCELOVA KOLEJNICE VE STAV.ZDI ; /odhad vahy/ ; (1,40+12,00)*51,00*0,001
TS |  |  |  | Technická specifikace odpovídá příslušné cenové soustavě
P | 63 | 997013511 |  | Odvoz suti a vybouraných hmot z meziskládky na skládku s naložením a se složením, na vzdálenost do 1 km | T | 13.74 | 0 |  |  |  | 0 |  | CS ÚRS 2019 01 |  | 2
PP
VV |  |  |  | ODVOZ NA SKLADKU A DO SBERNY ; 13,740
TS |  |  |  | Technická specifikace odpovídá příslušné cenové soustavě
P | 64 | 997013509 |  | Odvoz suti a vybouraných hmot na skládku nebo meziskládku se složením, na vzdálenost Příplatek k ceně za každý další i započatý 1 km přes 1 km | T | 353.878 | 0 |  |  |  | 0 |  | CS ÚRS 2019 01 |  | 2
PP
VV |  |  |  | OCEL.SROT ; 0,683*2 ; BETON.SUT ; (9,284+0,122)*27 ; STAVEBNI SUT ; 3,650*27 ; Součet
TS |  |  |  | Technická specifikace odpovídá příslušné cenové soustavě
P | 65 | SKUT.CENA 1 |  | Výkup železného šrotu zatříděného do Katalogu odpadů pod kódem 17 04 05 | T | 0.683 | 0 |  |  |  | 0 |  | [bez vazby na CS] |  | 2
PP
VV |  |  |  | 0,683
TS |  |  |  | Technická specifikace odpovídá příslušné cenové soustavě
P | 66 | SKUT.CENA 4 |  | Poplatek za uložení stavebního odpadu na skládce (skládkovné) z betonu zatříděného do Katalogu odpadů pod kódem 17 01 01 | T | 9.406 | 0 |  |  |  | 0 |  | [bez vazby na CS] |  | 2
PP
VV |  |  |  | 9,284+0,122
TS |  |  |  | Technická specifikace odpovídá příslušné cenové soustavě
P | 67 | SKUT.CENA 5 |  | Poplatek za uložení stavebního a demoličního odpadu na skládce (skládkovné) zatříděného do Katalogu odpadů pod kódem 17 01 02-03 | T | 3.65 | 0 |  |  |  | 0 |  | [bez vazby na CS] |  | 2
PP
VV |  |  |  | 3,650
TS |  |  |  | Technická specifikace odpovídá příslušné cenové soustavě
SD |  | 98 |  | Demolice a sanace
P | 14 | 981511114 |  | Demolice konstrukcí objektů postupným rozebíráním konstrukcí ze železobetonu | M3 | 71.976 | 0 |  |  |  | 0 |  | CS ÚRS 2019 01 |  | 2
PP
VV |  |  |  | CAST ZB SACHET NAD UROVNI TERENU ; POD VYBOURANYM NASTUPISTEM ; /viz TZ str.7 a vykres c.3/ ; 0,30*(1,80+2,00)*2*1,00*12 ; 1,80*2,00*0,30*12 ; -0,60*0,90*0,30*12 ; 0,30*(3,00+4,00)*2*1,00*5 ; 3,00*4,00*0,30*5 ; -0,60*0,90*5*2 ; Součet
TS |  |  |  | Technická specifikace odpovídá příslušné cenové soustavě
P | 15 | 981511116 |  | Demolice konstrukcí objektů postupným rozebíráním konstrukcí z betonu prostého | M3 | 73.677 | 0 |  |  |  | 0 |  | CS ÚRS 2019 01 |  | 2
PP
VV |  |  |  | KABELOVODY NAD UROVNI TERENU ; POD VYBOURANYM NASTUPISTEM ; /viz TZ str.7 a vykres c.3/ ; CCA 50% OBJEMU DILCE ; 1,00*(18,53+16,82+18,05+20,93)*0,48*0,50 ; 1,00*(15,88+17,57+18,98+21,83)*0,48*0,50 ; 1,00*(25,10+22,47+22,85+15,00)*0,48*0,50 ; 1,00*(17,42+16,23+14,70+24,63)*0,48*0,50 ; Součet
TS |  |  |  | Technická specifikace odpovídá příslušné cenové soustavě
P | 16 | 997006512 |  | Vodorovná doprava suti na skládku s naložením na dopravní prostředek a složením přes 100 m do 1 km | T | 335.552 | 0 |  |  |  | 0 |  | CS ÚRS 2019 01 |  | 2
PP
VV |  |  |  | ODVOZ NA SKLADKU ; 335,552
TS |  |  |  | Technická specifikace odpovídá příslušné cenové soustavě
P | 17 | 997006519 |  | Vodorovná doprava suti na skládku s naložením na dopravní prostředek a složením Příplatek k ceně za každý další i započatý 1 km | T | 9059.904 | 0 |  |  |  | 0 |  | CS ÚRS 2019 01 |  | 2
PP
VV |  |  |  | 335,552*27
TS |  |  |  | Technická specifikace odpovídá příslušné cenové soustavě
P | 18 | SKUT.CENA 2 |  | Poplatek za uložení stavebního odpadu na skládce (skládkovné) z armovaného betonu zatříděného do Katalogu odpadů pod kódem 17 01 01 | T | 173.462 | 0 |  |  |  | 0 |  | [bez vazby na CS] |  | 2
PP
VV
TS |  |  |  | Technická specifikace odpovídá příslušné cenové soustavě
P | 19 | SKUT.CENA 7 |  | Poplatek za uložení stavebního odpadu na skládce (skládkovné) z prostého betonu zatříděného do Katalogu odpadů pod kódem 17 01 01 | T | 162.089 | 0 |  |  |  | 0 |  | [bez vazby na CS] |  | 2
PP
VV |  |  |  | 162,089
TS |  |  |  | Technická specifikace odpovídá příslušné cenové soustavě
SD |  | 998 |  | Přesun hmot
P | 20 | 998001123 |  | Přesun hmot pro demolice objektů výšky do 21 m | T | 310.94 | 0 |  |  |  | 0 |  | CS ÚRS 2019 01 |  | 2
PP
VV
TS |  |  |  | Technická specifikace odpovídá příslušné cenové soustavě
SD |  | 998 - D |  | Přesun hmot - demolice rampy
P | 68 | 998153131 |  | Přesun hmot pro zdi a valy samostatné se svislou nosnou konstrukcí zděnou nebo monolitickou betonovou tyčovou nebo plošnou vodorovná dopravní vzdáleno | T | 53.233 | 0 |  |  |  | 0 |  | CS ÚRS 2019 01 |  | 2
PP
VV
TS |  |  |  | Technická specifikace odpovídá příslušné cenové soustavě

## SO 20-10
SŽDC05 |  |  |  | Soupis prací objektu | [10 empty] | 3
3
S | Stavba: | Zm03-5423510003 |  | Rekonstrukce nástupišť a zřízení bezbariérových přístupů v žst. Roudnice n.L. | [6 empty] | E.2 |  | Aspe | 0,00 | 2
O | Objekt: | E.2 |  | Pozemní stavební objekty | [9 empty] | 15,00 | 2
Typ | Poř. číslo | Kód položky | Varianta | Název položky | MJ | Množství | Jednotková hmotnost | Celková hmotnost |  |  | Jednotková cena |  | Cenové soustavy | 21,00 | 2
Dodávka
[9 empty] | Jednotková | Celkem | Jednotková | Celkem |  |  |  | Počet položek s nulovou cenou
O1 |  | SO 20-10 |  | Stavební úpravy ve VB
SD |  | 3 |  | Svislé a kompletní konstrukce
P | 1 | 317941121 |  | Osazování ocelových válcovaných nosníků na zdivu I nebo IE nebo U nebo UE nebo L do č. 12 nebo výšky do 120 mm | T | 0.043 | 0 |  |  |  | 0 |  | CS ÚRS 2019 01 |  | 2
PP |  |  |  | popis položky
VV |  |  |  | PREKLADY NAD NOVYMI OTVORY ; /viz vykres c.5 -vypis/ ; 1.PP ; OZN.a - I c.100 ; 11,10*1,30*3*0,001 ; Součet
TS |  |  |  | Technická specifikace odpovídá příslušné cenové soustavě
P | 2 | 13010714 |  | ocel profilová IPN 120 jakost 11 375 | T | 0.046 | 0 |  |  |  | 0 |  | CS ÚRS 2019 01 |  | 2
PP
VV |  |  |  | 0,043*1,08 "Přepočtené koeficientem množství
TS |  |  |  | Technická specifikace odpovídá příslušné cenové soustavě
P | 3 | 317941123 |  | Osazování ocelových válcovaných nosníků na zdivu I nebo IE nebo U nebo UE nebo L č. 14 až 22 nebo výšky do 220 mm | T | 0.082 | 0 |  |  |  | 0 |  | CS ÚRS 2019 01 |  | 2
PP
VV |  |  |  | PREKLADY NAD NOVYMI OTVORY ; /viz vykres c.6 -vypis/ ; 1.NP ; OZN.b - I c.140 ; 14,30*1,90*3*0,001
TS |  |  |  | Technická specifikace odpovídá příslušné cenové soustavě
P | 4 | 13010716 |  | ocel profilová IPN 140 jakost 11 375 | T | 0.089 | 0 |  |  |  | 0 |  | CS ÚRS 2019 01 |  | 2
PP
VV |  |  |  | 0,082 ; 0,082*1,08 Přepočtené koeficientem množství
TS |  |  |  | Technická specifikace odpovídá příslušné cenové soustavě
P | 5 | 346244381 |  | Plentování ocelových válcovaných nosníků jednostranné cihlami na maltu, výška stojiny do 200 mm | M2 | 0.96 | 0 |  |  |  | 0 |  | CS ÚRS 2019 01 |  | 2
PP
VV |  |  |  | 1.PP+1.NP ; 0,15*1,30*2 ; 0,15*1,90*2 ; Součet
TS |  |  |  | Technická specifikace odpovídá příslušné cenové soustavě
P | 6 | 317234410 |  | Vyzdívka mezi nosníky cihlami pálenými na maltu cementovou | M3 | 0.096 | 0 |  |  |  | 0 |  | CS ÚRS 2019 01 |  | 2
PP
VV |  |  |  | 0,15*0,10*2*1,30 ; 0,15*0,10*2*1,90 ; Součet
TS |  |  |  | Technická specifikace odpovídá příslušné cenové soustavě
P | 7 | 310239211 |  | Zazdívka otvorů ve zdivu nadzákladovém cihlami pálenými plochy přes 1 m2 do 4 m2 na maltu vápenocementovou | M3 | 1.647 | 0 |  |  |  | 0 |  | CS ÚRS 2019 01 |  | 2
PP
VV |  |  |  | ZAZDIVKA DVERI ; /viz vykres c.5/ ; 1.PP ; 0,50*0,935*2,10 ; ZAZDIVKA OKNA ; /viz vykres c.6/ ; 1.NP ; 0,25*1,52*1,75 ; Součet
TS |  |  |  | Technická specifikace odpovídá příslušné cenové soustavě
SD |  | 38 |  | Různé kompletní konstrukce
P | 181 | R POL 2 |  | Přeložka topného potrubí | SOUBOR | 1 | 0 |  |  |  | 0 |  | [bez vazby na CS] |  | 2
PP
VV |  |  |  | TEPLOVOD; DLE SKUTECNEHO STAVU; /predem projednat s vlastnikem objektu/ ; 1
TS |  |  |  | Technická specifikace odpovídá názvu položky - dle skutečného stavu objektů
P | 182 | R POL 3 |  | Přeložka vodovodního potrubí | SOUBOR | 1 | 0 |  |  |  | 0 |  | [bez vazby na CS] |  | 2
PP
VV |  |  |  | VODOVOD, KANALIZACE, ELEKTRO, SLABOPROUD ATD. ; DLE SKUTECNEHO STAVU ; /predem projednat s vlastnikem objektu/ ; 1 - demontáž stávajícího rozvodu DN 1“ v délce 40 m vč. jeho likvidace, odpojení, provizorní zavíčkování, uzavření – otevření potrubí 2 x, nový rozvod dodávka + montáž, včetně všech uchycovacích prvků DN 25 z plastu PE pro vnitřní rozvody. Pomocné práce vč. opláštění SDK, tlaková zkouška, dodávka a montáž vodoměru na odbočce
TS |  |  |  | Technická specifikace odpovídá názvu položky - dle skutečného stavu objektů
SD |  | 4 |  | Vodorovné konstrukce
P | 8 | 434311114 |  | Stupně dusané z betonu prostého nebo prokládaného kamenem na terén nebo na desku bez potěru, se zahlazením povrchu tř. C 16/20 | M | 2.25 | 0 |  |  |  | 0 |  | CS ÚRS 2019 01 |  | 2
PP
VV |  |  |  | STUPEN NOVE PODESTY ; /viz vykres c.5+7/ ; 1.PP ; 2,25
TS |  |  |  | Technická specifikace odpovídá příslušné cenové soustavě
P | 9 | 434351141 |  | Bednění stupňů betonovaných na podstupňové desce nebo na terénu půdorysně přímočarých zřízení | M2 | 1.178 | 0 |  |  |  | 0 |  | CS ÚRS 2019 01 |  | 2
PP
VV |  |  |  | 2,25*(0,35+0,15) ; 0,35*0,15 ; Součet
TS |  |  |  | Technická specifikace odpovídá příslušné cenové soustavě
P | 10 | 434351142 |  | Bednění stupňů betonovaných na podstupňové desce nebo na terénu půdorysně přímočarých odstranění | M2 | 1.178 | 0 |  |  |  | 0 |  | CS ÚRS 2019 01 |  | 2
PP
VV
TS |  |  |  | Technická specifikace odpovídá příslušné cenové soustavě
SD |  | 61 |  | Úprava povrchů vnitřních
P | 11 | 628195001 |  | Očištění zdiva nebo betonu zdí a valů před započetím oprav ručně | M2 | 8.51 | 0 |  |  |  | 0 |  | CS ÚRS 2019 01 |  | 2
PP
VV |  |  |  | POD NOVOU PODESTU ; /viz vykres c.5/ ; 1.PP ; 2,30*3,70
TS |  |  |  | Technická specifikace odpovídá příslušné cenové soustavě
P | 12 | 615142012 |  | Potažení vnitřních ploch pletivem v ploše nebo pruzích, na plném podkladu rabicovým provizorním přichycením nosníků | M2 | 1.28 | 0 |  |  |  | 0 |  | CS ÚRS 2019 01 |  | 2
PP
VV |  |  |  | PREKLADY NAD NOVYMI OTVORY ; /viz vykres c.5+6 -vypis/ ; 1.PP+1.NP ; (0,15*2+0,10)*1,30 ; (0,15*2+0,10)*1,90 ; Součet
TS |  |  |  | Technická specifikace odpovídá příslušné cenové soustavě
P | 13 | 619991011 |  | Zakrytí vnitřních ploch před znečištěním včetně pozdějšího odkrytí konstrukcí a prvků obalením fólií a přelepením páskou | M2 | 75 | 0 |  |  |  | 0 |  | CS ÚRS 2019 01 |  | 2
PP
VV |  |  |  | STAVAJICI OKNA A DVERE ; 75,00
TS |  |  |  | Technická specifikace odpovídá příslušné cenové soustavě
P | 14 | 612321141 |  | Omítka vápenocementová vnitřních ploch nanášená ručně dvouvrstvá, tloušťky jádrové omítky do 10 mm a tloušťky štuku do 3 mm štuková svislých konstrukc | M2 | 6.65 | 0 |  |  |  | 0 |  | CS ÚRS 2019 01 |  | 2
PP
VV |  |  |  | OMITKA NA NOVEM ZDIVU ; /viz vykres c.5+6/ ; 1.PP ; 0,95*2,10*2 ; 1.NP ; 1,52*1,75 ; Součet
TS |  |  |  | Technická specifikace odpovídá příslušné cenové soustavě
P | 15 | 612325302 |  | Vápenocementová omítka ostění nebo nadpraží štuková | M2 | 7.864 | 0 |  |  |  | 0 |  | CS ÚRS 2019 01 |  | 2
PP
VV |  |  |  | UPRAVOVANA OSTENI ; /viz vykres c.5+6/ ; 1.PP ; 0,40*(1,00+2,10*2) ; 0,30*(3,60+2,40*2) ; 1.NP ; 0,45*(1,60+2,10*2) ; 0,10*(1,52+1,75)*2 ; Součet
TS |  |  |  | Technická specifikace odpovídá příslušné cenové soustavě
P | 16 | 612325223 |  | Vápenocementová omítka jednotlivých malých ploch štuková na stěnách, plochy jednotlivě přes 0,25 do 1 m2 | KUS | 12 | 0 |  |  |  | 0 |  | CS ÚRS 2019 01 |  | 2
PP
VV |  |  |  | OMITKY DOTCENE STAVBOU ; 12
TS |  |  |  | Technická specifikace odpovídá příslušné cenové soustavě
P | 17 | 612321191 |  | Omítka vápenocementová vnitřních ploch nanášená ručně Příplatek k cenám za každých dalších i započatých 5 mm tloušťky omítky přes 10 mm stěn | M2 | 18.65 | 0 |  |  |  | 0 |  | CS ÚRS 2019 01 |  | 2
PP
VV |  |  |  | 6,65+12,00 ; Součet
TS |  |  |  | Technická specifikace odpovídá příslušné cenové soustavě
P | 18 | 612325423 |  | Oprava vápenocementové omítky vnitřních ploch štukové dvouvrstvé, tloušťky do 20 mm a tloušťky štuku do 3 mm stěn, v rozsahu opravované plochy přes 30 | M2 | 583.595 | 0 |  |  |  | 0 |  | CS ÚRS 2019 01 |  | 2
PP
VV |  |  |  | STAVAJICI OMITKA STEN ; % UDAJ PROJEKTANTA ; /viz cykres c.5+6 - odmereno/ ; 1.PP ; (10,50+9,70+0,30*2+1,00)*2*6,80 ; -3,35*6,80 ; (6,20+6,00+0,60)*2*2,52 ; 20,00*2*(6,80+3,75)/2 ; Odpocet otvoru a noveho zdiva - odhad ; -3,60*2,40 ; -0,80*2,00*2 ; -0,90*1,20*4 ; -0,935*2,10*2 ; -1,60*2,00 ; -1,80*1,80*2 ; -0,90*2,00 ; -3,00*3,00 ; -1,50*4,80*4 ; Pripocet stav. neupravovaneho osteni ; 0,40*(0,90+1,20)*2*2 ; 0,45*(1,60+2,00*2) ; 0,30*(1,80+1,80)*2*2 ; 0,30*(1,50+4,80)*2*4 ; 1.NP ; (5,20+3,70)*2*3,75 ; -1,70*3,75 ; (1,90+2,30*2)*3,75 ; Odpocet otvoru a noveho zdiva ; -1,52*1,75 ; -1,60*3,00
TS |  |  |  | Technická specifikace odpovídá příslušné cenové soustavě
P | 19 | 612325453 |  | Oprava vápenocementové omítky vnitřních ploch Příplatek k cenám za každých dalších 10 mm tloušťky omítky stěn, v rozsahu opravované plochy přes 30 do | M2 | 583.595 | 0 |  |  |  | 0 |  | CS ÚRS 2019 01 |  | 2
PP
VV
TS |  |  |  | Technická specifikace odpovídá příslušné cenové soustavě
P | 20 | 612131121 |  | Podkladní a spojovací vrstva vnitřních omítaných ploch penetrace akrylát-silikonová nanášená ručně stěn | M2 | 310.448 | 0 |  |  |  | 0 |  | CS ÚRS 2019 01 |  | 2
PP
VV |  |  |  | 18,65 ; 583,595*0,50 ; Součet
TS |  |  |  | Technická specifikace odpovídá příslušné cenové soustavě
P | 21 | 611325223 |  | Vápenocementová omítka jednotlivých malých ploch štuková na stropech, plochy jednotlivě přes 0,25 do 1 m2 | KUS | 8 | 0 |  |  |  | 0 |  | CS ÚRS 2019 01 |  | 2
PP
VV |  |  |  | OMITKY DOTCENE STAVBOU ; 8
TS |  |  |  | Technická specifikace odpovídá příslušné cenové soustavě
P | 22 | 611321191 |  | Omítka vápenocementová vnitřních ploch nanášená ručně Příplatek k cenám za každých dalších i započatých 5 mm tloušťky omítky přes 10 mm stropů | M2 | 8 | 0 |  |  |  | 0 |  | CS ÚRS 2019 01 |  | 2
PP
VV
TS |  |  |  | Technická specifikace odpovídá příslušné cenové soustavě
P | 23 | 611325423 |  | Oprava vápenocementové omítky vnitřních ploch štukové dvouvrstvé, tloušťky do 20 mm a tloušťky štuku do 3 mm stropů, v rozsahu opravované plochy přes | M2 | 156.85 | 0 |  |  |  | 0 |  | CS ÚRS 2019 01 |  | 2
PP
VV |  |  |  | STAVAJICI OMITKA STROPU BEZ PODHLEDU ; % UDAJ PROJEKTANTA ; /viz cykres c.5+6/ ; 1.PP ; 97,12+35,45 ; 1.NP ; 24,28 ; Součet
TS |  |  |  | Technická specifikace odpovídá příslušné cenové soustavě
P | 24 | 611325453 |  | Oprava vápenocementové omítky vnitřních ploch Příplatek k cenám za každých dalších 10 mm tloušťky omítky stropů,v rozsahu opravované plochy přes 30 do | M2 | 156.85 | 0 |  |  |  | 0 |  | CS ÚRS 2019 01 |  | 2
PP
VV
TS |  |  |  | Technická specifikace odpovídá příslušné cenové soustavě
P | 25 | 611131121 |  | Podkladní a spojovací vrstva vnitřních omítaných ploch penetrace akrylát-silikonová nanášená ručně stropů | M2 | 96.425 | 0 |  |  |  | 0 |  | CS ÚRS 2019 01 |  | 2
PP
VV |  |  |  | 156,85*0,50 ; 18,00 ; Součet
TS |  |  |  | Technická specifikace odpovídá příslušné cenové soustavě
SD |  | 62 |  | Úprava povrchů vnějších
P | 26 | 619995001 |  | Začištění omítek (s dodáním hmot) kolem oken, dveří, podlah, obkladů apod. | M | 21.88 | 0 |  |  |  | 0 |  | CS ÚRS 2019 01 |  | 2
PP
VV |  |  |  | VENKOVNI SPARA OTVORU ; /viz vykres c.5+6/ ; 1.PP ; 3,60+2,40*2 ; 1.NP ; 1,60+2,10*2 ; 1,68+3,00*2 ; Součet
TS |  |  |  | Technická specifikace odpovídá příslušné cenové soustavě
P | 27 | 629991011 |  | Zakrytí vnějších ploch před znečištěním včetně pozdějšího odkrytí výplní otvorů a svislých ploch fólií přilepenou lepící páskou | M2 | 17.04 | 0 |  |  |  | 0 |  | CS ÚRS 2019 01 |  | 2
PP
VV |  |  |  | 1.PP ; 3,60*2,40 ; 1.NP ; 1,60*2,10 ; 1,68*3,00 ; Součet
TS |  |  |  | Technická specifikace odpovídá příslušné cenové soustavě
P | 28 | 612325223 |  | Vápenocementová omítka jednotlivých malých ploch štuková na stěnách, plochy jednotlivě přes 0,25 do 1 m2 | KUS | 7 | 0 |  |  |  | 0 |  | CS ÚRS 2019 01 |  | 2
PP
VV |  |  |  | OPRAVA VENK.OMITKY U NOVYCH KONSTRUKCI ; /viz TZ/ ; 1.PP ; 3 ; 1.NP ; 4 ; Součet
TS |  |  |  | Technická specifikace odpovídá příslušné cenové soustavě
P | 29 | 622321141 |  | Omítka vápenocementová vnějších ploch nanášená ručně dvouvrstvá, tloušťky jádrové omítky do 15 mm a tloušťky štuku do 3 mm štuková stěn | M2 | 2.66 | 0 |  |  |  | 0 |  | CS ÚRS 2019 01 |  | 2
PP
VV |  |  |  | OMITKA NA ZAZDIVCE ; 1.NP ; 1,52*1,75
TS |  |  |  | Technická specifikace odpovídá příslušné cenové soustavě
P | 30 | 622321191 |  | Omítka vápenocementová vnějších ploch nanášená ručně Příplatek k cenám za každých dalších i započatých 5 mm tloušťky omítky přes 15 mm stěn | M2 | 9.66 | 0 |  |  |  | 0 |  | CS ÚRS 2019 01 |  | 2
PP
VV |  |  |  | 7,00+2,66
TS |  |  |  | Technická specifikace odpovídá příslušné cenové soustavě
P | 31 | 783823135 |  | Penetrační nátěr omítek hladkých omítek hladkých, zrnitých tenkovrstvých nebo štukových stupně členitosti 1 a 2 silikonový | M2 | 30 | 0 |  |  |  | 0 |  | CS ÚRS 2019 01 |  | 2
PP
VV |  |  |  | SJEDNOCUJICI NATER FASADY ; /viz TZ - upresnit dle skutecnosti/ ; 30,00
TS |  |  |  | Technická specifikace odpovídá příslušné cenové soustavě
P | 32 | 783827125 |  | Krycí (ochranný ) nátěr omítek jednonásobný hladkých omítek hladkých, zrnitých tenkovrstvých nebo štukových stupně členitosti 1 a 2 silikonový | M2 | 30 | 0 |  |  |  | 0 |  | CS ÚRS 2019 01 |  | 2
PP
VV
TS |  |  |  | Technická specifikace odpovídá příslušné cenové soustavě
P | 33 | 783827129 |  | Krycí (ochranný ) nátěr omítek jednonásobný hladkých omítek hladkých, zrnitých tenkovrstvých nebo štukových stupně členitosti 1 a 2 Příplatek k cenám | M2 | 30 | 0 |  |  |  | 0 |  | CS ÚRS 2019 01 |  | 2
PP
VV
TS |  |  |  | Technická specifikace odpovídá příslušné cenové soustavě
SD |  | 63 |  | Podlahy a podlahové konstrukce
P | 34 | 631311134 |  | Mazanina z betonu prostého bez zvýšených nároků na prostředí tl. přes 120 do 240 mm tř. C 16/20 | M3 | 2.123 | 0 |  |  |  | 0 |  | CS ÚRS 2019 01 |  | 2
PP
VV |  |  |  | NOVA PODESTA SCHODISTE ; /viz vykres c.5+7/ ; 1.PP ; 2,25*3,31*0,285
TS |  |  |  | Technická specifikace odpovídá příslušné cenové soustavě
P | 35 | 631351101 |  | Bednění v podlahách rýh a hran zřízení | M2 | 1.331 | 0 |  |  |  | 0 |  | CS ÚRS 2019 01 |  | 2
PP
VV |  |  |  | 3,31*0,30 ; 2,25*0,15 ; Součet
TS |  |  |  | Technická specifikace odpovídá příslušné cenové soustavě
P | 36 | 631351102 |  | Bednění v podlahách rýh a hran odstranění | M2 | 1.331 | 0 |  |  |  | 0 |  | CS ÚRS 2019 01 |  | 2
PP
VV
TS |  |  |  | Technická specifikace odpovídá příslušné cenové soustavě
P | 37 | 631311115 |  | Mazanina z betonu prostého bez zvýšených nároků na prostředí tl. přes 50 do 80 mm tř. C 20/25 | M3 | 0.971 | 0 |  |  |  | 0 |  | CS ÚRS 2019 01 |  | 2
PP
VV |  |  |  | NOVA PODLAHA 1.NP ; /viz TZ a vykres c.6/ ; P1 ; 24,28*0,04
TS |  |  |  | Technická specifikace odpovídá příslušné cenové soustavě
P | 38 | 631319011 |  | Příplatek k cenám mazanin za úpravu povrchu mazaniny přehlazením, mazanina tl. přes 50 do 80 mm | M3 | 0.971 | 0 |  |  |  | 0 |  | CS ÚRS 2019 01 |  | 2
PP
VV
TS |  |  |  | Technická specifikace odpovídá příslušné cenové soustavě
P | 39 | 632459115 |  | Příplatky k cenám potěrů za polymercementovou přísadu pro tl. potěru 10 mm | M2 | 32.515 | 0 |  |  |  | 0 |  | CS ÚRS 2019 01 |  | 2
PP
VV |  |  |  | POD BETONOVOU MAZANINU ; 1.PP ; 2,25*(3,31+0,35) ; 1.NP ; 24,28 ; Součet
TS |  |  |  | Technická specifikace odpovídá příslušné cenové soustavě
P | 40 | 783933151 |  | Penetrační nátěr betonových podlah hladkých (z pohledového nebo gletovaného betonu, stěrky apod.) epoxidový | M2 | 26.06 | 0 |  |  |  | 0 |  | CS ÚRS 2019 01 |  | 2
PP
VV |  |  |  | NATER PODLAHY A SOKLU ; P1 ; 24,28 ; (5,20+3,70)*2*0,10 ; Součet
TS |  |  |  | Technická specifikace odpovídá příslušné cenové soustavě
P | 41 | 783937163 |  | Krycí (uzavírací) nátěr betonových podlah dvojnásobný epoxidový rozpouštědlový | M2 | 26.06 | 0 |  |  |  | 0 |  | CS ÚRS 2019 01 |  | 2
PP
VV
TS |  |  |  | Technická specifikace odpovídá příslušné cenové soustavě
P | 42 | 783997151 |  | Krycí (uzavírací) nátěr betonových podlah Příplatek k cenám za provedení protiskluzné vrstvy prosypem křemičitým pískem nebo skleněnými kuličkami | M2 | 26.06 | 0 |  |  |  | 0 |  | CS ÚRS 2019 01 |  | 2
PP
VV
TS |  |  |  | Technická specifikace odpovídá příslušné cenové soustavě
SD |  | 64 |  | Osazování výplní otvorů
P | 43 | 642944121 |  | Osazení ocelových dveřních zárubní lisovaných nebo z úhelníků dodatečně s vybetonováním prahu, plochy do 2,5 m2 | KUS | 1 | 0 |  |  |  | 0 |  | CS ÚRS 2019 01 |  | 2
PP
VV |  |  |  | ZARUBEN PRO VNITRNI DVERE ; /viz TZ/ ; 1.PP ; 01/L ; 1
TS |  |  |  | Technická specifikace odpovídá příslušné cenové soustavě
P | 44 | 55331117 |  | zárubeň ocelová pro běžné zdění hranatý profil 110 800 levá,pravá | KUS | 1 | 0 |  |  |  | 0 |  | CS ÚRS 2019 01 |  | 2
PP
VV
TS |  |  |  | Technická specifikace odpovídá příslušné cenové soustavě
SD |  | 763 |  | Konstrukce suché výstavby
P | 89 | 763164156 |  | Obklad ze sádrokartonových desek konstrukcí dřevěných včetně ochranných úhelníků ve tvaru L rozvinuté šíře přes 0,8 m, opláštěný deskou protipožární D | M2 | 6.661 | 0 |  |  |  | 0 |  | CS ÚRS 2019 01 |  | 2
PP
VV |  |  |  | OPLASTENI NADPRAZI - PODHLED+CELO ; VC.OCHRANNYCH UHELNIKU ; /viz vykres c.5/ ; 1.PP ; (0,93+0,80)*3,85
TS |  |  |  | Technická specifikace odpovídá příslušné cenové soustavě
P | 90 | 763131511 |  | Podhled ze sádrokartonových desek jednovrstvá zavěšená spodní konstrukce z ocelových profilů CD, UD jednoduše opláštěná deskou standardní A, tl. 12,5 | M2 | 37.06 | 0 |  |  |  | 0 |  | CS ÚRS 2019 01 |  | 2
PP
VV |  |  |  | SDK PODHLED ; /viz vykres c.5 - legenda/ ; 1.PP ; 37,06
TS |  |  |  | Technická specifikace odpovídá příslušné cenové soustavě
P | 91 | 763131714 |  | Podhled ze sádrokartonových desek ostatní práce a konstrukce na podhledech ze sádrokartonových desek základní penetrační nátěr | M2 | 43.721 | 0 |  |  |  | 0 |  | CS ÚRS 2019 01 |  | 2
PP
VV |  |  |  | 6,661+37,06 ; Součet
TS |  |  |  | Technická specifikace odpovídá příslušné cenové soustavě
P | 92 | 763131715 |  | Podhled ze sádrokartonových desek ostatní práce a konstrukce na podhledech ze sádrokartonových desek stínová spára | M | 52.172 | 0 |  |  |  | 0 |  | CS ÚRS 2019 01 |  | 2
PP
VV |  |  |  | NAPOJENI NA ZDIVO ; 3,85*2 ; 37,06*1,20 ; Součet
TS |  |  |  | Technická specifikace odpovídá příslušné cenové soustavě
P | 93 | 763131765 |  | Podhled ze sádrokartonových desek Příplatek k cenám za výšku zavěšení přes 0,5 do 1,0 m | M2 | 43.721 | 0 |  |  |  | 0 |  | CS ÚRS 2019 01 |  | 2
PP
VV
TS |  |  |  | Technická specifikace odpovídá příslušné cenové soustavě
P | 94 | 763131771 |  | Podhled ze sádrokartonových desek Příplatek k cenám za rovinnost kvality speciální tmelení kvality Q3 | M2 | 43.721 | 0 |  |  |  | 0 |  | CS ÚRS 2019 01 |  | 2
PP
VV
TS |  |  |  | Technická specifikace odpovídá příslušné cenové soustavě
P | 95 | 998763101 |  | Přesun hmot pro dřevostavby stanovený z hmotnosti přesunovaného materiálu vodorovná dopravní vzdálenost do 50 m v objektech výšky přes 6 do 12 m | T | 0.589 | 0 |  |  |  | 0 |  | CS ÚRS 2019 01 |  | 2
PP
VV
TS |  |  |  | Technická specifikace odpovídá příslušné cenové soustavě
P | 96 | 998763181 |  | Přesun hmot pro dřevostavby stanovený z hmotnosti přesunovaného materiálu Příplatek k ceně za přesun prováděný bez použití mechanizace pro jakoukoliv | T | 0.589 | 0 |  |  |  | 0 |  | CS ÚRS 2019 01 |  | 2
PP
VV
TS |  |  |  | Technická specifikace odpovídá příslušné cenové soustavě
SD |  | 766 |  | Konstrukce truhlářské
P | 97 | 766691914 |  | Ostatní práce vyvěšení nebo zavěšení křídel s případným uložením a opětovným zavěšením po provedení stavebních změn dřevěných dveřních, plochy do 2 m2 | KUS | 2 | 0 |  |  |  | 0 |  | CS ÚRS 2019 01 |  | 2
PP
VV |  |  |  | STAVAJICI DVERE ; /viz vykres c.3+4/ ; 1.PP ; 1 ; 1.NP ; 1 ; Součet
TS |  |  |  | Technická specifikace odpovídá příslušné cenové soustavě
P | 98 | 766691915 |  | Ostatní práce vyvěšení nebo zavěšení křídel s případným uložením a opětovným zavěšením po provedení stavebních změn dřevěných dveřních, plochy přes 2 | KUS | 1 | 0 |  |  |  | 0 |  | CS ÚRS 2019 01 |  | 2
PP
VV |  |  |  | STAVAJICI DVERE ; /viz vykres c.4/ ; 1.NP ; 1
TS |  |  |  | Technická specifikace odpovídá příslušné cenové soustavě
P | 99 | 766691912 |  | Ostatní práce vyvěšení nebo zavěšení křídel s případným uložením a opětovným zavěšením po provedení stavebních změn dřevěných okenních, plochy přes 1, | KUS | 1 | 0 |  |  |  | 0 |  | CS ÚRS 2019 01 |  | 2
PP
VV |  |  |  | STAVAJICI OKNO ; /viz vykres c.4/ ; 1.NP ; 1
TS |  |  |  | Technická specifikace odpovídá příslušné cenové soustavě
P | 100 | 766441821 |  | Demontáž parapetních desek dřevěných nebo plastových šířky do 300 mm délky přes 1m | KUS | 1 | 0 |  |  |  | 0 |  | CS ÚRS 2019 01 |  | 2
PP
VV
TS |  |  |  | Technická specifikace odpovídá příslušné cenové soustavě
P | 101 | 997013212 |  | Vnitrostaveništní doprava suti a vybouraných hmot vodorovně do 50 m svisle ručně (nošením po schodech) pro budovy a haly výšky přes 6 do 9 m | T | 0.098 | 0 |  |  |  | 0 |  | CS ÚRS 2019 01 |  | 2
PP
VV |  |  |  | K MISTU NALOZENI ; 0,098
TS |  |  |  | Technická specifikace odpovídá příslušné cenové soustavě
P | 102 | 997013511 |  | Odvoz suti a vybouraných hmot z meziskládky na skládku s naložením a se složením, na vzdálenost do 1 km | T | 0.098 | 0 |  |  |  | 0 |  | CS ÚRS 2019 01 |  | 2
PP
VV
TS |  |  |  | Technická specifikace odpovídá příslušné cenové soustavě
P | 103 | 997013509 |  | Odvoz suti a vybouraných hmot na skládku nebo meziskládku se složením, na vzdálenost Příplatek k ceně za každý další i započatý 1 km přes 1 km | T | 2.646 | 0 |  |  |  | 0 |  | CS ÚRS 2019 01 |  | 2
PP
VV |  |  |  | 0,098*27
TS |  |  |  | Technická specifikace odpovídá příslušné cenové soustavě
P | 104 | SKUT.CENA 4 |  | Poplatek za uložení stavebního odpadu na skládce (skládkovné) dřevěného zatříděného do Katalogu odpadů pod kódem 17 02 01 | T | 0.009 | 0 |  |  |  | 0 |  | [bez vazby na CS] |  | 2
PP
VV |  |  |  | 0,017/2
TS |  |  |  | Technická specifikace odpovídá názvu položky
P | 105 | SKUT.CENA 5 |  | Poplatek za uložení stavebního odpadu na skládce (skládkovné) ze skla zatříděného do Katalogu odpadů pod kódem 17 02 02 | T | 0.089 | 0 |  |  |  | 0 |  | [bez vazby na CS] |  | 2
PP
VV |  |  |  | 0,098 ; -0,017/2 ; Součet
TS |  |  |  | Technická specifikace odpovídá názvu položky
P | 106 | 766660001 |  | Montáž dveřních křídel dřevěných nebo plastových otevíravých do ocelové zárubně povrchově upravených jednokřídlových, šířky do 800 mm | KUS | 1 | 0 |  |  |  | 0 |  | CS ÚRS 2019 01 |  | 2
PP
VV |  |  |  | VNITRNI DREVENE DVERE ; KOMPL.DODAVKA VC.KOVANI ; /viz TZ a vykres c.5/ ; 01/L ; 1
TS |  |  |  | Technická specifikace odpovídá příslušné cenové soustavě
P | 107 | 6116285R |  | 01/L - dveře vnitřní plné 1křídlé 800x1970 mm + kování | KUS | 1 | 0 |  |  |  | 0 |  | CS ÚRS 2019 01 |  | 2
PP
VV
TS |  |  |  | Technická specifikace odpovídá příslušné cenové soustavě
P | 108 | 766695233 |  | Montáž ostatních truhlářských konstrukcí prahů dveří dvoukřídlových, šířky přes 100 mm | KUS | 1 | 0 |  |  |  | 0 |  | CS ÚRS 2019 01 |  | 2
PP
VV
TS |  |  |  | Technická specifikace odpovídá příslušné cenové soustavě
P | 109 | 61187161 |  | práh dveřní dřevěný dubový tl 20mm dl 820mm š 150mm s povrch.úpravou | KUS | 1 | 0 |  |  |  | 0 |  | CS ÚRS 2019 01 |  | 2
PP
VV
TS |  |  |  | Technická specifikace odpovídá příslušné cenové soustavě
P | 110 | 998766102 |  | Přesun hmot pro konstrukce truhlářské stanovený z hmotnosti přesunovaného materiálu vodorovná dopravní vzdálenost do 50 m v objektech výšky přes 6 do | T | 0.018 | 0 |  |  |  | 0 |  | CS ÚRS 2019 01 |  | 2
PP
VV
TS |  |  |  | Technická specifikace odpovídá příslušné cenové soustavě
P | 111 | 998766181 |  | Přesun hmot pro konstrukce truhlářské stanovený z hmotnosti přesunovaného materiálu Příplatek k ceně za přesun prováděný bez použití mechanizace pro j | T | 0.018 | 0 |  |  |  | 0 |  | CS ÚRS 2019 01 |  | 2
PP
VV
TS |  |  |  | Technická specifikace odpovídá příslušné cenové soustavě
SD |  | 767 |  | Konstrukce zámečnické
P | 112 | 767691833 |  | Ostatní práce - vyvěšení nebo zavěšení kovových křídel s případným uložením a opětovným zavěšením po provedení stavebních změn vrat, plochy přes 4 m2 | KUS | 1 | 0 |  |  |  | 0 |  | CS ÚRS 2019 01 |  | 2
PP
VV |  |  |  | STAV.POSUVNE DVERE ; /viz vykres c.3/ ; 1.NP ; 1
TS |  |  |  | Technická specifikace odpovídá příslušné cenové soustavě
P | 113 | 767661811 |  | Demontáž mříží pevných nebo otevíravých | M2 | 2.66 | 0 |  |  |  | 0 |  | CS ÚRS 2019 01 |  | 2
PP
VV |  |  |  | STAVAJICI OKENNI MRIZ ; /viz vykres c.4/ ; 1.NP ; 1,52*1,75
TS |  |  |  | Technická specifikace odpovídá příslušné cenové soustavě
P | 114 | 997013212 |  | Vnitrostaveništní doprava suti a vybouraných hmot vodorovně do 50 m svisle ručně (nošením po schodech) pro budovy a haly výšky přes 6 do 9 m | T | 0.213 | 0 |  |  |  | 0 |  | CS ÚRS 2019 01 |  | 2
PP
VV |  |  |  | K MISTU NALOZENI ; 0,213
TS |  |  |  | Technická specifikace odpovídá příslušné cenové soustavě
P | 115 | 997013511 |  | Odvoz suti a vybouraných hmot z meziskládky na skládku s naložením a se složením, na vzdálenost do 1 km | T | 0.213 | 0 |  |  |  | 0 |  | CS ÚRS 2019 01 |  | 2
PP
VV |  |  |  | ODVOZ DO SBERNY A NA SKLADKU ; 0,213
TS |  |  |  | Technická specifikace odpovídá příslušné cenové soustavě
P | 116 | 997013509 |  | Odvoz suti a vybouraných hmot na skládku nebo meziskládku se složením, na vzdálenost Příplatek k ceně za každý další i započatý 1 km přes 1 km | T | 2.426 | 0 |  |  |  | 0 |  | CS ÚRS 2019 01 |  | 2
PP
VV |  |  |  | OCEL ; 0,160/2*2 ; 0,053*2 ; SKLO ; 0,160/2*27 ; Součet
TS |  |  |  | Technická specifikace odpovídá příslušné cenové soustavě
P | 117 | SKUT.CENA 5 |  | Poplatek za uložení stavebního odpadu na skládce (skládkovné) ze skla zatříděného do Katalogu odpadů pod kódem 17 02 02 | T | 0.08 | 0 |  |  |  | 0 |  | [bez vazby na CS] |  | 2
PP
VV |  |  |  | 0,160/2
TS |  |  |  | Technická specifikace odpovídá názvu položky
P | 118 | 767995115 |  | Montáž ostatních atypických zámečnických konstrukcí hmotnosti přes 50 do 100 kg | KG | 99.1 | 0 |  |  |  | 0 |  | CS ÚRS 2019 01 |  | 2
PP
VV |  |  |  | OCEL.RAM - U c.100 ; /viz vykres c.5+6/ ; 10,60*8,50 ; KOTVENI ; 9,00 ; Součet
TS |  |  |  | Technická specifikace odpovídá příslušné cenové soustavě
P | 119 | 5530000R1 |  | kilogramová cena | KG | 109.01 | 0 |  |  |  | 0 |  | CS ÚRS 2019 01 |  | 2
PP
VV |  |  |  | 99,10*1,1 "Přepočtené koeficientem množství
TS |  |  |  | Technická specifikace odpovídá příslušné cenové soustavě
P | 120 | 767991912 |  | Ostatní opravy řezání plamenem | M | 15 | 0 |  |  |  | 0 |  | CS ÚRS 2019 01 |  | 2
PP
VV |  |  |  | VYREZANI STAV.VYZTUZE STROPU V NOVYCH OTVORECH ; /viz TZ - predb.odhad dl./ ; 15
TS |  |  |  | Technická specifikace odpovídá příslušné cenové soustavě
P | 121 | 767991911 |  | Ostatní opravy svařováním | M | 8.5 | 0 |  |  |  | 0 |  | CS ÚRS 2019 01 |  | 2
PP
VV |  |  |  | OCEL.RAM ; 8,50
TS |  |  |  | Technická specifikace odpovídá příslušné cenové soustavě
P | 122 | 767640222 |  | Montáž dveří ocelových vchodových dvoukřídlové s nadsvětlíkem | KUS | 1 | 0 |  |  |  | 0 |  | CS ÚRS 2019 01 |  | 2
PP
VV |  |  |  | VNEJSI OCELOVE DVERE ; KOMPL.DODAVKA VC.KOVANI ; /viz TZ a vykres c.6- do stáv.zarubne/ ; 02/L ; 1
TS |  |  |  | Technická specifikace odpovídá příslušné cenové soustavě
P | 123 | 5534116R |  | 02/L - dveře ocelové exteriérové plné s plným nadsvětlíkem zateplené 2křídlé 1600x3000 mm + kování | KUS | 1 | 0 |  |  |  | 0 |  | CS ÚRS 2019 01 |  | 2
PP
VV
TS |  |  |  | Technická specifikace odpovídá příslušné cenové soustavě
P | 124 | 767640224 |  | Montáž dveří ocelových vchodových dvoukřídlové s pevným bočním dílem a nadsvětlíkem | KUS | 1 | 0 |  |  |  | 0 |  | CS ÚRS 2019 01 |  | 2
PP
VV |  |  |  | AL VNEJSI PROSKLENA STENA S AUTOMAT.DVERMI ; KOMPLETNI DODAVKA VC.KOVANI A POVRCH.UPRAVY ; /viz TZ a vykres c.5/ ; 1.PP ; OZN.03 ; 1
TS |  |  |  | Technická specifikace odpovídá příslušné cenové soustavě
P | 125 | 5532910R.1 |  | 03 - Al prosklená vnější stěna 3600x2400 mm s celoprosklenými automatickými dvoukřídlovými dveřmi 2x1000x/2100 a proskl.bočnámi díly a nadsvětlíkem, z | KUS | 1 | 0 |  |  |  | 0 |  | CS ÚRS 2019 01 |  | 2
PP
VV
TS |  |  |  | Technická specifikace odpovídá příslušné cenové soustavě
P | 126 | 767161114 |  | Montáž zábradlí rovného z trubek nebo tenkostěnných profilů do zdiva, hmotnosti 1 m zábradlí přes 20 do 30 kg | M | 3.7 | 0 |  |  |  | 0 |  | CS ÚRS 2019 01 |  | 2
PP
VV |  |  |  | NOVE ZABRADLI ; /viz vykres c.5/ ; 1.PP ; 3,70
TS |  |  |  | Technická specifikace odpovídá příslušné cenové soustavě
P | 127 | R POL 1 |  | Ocelové zábradlí (výroba a materiál) | M | 3.7 | 0 |  |  |  | 0 |  | [bez vazby na CS] |  | 2
PP
VV
TS |  |  |  | Technická specifikace odpovídá názvu položky - dodávka
P | 128 | 767165111 |  | Montáž zábradlí rovného madel z trubek nebo tenkostěnných profilů šroubováním | M | 2.25 | 0 |  |  |  | 0 |  | CS ÚRS 2019 01 |  | 2
PP
VV |  |  |  | MADLO NA PODESTE ; /viz vykres c.5/ ; 1.PP ; 2,25
TS |  |  |  | Technická specifikace odpovídá příslušné cenové soustavě
P | 129 | 1401103R |  | madlo trubkové (výroba a materiál) | M | 2.25 | 0 |  |  |  | 0 |  | CS ÚRS 2019 01 |  | 2
PP
VV
TS |  |  |  | Technická specifikace odpovídá příslušné cenové soustavě
P | 130 | 998767102 |  | Přesun hmot pro zámečnické konstrukce stanovený z hmotnosti přesunovaného materiálu vodorovná dopravní vzdálenost do 50 m v objektech výšky přes 6 do | T | 0.757 | 0 |  |  |  | 0 |  | CS ÚRS 2019 01 |  | 2
PP
VV
TS |  |  |  | Technická specifikace odpovídá příslušné cenové soustavě
P | 131 | 998767181 |  | Přesun hmot pro zámečnické konstrukce stanovený z hmotnosti přesunovaného materiálu Příplatek k cenám za přesun prováděný bez použití mechanizace pro | T | 0.757 | 0 |  |  |  | 0 |  | CS ÚRS 2019 01 |  | 2
PP
VV
TS |  |  |  | Technická specifikace odpovídá příslušné cenové soustavě
SD |  | 771 |  | Podlahy z dlaždic
P | 132 | 771574112 |  | Montáž podlah z dlaždic keramických lepených flexibilním lepidlem maloformátových hladkých přes 9 do 12 ks/m2 | M2 | 6.66 | 0 |  |  |  | 0 |  | CS ÚRS 2019 01 |  | 2
PP
VV |  |  |  | PODLAHA PODESTY ; /viz vykres c.5+7/ ; 1.PP ; 2,25*(3,31-0,35)
TS |  |  |  | Technická specifikace odpovídá příslušné cenové soustavě
P | 133 | 5976143R |  | dlaždice keramické podlahové protiskluzné | M2 | 7.326 | 0 |  |  |  | 0 |  | CS ÚRS 2019 01 |  | 2
PP
VV |  |  |  | 6,66*1,1 "Přepočtené koeficientem množství
TS |  |  |  | Technická specifikace odpovídá příslušné cenové soustavě
P | 134 | 771474113 |  | Montáž soklíků z dlaždic keramických lepených flexibilním lepidlem rovných výšky přes 90 do 120 mm | M | 5.51 | 0 |  |  |  | 0 |  | CS ÚRS 2019 01 |  | 2
PP
VV |  |  |  | 2,55+(3,31-0,35)
TS |  |  |  | Technická specifikace odpovídá příslušné cenové soustavě
P | 135 | 5976127R |  | dlažba soklová - podlahová keramická | M2 | 0.793 | 0 |  |  |  | 0 |  | CS ÚRS 2019 01 |  | 2
PP
VV |  |  |  | 5,51*0,12 ; 0,661*1,2 "Přepočtené koeficientem množství
TS |  |  |  | Technická specifikace odpovídá příslušné cenové soustavě
P | 136 | 771573913 |  | Opravy podlah z dlaždic keramických lepených při velikosti dlaždic přes 9 do 12 ks/m2 | KUS | 180.078 | 0 |  |  |  | 0 |  | CS ÚRS 2019 01 |  | 2
PP
VV |  |  |  | VYMENA POSKOZENE DLAZBY ; VC.DODANI ; /viz TZ - predb.odhad 10% plochy/ ; 1.PP ; (97,12-2,25*3,36)*0,10/0,09 ; 37,06*0,10/0,09 ; 35,45*0,10/0,09 ; Součet
TS |  |  |  | Technická specifikace odpovídá příslušné cenové soustavě
P | 137 | 771577115 |  | Montáž podlah z dlaždic keramických lepených flexibilním lepidlem Příplatek k cenám za dvousložkové lepidlo | M2 | 16.207 | 0 |  |  |  | 0 |  | CS ÚRS 2019 01 |  | 2
PP
VV |  |  |  | 6,66 ; 5,51*0,12 ; 180,078*0,09
TS |  |  |  | Technická specifikace odpovídá příslušné cenové soustavě
P | 138 | 771577114 |  | Montáž podlah z dlaždic keramických lepených flexibilním lepidlem Příplatek k cenám za dvousložkový spárovací tmel | M2 | 16.207 | 0 |  |  |  | 0 |  | CS ÚRS 2019 01 |  | 2
PP
VV |  |  |  | "1.NP" ; "plocha podlaží" ; 26,8*10,32 ; "odpočet sloupů" ; -18*0,4*0,4 ; "odpočet plochy jímek s pochozím slzičkovým plechem" ; -3,25*5,75-1,85*3,25-1,95*7,02 ; Součet
TS |  |  |  | Technická specifikace odpovídá příslušné cenové soustavě
P | 139 | 771121011 |  | Příprava podkladu před provedením dlažby nátěr penetrační na podlahu | M2 | 16.207 | 0 |  |  |  | 0 |  | CS ÚRS 2019 01 |  | 2
PP
VV |  |  |  | "TI podzemních stěn tl. 100 mm - jímky" ; (2*3,85+2*6,55)*1,21 ; (2*2,4+2*7,05)*1,21 ; Součet
TS |  |  |  | Technická specifikace odpovídá příslušné cenové soustavě
P | 140 | 771591185 |  | Podlahy - ostatní práce pracnější řezání dlaždic keramických rovné | KUS | 90 | 0 |  |  |  | 0 |  | CS ÚRS 2019 01 |  | 2
PP
VV |  |  |  | "P2" ; 39,53 ; 11,68 ; 21,62 ; 20,07 ; 22,2 ; 23,16 ; 13,86 ; 6,46 ; 23,82 ; 49,19 ; 69,67 ; 16,98 ; 11,11 ; 10,48 ; 16,99 ; 11,72 ; 2,98 ; 5,17 ; 54,11 ; 23,13 ; 42,27 ; 39,49 ; 9,25 ; 35,98 ; 6,79 ; 6,79 ; 21,45 ; 21,40 ; 25,18
TS |  |  |  | Technická specifikace odpovídá příslušné cenové soustavě
P | 141 | 771151022 |  | Příprava podkladu před provedením dlažby samonivelační stěrka min.pevnosti 30 MPa, tloušťky přes 3 do 5 mm | M2 | 22.867 | 0 |  |  |  | 0 |  | CS ÚRS 2019 01 |  | 2
PP
VV |  |  |  | 6,66 ; 180,078*0,09 ; Součet
TS |  |  |  | Technická specifikace odpovídá příslušné cenové soustavě
P | 142 | 771111011 |  | Příprava podkladu před provedením dlažby vysátí podlah | M2 | 16.207 | 0 |  |  |  | 0 |  | CS ÚRS 2019 01 |  | 2
PP
VV |  |  |  | VYMENA POSKOZENE DLAZBY ; 180,078*0,09
TS |  |  |  | Technická specifikace odpovídá příslušné cenové soustavě
P | 143 | 998771101 |  | Přesun hmot pro podlahy z dlaždic stanovený z hmotnosti přesunovaného materiálu vodorovná dopravní vzdálenost do 50 m v objektech výšky do 6 m | T | 0.527 | 0 |  |  |  | 0 |  | CS ÚRS 2019 01 |  | 2
PP
VV |  |  |  | "střešní plášť" ; 26,62*11,71 ; Součet ; 17,38+7,17+4,48+2,92+4,65 ; 2,73+2,15+1,66+11,89+6,10+6,41 ; Součet
TS |  |  |  | Technická specifikace odpovídá příslušné cenové soustavě
P | 144 | 998771181 |  | Přesun hmot pro podlahy z dlaždic stanovený z hmotnosti přesunovaného materiálu Příplatek k ceně za přesun prováděný bez použití mechanizace pro jakou | T | 0.527 | 0 |  |  |  | 0 |  | CS ÚRS 2019 01 |  | 2
PP
VV
TS |  |  |  | Technická specifikace odpovídá příslušné cenové soustavě
SD |  | 772 |  | Podlahy z kamene
P | 145 | 772231312 |  | Montáž obkladu schodišťových stupňů deskami z tvrdých kamenů kladených do lepidla s přímou nebo zakřivenou výstupní čárou deskami stupnicovými pravoúh | M | 4.5 | 0 |  |  |  | 0 |  | CS ÚRS 2019 01 |  | 2
PP
VV |  |  |  | OBKLAD SCHODU U PODESTY ; VC.LEPIDLA ; /viz TZ a vykres c.5/ ; 2,25*2 ; "m.č. 1.06" ; 2,45*0,97+0,7*0,15+2,45*1,6+1,85*1,5-0,25*0,4 ; Součet
TS |  |  |  | Technická specifikace odpovídá příslušné cenové soustavě
P | 146 | 772231423 |  | Montáž obkladu schodišťových stupňů deskami z tvrdých kamenů kladených do lepidla s přímou nebo zakřivenou výstupní čárou deskami podstupnicovými v. d | M | 4.5 | 0 |  |  |  | 0 |  | CS ÚRS 2019 01 |  | 2
PP
VV |  |  |  | "střešní plášť - vrchní vrstva" ; 26,62*11,71*(0,03+0,33)/2 ; Součet
TS |  |  |  | Technická specifikace odpovídá příslušné cenové soustavě
P | 147 | 5924747R |  | deska schodišťová teracová broušená | M2 | 2.475 | 0 |  |  |  | 0 |  | CS ÚRS 2019 01 |  | 2
PP
VV |  |  |  | 4,50*(0,35+0,15) ; 2,25*1,1 Přepočtené koeficientem množství ; 158,16*0,50
TS |  |  |  | Technická specifikace odpovídá příslušné cenové soustavě
P | 148 | 59247495 |  | soklík teracový tryskaný 400x 70x 20mm | M | 0.018 | 0 |  |  |  | 0 |  | CS ÚRS 2019 01 |  | 2
PP
VV
TS |  |  |  | Technická specifikace odpovídá příslušné cenové soustavě
P | 149 | 773993000 |  | Ostatní práce protiskluzové karborundové pásky šířky do 50 mm | M | 13.5 | 0 |  |  |  | 0 |  | CS ÚRS 2019 01 |  | 2
PP
VV |  |  |  | 2,25*3*2 ; 7,908*1,2 Přepočtené koeficientem množství
TS |  |  |  | Technická specifikace odpovídá příslušné cenové soustavě
P | 150 | 771121011 |  | Příprava podkladu před provedením dlažby nátěr penetrační na podlahu | M2 | 2.25 | 0 |  |  |  | 0 |  | CS ÚRS 2019 01 |  | 2
PP
VV |  |  |  | 4,50*(0,35+0,15)
TS |  |  |  | Technická specifikace odpovídá příslušné cenové soustavě
P | 151 | 771151022 |  | Příprava podkladu před provedením dlažby samonivelační stěrka min.pevnosti 30 MPa, tloušťky přes 3 do 5 mm | M2 | 2.25 | 0 |  |  |  | 0 |  | CS ÚRS 2019 01 |  | 2
PP
VV |  |  |  | 2,25 ; Součet
TS |  |  |  | Technická specifikace odpovídá příslušné cenové soustavě
P | 152 | 998772102 |  | Přesun hmot pro kamenné dlažby, obklady schodišťových stupňů a soklů stanovený z hmotnosti přesunovaného materiálu vodorovná dopravní vzdálenost do 50 | T | 0.225 | 0 |  |  |  | 0 |  | CS ÚRS 2019 01 |  | 2
PP
VV
TS |  |  |  | Technická specifikace odpovídá příslušné cenové soustavě
P | 153 | 998772181 |  | Přesun hmot pro kamenné dlažby, obklady schodišťových stupňů a soklů stanovený z hmotnosti přesunovaného materiálu Příplatek k cenám za přesun provádě | T | 0.225 | 0 |  |  |  | 0 |  | CS ÚRS 2019 01 |  | 2
PP
VV |  |  |  | 4,62*1,1 Přepočtené koeficientem množství ; 2,73+2,15+1,66 ; Součet
TS |  |  |  | Technická specifikace odpovídá příslušné cenové soustavě
SD |  | 776 |  | Podlahy povlakové
P | 154 | 776201812 |  | Demontáž povlakových podlahovin lepených ručně s podložkou | M2 | 24 | 0 |  |  |  | 0 |  | CS ÚRS 2019 01 |  | 2
PP
VV |  |  |  | STAVAJICI PODLAHA ; PREDPOKLAD ; /viz vykres c.4/ ; 1.NP ; 20,05+3,95
TS |  |  |  | Technická specifikace odpovídá příslušné cenové soustavě
P | 155 | 776410811 |  | Demontáž soklíků nebo lišt pryžových nebo plastových | M | 28.8 | 0 |  |  |  | 0 |  | CS ÚRS 2019 01 |  | 2
PP
VV |  |  |  | 24,00*1,20 ; /viz tabulka mistnosti/ ; 21,62
TS |  |  |  | Technická specifikace odpovídá příslušné cenové soustavě
P | 156 | 997013212 |  | Vnitrostaveništní doprava suti a vybouraných hmot vodorovně do 50 m svisle ručně (nošením po schodech) pro budovy a haly výšky přes 6 do 9 m | T | 0.081 | 0 |  |  |  | 0 |  | CS ÚRS 2019 01 |  | 2
PP
VV |  |  |  | K MISTU NALOZENI ; 0,081
TS |  |  |  | Technická specifikace odpovídá příslušné cenové soustavě
P | 157 | 997013511 |  | Odvoz suti a vybouraných hmot z meziskládky na skládku s naložením a se složením, na vzdálenost do 1 km | T | 0.081 | 0 |  |  |  | 0 |  | CS ÚRS 2019 01 |  | 2
PP
VV
TS |  |  |  | Technická specifikace odpovídá příslušné cenové soustavě
P | 158 | 997013509 |  | Odvoz suti a vybouraných hmot na skládku nebo meziskládku se složením, na vzdálenost Příplatek k ceně za každý další i započatý 1 km přes 1 km | T | 2.754 | 0 |  |  |  | 0 |  | CS ÚRS 2019 01 |  | 2
PP
VV |  |  |  | 0,081*34
TS |  |  |  | Technická specifikace odpovídá příslušné cenové soustavě
P | 159 | SKUT.CENA 6 |  | Poplatek za uložení stavebního odpadu na skládce (skládkovné) směsného stavebního podobného komunálnímu zatříděného do Katalogu odpadů pod kódem 20 03 | T | 0.081 | 0 |  |  |  | 0 |  | [bez vazby na CS] |  | 2
PP
VV
TS |  |  |  | Technická specifikace odpovídá názvu položky
SD |  | 783 |  | Dokončovací práce - nátěry
P | 160 | 783306805 |  | Odstranění nátěrů ze zámečnických konstrukcí opálením s obroušením | M2 | 1.8 | 0 |  |  |  | 0 |  | CS ÚRS 2019 01 |  | 2
PP
VV |  |  |  | STAVAJICI ZARUBEN ; /viz TZ/ ; OZN.02 ; 1,80 ; 20,07 ; 22,2 ; 23,16 ; 13,86 ; 6,46 ; 23,82 ; 49,19 ; 69,67 ; 16,98 ; 11,11 ; 10,48 ; 16,99 ; 11,72 ; 2,98 ; 5,17 ; 54,11 ; 23,13 ; 42,27 ; 39,49 ; 9,25 ; 35,98 ; 6,79 ; 6,79 ; 21,45 ; 21,40 ; 25,18
TS |  |  |  | Technická specifikace odpovídá příslušné cenové soustavě
P | 161 | 783301303 |  | Příprava podkladu zámečnických konstrukcí před provedením nátěru odrezivění odrezovačem bezoplachovým | M2 | 1.8 | 0 |  |  |  | 0 |  | CS ÚRS 2019 01 |  | 2
PP
VV |  |  |  | SOKLIK ; (4,47+4,75+0,20)*2 ; -0,90 ; Součet
TS |  |  |  | Technická specifikace odpovídá příslušné cenové soustavě
P | 162 | 783314203 |  | Základní antikorozní nátěr zámečnických konstrukcí jednonásobný syntetický samozákladující | M2 | 24.476 | 0 |  |  |  | 0 |  | CS ÚRS 2019 01 |  | 2
PP
VV |  |  |  | ZARUBNE ; 01/L ; 1,20 ; OZN.02 ; 1,80 ; OCEL.DVERE ; OZN.02 ; 1,60*3,00*2 ; L RAM ; 99,10*32,00*0,001 ; ZABRADLI ; 3,70*1,10*2 ; MADLO ; 3,14*0,08*2,25 ; Součet
TS |  |  |  | Technická specifikace odpovídá příslušné cenové soustavě
P | 163 | 783315101 |  | Mezinátěr zámečnických konstrukcí jednonásobný syntetický standardní | M2 | 24.476 | 0 |  |  |  | 0 |  | CS ÚRS 2019 01 |  | 2
PP
VV |  |  |  | 102,39*1,20
TS |  |  |  | Technická specifikace odpovídá příslušné cenové soustavě
P | 164 | 783317101 |  | Krycí nátěr (email) zámečnických konstrukcí jednonásobný syntetický standardní | M2 | 24.275 | 0 |  |  |  | 0 |  | CS ÚRS 2019 01 |  | 2
PP
VV
TS |  |  |  | Technická specifikace odpovídá příslušné cenové soustavě
P | 165 | 783114101 |  | Základní nátěr truhlářských konstrukcí jednonásobný syntetický | M2 | 3.152 | 0 |  |  |  | 0 |  | CS ÚRS 2019 01 |  | 2
PP
VV |  |  |  | DREVENE DVERE ; /viz TZ/ ; 0,80*1,97*2
TS |  |  |  | Technická specifikace odpovídá příslušné cenové soustavě
P | 166 | 783117101 |  | Krycí nátěr truhlářských konstrukcí jednonásobný syntetický | M2 | 3.152 | 0 |  |  |  | 0 |  | CS ÚRS 2019 01 |  | 2
PP
VV |  |  |  | "m.č. 1.06" - sprcha ; 2,45*0,97 ; Součet ; (2,81+2,55)*2*2,00 ; (1,84+1,55)*2*2,00 ; (1,84+0,90)*2*2,00 ; (1,03+2,55)*2*2,00 ; (2,30+1,95)*2*2,00 ; (2,35+1,95)*2*2,00 ; (1,03+1,95)*2*2,00 ; (3,05+2,10)*2*2,00 ; Odpocet otvoru ; -0,70*2,00*13 ; Součet
TS |  |  |  | Technická specifikace odpovídá příslušné cenové soustavě
SD |  | 784 |  | Dokončovací práce - malby a tapety
P | 167 | 784181001 |  | Pačokování jednonásobné v místnostech výšky do 3,80 m | M2 | 6.65 | 0 |  |  |  | 0 |  | CS ÚRS 2019 01 |  | 2
PP
VV |  |  |  | MALBY NA NOVEM ZDIVU ; /viz vykres c.5+6/ ; 1.PP ; 0,95*2,10*2 ; 1.NP ; 1,52*1,75 ; Součet
TS |  |  |  | Technická specifikace odpovídá příslušné cenové soustavě
P | 168 | 784211111 |  | Malby z malířských směsí otěruvzdorných za mokra dvojnásobné, bílé za mokra otěruvzdorné velmi dobře v místnostech výšky do 3,80 m | M2 | 207.302 | 0 |  |  |  | 0 |  | CS ÚRS 2019 01 |  | 2
PP
VV |  |  |  | MALBA STROPU ; 1.PP ; 37,06 ; 1.NP ; 24,28 ; MALBA STEN ; (6,20+6,00+0,60)*2*2,52 ; 1.NP ; (5,20+6,30)*2*3,75 ; Odpocet otvoru nad 4 m2 ; -1,60*3,00 ; Součet ; "m.č. 1.10" ; 2*(9,4+3,52)+6*0,4-1,8 ; "m.č. 1.11" ; 2*(9,4+3,4)+2*0,4-1,8 ; Součet
TS |  |  |  | Technická specifikace odpovídá příslušné cenové soustavě
P | 169 | 784211119 |  | Malby z malířských směsí otěruvzdorných za mokra dvojnásobné, bílé za mokra otěruvzdorné velmi dobře na schodišti o výšce podlaží přes 3,80 do 5,00 m | M2 | 246.45 | 0 |  |  |  | 0 |  | CS ÚRS 2019 01 |  | 2
PP
VV |  |  |  | MALBA STROPU ; 1.PP ; 35,45 ; MALBA STEN ; 20,00*2*(6,80+3,75)/2 ; Součet
TS |  |  |  | Technická specifikace odpovídá příslušné cenové soustavě
P | 170 | 784211115 |  | Malby z malířských směsí otěruvzdorných za mokra dvojnásobné, bílé za mokra otěruvzdorné velmi dobře v místnostech výšky přes 5,00 m | M2 | 347.16 | 0 |  |  |  | 0 |  | CS ÚRS 2019 01 |  | 2
PP
VV |  |  |  | MALBA STROPU ; 1.PP ; 97,12 ; MALBA STEN ; (10,50+9,70+0,30*2+1,00)*2*6,80 ; Odpocet otvoru nad 4 m2 ; -3,60*2,40 ; -3,00*3,00 ; -1,50*4,80*4 ; Součet
TS |  |  |  | Technická specifikace odpovídá příslušné cenové soustavě
P | 171 | 784181101 |  | Penetrace podkladu jednonásobná základní akrylátová v místnostech výšky do 3,80 m | M2 | 207.302 | 0 |  |  |  | 0 |  | CS ÚRS 2019 01 |  | 2
PP
VV
TS |  |  |  | Technická specifikace odpovídá příslušné cenové soustavě
P | 172 | 784181109 |  | Penetrace podkladu jednonásobná základní akrylátová na schodišti o výšce podlaží přes 3,80 do 5,00 m | M2 | 246.45 | 0 |  |  |  | 0 |  | CS ÚRS 2019 01 |  | 2
PP
VV |  |  |  | "nakládání výkopku ve stanici Hradec Králové hl.n." ; 21255,168/2 ; 1,20*3 ; 1,00*1,97*2 ; 1,20 ; Součet
TS |  |  |  | Technická specifikace odpovídá příslušné cenové soustavě
P | 173 | 784181105 |  | Penetrace podkladu jednonásobná základní akrylátová v místnostech výšky přes 5,00 m | M2 | 347.16 | 0 |  |  |  | 0 |  | CS ÚRS 2019 01 |  | 2
PP
VV
TS |  |  |  | Technická specifikace odpovídá příslušné cenové soustavě
P | 174 | 784171101 |  | Zakrytí nemalovaných ploch (materiál ve specifikaci) včetně pozdějšího odkrytí podlah | M2 | 193.91 | 0 |  |  |  | 0 |  | CS ÚRS 2019 01 |  | 2
PP
VV |  |  |  | 97,12+35,45+37,06 ; 24,28 ; Součet ; 11,72 ; 23,93 ; 32,98 ; 43,75 ; 32,98 ; 23,91 ; 29,14 ; 19,04 ; 46,62 ; 23,45 ; Součet ; 374,18*1,1 Přepočtené koeficientem množství
TS |  |  |  | Technická specifikace odpovídá příslušné cenové soustavě
P | 175 | 58124844 |  | fólie pro malířské potřeby zakrývací tl 25µ 4x5m | M2 | 203.606 | 0 |  |  |  | 0 |  | CS ÚRS 2019 01 |  | 2
PP
VV |  |  |  | 193,91 ; 193,91*1,05 Přepočtené koeficientem množství ; 17560,613 ; "výkopek z šachet" ; 10434,309 ; "podsyp multikanálů ŠD - odpočet" ; -583,716 ; "obsyp multikanálů ŠD - odpočet" ; -7657,737 ; "podkladní beton šachet - odpočet" ; -259,195 ; "šachty - odpočet" ; -24*1,9*2,4*2,4 ; -20*2,85*2,8*2,4 ; -12*2,85*2,85*2,4 ; -3*2,27*3,05*2,4 ; -2*2,27*3,05*2,4 ; -1*1,9*2,4*3,15 ; -5*1,9*2,85*2,4 ; -14*1,9*3,5*2,4 ; -1*1,9*3,5*3,4 ; -6*2,95*3,95*2,4 ; -1*2,4*2,4*3 ; -1*2,27*3,6*2,4 ; -1*(3,35+1,755)/2*(4,35+2,825)/2*2,4 ; -1*3,35*6,2*2,4 ; -2*(3+2,43)/2*4*(2,55+3,15)/2 ; -1*2,7*3,9*2,4 ; -1*3,7*5,05*2,4 ; -1*3,9*4,55*2,4
TS |  |  |  | Technická specifikace odpovídá příslušné cenové soustavě
P | 176 | 784121001 |  | Oškrabání malby v místnostech výšky do 3,80 m | M2 | 170.242 | 0 |  |  |  | 0 |  | CS ÚRS 2019 01 |  | 2
PP
VV |  |  |  | 207,302 ; Odpocet plochy stropu s podhledem ; -37,06 ; Součet ; (5,67+8,95)*2*2,00 ; (5,67*4,75)*2*2,00 ; (3,50+4,75)*2*2,00 ; (3,35+4,75)*2*2,00 ; Odpocet otvoru ; -1,00*2,00 ; -1,00*2,00*4 ; -0,90*2,00*2 ; -1,50*1,15*4 ; Součet
TS |  |  |  | Technická specifikace odpovídá příslušné cenové soustavě
P | 177 | 784121009 |  | Oškrabání malby na schodišti o výšce podlaží přes 3,80 do 5,00 m | M2 | 246.45 | 0 |  |  |  | 0 |  | CS ÚRS 2019 01 |  | 2
PP
VV |  |  |  | "pod vnější obklad lícovými pásky - dolní pás" ; 2*10,12*1,05+2*26,6*1,05 ; "odpočty dveře" ; -1*1,2*0,4-2*1,3*0,4-3*1,8*0,4 ; "odpočty rampy" ; -5,505*0,65 ; -18,2*0,65 ; -2*(0,305*0,487+0,305*0,325+0,305*0,162) ; "vnitřní obklad" ; "m.č. 1.06 - sprcha" ; 2*(2,45+0,97)*1,8-0,8*2 ; Součet
TS |  |  |  | Technická specifikace odpovídá příslušné cenové soustavě
P | 178 | 784121005 |  | Oškrabání malby v místnostech výšky přes 5,00 m | M2 | 347.16 | 0 |  |  |  | 0 |  | CS ÚRS 2019 01 |  | 2
PP
VV
TS |  |  |  | Technická specifikace odpovídá příslušné cenové soustavě
SD |  | 9 |  | Ostatní konstrukce a práce, bourání
P | 45 | 952901114 |  | Vyčištění budov nebo objektů před předáním do užívání budov bytové nebo občanské výstavby, světlé výšky podlaží přes 4 m | M2 | 193.91 | 0 |  |  |  | 0 |  | CS ÚRS 2019 01 |  | 2
PP
VV |  |  |  | PO UKONCENI STAVEBNICH PRACI ; 1.PP ; 97,12+37,06+35,45 ; 1.NP ; 24,28 ; Součet
TS |  |  |  | Technická specifikace odpovídá příslušné cenové soustavě
P | 46 | 95290141R |  | Vyčištění venkovních prostor | M2 | 12 | 0 |  |  |  | 0 |  | CS ÚRS 2019 01 |  | 2
PP
VV |  |  |  | PO UKONCENI STAVEBNICH PRACI ; 12,00
TS |  |  |  | Technická specifikace odpovídá příslušné cenové soustavě
P | 47 | 985131211 |  | Očištění ploch stěn, rubu kleneb a podlah tryskání pískem sušeným | M2 | 169.63 | 0 |  |  |  | 0 |  | CS ÚRS 2019 01 |  | 2
PP
VV |  |  |  | STAVAJICI PODLAHY ; /viz TZ/ ; 1.PP ; 97,12+37,06+35,45
TS |  |  |  | Technická specifikace odpovídá příslušné cenové soustavě
P | 48 | 952902141 |  | Čištění budov při provádění oprav a udržovacích prací podlah drsných nebo chodníků drhnutím s chemickými prostředky | M2 | 24.28 | 0 |  |  |  | 0 |  | CS ÚRS 2019 01 |  | 2
PP
VV |  |  |  | PODLAHY POD NOVOU SKLADBU ; /viz vykres c.6/ ; 1.NP ; 24,28
TS |  |  |  | Technická specifikace odpovídá příslušné cenové soustavě
P | 49 | 953943114 |  | Osazování drobných kovových předmětů výrobků ostatních jinde neuvedených do vynechaných či vysekaných kapes zdiva, se zajištěním polohy se zalitím mal | KUS | 4 | 0 |  |  |  | 0 |  | CS ÚRS 2019 01 |  | 2
PP
VV |  |  |  | L PROFIL - RAM DO PODLAHY ; /viz vykres c.7+6 - dodavka v odd.767/ ; 1.NP ; 4 x DO 30 KG ; 4
TS |  |  |  | Technická specifikace odpovídá příslušné cenové soustavě
P | 50 | 619991011 |  | Zakrytí vnitřních ploch před znečištěním včetně pozdějšího odkrytí konstrukcí a prvků obalením fólií a přelepením páskou | M2 | 75 | 0 |  |  |  | 0 |  | CS ÚRS 2019 01 |  | 2
PP
VV |  |  |  | OCHRANA STAV.KONSTRUKCI ; /predb.odhad/ ; 75,00 ; Součet
TS |  |  |  | Technická specifikace odpovídá příslušné cenové soustavě
P | 51 | 619991001 |  | Zakrytí vnitřních ploch před znečištěním včetně pozdějšího odkrytí podlah fólií přilepenou lepící páskou | M2 | 200 | 0 |  |  |  | 0 |  | CS ÚRS 2019 01 |  | 2
PP
VV |  |  |  | OCHRANA STAV.PODLAH ; 200,00
TS |  |  |  | Technická specifikace odpovídá příslušné cenové soustavě
P | 52 | 95394111R |  | Osazení drobných kovových výrobků bez jejich dodání s vysekáním kapes pro upevňovací prvky se zazděním, zabetonováním nebo zalitím schodišťového, balk | M | 3.7 | 0 |  |  |  | 0 |  | CS ÚRS 2019 01 |  | 2
PP
VV |  |  |  | ZEDNICKE OSAZENI ZABRADLI ; VC.DODANI KOTVENI ; /viz vykres c.5/ ; 1.PP ; 3,70
TS |  |  |  | Technická specifikace odpovídá příslušné cenové soustavě
P | 53 | 953941211 |  | Osazování drobných kovových předmětů se zalitím maltou cementovou, do vysekaných kapes nebo připravených otvorů konzol nebo kotev, např. pro schodišťo | KUS | 3 | 0 |  |  |  | 0 |  | CS ÚRS 2019 01 |  | 2
PP
VV |  |  |  | KOTVENI MADLA ; /viz vykres c.5/ ; 1.PP ; 3
TS |  |  |  | Technická specifikace odpovídá příslušné cenové soustavě
P | 54 | 42392870 |  | konzola 100/100-27 otvor D 11 | KUS | 3 | 0 |  |  |  | 0 |  | CS ÚRS 2019 01 |  | 2
PP
VV
TS |  |  |  | Technická specifikace odpovídá příslušné cenové soustavě
SD |  | 94 |  | Lešení a stavební výtahy
P | 55 | 949101112 |  | Lešení pomocné pracovní pro objekty pozemních staveb pro zatížení do 150 kg/m2, o výšce lešeňové podlahy přes 1,9 do 3,5 m | M2 | 96.79 | 0 |  |  |  | 0 |  | CS ÚRS 2019 01 |  | 2
PP
VV |  |  |  | PRO STAVEBNI PRACE A PODHLED ; /viz vykres c.5+6/ ; 1.NP ; 37,06+35,45 ; 2.NP ; 24,28 ; Součet
TS |  |  |  | Technická specifikace odpovídá příslušné cenové soustavě
P | 56 | 943111111 |  | Montáž lešení prostorového trubkového lehkého pracovního bez podlah s provozním zatížením tř. 3 do 200 kg/m2, výšky do 10 m | M3 | 509.25 | 0 |  |  |  | 0 |  | CS ÚRS 2019 01 |  | 2
PP
VV |  |  |  | PRO STAVEBNI UPRAVY VE VESTIBULU ; 10,50*9,70*5,00
TS |  |  |  | Technická specifikace odpovídá příslušné cenové soustavě
P | 57 | 943111211 |  | Montáž lešení prostorového trubkového lehkého pracovního bez podlah Příplatek za první a každý další den použití lešení k ceně -1111 | M3 | 25462.5 | 0 |  |  |  | 0 |  | CS ÚRS 2019 01 |  | 2
PP
VV |  |  |  | NAJEM 50 DNI ; 509,25*50
TS |  |  |  | Technická specifikace odpovídá příslušné cenové soustavě
P | 58 | 943111811 |  | Demontáž lešení prostorového trubkového lehkého pracovního bez podlah s provozním zatížením tř. 3 do 200 kg/m2, výšky do 10 m | M3 | 509.25 | 0 |  |  |  | 0 |  | CS ÚRS 2019 01 |  | 2
PP
VV
TS |  |  |  | Technická specifikace odpovídá příslušné cenové soustavě
P | 59 | 949211111 |  | Montáž lešeňové podlahy pro trubková lešení z fošen, prken nebo dřevěných sbíjených lešeňových dílců s příčníky nebo podélníky, ve výšce do 10 m | M2 | 180.33 | 0 |  |  |  | 0 |  | CS ÚRS 2019 01 |  | 2
PP
VV |  |  |  | (10,50+9,70+0,30*2+1,00)*2*0,90*2 ; 10,50*9,70 ; Součet
TS |  |  |  | Technická specifikace odpovídá příslušné cenové soustavě
P | 60 | 949211211 |  | Montáž lešeňové podlahy pro trubková lešení Příplatek za první a každý další den použití lešení k ceně -1111 nebo -1112 | M2 | 9016.5 | 0 |  |  |  | 0 |  | CS ÚRS 2019 01 |  | 2
PP
VV |  |  |  | 180,33*50
TS |  |  |  | Technická specifikace odpovídá příslušné cenové soustavě
P | 61 | 949211811 |  | Demontáž lešeňové podlahy pro trubková lešení z fošen, prken nebo dřevěných sbíjených lešeňových dílců s příčníky nebo podélníky, ve výšce do 10 m | M2 | 180.33 | 0 |  |  |  | 0 |  | CS ÚRS 2019 01 |  | 2
PP
VV
TS |  |  |  | Technická specifikace odpovídá příslušné cenové soustavě
SD |  | 96 |  | Bourání konstrukcí
P | 62 | 971033351 |  | Vybourání otvorů ve zdivu základovém nebo nadzákladovém z cihel, tvárnic, příčkovek z cihel pálených na maltu vápennou nebo vápenocementovou plochy do | KUS | 1 | 0 |  |  |  | 0 |  | CS ÚRS 2019 01 |  | 2
PP
VV |  |  |  | PROSTUP VE ZDIVU ; /viz vykres c.3/ ; 1.PP ; 0,25/0,25 MM ; 1
TS |  |  |  | Technická specifikace odpovídá příslušné cenové soustavě
P | 63 | 971033651 |  | Vybourání otvorů ve zdivu základovém nebo nadzákladovém z cihel, tvárnic, příčkovek z cihel pálených na maltu vápennou nebo vápenocementovou plochy do | M3 | 2.562 | 0 |  |  |  | 0 |  | CS ÚRS 2019 01 |  | 2
PP
VV |  |  |  | OTVOR PRO DVERE ; /viz vykres c.3/ ; 1.PP ; 0,50*1,00*2,10 ; 1.NP ; 0,45*1,60*2,10 ; Součet
TS |  |  |  | Technická specifikace odpovídá příslušné cenové soustavě
P | 64 | 967031132 |  | Přisekání (špicování) plošné nebo rovných ostění zdiva z cihel pálených rovných ostění, bez odstupu, po hrubém vybourání otvorů, na maltu vápennou neb | M2 | 4.44 | 0 |  |  |  | 0 |  | CS ÚRS 2019 01 |  | 2
PP
VV |  |  |  | 1.PP ; 0,45*(0,25+0,25)*2 ; 0,50*2,10*2 ; 1.NP ; 0,45*2,10*2 ; Součet
TS |  |  |  | Technická specifikace odpovídá příslušné cenové soustavě
P | 65 | 974031664 |  | Vysekání rýh ve zdivu cihelném na maltu vápennou nebo vápenocementovou pro vtahování nosníků do zdí, před vybouráním otvoru do hl. 150 mm, při v. nosn | M | 9.6 | 0 |  |  |  | 0 |  | CS ÚRS 2019 01 |  | 2
PP
VV |  |  |  | PRO NOSNIKY NAD NOVYMI OTVORY ; /viz vykres c.5+6/ ; 1.PP ; OZN.a ; 1,30*3 ; 1.NP ; OZN.b ; 1,90*3 ; Součet
TS |  |  |  | Technická specifikace odpovídá příslušné cenové soustavě
P | 66 | 962032230 |  | Bourání zdiva nadzákladového z cihel nebo tvárnic z cihel pálených nebo vápenopískových, na maltu vápennou nebo vápenocementovou, objemu do 1 m3 | M3 | 0.36 | 0 |  |  |  | 0 |  | CS ÚRS 2019 01 |  | 2
PP
VV |  |  |  | BOCNI SCHODISTOVA ZIDKA ; /odhad rozmeru- viz vykres c.3/ ; 1.PP ; 0,30*1,00*1,20
TS |  |  |  | Technická specifikace odpovídá příslušné cenové soustavě
P | 67 | 962031133 |  | Bourání příček z cihel, tvárnic nebo příčkovek z cihel pálených, plných nebo dutých na maltu vápennou nebo vápenocementovou, tl. do 150 mm | M2 | 5.193 | 0 |  |  |  | 0 |  | CS ÚRS 2019 01 |  | 2
PP
VV |  |  |  | PRICKA 1.NP ; /viz vykres c.4 - odhad vysky/ ; 1,70*3,75 ; Odpocet otvoru ; -0,60*1,97 ; Součet
TS |  |  |  | Technická specifikace odpovídá příslušné cenové soustavě
P | 68 | 967031732 |  | Přisekání (špicování) plošné nebo rovných ostění zdiva z cihel pálených plošné, na maltu vápennou nebo vápenocementovou, tl. na maltu vápennou nebo vá | M2 | 1.485 | 0 |  |  |  | 0 |  | CS ÚRS 2019 01 |  | 2
PP
VV |  |  |  | PO VYBOURANI ZIDKY A PRICKY ; 0,30*1,20 ; 0,15*3,75*2 ; Součet
TS |  |  |  | Technická specifikace odpovídá příslušné cenové soustavě
P | 69 | 972054341 |  | Vybourání otvorů ve stropech nebo klenbách železobetonových bez odstranění podlahy a násypu, plochy do 0,25 m2, tl. do 150 mm | KUS | 4 | 0 |  |  |  | 0 |  | CS ÚRS 2019 01 |  | 2
PP
VV |  |  |  | PROSTUPY VE STROPE ; /predpokl.tl.300 mm= 2 x 150 mm - viz vykres c.3/ ; 1.PP ; 300/450 MM ; 1*2 ; 300/300 MM ; 1*2 ; Součet
TS |  |  |  | Technická specifikace odpovídá příslušné cenové soustavě
P | 70 | 977312114 |  | Řezání stávajících betonových mazanin s vyztužením hloubky přes 150 do 200 mm | M | 2.7 | 0 |  |  |  | 0 |  | CS ÚRS 2019 01 |  | 2
PP
VV |  |  |  | PROSTUPY VE STROPE ; 1.PP ; (0,30+0,45)*2 ; (0,30+0,30)*2 ; Součet
TS |  |  |  | Technická specifikace odpovídá příslušné cenové soustavě
P | 71 | 963023711 |  | Vybourání schodišťových stupňů oblých, rovných nebo kosých ze zdi cihelné jednostranně | M | 6.62 | 0 |  |  |  | 0 |  | CS ÚRS 2019 01 |  | 2
PP
VV |  |  |  | STAVAJICI STUPNE ; /viz vykres c.3+5/ ; 1.PP ; 3,31*2
TS |  |  |  | Technická specifikace odpovídá příslušné cenové soustavě
P | 72 | 965042131 |  | Bourání mazanin betonových nebo z litého asfaltu tl. do 100 mm, plochy do 4 m2 | M3 | 1.258 | 0 |  |  |  | 0 |  | CS ÚRS 2019 01 |  | 2
PP
VV |  |  |  | PREDPOKLADANY PODKLAD SCHOD.STUPNU ; /nereseno/ ; 1.PP ; 0,60*3,31*0,30/2 ; STAVAJICI PODLAHA ; /viz vykres c.4 - predpokl.skladba/ ; (20,05+3,95)*0,04 ; Součet
TS |  |  |  | Technická specifikace odpovídá příslušné cenové soustavě
P | 73 | 968072455 |  | Vybourání kovových rámů oken s křídly, dveřních zárubní, vrat, stěn, ostění nebo obkladů dveřních zárubní, plochy do 2 m2 | M2 | 2.8 | 0 |  |  |  | 0 |  | CS ÚRS 2019 01 |  | 2
PP
VV |  |  |  | ZARUBEN ZAZDIVANYCH A BOURANYCH DVERI ; /viz vykres c.3+5/ ; 1.PP ; 0,80*2,00 ; 1.NP ; 0,60*2,00 ; Součet
TS |  |  |  | Technická specifikace odpovídá příslušné cenové soustavě
P | 74 | 968072456 |  | Vybourání kovových rámů oken s křídly, dveřních zárubní, vrat, stěn, ostění nebo obkladů dveřních zárubní, plochy přes 2 m2 | M2 | 8.64 | 0 |  |  |  | 0 |  | CS ÚRS 2019 01 |  | 2
PP
VV |  |  |  | RAM STAVAJICICH POSUVNYCH DVERI ; /viz vykres c.3+5/ ; 1.PP ; 3,60*2,40
TS |  |  |  | Technická specifikace odpovídá příslušné cenové soustavě
P | 75 | 965081213 |  | Bourání podlah z dlaždic bez podkladního lože nebo mazaniny, s jakoukoliv výplní spár keramických nebo xylolitových tl. do 10 mm, plochy přes 1 m2 | M2 | 24.442 | 0 |  |  |  | 0 |  | CS ÚRS 2019 01 |  | 2
PP
VV |  |  |  | STAVAJICI DLAZBA VE VESTIBULU ; V PLOSE NOVE PODESTY ; /viz vykres c.5/ ; 1.PP ; 2,25*3,66 ; Mezisoučet ; STAVAJICI POSKOZENA DLAZBA ; /viz TZ - predb.odhad 10% plochy/ ; 1.PP ; (97,12-2,25*3,36)*0,10 ; 37,06*0,10 ; 35,45*0,10 ; Mezisoučet ; Součet
TS |  |  |  | Technická specifikace odpovídá příslušné cenové soustavě
P | 76 | 985113131 |  | Pemrlování povrchu betonu rubu kleneb a podlah | M2 | 8.235 | 0 |  |  |  | 0 |  | CS ÚRS 2019 01 |  | 2
PP
VV |  |  |  | ZDRSNENI PODKLADU POD NOVOU PODESTU ; 1.PP ; 2,25*3,66
TS |  |  |  | Technická specifikace odpovídá příslušné cenové soustavě
P | 77 | 985113192 |  | Pemrlování povrchu betonu Příplatek k cenám za plochu do 10 m2 jednotlivě | M2 | 8.235 | 0 |  |  |  | 0 |  | CS ÚRS 2019 01 |  | 2
PP
VV
TS |  |  |  | Technická specifikace odpovídá příslušné cenové soustavě
P | 78 | 978059541 |  | Odsekání obkladů stěn včetně otlučení podkladní omítky až na zdivo z obkládaček vnitřních, z jakýchkoliv materiálů, plochy přes 1 m2 | M2 | 2 | 0 |  |  |  | 0 |  | CS ÚRS 2019 01 |  | 2
PP
VV |  |  |  | OBKLAD ZA UMYVADLEM ; /odhad plochy/ ; 1.NP ; 2,00
TS |  |  |  | Technická specifikace odpovídá příslušné cenové soustavě
P | 79 | 978011161 |  | Otlučení vápenných nebo vápenocementových omítek vnitřních ploch stropů, v rozsahu přes 30 do 50 % | M2 | 156.85 | 0 |  |  |  | 0 |  | CS ÚRS 2019 01 |  | 2
PP
VV |  |  |  | STAVAJICI OMITKA STROPU BEZ PODHLEDU ; % UDAJ PROJEKTANTA ; /viz cykres c.5+6/ ; 1.PP ; 97,12+35,45 ; 1.NP ; 24,28 ; Součet
TS |  |  |  | Technická specifikace odpovídá příslušné cenové soustavě
P | 80 | 978013161 |  | Otlučení vápenných nebo vápenocementových omítek vnitřních ploch stěn s vyškrabáním spar, s očištěním zdiva, v rozsahu přes 30 do 50 % | M2 | 583.595 | 0 |  |  |  | 0 |  | CS ÚRS 2019 01 |  | 2
PP
VV |  |  |  | STAVAJICI OMITKA STEN PRO OPRAVU ; % UDAJ PROJEKTANTA ; /viz cykres c.5+6 - odmereno/ ; 1.PP ; (10,50+9,70+0,30*2+1,00)*2*6,80 ; -3,35*6,80 ; (6,20+6,00+0,60)*2*2,52 ; 20,00*2*(6,80+3,75)/2 ; Odpocet otvoru a noveho zdiva - odhad ; -3,60*2,40 ; -0,80*2,00*2 ; -0,90*1,20*4 ; -0,935*2,10*2 ; -1,60*2,00 ; -1,80*1,80*2 ; -0,90*2,00 ; -3,00*3,00 ; -1,50*4,80*4 ; Pripocet stav. neupravovaneho osteni ; 0,40*(0,90+1,20)*2*2 ; 0,45*(1,60+2,00*2) ; 0,30*(1,80+1,80)*2*2 ; 0,30*(1,50+4,80)*2*4 ; 1.NP ; (5,20+3,70)*2*3,75 ; -1,70*3,75 ; (1,90+2,30*2)*3,75 ; Odpocet otvoru a noveho zdiva ; -1,52*1,75 ; -1,60*3,00
TS |  |  |  | Technická specifikace odpovídá příslušné cenové soustavě
P | 81 | 997013212 |  | Vnitrostaveništní doprava suti a vybouraných hmot vodorovně do 50 m svisle ručně (nošením po schodech) pro budovy a haly výšky přes 6 do 9 m | T | 30.024 | 0 |  |  |  | 0 |  | CS ÚRS 2019 01 |  | 2
PP
VV |  |  |  | K MISTU NALOZENI ; 30,024
TS |  |  |  | Technická specifikace odpovídá příslušné cenové soustavě
P | 82 | 997013511 |  | Odvoz suti a vybouraných hmot z meziskládky na skládku s naložením a se složením, na vzdálenost do 1 km | T | 30.024 | 0 |  |  |  | 0 |  | CS ÚRS 2019 01 |  | 2
PP
VV |  |  |  | 30,024
TS |  |  |  | Technická specifikace odpovídá příslušné cenové soustavě
P | 83 | 997013509 |  | Odvoz suti a vybouraných hmot na skládku nebo meziskládku se složením, na vzdálenost Příplatek k ceně za každý další i započatý 1 km přes 1 km | T | 810.648 | 0 |  |  |  | 0 |  | CS ÚRS 2019 01 |  | 2
PP
VV |  |  |  | 30,024*27
TS |  |  |  | Technická specifikace odpovídá příslušné cenové soustavě
P | 84 | SKUT.CENA 2 |  | Poplatek za uložení stavebního odpadu na skládce (skládkovné) z betonu zatříděného do Katalogu odpadů pod kódem 17 01 01 | T | 5.86 | 0 |  |  |  | 0 |  | [bez vazby na CS] |  | 2
PP
VV |  |  |  | 0,360 ; 2,238 ; 2,768 ; 0,494 ; Součet
TS |  |  |  | Technická specifikace odpovídá názvu položky
P | 85 | SKUT.CENA 3 |  | Poplatek za uložení stavebního a demoličního odpadu na skládce (skládkovné) zatříděného do Katalogu odpadů pod kódem 17 01 02-03 | T | 23.409 | 0 |  |  |  | 0 |  | [bez vazby na CS] |  | 2
PP
VV |  |  |  | CELKOVA VAHA SUTI ; 30,024 ; ODPOCET SROTU A BETONU ; -0,755 ; -5,86 ; Součet
TS |  |  |  | Technická specifikace odpovídá názvu položky
SD |  | 97 |  | Prorážení otvorů a ostatní bourací práce
P | 86 | 975021311 |  | Podchycení nadzákladového zdiva pod stropem dřevěnou výztuhou nad vybouraným otvorem, pro jakoukoliv délku podchycení, při tl. zdiva přes 450 do 600 m | M | 4 | 0 |  |  |  | 0 |  | CS ÚRS 2019 01 |  | 2
PP
VV |  |  |  | PRI BOURACICH PRACECH ; 4,00
TS |  |  |  | Technická specifikace odpovídá příslušné cenové soustavě
P | 87 | 975053151 |  | Víceřadové podchycení stropů pro osazení nosníků dřevěnou výztuhou v. podchycení do 3,5 m a při zatížení hmotností přes 1500 kg/m2 | M | 6 | 0 |  |  |  | 0 |  | CS ÚRS 2019 01 |  | 2
PP
VV
TS |  |  |  | Technická specifikace odpovídá příslušné cenové soustavě
SD |  | 998 |  | Přesun hmot
P | 88 | 998018002 |  | Přesun hmot pro budovy občanské výstavby, bydlení, výrobu a služby ruční - bez užití mechanizace vodorovná dopravní vzdálenost do 100 m pro budovy s j | T | 50.711 | 0 |  |  |  | 0 |  | CS ÚRS 2019 01 |  | 2
PP
VV
TS |  |  |  | Technická specifikace odpovídá příslušné cenové soustavě
SD |  | HZS |  | Hodinové zúčtovací sazby
P | 179 | HZS 1 |  | Zednické výpomoce - přesný počet hodin bude fakturován dle skutečnosti za hodinovou sazbu zhotovitele po odsouhlasení ve stavebním deníku | HOD | 48 | 0 |  |  |  | 0 |  | [bez vazby na CS] |  | 2
PP
VV |  |  |  | RYHY, PRURAZY, ZABETONOVANI ATD. ; 48,00 ; 23,13 ; 42,27 ; Součet ; 119,51*1,1 Přepočtené koeficientem množství
TS |  |  |  | Technická specifikace odpovídá názvu položky
P | 180 | HZS 2 |  | Ostatní pomocné a nezměřitelné práce - přesný počet hodin bude fakturován dle skutečnosti za hodinovou sazbu zhotovitele po odsouhlasení ve stavebním | HOD | 200 | 0 |  |  |  | 0 |  | [bez vazby na CS] |  | 2
PP
VV |  |  |  | OPRAVA ; KONSTRUKCE A DETAILY NEODHALITELNE PROJEKTEM ; 200,00 ; Součet
TS |  |  |  | Technická specifikace odpovídá názvu položky

## SO 20-11
SŽDC05 |  |  |  | Soupis prací objektu | [10 empty] | 3
3
S | Stavba: | Zm03-5423510003 |  | Rekonstrukce nástupišť a zřízení bezbariérových přístupů v žst. Roudnice n.L. | [6 empty] | E.2 |  | Aspe | 0,00 | 2
O | Objekt: | E.2 |  | Pozemní stavební objekty | [9 empty] | 15,00 | 2
Typ | Poř. číslo | Kód položky | Varianta | Název položky | MJ | Množství | Jednotková hmotnost | Celková hmotnost |  |  | Jednotková cena |  | Cenové soustavy | 21,00 | 2
Dodávka
[9 empty] | Jednotková | Celkem | Jednotková | Celkem |  |  |  | Počet položek s nulovou cenou
O1 |  | SO 20-11 |  | Rekonstrukce stropu 1. PP
SD |  | 0 |  | Všeobecné konstrukce a práce
P | 1 | 014112 | 1 | POPLATKY ZA SKLÁDKU TYP S-IO (INERTNÍ ODPAD) | T | 417.018 | 0 |  |  |  | 0 |  | 2019_OTSKP |  | 2
PP
VV |  |  |  | beton 166,807*2,5=417,018 [A]
TS |  |  |  | zahrnuje veškeré poplatky provozovateli skládky související s uložením odpadu na skládce.
P | 2 | 014112 | 2 | POPLATKY ZA SKLÁDKU TYP S-IO (INERTNÍ ODPAD) | T | 2.262 | 0 |  |  |  | 0 |  | 2019_OTSKP |  | 2
PP |  |  |  | zemina
VV |  |  |  | z vrtu MP: 40*3,1416*0,2^2/4*1,8=2,262 [A]
TS |  |  |  | zahrnuje veškeré poplatky provozovateli skládky související s uložením odpadu na skládce.
P | 3 | 014132 |  | POPLATKY ZA SKLÁDKU TYP S-NO (NEBEZPEČNÝ ODPAD) | T | 7.869 | 0 |  |  |  | 0 |  | 2019_OTSKP |  | 2
PP |  |  |  | lepenka
VV |  |  |  | 314,7506*0,01*2,5=7,869 [A]
TS |  |  |  | zahrnuje veškeré poplatky provozovateli skládky související s uložením odpadu na skládce.
SD |  | 2 |  | Základy
P | 4 | 227831 |  | MIKROPILOTY KOMPLET D DO 150MM NA POVRCHU | M | 32 | 0 |  |  |  | 0 |  | 2019_OTSKP |  | 2
PP |  |  |  | TR108/16
VV |  |  |  | 4*8=32,000 [A]
TS |  |  |  | Položka mikropiloty obsahuje kompletní práce, které jsou nutné pro předepsanou funkci mikropilot, t.j. dodání trubek a injekčních hmot, osazení a zainjektování trubek, včetně pomocných konstrukcí (lešení, montážní plošiny a pod.). Neobsahuje vrty (uvedou se v položce 261 nebo 266).
P | 5 | 26144 |  | VRTY PRO KOTVENÍ, INJEKTÁŽ A MIKROPILOTY NA POVRCHU TŘ. IV D DO 200MM | M | 32 | 0 |  |  |  | 0 |  | 2019_OTSKP |  | 2
PP
VV |  |  |  | vrty pro MP: 8*4=32,000 [A]
TS |  |  |  | položka zahrnuje: přemístění, montáž a demontáž vrtných souprav svislou dopravu zeminy z vrtu vodorovnou dopravu zeminy bez uložení na skládku případně nutné pažení dočasné (včetně odpažení) i trvalé
P | 6 | 272325 |  | ZÁKLADY ZE ŽELEZOBETONU DO C30/37 | M3 | 0.3 | 0 |  |  |  | 0 |  | 2019_OTSKP |  | 2
PP |  |  |  | C30/37 - XC3
VV |  |  |  | 4*0,5*0,5*0,3=0,300 [A]
TS |  |  |  | - dodání čerstvého betonu (betonové směsi) požadované kvality, jeho uložení do požadovaného tvaru při jakékoliv hustotě výztuže, konzistenci čerstvého betonu a způsobu hutnění, ošetření a ochranu betonu, - zhotovení nepropustného, mrazuvzdorného betonu a betonu požadované trvanlivosti a vlastností, - užití potřebných přísad a technologií výroby betonu, - zřízení pracovních a dilatačních spar, včetně potřebných úprav, výplně, vložek, opracování, očištění a ošetření, - bednění požadovaných konstr. (i ztracené) s úpravou dle požadované kvality povrchu betonu, včetně odbedňovacích a odskružovacích prostředků, - podpěrné konstr. (skruže) a lešení všech druhů pro bednění, uložení čerstvého betonu, výztuže a doplňkových konstr., vč. požadovaných otvorů, ochranných a bezpečnostních opatření a základů těchto konstrukcí a lešení, - vytvoření kotevních čel, kapes, nálitků, a sedel, - zřízení všech požadovaných otvorů, kapes, výklenků, prostupů, dutin, drážek a pod., vč. ztížení práce a úprav kolem nich, - úpravy pro osazení výztuže, doplňkových konstrukcí a vybavení, - úpravy povrchu pro položení požadované izolace, povlaků a nátěrů, případně vyspravení, - ztížení práce u kabelových a injektážních trubek a ostatních zařízení osazovaných do betonu, - konstrukce betonových kloubů, upevnění kotevních prvků a doplňkových konstrukcí, - nátěry zabraňující soudržnost betonu a bednění, - výplň, těsnění a tmelení spar a spojů, - opatření povrchů betonu izolací proti zemní vlhkosti v částech, kde přijdou do styku se zeminou nebo kamenivem, - případné zřízení spojovací vrstvy u základů, - úpravy pro osazení zařízení ochrany konstrukce proti vlivu bludných proudů,
P | 7 | 272365 |  | VÝZTUŽ ZÁKLADŮ Z OCELI 10505, B500B | T | 0.649 | 0 |  |  |  | 0 |  | 2019_OTSKP |  | 2
PP
VV |  |  |  | 0,649=0,649 [A]
TS |  |  |  | Položka zahrnuje veškerý materiál, výrobky a polotovary, včetně mimostaveništní a vnitrostaveništní dopravy (rovněž přesuny), včetně naložení a složení, případně s uložením - dodání betonářské výztuže v požadované kvalitě, stříhání, řezání, ohýbání a spojování do všech požadovaných tvarů (vč. armakošů) a uložení s požadovaným zajištěním polohy a krytí výztuže betonem, - veškeré svary nebo jiné spoje výztuže, - pomocné konstrukce a práce pro osazení a upevnění výztuže, - zednické výpomoci pro montáž betonářské výztuže, - úpravy výztuže pro osazení doplňkových konstrukcí, - ochranu výztuže do doby jejího zabetonování, - úpravy výztuže pro zřízení železobetonových kloubů, kotevních prvků, závěsných ok a doplňkových konstrukcí, - veškerá opatření pro zajištění soudržnosti výztuže a betonu, - vodivé propojení výztuže, které je součástí ochrany konstrukce proti vlivům bludných proudů, vyvedení do měřících skříní nebo míst pro měření bludných proudů (vlastní měřící skříně se uvádějí položkami SD 74), - povrchovou antikorozní úpravu výztuže, - separaci výztuže, - osazení měřících zařízení a úpravy pro ně, - osazení měřících skříní nebo míst pro měření bludných proudů.
P | 8 | 285392 |  | DODATEČNÉ KOTVENÍ VLEPENÍM BETONÁŘSKÉ VÝZTUŽE D DO 16MM DO VRTŮ | KUS | 233 | 0 |  |  |  | 0 |  | 2019_OTSKP |  | 2
PP |  |  |  | polozka nezahrnuje vyztuz - vykazano zvlast. Vrt R16, dl. 300 mm
VV |  |  |  | 69+76+36+52=233,000 [A]
TS |  |  |  | Položka zahrnuje: dodání výztuže předepsaného profilu a předepsané délky (do 600mm) provedení vrtu předepsaného profilu a předepsané délky (do 300mm) vsunutí výztuže do vyvrtaného profilu a její zalepení předepsaným pojivem případně nutné lešení
P | 9 | R285392 |  | DODATEČNÉ KOTVENÍ VLEPENÍM BETONÁŘSKÉ VÝZTUŽE D DO 16MM DO VRTŮ | KUS | 400 | 0 |  |  |  | 0 |  | 2019_OTSKP |  | 2
PP |  |  |  | polozka nezahrnuje vyztuz - vykazano zvlast. Vrt R16, dl. 500 mm
VV |  |  |  | 58*2+22*2+240=400,000 [A]
TS |  |  |  | Položka zahrnuje: dodání výztuže předepsaného profilu a předepsané délky (do 600mm) provedení vrtu předepsaného profilu a předepsané délky (do 300mm) vsunutí výztuže do vyvrtaného profilu a její zalepení předepsaným pojivem případně nutné lešení
SD |  | 3 |  | Svislé konstrukce
P | 10 | 311324 |  | ZDI A STĚNY PODP A VOL ZE ŽELEZOBET DO C25/30 | M3 | 29.35 | 0 |  |  |  | 0 |  | 2019_OTSKP |  | 2
PP |  |  |  | úložný práh C25/30 - XC3, XF3
VV |  |  |  | zacatek: 4,85=4,850 [A] hala: 24,5=24,500 [B] Celkem: A+B=29,350 [C]
TS |  |  |  | - dodání čerstvého betonu (betonové směsi) požadované kvality, jeho uložení do požadovaného tvaru při jakékoliv hustotě výztuže, konzistenci čerstvého betonu a způsobu hutnění, ošetření a ochranu betonu, - zhotovení nepropustného, mrazuvzdorného betonu a betonu požadované trvanlivosti a vlastností, - užití potřebných přísad a technologií výroby betonu, - zřízení pracovních a dilatačních spar, včetně potřebných úprav, výplně, vložek, opracování, očištění a ošetření, - bednění požadovaných konstr. (i ztracené) s úpravou dle požadované kvality povrchu betonu, včetně odbedňovacích a odskružovacích prostředků, - podpěrné konstr. (skruže) a lešení všech druhů pro bednění, uložení čerstvého betonu, výztuže a doplňkových konstr., vč. požadovaných otvorů, ochranných a bezpečnostních opatření a základů těchto konstrukcí a lešení, - vytvoření kotevních čel, kapes, nálitků, a sedel, - zřízení všech požadovaných otvorů, kapes, výklenků, prostupů, dutin, drážek a pod., vč. ztížení práce a úprav kolem nich, - úpravy pro osazení výztuže, doplňkových konstrukcí a vybavení, - úpravy povrchu pro položení požadované izolace, povlaků a nátěrů, případně vyspravení, - ztížení práce u kabelových a injektážních trubek a ostatních zařízení osazovaných do betonu, - konstrukce betonových kloubů, upevnění kotevních prvků a doplňkových konstrukcí, - nátěry zabraňující soudržnost betonu a bednění, - výplň, těsnění a tmelení spar a spojů, - opatření povrchů betonu izolací proti zemní vlhkosti v částech, kde přijdou do styku se zeminou nebo kamenivem, - případné zřízení spojovací vrstvy u základů, - úpravy pro osazení zařízení ochrany konstrukce proti vlivu bludných proudů,
P | 11 | 311365 |  | VÝZTUŽ ZDÍ A STĚN PODP A VOL Z OCELI 10505, B500B | T | 3.861 | 0 |  |  |  | 0 |  | 2019_OTSKP |  | 2
PP
VV |  |  |  | zacatek: 0,6977=0,698 [A] hala: 3,1632=3,163 [B] Celkem: A+B=3,861 [C]
TS |  |  |  | Položka zahrnuje veškerý materiál, výrobky a polotovary, včetně mimostaveništní a vnitrostaveništní dopravy (rovněž přesuny), včetně naložení a složení, případně s uložením - dodání betonářské výztuže v požadované kvalitě, stříhání, řezání, ohýbání a spojování do všech požadovaných tvarů (vč. armakošů) a uložení s požadovaným zajištěním polohy a krytí výztuže betonem, - veškeré svary nebo jiné spoje výztuže, - pomocné konstrukce a práce pro osazení a upevnění výztuže, - zednické výpomoci pro montáž betonářské výztuže, - úpravy výztuže pro osazení doplňkových konstrukcí, - ochranu výztuže do doby jejího zabetonování, - úpravy výztuže pro zřízení železobetonových kloubů, kotevních prvků, závěsných ok a doplňkových konstrukcí, - veškerá opatření pro zajištění soudržnosti výztuže a betonu, - vodivé propojení výztuže, které je součástí ochrany konstrukce proti vlivům bludných proudů, vyvedení do měřících skříní nebo míst pro měření bludných proudů (vlastní měřící skříně se uvádějí položkami SD 74), - povrchovou antikorozní úpravu výztuže, - separaci výztuže, - osazení měřících zařízení a úpravy pro ně, - osazení měřících skříní nebo míst pro měření bludných proudů.
P | 12 | 334325 |  | MOSTNÍ PILÍŘE A STATIVA ZE ŽELEZOVÉHO BETONU DO C30/37 | M3 | 0.972 | 0 |  |  |  | 0 |  | 2019_OTSKP |  | 2
PP |  |  |  | sloupy stropu
VV |  |  |  | 4*0,3*0,3*2,7=0,972 [A]
TS |  |  |  | - dodání čerstvého betonu (betonové směsi) požadované kvality, jeho uložení do požadovaného tvaru při jakékoliv hustotě výztuže, konzistenci čerstvého betonu a způsobu hutnění, ošetření a ochranu betonu, - zhotovení nepropustného, mrazuvzdorného betonu a betonu požadované trvanlivosti a vlastností, - užití potřebných přísad a technologií výroby betonu, - zřízení pracovních a dilatačních spar, včetně potřebných úprav, výplně, vložek, opracování, očištění a ošetření, - bednění požadovaných konstr. (i ztracené) s úpravou dle požadované kvality povrchu betonu, včetně odbedňovacích a odskružovacích prostředků, - podpěrné konstr. (skruže) a lešení všech druhů pro bednění, uložení čerstvého betonu, výztuže a doplňkových konstr., vč. požadovaných otvorů, ochranných a bezpečnostních opatření a základů těchto konstrukcí a lešení, - vytvoření kotevních čel, kapes, nálitků, a sedel, - zřízení všech požadovaných otvorů, kapes, výklenků, prostupů, dutin, drážek a pod., vč. ztížení práce a úprav kolem nich, - úpravy pro osazení výztuže, doplňkových konstrukcí a vybavení, - úpravy povrchu pro položení požadované izolace, povlaků a nátěrů, případně vyspravení, - ztížení práce u kabelových a injektážních trubek a ostatních zařízení osazovaných do betonu, - konstrukce betonových kloubů, upevnění kotevních prvků a doplňkových konstrukcí, - nátěry zabraňující soudržnost betonu a bednění, - výplň, těsnění a tmelení spar a spojů, - opatření povrchů betonu izolací proti zemní vlhkosti v částech, kde přijdou do styku se zeminou nebo kamenivem, - případné zřízení spojovací vrstvy u základů, - úpravy pro osazení zařízení ochrany konstrukce proti vlivu bludných proudů
P | 13 | 334365 |  | VÝZTUŽ MOSTNÍCH PILÍŘŮ A STATIV Z OCELI 10505, B500B | T | 0.703 | 0 |  |  |  | 0 |  | 2019_OTSKP |  | 2
PP
VV |  |  |  | 0,703=0,703 [A]
TS |  |  |  | Položka zahrnuje veškerý materiál, výrobky a polotovary, včetně mimostaveništní a vnitrostaveništní dopravy (rovněž přesuny), včetně naložení a složení, případně s uložením - dodání betonářské výztuže v požadované kvalitě, stříhání, řezání, ohýbání a spojování do všech požadovaných tvarů (vč. armakošů) a uložení s požadovaným zajištěním polohy a krytí výztuže betonem, - veškeré svary nebo jiné spoje výztuže, - pomocné konstrukce a práce pro osazení a upevnění výztuže, - zednické výpomoci pro montáž betonářské výztuže, - úpravy výztuže pro osazení doplňkových konstrukcí, - ochranu výztuže do doby jejího zabetonování, - úpravy výztuže pro zřízení železobetonových kloubů, kotevních prvků, závěsných ok a doplňkových konstrukcí, - veškerá opatření pro zajištění soudržnosti výztuže a betonu, - vodivé propojení výztuže, které je součástí ochrany konstrukce proti vlivům bludných proudů, vyvedení do měřících skříní nebo míst pro měření bludných proudů (vlastní měřící skříně se uvádějí položkami SD 74), - povrchovou antikorozní úpravu výztuže, - separaci výztuže, - osazení měřících zařízení a úpravy pro ně, - osazení měřících skříní nebo míst pro měření bludných proudů.
SD |  | 4 |  | Vodorovné konstrukce
P | 14 | 411325 |  | STROPY ZE ŽELEZOBETONU DO C30/37 | M3 | 83.05 | 0 |  |  |  | 0 |  | 2019_OTSKP |  | 2
PP
VV |  |  |  | 21,35+61,7=83,050 [A]
TS |  |  |  | - dodání čerstvého betonu (betonové směsi) požadované kvality, jeho uložení do požadovaného tvaru při jakékoliv hustotě výztuže, konzistenci čerstvého betonu a způsobu hutnění, ošetření a ochranu betonu, - zhotovení nepropustného, mrazuvzdorného betonu a betonu požadované trvanlivosti a vlastností, - užití potřebných přísad a technologií výroby betonu, - zřízení pracovních a dilatačních spar, včetně potřebných úprav, výplně, vložek, opracování, očištění a ošetření, - bednění požadovaných konstr. (i ztracené) s úpravou dle požadované kvality povrchu betonu, včetně odbedňovacích a odskružovacích prostředků, - podpěrné konstr. (skruže) a lešení všech druhů pro bednění, uložení čerstvého betonu, výztuže a doplňkových konstr., vč. požadovaných otvorů, ochranných a bezpečnostních opatření a základů těchto konstrukcí a lešení, - vytvoření kotevních čel, kapes, nálitků, a sedel, - zřízení všech požadovaných otvorů, kapes, výklenků, prostupů, dutin, drážek a pod., vč. ztížení práce a úprav kolem nich, - úpravy pro osazení výztuže, doplňkových konstrukcí a vybavení, - úpravy povrchu pro položení požadované izolace, povlaků a nátěrů, případně vyspravení, - ztížení práce u kabelových a injektážních trubek a ostatních zařízení osazovaných do betonu, - konstrukce betonových kloubů, upevnění kotevních prvků a doplňkových konstrukcí, - nátěry zabraňující soudržnost betonu a bednění, - výplň, těsnění a tmelení spar a spojů, - opatření povrchů betonu izolací proti zemní vlhkosti v částech, kde přijdou do styku se zeminou nebo kamenivem, - případné zřízení spojovací vrstvy u základů, - úpravy pro osazení zařízení ochrany konstrukce proti vlivu bludných proudů
P | 15 | 411365 |  | VÝZTUŽ STROPŮ Z BETONÁŘSKÉ OCELI 10505, B500B | T | 15.481 | 0 |  |  |  | 0 |  | 2019_OTSKP |  | 2
PP
VV |  |  |  | 4,6225+4,4436+1,5312+4,8841=15,481 [A]
TS |  |  |  | Položka zahrnuje veškerý materiál, výrobky a polotovary, včetně mimostaveništní a vnitrostaveništní dopravy (rovněž přesuny), včetně naložení a složení, případně s uložením - dodání betonářské výztuže v požadované kvalitě, stříhání, řezání, ohýbání a spojování do všech požadovaných tvarů (vč. armakošů) a uložení s požadovaným zajištěním polohy a krytí výztuže betonem, - veškeré svary nebo jiné spoje výztuže, - pomocné konstrukce a práce pro osazení a upevnění výztuže, - zednické výpomoci pro montáž betonářské výztuže, - úpravy výztuže pro osazení doplňkových konstrukcí, - ochranu výztuže do doby jejího zabetonování, - úpravy výztuže pro zřízení železobetonových kloubů, kotevních prvků, závěsných ok a doplňkových konstrukcí, - veškerá opatření pro zajištění soudržnosti výztuže a betonu, - vodivé propojení výztuže, které je součástí ochrany konstrukce proti vlivům bludných proudů, vyvedení do měřících skříní nebo míst pro měření bludných proudů (vlastní měřící skříně se uvádějí položkami SD 74), - povrchovou antikorozní úpravu výztuže, - separaci výztuže, - osazení měřících zařízení a úpravy pro ně, - osazení měřících skříní nebo míst pro měření bludných proudů.
P | 16 | 451313 |  | PODKLADNÍ A VÝPLŇOVÉ VRSTVY Z PROSTÉHO BETONU C16/20 | M3 | 0.52 | 0 |  |  |  | 0 |  | 2019_OTSKP |  | 2
PP |  |  |  | výplň mezi podchodem a úložným prahem C16/20-X0
VV |  |  |  | 0,8*0,65=0,520 [A]
TS |  |  |  | - dodání čerstvého betonu (betonové směsi) požadované kvality, jeho uložení do požadovaného tvaru při jakékoliv hustotě výztuže, konzistenci čerstvého betonu a způsobu hutnění, ošetření a ochranu betonu, - zhotovení nepropustného, mrazuvzdorného betonu a betonu požadované trvanlivosti a vlastností, - užití potřebných přísad a technologií výroby betonu, - zřízení pracovních a dilatačních spar, včetně potřebných úprav, výplně, vložek, opracování, očištění a ošetření, - bednění požadovaných konstr. (i ztracené) s úpravou dle požadované kvality povrchu betonu, včetně odbedňovacích a odskružovacích prostředků, - podpěrné konstr. (skruže) a lešení všech druhů pro bednění, uložení čerstvého betonu, výztuže a doplňkových konstr., vč. požadovaných otvorů, ochranných a bezpečnostních opatření a základů těchto konstrukcí a lešení, - vytvoření kotevních čel, kapes, nálitků, a sedel, - zřízení všech požadovaných otvorů, kapes, výklenků, prostupů, dutin, drážek a pod., vč. ztížení práce a úprav kolem nich, - úpravy pro osazení výztuže, doplňkových konstrukcí a vybavení, - úpravy povrchu pro položení požadované izolace, povlaků a nátěrů, případně vyspravení, - ztížení práce u kabelových a injektážních trubek a ostatních zařízení osazovaných do betonu, - konstrukce betonových kloubů, upevnění kotevních prvků a doplňkových konstrukcí, - nátěry zabraňující soudržnost betonu a bednění, - výplň, těsnění a tmelení spar a spojů, - opatření povrchů betonu izolací proti zemní vlhkosti v částech, kde přijdou do styku se zeminou nebo kamenivem, - případné zřízení spojovací vrstvy u základů, - úpravy pro osazení zařízení ochrany konstrukce proti vlivu bludných proudů
P | 17 | 457324 |  | VYROVNÁVACÍ A SPÁD ŽELEZOBETON DO C25/30 | M3 | 15.65 | 0 |  |  |  | 0 |  | 2019_OTSKP |  | 2
PP |  |  |  | tvrdá ochrana C25/30 - XC2, XF3
VV |  |  |  | (85+228)*0,05=15,650 [A]
TS |  |  |  | - dodání čerstvého betonu (betonové směsi) požadované kvality, jeho uložení do požadovaného tvaru při jakékoliv hustotě výztuže, konzistenci čerstvého betonu a způsobu hutnění, ošetření a ochranu betonu, - zhotovení nepropustného, mrazuvzdorného betonu a betonu požadované trvanlivosti a vlastností, - užití potřebných přísad a technologií výroby betonu, - zřízení pracovních a dilatačních spar, včetně potřebných úprav, výplně, vložek, opracování, očištění a ošetření, - bednění požadovaných konstr. (i ztracené) s úpravou dle požadované kvality povrchu betonu, včetně odbedňovacích a odskružovacích prostředků, - podpěrné konstr. (skruže) a lešení všech druhů pro bednění, uložení čerstvého betonu, výztuže a doplňkových konstr., vč. požadovaných otvorů, ochranných a bezpečnostních opatření a základů těchto konstrukcí a lešení, - vytvoření kotevních čel, kapes, nálitků, a sedel, - zřízení všech požadovaných otvorů, kapes, výklenků, prostupů, dutin, drážek a pod., vč. ztížení práce a úprav kolem nich, - úpravy pro osazení výztuže, doplňkových konstrukcí a vybavení, - úpravy povrchu pro položení požadované izolace, povlaků a nátěrů, případně vyspravení, - ztížení práce u kabelových a injektážních trubek a ostatních zařízení osazovaných do betonu, - konstrukce betonových kloubů, upevnění kotevních prvků a doplňkových konstrukcí, - nátěry zabraňující soudržnost betonu a bednění, - výplň, těsnění a tmelení spar a spojů, - opatření povrchů betonu izolací proti zemní vlhkosti v částech, kde přijdou do styku se zeminou nebo kamenivem, - případné zřízení spojovací vrstvy u základů, - úpravy pro osazení zařízení ochrany konstrukce proti vlivu bludných proudů
P | 18 | 457366 |  | VÝZTUŽ VYROVNÁVACÍHO A SPÁDOVÉHO BETONU Z KARI SÍTÍ | T | 0.626 | 0 |  |  |  | 0 |  | 2019_OTSKP |  | 2
PP
VV |  |  |  | (85+228)*0,002=0,626 [A]
TS |  |  |  | položka zahrnuje: - dodání betonářské výztuže v požadované kvalitě, stříhání, řezání, ohýbání a spojování do všech požadovaných tvarů (vč. armakošů) a uložení s požadovaným zajištěním polohy a krytí výztuže betonem, - veškeré svary nebo jiné spoje výztuže, - pomocné konstrukce a práce pro osazení a upevnění výztuže, - zednické výpomoci pro montáž betonářské výztuže, - úpravy výztuže pro osazení doplňkových konstrukcí, - ochranu výztuže do doby jejího zabetonování, - úpravy výztuže pro zřízení železobetonových kloubů, kotevních prvků, závěsných ok a doplňkových konstrukcí, - veškerá opatření pro zajištění soudržnosti výztuže a betonu, - povrchovou antikorozní úpravu výztuže, - separaci výztuže
P | 19 | 45747 |  | VYROVNÁVACÍ A SPÁD VRSTVY Z MALTY ZVLÁŠTNÍ (PLASTMALTA) | M3 | 0.322 | 0 |  |  |  | 0 |  | 2019_OTSKP |  | 2
PP |  |  |  | výplň ozubu
VV |  |  |  | (17,0+40,8+6,6)*0,005=0,322 [A]
TS |  |  |  | položka zahrnuje: - dodání zvláštní malty (plastmalty) předepsané kvality a její rozprostření v předepsané tloušťce a v předepsaném tvaru
SD |  | 6 |  | Úpravy povrchů, podlahy, výplně otvorů
P | 20 | 626111 |  | REPROFILACE PODHLEDŮ, SVISLÝCH PLOCH SANAČNÍ MALTOU JEDNOVRST TL 10MM | M2 | 65.5 | 0 |  |  |  | 0 |  | 2019_OTSKP |  | 2
PP |  |  |  | sanace po rezani u VB
VV |  |  |  | 0,5*2*(48+17,5)=65,500 [A]
TS |  |  |  | položka zahrnuje: dodávku veškerého materiálu potřebného pro předepsanou úpravu v předepsané kvalitě nutné vyspravení podkladu, případně zatření spar zdiva položení vrstvy v předepsané tloušťce potřebná lešení a podpěrné konstrukce
P | 21 | 626211 |  | REPROFILACE VODOROVNÝCH PLOCH SHORA SANAČNÍ MALTOU JEDNOVRST TL 10MM | M2 | 9.5 | 0 |  |  |  | 0 |  | 2019_OTSKP |  | 2
PP |  |  |  | reprofilace horního povrchu odbouraných vnitřních stěn
VV |  |  |  | 9,5=9,500 [A]
TS |  |  |  | položka zahrnuje: dodávku veškerého materiálu potřebného pro předepsanou úpravu v předepsané kvalitě nutné vyspravení podkladu, případně zatření spar zdiva položení vrstvy v předepsané tloušťce potřebná lešení a podpěrné konstrukce
P | 22 | 626213 |  | REPROFILACE VODOROVNÝCH PLOCH SHORA SANAČNÍ MALTOU JEDNOVRST TL 30MM | M2 | 35.82 | 0 |  |  |  | 0 |  | 2019_OTSKP |  | 2
PP
VV |  |  |  | zacatek: 0,6*(5,5+17,2+5,05)=16,650 [A] hala: 0,6*(5,6+48+6,1)=35,820 [B]
TS |  |  |  | položka zahrnuje: dodávku veškerého materiálu potřebného pro předepsanou úpravu v předepsané kvalitě nutné vyspravení podkladu, případně zatření spar zdiva položení vrstvy v předepsané tloušťce potřebná lešení a podpěrné konstrukce
P | 23 | 64711 |  | VÝMĚNA OKEN S DŘEV RÁMEM | M2 | 2.768 | 0 |  |  |  | 0 |  | 2019_OTSKP |  | 2
PP |  |  |  | výměna okna u architektonického prvku včetně ochrany, demontáže a zpětné montáže mříže
VV |  |  |  | 2,05*1,35=2,768 [A]
TS |  |  |  | položka zahrnuje: - zaměření stávajícího stavu - demontáž stávajících oken - odvoz a likvidace demontovaných oken - dodávka oken dle specifikace objednatele - montáž nových oken do připravených otvorů (tj. zakotvení do ostění a zapěnění spáry PUR pěnou) - seřízení výrobků k jejich plné funkčnosti - zapravení venkovního i vnitřního ostění - zajištění prováděných prací tak, aby nebyly znečištěny a poškozeny vnitřní prostory - výmalba vnitřních ostění oken - zajištění úklidu vnitřních i vnějších prostor
P | 24 | 64732 |  | VÝMĚNA VRAT DŘEVĚNÝCH SE SKLEN VÝPLNÍ | M2 | 3.375 | 0 |  |  |  | 0 |  | 2019_OTSKP |  | 2
PP |  |  |  | výměna vrat u architektonického prvku
VV |  |  |  | 1,5*2,25=3,375 [A]
TS |  |  |  | položka zahrnuje: - zaměření stávajícího stavu - demontáž stávajících vrat - odvoz a likvidace demontovaných vrat - dodávka vrat dle specifikace objednatele včetně předepsané povrchové úpravy - montáž a osazení nových vrat - seřízení výrobků k jejich plné funkčnosti
SD |  | 7 |  | Přidružená stavební výroba
P | 25 | 711132 |  | IZOLACE BĚŽNÝCH KONSTRUKCÍ PROTI VOLNĚ STÉKAJÍCÍ VODĚ ASFALTOVÝMI PÁSY | M2 | 13.684 | 0 |  |  |  | 0 |  | 2019_OTSKP |  | 2
PP |  |  |  | asfaltovy pas ulozeni desky na stenu (kolmo na kolej)
VV |  |  |  | zacatek: 0,615*(5,5+5,05)=6,488 [A] hala: 0,615*(5,6+6,1)=7,196 [B] Celkem: A+B=13,684 [C]
TS |  |  |  | položka zahrnuje: - dodání předepsaného izolačního materiálu - očištění a ošetření podkladu, zadávací dokumentace může zahrnout i případné vyspravení - zřízení izolace jako kompletního povlaku, případně komplet. soustavy nebo systému podle příslušného technolog. předpisu - zřízení izolace i jednotlivých vrstev po etapách, včetně pracovních spár a spojů - úprava u okrajů, rohů, hran, dilatačních i pracovních spojů, kotev, obrubníků, dilatačních zařízení, odvodnění, otvorů, neizolovaných míst a pod. - zajištění odvodnění povrchu izolace, včetně odvodnění nejnižších míst, pokud dokumentace pro zadání stavby nestanoví jinak - ochrana izolace do doby zřízení definitivní ochranné vrstvy nebo konstrukce - úprava, očištění a ošetření prostoru kolem izolace - provedení požadovaných zkoušek - nezahrnuje ochranné vrstvy, např. geotextilii
P | 26 | 711415 |  | IZOLACE MOSTOVEK CELOPLOŠ POLYMERNÍ | M2 | 47.328 | 0 |  |  |  | 0 |  | 2019_OTSKP |  | 2
PP |  |  |  | krystalizační nátěr pod prefabrikáty
VV |  |  |  | (47,9+1,4)*(0,28+0,18+0,5)=47,328 [A]
TS |  |  |  | položka zahrnuje: - dodání předepsaného izolačního materiálu - očištění a ošetření podkladu, zadávací dokumentace může zahrnout i případné vyspravení - zřízení izolace jako kompletního povlaku, případně komplet. soustavy nebo systému podle příslušného technolog. předpisu - zřízení izolace i jednotlivých vrstev po etapách, včetně pracovních spár a spojů - úprava u okrajů, rohů, hran, dilatačních i pracovních spojů, kotev, obrubníků, dilatačních zařízení, odvodnění, otvorů, neizolovaných míst a pod. - zajištění odvodnění povrchu izolace, včetně odvodnění nejnižších míst, pokud dokumentace pro zadání stavby nestanoví jinak - ochrana izolace do doby zřízení definitivní ochranné vrstvy nebo konstrukce - úprava, očištění a ošetření prostoru kolem izolace - provedení požadovaných zkoušek - nezahrnuje ochranné vrstvy, např. litý asfalt, asfaltový beton v této položce se vykáže i izolace rámových konstrukcí (mosty, propusty, kolektory)
P | 27 | 71619 |  | IZOLACE PROTI ELEKTRICKÝM VLIVŮM Z JINÉHO MATERIÁLU | M2 | 12.718 | 0 |  |  |  | 0 |  | 2019_OTSKP |  | 2
PP |  |  |  | elektroizolační desky tl. 10 mm v uložení na ozub
VV |  |  |  | (16,7+40,59+6,3)*2*0,1=12,718 [A]
TS
P | 28 | 78312 |  | PROTIKOROZ OCHRANA OCEL KONSTR NÁTĚREM VÍCEVRST | M2 | 1.974 | 0 |  |  |  | 0 |  | 2019_OTSKP |  | 2
PP |  |  |  | ONS 15
VV |  |  |  | mříž: (0,08*1,25*14+0,14*2,05*2)=1,974 [A]
TS |  |  |  | - položky nátěrů zahrnují kompletní povlaky (i různobarevné), včetně úpravy podkladu (odmaštění, odrezivění, odstranění starých nátěrů a nečistot) a jeho vyspravení, provedení nátěru předepsaným postupem a splnění všech požadavků daných technologickým předpisem.
P | 29 | R711132 | 2 | IZOLACE SVI2 | M2 | 313 | 0 |  |  |  | 0 |  | [bez vazby na CS] |  | 2
PP
VV |  |  |  | 85+228=313,000 [A]
TS |  |  |  | – položka je vytvořena vložením do řady 711 a respektuje preambule řady 7 a 711 (výpočet izolovaných ploch apod.) – příprava pracoviště, přenášení potřebného materiálu a prostředků v rámci pracoviště – kontrola připravenosti povrchu pro aplikaci SVI – příprava materiálu a pomůcek – vlastní provedení izolační vrstvy, včetně provedení všech spojů a detailů (rohy, kouty, hrany, úžlabí, dilatační a jiné spáry, ukončení) – očištění pomůcek, likvidace obalů a odpadů, úklid pracoviště po práci – výrobní dokumentaci (včetně technologického předpisu) zpracovanou v souladu se zadávací dokumentací - dodání izolačního a těsnícího materiálu (nátěry, nástřiky, pásy, desky, fólie, rohože, tmely, zálivky a pod.) včetně množství potřebného pro přesahy a pro prostřih, spojovací a kotvící materiál (např. dráty, trny, svary), podkladní a upevňovací materiál (např. rošty, lišty), krycí a ochranné vrstvy (oplechování, bandáže, nátěry, posyp, geotextilie, další pásy nebo fólie a pod.), pozn.: položky nezahrnují ochranné vrstvy nebo konstrukce, které se zařazují do jiných stavebních dílů, např. cementové mazaniny, cihelné přizdívky, obetonování, asfaltové vrstvy a pod., *) - očištění a ošetření podkladu (přípravné vrstvy), zadávací dokumentace může zahrnout i případné vyspravení - zřízení izolace jako kompletního povlaku, případně komplet. soustavy nebo systému podle příslušného technolog. předpisu, včet. adhézního nátěru, speciální úpravy povrchu izolované konstrukce a případné expanzní vložky - zřízení izolace i jednotlivých vrstev po etapách, včetně pracovních spár a spojů - u izolace pod římsou je zahrnuta izolační vložka - úprava u okrajů, rohů, hran, dilatačních i pracovních spojů, kotev, obrubníků, dilatačních zařízení, odvodnění, otvorů, neizolovaných míst a pod. - zajištění odvodnění povrchu izolace, včetně odvodnění nejnižších míst, pokud dokumentace pro zadání stavby nestanoví jinak - zřízení okapních, rohových, koutových, lemujících a dilatačních plechů (včetně případného připevnění), jsou-li požadovány a není-li pro ně stanovena samostatná položka - ochrana izolace do doby zřízení definitivní ochranné vrstvy nebo konstrukce - úprava, očištění a ošetření prostoru kolem izolace - provedení požadovaných zkoušek dle TKP, TNŽ 73 6280 a zadávací dokumentace skladba: 1) VODOTĚSNÁ VRSTVA - IZOLACE PROTI STÉKAJÍCÍ VODĚ Z MODIFIKOVANÉHO ASFALTU, PLNOPLOŠNĚ SPOJENÁ S PODKLADEM, 2) NETKANÁ GEOTEXTILIE MIN. 300G/M2 - 1 VRSTVA, 3) SEPARAČNÍ PE FOLIE MIN. TL. 0,3 MM, VOLNĚ POKLÁDANÁ, 4) OCHRANNÁ VRSTVA - BETON C 25/30 - XC2, XF3, PRŮSAK DO 35 MM DLE ČSN EN 206+A1, S VÝZTUŽNOU VLOŽKOU Z KARI SÍTÍ 4/4- 100/100MM *)
P | 30 | R711132 | 3 | IZOLACE SVI3 | M2 | 125.595 | 0 |  |  |  | 0 |  | [bez vazby na CS] |  | 2
PP
VV |  |  |  | bocni izolace UP: (0,5+0,6+1)*(17,7+22,35+14,1)=113,715 [A] snížení: (0,5+0,6+0,7)*6,6=11,880 [B] Celkem: A+B=125,595 [C]
TS |  |  |  | – položka je vytvořena vložením do řady 711 a respektuje preambule řady 7 a 711 (výpočet izolovaných ploch apod.) – příprava pracoviště, přenášení potřebného materiálu a prostředků v rámci pracoviště – kontrola připravenosti povrchu pro aplikaci SVI – příprava materiálu a pomůcek – vlastní provedení izolační vrstvy, včetně provedení všech spojů a detailů (rohy, kouty, hrany, úžlabí, dilatační a jiné spáry, ukončení) – očištění pomůcek, likvidace obalů a odpadů, úklid pracoviště po práci – výrobní dokumentaci (včetně technologického předpisu) zpracovanou v souladu se zadávací dokumentací - dodání izolačního a těsnícího materiálu (nátěry, nástřiky, pásy, desky, fólie, rohože, tmely, zálivky a pod.) včetně množství potřebného pro přesahy a pro prostřih, spojovací a kotvící materiál (např. dráty, trny, svary), podkladní a upevňovací materiál (např. rošty, lišty), krycí a ochranné vrstvy (oplechování, bandáže, nátěry, posyp, geotextilie, další pásy nebo fólie, polystyreny a pod.). Položky nezahrnují ochranné vrstvy nebo konstrukce, které se zařazují do jiných stavebních dílů, např. ochranné betonové vrstvy, cihelné přizdívky, obetonování, asfaltové vrstvy, kamenné rovnaniny a pod., *) - očištění a ošetření podkladu (přípravné vrstvy), zadávací dokumentace může zahrnout i případné vyspravení - zřízení izolace jako kompletního povlaku, případně komplet. soustavy nebo systému podle příslušného technolog. předpisu, včet. adhézního nátěru, speciální úpravy povrchu izolované konstrukce a případné expanzní vložky - zřízení izolace i jednotlivých vrstev po etapách, včetně pracovních spár a spojů - u izolace pod římsou je zahrnuta izolační vložka - úprava u okrajů, rohů, hran, dilatačních i pracovních spojů, kotev, obrubníků, dilatačních zařízení, odvodnění, otvorů, neizolovaných míst a pod. - zajištění odvodnění povrchu izolace, včetně odvodnění nejnižších míst, pokud dokumentace pro zadání stavby nestanoví jinak - zřízení okapních, rohových, koutových, lemujících a dilatačních plechů (včetně případného připevnění), jsou-li požadovány a není-li pro ně stanovena samostatná položka - ochrana izolace do doby zřízení definitivní ochranné vrstvy nebo konstrukce - úprava, očištění a ošetření prostoru kolem izolace - provedení požadovaných zkoušek dle TKP, TNŽ 73 6280 a zadávací dokumentace skladba: 1) VODOTĚSNÁ VRSTVA - IZOLACE PROTI STÉKAJÍCÍ VODĚ Z MODIFIKOVANÉHO ASFALTU, PLNOPLOŠNĚ SPOJENÁ S PODKLADEM, 2) OCHRANNÁ VRSTVA - MĚKKÁ, EXTRUDOVANÝ POLYSTYREN TL. 50 MM, GEOTEXTILIE MIN. 500G/M2
SD |  | 9 |  | Ostatní konstrukce a práce
P | 31 | 919142 |  | ŘEZÁNÍ ŽELEZOBETONOVÝCH KONSTRUKCÍ TL DO 100MM | M | 54 | 0 |  |  |  | 0 |  | 2019_OTSKP |  | 2
PP |  |  |  | předříznutí stropu u výpravní budovy - deska
VV |  |  |  | 41,5+17,7-5,2=54,000 [A]
TS |  |  |  | položka zahrnuje řezání železobetonových konstrukcí v předepsané tloušťce, včetně spotřeby vody
P | 32 | 919146 |  | ŘEZÁNÍ ŽELEZOBETONOVÝCH KONSTRUKCÍ TL DO 300MM | M | 6.2 | 0 |  |  |  | 0 |  | 2019_OTSKP |  | 2
PP |  |  |  | předříznutí stropu u výpravní budovy - trámy
VV |  |  |  | 12*0,15+14*0,2+3*0,2+2*0,5=6,200 [A]
TS |  |  |  | položka zahrnuje řezání železobetonových konstrukcí v předepsané tloušťce, včetně spotřeby vody
P | 33 | 931181 |  | VÝPLŇ DILATAČ SPAR Z POLYSTYRENU TL DO 10MM | M2 | 16.28 | 0 |  |  |  | 0 |  | 2019_OTSKP |  | 2
PP |  |  |  | výplň mezi novým stropem a VB
VV |  |  |  | 41,5*0,275+17,7*0,275=16,280 [A]
TS |  |  |  | položka zahrnuje dodávku a osazení předepsaného materiálu, očištění ploch spáry před úpravou, očištění okolí spáry po úpravě
P | 34 | 931182 |  | VÝPLŇ DILATAČNÍCH SPAR Z POLYSTYRENU TL 20MM | M2 | 25.958 | 0 |  |  |  | 0 |  | 2019_OTSKP |  | 2
PP |  |  |  | výplň ozubu z polystyrenu + výplň dilatačních spar
VV |  |  |  | (0,25+0,1)*(17,0+40,9+6,6)=22,575 [A] spáry: 4,7*2*0,275+1,45*2*0,275=3,383 [B] Celkem: A+B=25,958 [C]
TS |  |  |  | položka zahrnuje dodávku a osazení předepsaného materiálu, očištění ploch spáry před úpravou, očištění okolí spáry po úpravě
P | 35 | 931184 |  | VÝPLŇ DILATAČNÍCH SPAR Z POLYSTYRENU TL 40MM | M2 | 4.81 | 0 |  |  |  | 0 |  | 2019_OTSKP |  | 2
PP |  |  |  | výplň mezi podchodem a úložným prahem
VV |  |  |  | 0,65*7,4=4,810 [A]
TS |  |  |  | položka zahrnuje dodávku a osazení předepsaného materiálu, očištění ploch spáry před úpravou, očištění okolí spáry po úpravě
P | 36 | 931185 |  | VÝPLŇ DILATAČNÍCH SPAR Z POLYSTYRENU TL 50MM | M2 | 9.5 | 0 |  |  |  | 0 |  | 2019_OTSKP |  | 2
PP |  |  |  | výplň mezi nosné stěny a novou deskou
VV |  |  |  | 9,5=9,500 [A]
TS |  |  |  | položka zahrnuje dodávku a osazení předepsaného materiálu, očištění ploch spáry před úpravou, očištění okolí spáry po úpravě
P | 37 | 93122 |  | VLOŽKA DILATAČ SPAR Z FÓLIÍ | M2 | 51.6 | 0 |  |  |  | 0 |  | 2019_OTSKP |  | 2
PP |  |  |  | separační folie v ozubu
VV |  |  |  | (17,0+40,9+6,6)*0,8=51,600 [A]
TS |  |  |  | položka zahrnuje dodávku a osazení předepsaného materiálu, očištění ploch spáry před úpravou, očištění okolí spáry po úpravě
P | 38 | 931244 |  | VLOŽKA DILAT SPAR Z PRYŽ PÁSŮ ŠÍŘ DO 400MM PROFIL TL DO 12MM | M | 12.3 | 0 |  |  |  | 0 |  | 2019_OTSKP |  | 2
PP |  |  |  | kotvený elastomerový pás
VV |  |  |  | 1,45+1,45+4,7+4,7=12,300 [A]
TS |  |  |  | položka zahrnuje dodávku a osazení předepsaného materiálu, očištění ploch spáry před úpravou, očištění okolí spáry po úpravě
P | 39 | 931332 |  | TĚSNĚNÍ DILATAČNÍCH SPAR POLYURETANOVÝM TMELEM PRŮŘEZU DO 200MM2 | M | 129 | 0 |  |  |  | 0 |  | 2019_OTSKP |  | 2
PP |  |  |  | tmel v ozubu
VV |  |  |  | (17,0+40,9+6,6)*2=129,000 [A]
TS |  |  |  | položka zahrnuje dodávku a osazení předepsaného materiálu, očištění ploch spáry před úpravou, očištění okolí spáry po úpravě nezahrnuje těsnící profil
P | 40 | 93135 |  | TĚSNĚNÍ DILATAČ SPAR PRYŽ PÁSKOU NEBO KRUH PROFILEM | M | 64.5 | 0 |  |  |  | 0 |  | 2019_OTSKP |  | 2
PP |  |  |  | předtěsnení ozubu
VV |  |  |  | (17,0+40,9+6,6)*1=64,500 [A]
TS |  |  |  | položka zahrnuje dodávku a osazení předepsaného materiálu, očištění ploch spáry před úpravou, očištění okolí spáry po úpravě
P | 41 | 936501 |  | DROBNÉ DOPLŇK KONSTR KOVOVÉ NEREZ | KG | 376.052 | 0 |  |  |  | 0 |  | 2019_OTSKP |  | 2
PP
VV |  |  |  | oplechování u VB: (17,7+42)*0,35*0,002*7850=328,052 [A] měřící body pro bludné proudy: 12*4=48,000 [B] Celkem: A+B=376,052 [C]
TS |  |  |  | položka zahrnuje: - dílenská dokumentace, včetně technologického předpisu spojování - dodání materiálu v požadované kvalitě a výroba konstrukce i dílenská (včetně pomůcek, přípravků a prostředků pro výrobu) bez ohledu na náročnost a její hmotnost, dílenská montáž - dodání spojovacího materiálu - zřízení montážních a dilatačních spojů, spar, včetně potřebných úprav, vložek, opracování, očištění a ošetření - podpěr. konstr. a lešení všech druhů pro montáž konstrukcí i doplňkových, včetně požadovaných otvorů, ochranných a bezpečnostních opatření a základů pro tyto konstrukce a lešení - jakákoliv doprava a manipulace dílců a montážních sestav, včetně dopravy konstrukce z výrobny na stavbu - montáž konstrukce na staveništi, včetně montážních prostředků a pomůcek a zednických výpomocí - výplň, těsnění a tmelení spar a spojů - čištění konstrukce a odstranění všech vrubů (vrypy, otlačeniny a pod.) - všechny druhy ocelového kotvení - dílenskou přejímku a montážní prohlídku, včetně požadovaných dokladů - zřízení kotevních otvorů nebo jam, nejsou-li částí jiné konstrukce, jejich úpravy, očištění a ošetření - osazení kotvení nebo přímo částí konstrukce do podpůrné konstrukce nebo do zeminy - výplň kotevních otvorů (příp. podlití patních desek) maltou, betonem nebo jinou speciální hmotou, vyplnění jam zeminou - předepsanou protikorozní ochranu a nátěry konstrukcí - osazení měřících zařízení a úpravy pro ně - ochranná opatření před účinky bludných proudů
P | 42 | 93867 |  | OČIŠTĚNÍ OCEL KONSTR BROUŠENÍM | M2 | 1.974 | 0 |  |  |  | 0 |  | 2019_OTSKP |  | 2
PP |  |  |  | ruční očištění od rzi kartáčem
VV |  |  |  | mříž: (0,08*1,25*14+0,14*2,05*2)=1,974 [A]
TS |  |  |  | položka zahrnuje očištění předepsaným způsobem včetně odklizení vzniklého odpadu
P | 43 | 966168 |  | BOURÁNÍ KONSTRUKCÍ ZE ŽELEZOBETONU S ODVOZEM DO 20KM | M3 | 166.807 | 0 |  |  |  | 0 |  | 2019_OTSKP |  | 2
PP
VV |  |  |  | strop: 5,8*(17,2+48)*0,2=75,632 [A] stena: 1,01*(5,5+17,2+5,05+5,6+48+6,1)=88,325 [B] vnitrni steny: 9,5*0,3=2,850 [C] Celkem: A+B+C=166,807 [D]
TS |  |  |  | položka zahrnuje: - rozbourání konstrukce bez ohledu na použitou technologii - veškeré pomocné konstrukce (lešení a pod.) - veškerou manipulaci s vybouranou sutí a hmotami včetně uložení na skládku. Nezahrnuje poplatek za skládku, který se vykazuje v položce 0141** (s výjimkou malého množství bouraného materiálu, kde je možné poplatek zahrnout do jednotkové ceny bourání – tento fakt musí být uveden v doplňujícím textu k položce) - veškeré další práce plynoucí z technologického předpisu a z platných předpisů
P | 44 | 97817 |  | ODSTRANĚNÍ MOSTNÍ IZOLACE | M2 | 314.751 | 0 |  |  |  | 0 |  | 2019_OTSKP |  | 2
PP |  |  |  | izolace na desce pod nástupištěm
VV |  |  |  | 314,7506=314,751 [A]
TS |  |  |  | - položka zahrnuje veškerou manipulaci s vybouranou sutí a hmotami včetně uložení na skládku. Nezahrnuje poplatek za skládku, který se vykazuje v položce 0141** (s výjimkou malého množství bouraného materiálu, kde je možné poplatek zahrnout do jednotkové ceny bourání – tento fakt musí být uveden v doplňujícím textu k položce) - položka zahrnuje veškeré další práce plynoucí z technologického předpisu a z platných předpisů
P | 45 | R94817 |  | DOČASNÉ KONSTRUKCE Z OCEL NOSNÍKŮ VČET ODSTRAN | KUS | 11 | 0 |  |  |  | 0 |  | 2019_OTSKP |  | 2
PP |  |  |  | provizorní zajištění stojek zastřešení 1. nástupiště v rámci provádění bouracích a stavebních prací na stropě 1. PP VB
VV |  |  |  | 11=11,000 [A]
TS |  |  |  | Položka zahrnuje dovoz, montáž, údržbu, opotřebení (nájemné), demontáž, konzervaci, odvoz.
P | 46 | R94894 |  | PODPĚRNÉ SKRUŽE KOVOVÉ | KPL | 1 | 0 |  |  |  | 0 |  | 2019_OTSKP |  | 2
PP |  |  |  | prostorové zajištění architektonických prvků v průběhu bouracích a stavebních prací na stropě 1.PP VB
VV |  |  |  | 1=1,000 [A]
TS |  |  |  | Položka zahrnuje dovoz, montáž, údržbu, opotřebení (nájemné), demontáž, konzervaci, odvoz.

## SO 20-20.01
SŽDC05 |  |  |  | Soupis prací objektu | [10 empty] | 3
3
S | Stavba: | Zm03-5423510003 |  | Rekonstrukce nástupišť a zřízení bezbariérových přístupů v žst. Roudnice n.L. | [6 empty] | E.2 |  | Aspe | 0,00 | 2
O | Objekt: | E.2 |  | Pozemní stavební objekty | [9 empty] | 15,00 | 2
Typ | Poř. číslo | Kód položky | Varianta | Název položky | MJ | Množství | Jednotková hmotnost | Celková hmotnost |  |  | Jednotková cena |  | Cenové soustavy | 21,00 | 2
Dodávka
[9 empty] | Jednotková | Celkem | Jednotková | Celkem |  |  |  | Počet položek s nulovou cenou
O1 |  | SO 20-20.01 |  | Zastřešení nástupiště č.1
SD |  | 0 |  | Všeobecné konstrukce a práce
P | 1 | 014102.a |  | POPLATKY ZA SKLÁDKU | T | 349.419 | 0 |  |  |  | 0 |  | 2019_OTSKP |  | 2
PP
VV |  |  |  | 1: 166,39m3*2,1t/m3=349,419 [A]t ; zemina z pol. č. 17120
TS |  |  |  | zahrnuje veškeré poplatky provozovateli skládky související s uložením odpadu na skládce.
SD |  | 1 |  | Zemní práce
P | 2 | 131736 |  | HLOUBENÍ JAM ZAPAŽ I NEPAŽ TŘ. I, ODVOZ DO 12KM | M3 | 189.72 | 0 |  |  |  | 0 |  | 2019_OTSKP |  | 2
PP
VV |  |  |  | 1: 10,54m3*18ks=189,720 [A]m3 ; výkopy pro základy provizorního podepření - dle přílohy č. 10.5, včetně odvozu materiálu do recyklačního střediska, poplatek uveden v pol. č. 014102.a
TS |  |  |  | položka zahrnuje: - vodorovná a svislá doprava, přemístění, přeložení, manipulace s výkopkem - kompletní provedení vykopávky nezapažené i zapažené - ošetření výkopiště po celou dobu práce v něm vč. klimatických opatření - ztížení vykopávek v blízkosti podzemního vedení, konstrukcí a objektů vč. jejich dočasného zajištění - ztížení pod vodou, v okolí výbušnin, ve stísněných prostorech a pod. - příplatek za lepivost - těžení po vrstvách, pásech a po jiných nutných částech (figurách) - čerpání vody vč. čerpacích jímek, potrubí a pohotovostní čerpací soupravy (viz ustanovení k pol. 1151,2) - potřebné snížení hladiny podzemní vody - těžení a rozpojování jednotlivých balvanů - vytahování a nošení výkopku - svahování a přesvah. svahů do konečného tvaru, výměna hornin v podloží a v pláni znehodnocené klimatickými vlivy - ruční vykopávky, odstranění kořenů a napadávek - pažení, vzepření a rozepření vč. přepažování (vyjma štětových stěn) - úpravu, ochranu a očištění dna, základové spáry, stěn a svahů - odvedení nebo obvedení vody v okolí výkopiště a ve výkopišti - třídění výkopku - veškeré pomocné konstrukce umožňující provedení vykopávky (příjezdy, sjezdy, nájezdy, lešení, podpěr. konstr., přemostění, zpevněné plochy, zakrytí a pod.) - nezahrnuje uložení zeminy (na skládku, do násypu) ani poplatky za skládku, vykazují se v položce č.0141**
P | 3 | 17120 |  | ULOŽENÍ SYPANINY DO NÁSYPŮ A NA SKLÁDKY BEZ ZHUTNĚNÍ | M3 | 166.39 | 0 |  |  |  | 0 |  | 2019_OTSKP |  | 2
PP
VV |  |  |  | 1: 189,72m3=189,720 [A]m3 ; materiál z pol. č. 13173 2: -23,33m3=-23,330 [B]m3 ; odpočet materiálu z pol. č. 17411 3: Celkem: A+B=166,390 [C]m3 ; přebytečný materiál
TS |  |  |  | položka zahrnuje: - kompletní provedení zemní konstrukce do předepsaného tvaru - ošetření úložiště po celou dobu práce v něm vč. klimatických opatření - ztížení v okolí vedení, konstrukcí a objektů a jejich dočasné zajištění - ztížení provádění ve ztížených podmínkách a stísněných prostorech - ztížené ukládání sypaniny pod vodu - ukládání po vrstvách a po jiných nutných částech (figurách) vč. dosypávek - spouštění a nošení materiálu - úprava, očištění a ochrana podloží a svahů - svahování, uzavírání povrchů svahů - udržování úložiště a jeho ochrana proti vodě - odvedení nebo obvedení vody v okolí úložiště a v úložišti - veškeré pomocné konstrukce umožňující provedení zemní konstrukce (příjezdy, sjezdy, nájezdy, lešení, podpěrné konstrukce, přemostění, zpevněné plochy, zakrytí a pod.)
P | 4 | 17411 |  | ZÁSYP JAM A RÝH ZEMINOU SE ZHUTNĚNÍM | M3 | 166.32 | 0 |  |  |  | 0 |  | 2019_OTSKP |  | 2
PP
VV |  |  |  | 1: 9,24m3*18ks=166,320 [A]m3 ; zásypy základů provizorního podepření - dle přílohy č. 10.5, materiál ze stavby
TS |  |  |  | položka zahrnuje: - kompletní provedení zemní konstrukce vč. výběru vhodného materiálu - úprava ukládaného materiálu vlhčením, tříděním, promícháním nebo vysoušením, příp. jiné úpravy za účelem zlepšení jeho mech. vlastností - hutnění i různé míry hutnění - ošetření úložiště po celou dobu práce v něm vč. klimatických opatření - ztížení v okolí vedení, konstrukcí a objektů a jejich dočasné zajištění - ztížení provádění vč. hutnění ve ztížených podmínkách a stísněných prostorech - ztížené ukládání sypaniny pod vodu - ukládání po vrstvách a po jiných nutných částech (figurách) vč. dosypávek - spouštění a nošení materiálu - výměna částí zemní konstrukce znehodnocené klimatickými vlivy - ruční hutnění - udržování úložiště a jeho ochrana proti vodě - odvedení nebo obvedení vody v okolí úložiště a v úložišti - veškeré pomocné konstrukce umožňující provedení zemní konstrukce (příjezdy, sjezdy, nájezdy, lešení, podpěrné konstrukce, přemostění, zpevněné plochy, zakrytí a pod.)
SD |  | 2 |  | Základy
P | 5 | 27231A |  | ZÁKLADY Z PROSTÉHO BETONU DO C20/25 | M3 | 23.33 | 0 |  |  |  | 0 |  | 2019_OTSKP |  | 2
PP
VV |  |  |  | 1: 23,33m3=23,330 [A]m3 ; základové patky provizorního podepření z betonu C20/25 - dle přílohy č. 10.5
TS |  |  |  | - dodání čerstvého betonu (betonové směsi) požadované kvality, jeho uložení do požadovaného tvaru při jakékoliv hustotě výztuže, konzistenci čerstvého betonu a způsobu hutnění, ošetření a ochranu betonu, - zhotovení nepropustného, mrazuvzdorného betonu a betonu požadované trvanlivosti a vlastností, - užití potřebných přísad a technologií výroby betonu, - zřízení pracovních a dilatačních spar, včetně potřebných úprav, výplně, vložek, opracování, očištění a ošetření, - bednění požadovaných konstr. (i ztracené) s úpravou dle požadované kvality povrchu betonu, včetně odbedňovacích a odskružovacích prostředků, - podpěrné konstr. (skruže) a lešení všech druhů pro bednění, uložení čerstvého betonu, výztuže a doplňkových konstr., vč. požadovaných otvorů, ochranných a bezpečnostních opatření a základů těchto konstrukcí a lešení, - vytvoření kotevních čel, kapes, nálitků, a sedel, - zřízení všech požadovaných otvorů, kapes, výklenků, prostupů, dutin, drážek a pod., vč. ztížení práce a úprav kolem nich, - úpravy pro osazení výztuže, doplňkových konstrukcí a vybavení, - úpravy povrchu pro položení požadované izolace, povlaků a nátěrů, případně vyspravení, - ztížení práce u kabelových a injektážních trubek a ostatních zařízení osazovaných do betonu, - konstrukce betonových kloubů, upevnění kotevních prvků a doplňkových konstrukcí, - nátěry zabraňující soudržnost betonu a bednění, - výplň, těsnění a tmelení spar a spojů, - opatření povrchů betonu izolací proti zemní vlhkosti v částech, kde přijdou do styku se zeminou nebo kamenivem, - případné zřízení spojovací vrstvy u základů, - úpravy pro osazení zařízení ochrany konstrukce proti vlivu bludných proudů,
SD |  | 7 |  | Přidružená stavební výroba
P | 6 | 71222 |  | POVLAK KRYTINY STŘECH O SKL DO 30° DVOUVRST ASF IZOL PÁSY | M2 | 450 | 0 |  |  |  | 0 |  | 2019_OTSKP |  | 2
PP
VV |  |  |  | 1: 420,0m2=450,000 [A]m2 ; včetně posypu u druhé vrstvy
TS |  |  |  | položka zahrnuje: - dodání předepsaného materiálu - očištění a ošetření podkladu, zadávací dokumentace může zahrnout i případné vyspravení - zřízení povlakové krytiny jako kompletního povlaku, případně komplet. soustavy nebo systému podle příslušného technolog. předpisu - zřízení povlakové krytiny po etapách, včetně pracovních spár a spojů - úprava u okrajů, rohů, hran, dilatačních i pracovních spojů, odvodnění, otvorů, a pod. - zajištění odvodnění povrchu - úprava, očištění a ošetření prostoru kolem krytiny
P | 7 | 74B830.a |  | OCELOVÁ KONSTRUKCE NESTANDARDNÍ | KG | 14119.224 | 0 |  |  |  | 0 |  | 2019_OTSKP |  | 2
PP
VV |  |  |  | 1: 755,0kg*18ks=13 590,000 [A]kg ; podepření zastřešení u VB z oceli S235 JR 2: 36ks*3,14*0,008m*0,008m*2,6m*7850kg/m3=147,657 [B]kg ; lanková táhla D 16 mm dl. 2,6 m 3: 36ks*3,14*0,01m*0,01m*4,3m*7850kg/m3=381,567 [C]kg ; lanková táhla D 20 mm dl. 4,3 m Celkem: A+B+C=14 119,224 [D]kg ; dle přílohy č. 10.5
TS |  |  |  | 1. Položka obsahuje: – všechny náklady na materiál a montáž dodaného zařízení, protikorozně ošetřeného podle TKP se všemi pomocnými doplňujícími součástmi a pracemi s použitím mechanizmů 2. Položka neobsahuje: – základovou konstrukci 3. Způsob měření: Udává se hmotnost v kilogramech.
P | 8 | 76281 |  | STROPNÍ KONSTRUKCE Z ŘEZIVA | M3 | 1.2 | 0 |  |  |  | 0 |  | 2019_OTSKP |  | 2
PP
VV |  |  |  | 1: 1,2m3=1,200 [A]m3 ; výměna prvků podbití - dle přílohy č. 10.3
TS |  |  |  | - položky tesařských konstrukcí zahrnují kompletní konstrukci, včetně úprav řeziva (i impregnaci, povrchové úpravy a pod.), spojovací a ochranné prostředky, upevňovací prvky, lemování, lištování, spárování, není-li zahrnut v jiných položkách, i nátěr konstrukcí, včetně úpravy povrchu před nátěrem.
P | 9 | 76421 |  | OPLECHOVÁNÍ A LEMOVÁNÍ KONSTRUKCÍ Z POZINKOVANÉHO PLECHU | M2 | 85.788 | 0 |  |  |  | 0 |  | 2019_OTSKP |  | 2
PP
VV |  |  |  | 1: 21,35m2*1,2=25,620 [A]m2 ; krycí plech u VB 2: 42,7m2*1,2=51,240 [B]m2 ; okraj zastřešení 3: 6,72m2*1,2=8,064 [C]m2 ; lemovací čelní plech 4: 0,72m2*1,2=0,864 [D]m2 ; lemovací čelní plech Celkem: A+B+C+D=85,788 [E]m2, poplastovaný plech + 20% prořezy - dle přílohy č. 10.2
TS |  |  |  | - položky klempířských konstrukcí zahrnují zejména kompletní konstrukci včetně úprav plechů (i povrchové úpravy a pod.), spojovací a ochranné prostředky, podkladovou lepenku, upevňovací prvky, lemování, spárování, úpravy u okapů, prostupů, výčnělků, rohů, spojů, dilatací a pod. a není-li zahrnut v samostatných položkách (SD 78), i nátěr konstrukcí, včetně úprav povrchu před nátěrem. - Položka zahrnuje veškerý materiál, výrobky a polotovary, včetně mimostaveništní a vnitrostaveništní dopravy (rovněž přesuny), včetně naložení a složení,případně s uložením.
P | 10 | 764414 |  | ŽLABY Z POZINK PLECHU RŠ DO 500MM | M | 85.4 | 0 |  |  |  | 0 |  | 2019_OTSKP |  | 2
PP
VV |  |  |  | 1: 85,4m=85,400 [A]m ; mezistřešní odvod. žlab, poplastovaný plech, vč. upevňovacích žlab. pásků (PKO žárovým zinkováním), vč. napojení na stávající svody, dle přílohy č. 10.2
TS |  |  |  | - položky klempířských konstrukcí zahrnují zejména kompletní konstrukci včetně úprav plechů (i povrchové úpravy a pod.), spojovací a ochranné prostředky, podkladovou lepenku, upevňovací prvky, lemování, spárování, úpravy u okapů, prostupů, výčnělků, rohů, spojů, dilatací a pod. a není-li zahrnut v samostatných položkách (SD 78), i nátěr konstrukcí, včetně úprav povrchu před nátěrem. - Položka zahrnuje veškerý materiál, výrobky a polotovary, včetně mimostaveništní a vnitrostaveništní dopravy (rovněž přesuny), včetně naložení a složení,případně s uložením. - položka zahrnuje háky, zděře, čela, manžety, odbočky, kolena, rohy, hrdla, odskoky, výpusti, přechodové kusy a pod.
P | 11 | 78312 |  | PROTIKOROZ OCHRANA OCEL KONSTR NÁTĚREM VÍCEVRST | M2 | 0.86 | 0 |  |  |  | 0 |  | 2019_OTSKP |  | 2
PP
VV |  |  |  | 1: 0,86m2=0,860 [A]m2 ; nátěrová plocha konzol U 120 - PKO na částech stávajícího zastřešení dle přílohy č. 10.3
TS |  |  |  | - položky nátěrů zahrnují kompletní povlaky (i různobarevné), včetně úpravy podkladu (odmaštění, odrezivění, odstranění starých nátěrů a nečistot) a jeho vyspravení, provedení nátěru předepsaným postupem a splnění všech požadavků daných technologickým předpisem.
P | 12 | 78375 |  | NÁTĚRY TESAŘ KONSTR PROTIPLÍSŇOVÉ A PROTIPOŽÁRNÍ | M2 | 450 | 0 |  |  |  | 0 |  | 2019_OTSKP |  | 2
PP
VV |  |  |  | 1: 450,0m2=450,000 [A]m2 ; ochranný impregnační nátěr
TS |  |  |  | - položka zahrnuje kompletní povlaky (i různobarevné), včetně úpravy podkladu (odmaštění, odstranění starých nátěrů a nečistot) a jeho vyspravení, provedení nátěru předepsaným postupem a splnění všech požadavků daných technologickým předpisem.
SD |  | 8 |  | Potrubí
P | 13 | 86627 |  | CHRÁNIČKY Z TRUB OCELOVÝCH DN DO 100MM | M | 20.25 | 0 |  |  |  | 0 |  | 2019_OTSKP |  | 2
PP
VV |  |  |  | 1: 5ks*4,05m=20,250 [A]m ; ocel. chráničky DN 40 mm, vč. pásku pro připevnění
TS |  |  |  | položky pro zhotovení potrubí platí bez ohledu na sklon. zahrnuje: - výrobní dokumentaci (včetně technologického předpisu) - dodání veškerého trubního a pomocného materiálu (trouby, trubky, tvarovky, spojovací a těsnící materiál a pod.), podpěrných, závěsných a upevňovacích prvků, včetně potřebných úprav - úprava a příprava podkladu a podpěr, očištění a ošetření podkladu a podpěr - zřízení plně funkčního potrubí, kompletní soustavy, podle příslušného technologického předpisu - zřízení potrubí i jednotlivých částí po etapách, včetně pracovních spar a spojů, pracovního zaslepení konců a pod. - úprava prostupů, průchodů šachtami a komorami, okolí podpěr a vyústění, zaústění, napojení, vyvedení a upevnění odpad. výustí - ochrana potrubí nátěrem (vč. úpravy povrchu), případně izolací, nejsou-li tyto práce předmětem jiné položky - úprava, očištění a ošetření prostoru kolem potrubí včetně případně předepsaného utěsnění konců chrániček - položky platí pro práce prováděné v prostoru zapaženém i nezapaženém a i v kolektorech, chráničkách - opláštění dle dokumentace a nutné opravy opláštění při jeho poškození
SD |  | 9 |  | Ostatní konstrukce a práce
P | 14 | 919151 |  | ŘEZÁNÍ OCELOVÝCH PROFILŮ PRŮŘEZU DO 1000MM2 | KUS | 28 | 0 |  |  |  | 0 |  | 2019_OTSKP |  | 2
PP
VV |  |  |  | 1: 2*14ks=28,000 [A]ks ; zkrácení konzoly zastřešení - profil 2U 160
TS |  |  |  | položka zahrnuje řezání ocelových profilů bez ohledu na tvar a způsob provedení
P | 15 | 919158 | R | ZKRÁCENÍ ZASTŘEŠENÍ | M | 70.205 | 0 |  |  |  | 0 |  | 2019_OTSKP |  | 2
PP
VV |  |  |  | 1: 70,205m=70,205 [A]m ; zkrácení stávajícího zastřešení
TS |  |  |  | 1. Položka obsahuje: – všechny náklady na řezání stávajícího zastřešení 2. Způsob měření: Měří se metr délkový.
P | 16 | 96618 |  | BOURÁNÍ KONSTRUKCÍ KOVOVÝCH | T | 6.885 | 0 |  |  |  | 0 |  | 2019_OTSKP |  | 2
PP
VV |  |  |  | 1: 0,5m*0,006m*86,0m*7,85t/m3=2,025 [A]t ; demontáž stáv. odvodňovacího žlabu 2: 2*0,3m*0,006m*86,0m*7,85t/m3=2,430 [B]t ; demontáž stáv. oplechování u výpravní budovy 3: 2*0,3m*0,006m*86,0m*7,85t/m3=2,430 [C]t ; demontáž stáv. oplechování okraje střechy Celkem: A+B+C=6,885 [D]t ; vč. odvozu do recyklačního střediska
TS |  |  |  | položka zahrnuje: - rozebrání konstrukce bez ohledu na použitou technologii - veškeré pomocné konstrukce (lešení a pod.) - veškerou manipulaci s vybouranou sutí a hmotami včetně uložení na skládku. Nezahrnuje poplatek za skládku, který se vykazuje v položce 0141** (s výjimkou malého množství bouraného materiálu, kde je možné poplatek zahrnout do jednotkové ceny bourání – tento fakt musí být uveden v doplňujícím textu k položce) - veškeré další práce plynoucí z technologického předpisu a z platných předpisů
P | 17 | 96815 |  | VYSEKÁNÍ OTVORŮ, KAPES, RÝH V ŽELEZOBETONOVÉ KONSTRUKCI | M3 | 0.17 | 0 |  |  |  | 0 |  | 2019_OTSKP |  | 2
PP
VV |  |  |  | 1: (3,14*0,1m*0,1m*0,3m)*18ks=0,170 [A]m3 ; vrt D 200 mm skrz žb. stropní desku pro svislé stojky procházející stropem, vč. odvozu do recyklačního střediska a poplatku za uložení odpadu
TS |  |  |  | - položka zahrnuje veškerou manipulaci s vybouranou sutí a hmotami včetně uložení na skládku. Nezahrnuje poplatek za skládku, který se vykazuje v položce 0141** (s výjimkou malého množství bouraného materiálu, kde je možné poplatek zahrnout do jednotkové ceny bourání – tento fakt musí být uveden v doplňujícím textu k položce) - položka zahrnuje veškeré další práce plynoucí z technologického předpisu a z platných předpisů
P | 18 | 97618 | R | VYBOURÁNÍ DROBNÝCH PŘEDMĚTŮ DŘEVĚNÝCH | M3 | 1.2 | 0 |  |  |  | 0 |  | 2019_OTSKP |  | 2
PP
VV |  |  |  | 1: 1,2m3=1,200 [A]m3 ; odstranění stávajících prvků podbití - dle přílohy č. 10.3, vč. odvozu do recyklačního střediska a poplatku za uložení odpadu
TS |  |  |  | - položka zahrnuje veškerou manipulaci s vybouranou sutí a hmotami včetně uložení na skládku. Nezahrnuje poplatek za skládku, který se vykazuje v položce 0141** (s výjimkou malého množství bouraného materiálu, kde je možné poplatek zahrnout do jednotkové ceny bourání – tento fakt musí být uveden v doplňujícím textu k položce) - položka zahrnuje veškeré další práce plynoucí z technologického předpisu a z platných předpisů
P | 19 | 97818 | R | ODSTRANĚNÍ STŘEŠNÍ KRYTINY Z ASFALTOVÝCH PÁSŮ | M2 | 450 | 0 |  |  |  | 0 |  | 2019_OTSKP |  | 2
PP
VV |  |  |  | 1: 450,0m2=450,000 [A]m2 ; odstranění stávající krytiny z asfalt. pásů, vč. odvozu do recyklačního střediska a poplatku za uložení odpadu
TS |  |  |  | - položka zahrnuje veškerou manipulaci s vybouranou sutí a hmotami včetně uložení na skládku. Nezahrnuje poplatek za skládku, který se vykazuje v položce 0141** (s výjimkou malého množství bouraného materiálu, kde je možné poplatek zahrnout do jednotkové ceny bourání – tento fakt musí být uveden v doplňujícím textu k položce) - položka zahrnuje veškeré další práce plynoucí z technologického předpisu a z platných předpisů

## SO 20-20.02
SŽDC05 |  |  |  | Soupis prací objektu | [10 empty] | 3
3
S | Stavba: | Zm03-5423510003 |  | Rekonstrukce nástupišť a zřízení bezbariérových přístupů v žst. Roudnice n.L. | [6 empty] | E.2 |  | Aspe | 0,00 | 2
O | Objekt: | E.2 |  | Pozemní stavební objekty | [9 empty] | 15,00 | 2
Typ | Poř. číslo | Kód položky | Varianta | Název položky | MJ | Množství | Jednotková hmotnost | Celková hmotnost |  |  | Jednotková cena |  | Cenové soustavy | 21,00 | 2
Dodávka
[9 empty] | Jednotková | Celkem | Jednotková | Celkem |  |  |  | Počet položek s nulovou cenou
O1 |  | SO 20-20.02 |  | Zastřešení nástupiště č.2
SD |  | 0 |  | Všeobecné konstrukce a práce
P | 1 | 014102.a |  | POPLATKY ZA SKLÁDKU | T | 45.465 | 0 |  |  |  | 0 |  | 2019_OTSKP |  | 2
PP |  |  |  | VÝKOPEK
VV |  |  |  | 1: 21,65m3*2,1t/m3=45,465 [A]t ; zemina z pol. č. 17120
TS |  |  |  | zahrnuje veškeré poplatky provozovateli skládky související s uložením odpadu na skládce.
SD |  | 1 |  | Zemní práce
P | 2 | 131736 |  | HLOUBENÍ JAM ZAPAŽ I NEPAŽ TŘ. I, ODVOZ DO 12KM | M3 | 62.35 | 0 |  |  |  | 0 |  | 2019_OTSKP |  | 2
PP
VV |  |  |  | 1: 62,35m3=62,350 [A]m3 ; výkop pro patky - dle přílohy č. 15, včetně odvozu materiálu do recyklačního střediska, poplatek uveden v pol. č. 014102.a
TS |  |  |  | položka zahrnuje: - vodorovná a svislá doprava, přemístění, přeložení, manipulace s výkopkem - kompletní provedení vykopávky nezapažené i zapažené - ošetření výkopiště po celou dobu práce v něm vč. klimatických opatření - ztížení vykopávek v blízkosti podzemního vedení, konstrukcí a objektů vč. jejich dočasného zajištění - ztížení pod vodou, v okolí výbušnin, ve stísněných prostorech a pod. - příplatek za lepivost - těžení po vrstvách, pásech a po jiných nutných částech (figurách) - čerpání vody vč. čerpacích jímek, potrubí a pohotovostní čerpací soupravy (viz ustanovení k pol. 1151,2) - potřebné snížení hladiny podzemní vody - těžení a rozpojování jednotlivých balvanů - vytahování a nošení výkopku - svahování a přesvah. svahů do konečného tvaru, výměna hornin v podloží a v pláni znehodnocené klimatickými vlivy - ruční vykopávky, odstranění kořenů a napadávek - pažení, vzepření a rozepření vč. přepažování (vyjma štětových stěn) - úpravu, ochranu a očištění dna, základové spáry, stěn a svahů - odvedení nebo obvedení vody v okolí výkopiště a ve výkopišti - třídění výkopku - veškeré pomocné konstrukce umožňující provedení vykopávky (příjezdy, sjezdy, nájezdy, lešení, podpěr. konstr., přemostění, zpevněné plochy, zakrytí a pod.) - nezahrnuje uložení zeminy (na skládku, do násypu) ani poplatky za skládku, vykazují se v položce č.0141**
P | 3 | 17120 |  | ULOŽENÍ SYPANINY DO NÁSYPŮ A NA SKLÁDKY BEZ ZHUTNĚNÍ | M3 | 21.65 | 0 |  |  |  | 0 |  | 2019_OTSKP |  | 2
PP
VV |  |  |  | 1: 62,35m3=62,350 [A]m3 ; materiál z pol. č. 13173 2: -40,7m3=-40,700 [B]m3 ; odpočet materiálu z pol. č. 17411 3: Celkem: A+B=21,650 [C]m3 ; přebytečný materiál
TS |  |  |  | položka zahrnuje: - kompletní provedení zemní konstrukce do předepsaného tvaru - ošetření úložiště po celou dobu práce v něm vč. klimatických opatření - ztížení v okolí vedení, konstrukcí a objektů a jejich dočasné zajištění - ztížení provádění ve ztížených podmínkách a stísněných prostorech - ztížené ukládání sypaniny pod vodu - ukládání po vrstvách a po jiných nutných částech (figurách) vč. dosypávek - spouštění a nošení materiálu - úprava, očištění a ochrana podloží a svahů - svahování, uzavírání povrchů svahů - udržování úložiště a jeho ochrana proti vodě - odvedení nebo obvedení vody v okolí úložiště a v úložišti - veškeré pomocné konstrukce umožňující provedení zemní konstrukce (příjezdy, sjezdy, nájezdy, lešení, podpěrné konstrukce, přemostění, zpevněné plochy, zakrytí a pod.)
P | 4 | 17411 |  | ZÁSYP JAM A RÝH ZEMINOU SE ZHUTNĚNÍM | M3 | 40.7 | 0 |  |  |  | 0 |  | 2019_OTSKP |  | 2
PP
VV |  |  |  | 1: 40,70m3=40,700 [A]m3 ; zásyp výkopu pro patky - dle přílohy č. 15, materiál ze stavby
TS |  |  |  | položka zahrnuje: - kompletní provedení zemní konstrukce vč. výběru vhodného materiálu - úprava ukládaného materiálu vlhčením, tříděním, promícháním nebo vysoušením, příp. jiné úpravy za účelem zlepšení jeho mech. vlastností - hutnění i různé míry hutnění - ošetření úložiště po celou dobu práce v něm vč. klimatických opatření - ztížení v okolí vedení, konstrukcí a objektů a jejich dočasné zajištění - ztížení provádění vč. hutnění ve ztížených podmínkách a stísněných prostorech - ztížené ukládání sypaniny pod vodu - ukládání po vrstvách a po jiných nutných částech (figurách) vč. dosypávek - spouštění a nošení materiálu - výměna částí zemní konstrukce znehodnocené klimatickými vlivy - ruční hutnění - udržování úložiště a jeho ochrana proti vodě - odvedení nebo obvedení vody v okolí úložiště a v úložišti - veškeré pomocné konstrukce umožňující provedení zemní konstrukce (příjezdy, sjezdy, nájezdy, lešení, podpěrné konstrukce, přemostění, zpevněné plochy, zakrytí a pod.)
SD |  | 2 |  | Základy
P | 5 | 261513 |  | VRTY PRO KOTVENÍ A INJEKTÁŽ TŘ V NA POVRCHU D DO 25MM | M | 4.8 | 0 |  |  |  | 0 |  | 2019_OTSKP |  | 2
PP
VV |  |  |  | 1: 0,4m*3*2*2ks=4,800 [A]m ; vrty pro kotvení dvojitých stojek na schod. zdech podchodu
TS |  |  |  | položka zahrnuje: přemístění, montáž a demontáž vrtných souprav svislou dopravu zeminy z vrtu vodorovnou dopravu zeminy bez uložení na skládku případně nutné pažení dočasné (včetně odpažení) i trvalé
P | 6 | 272324 |  | ZÁKLADY ZE ŽELEZOBETONU DO C25/30 | M3 | 31.31 | 0 |  |  |  | 0 |  | 2019_OTSKP |  | 2
PP
VV |  |  |  | 1: 31,31m3=31,310 [A]m3 ; základové patky z betonu C25/30-XF2 - dle přílohy č. 11, vč. izolačního nátěru Np+2Na
TS |  |  |  | - dodání čerstvého betonu (betonové směsi) požadované kvality, jeho uložení do požadovaného tvaru při jakékoliv hustotě výztuže, konzistenci čerstvého betonu a způsobu hutnění, ošetření a ochranu betonu, - zhotovení nepropustného, mrazuvzdorného betonu a betonu požadované trvanlivosti a vlastností, - užití potřebných přísad a technologií výroby betonu, - zřízení pracovních a dilatačních spar, včetně potřebných úprav, výplně, vložek, opracování, očištění a ošetření, - bednění požadovaných konstr. (i ztracené) s úpravou dle požadované kvality povrchu betonu, včetně odbedňovacích a odskružovacích prostředků, - podpěrné konstr. (skruže) a lešení všech druhů pro bednění, uložení čerstvého betonu, výztuže a doplňkových konstr., vč. požadovaných otvorů, ochranných a bezpečnostních opatření a základů těchto konstrukcí a lešení, - vytvoření kotevních čel, kapes, nálitků, a sedel, - zřízení všech požadovaných otvorů, kapes, výklenků, prostupů, dutin, drážek a pod., vč. ztížení práce a úprav kolem nich, - úpravy pro osazení výztuže, doplňkových konstrukcí a vybavení, - úpravy povrchu pro položení požadované izolace, povlaků a nátěrů, případně vyspravení, - ztížení práce u kabelových a injektážních trubek a ostatních zařízení osazovaných do betonu, - konstrukce betonových kloubů, upevnění kotevních prvků a doplňkových konstrukcí, - nátěry zabraňující soudržnost betonu a bednění, - výplň, těsnění a tmelení spar a spojů, - opatření povrchů betonu izolací proti zemní vlhkosti v částech, kde přijdou do styku se zeminou nebo kamenivem, - případné zřízení spojovací vrstvy u základů, - úpravy pro osazení zařízení ochrany konstrukce proti vlivu bludných proudů,
P | 7 | 272365 |  | VÝZTUŽ ZÁKLADŮ Z OCELI 10505, B500B | T | 2.379 | 0 |  |  |  | 0 |  | 2019_OTSKP |  | 2
PP
VV |  |  |  | 1: 2378,9kg/1000=2,379 [A]t ; výztuž základové patky z oceli B500B - dle přílohy č. 13
TS |  |  |  | Položka zahrnuje veškerý materiál, výrobky a polotovary, včetně mimostaveništní a vnitrostaveništní dopravy (rovněž přesuny), včetně naložení a složení, případně s uložením - dodání betonářské výztuže v požadované kvalitě, stříhání, řezání, ohýbání a spojování do všech požadovaných tvarů (vč. armakošů) a uložení s požadovaným zajištěním polohy a krytí výztuže betonem, - veškeré svary nebo jiné spoje výztuže, - pomocné konstrukce a práce pro osazení a upevnění výztuže, - zednické výpomoci pro montáž betonářské výztuže, - úpravy výztuže pro osazení doplňkových konstrukcí, - ochranu výztuže do doby jejího zabetonování, - úpravy výztuže pro zřízení železobetonových kloubů, kotevních prvků, závěsných ok a doplňkových konstrukcí, - veškerá opatření pro zajištění soudržnosti výztuže a betonu, - vodivé propojení výztuže, které je součástí ochrany konstrukce proti vlivům bludných proudů, vyvedení do měřících skříní nebo míst pro měření bludných proudů (vlastní měřící skříně se uvádějí položkami SD 74), - povrchovou antikorozní úpravu výztuže, - separaci výztuže, - osazení měřících zařízení a úpravy pro ně, - osazení měřících skříní nebo míst pro měření bludných proudů.
SD |  | 4 |  | Vodorovné konstrukce
P | 8 | 451314 |  | PODKLADNÍ A VÝPLŇOVÉ VRSTVY Z PROSTÉHO BETONU C25/30 | M3 | 8.875 | 0 |  |  |  | 0 |  | 2019_OTSKP |  | 2
PP
VV |  |  |  | 1: 3,53m3=3,530 [A]m3 ; podkladní beton základové patky - dle přílohy č. 11 2: 0,25m*0,55m*0,37m*6ks=0,305 [B]m3, obetonování patek - u stojky 3: 1,2m*0,55m*1,2m*6ks=4,752 [C]m3, obetonování patek - náběhy 4: 0,4m*0,4m*0,6m*3ks=0,288 [D]m3 ; pod lapač střešních splavenin Celkem: A+B+C+D=8,875 [E]m3 ; beton C25/30-XF2
TS |  |  |  | - dodání čerstvého betonu (betonové směsi) požadované kvality, jeho uložení do požadovaného tvaru při jakékoliv hustotě výztuže, konzistenci čerstvého betonu a způsobu hutnění, ošetření a ochranu betonu, - zhotovení nepropustného, mrazuvzdorného betonu a betonu požadované trvanlivosti a vlastností, - užití potřebných přísad a technologií výroby betonu, - zřízení pracovních a dilatačních spar, včetně potřebných úprav, výplně, vložek, opracování, očištění a ošetření, - bednění požadovaných konstr. (i ztracené) s úpravou dle požadované kvality povrchu betonu, včetně odbedňovacích a odskružovacích prostředků, - podpěrné konstr. (skruže) a lešení všech druhů pro bednění, uložení čerstvého betonu, výztuže a doplňkových konstr., vč. požadovaných otvorů, ochranných a bezpečnostních opatření a základů těchto konstrukcí a lešení, - vytvoření kotevních čel, kapes, nálitků, a sedel, - zřízení všech požadovaných otvorů, kapes, výklenků, prostupů, dutin, drážek a pod., vč. ztížení práce a úprav kolem nich, - úpravy pro osazení výztuže, doplňkových konstrukcí a vybavení, - úpravy povrchu pro položení požadované izolace, povlaků a nátěrů, případně vyspravení, - ztížení práce u kabelových a injektážních trubek a ostatních zařízení osazovaných do betonu, - konstrukce betonových kloubů, upevnění kotevních prvků a doplňkových konstrukcí, - nátěry zabraňující soudržnost betonu a bednění, - výplň, těsnění a tmelení spar a spojů, - opatření povrchů betonu izolací proti zemní vlhkosti v částech, kde přijdou do styku se zeminou nebo kamenivem, - případné zřízení spojovací vrstvy u základů, - úpravy pro osazení zařízení ochrany konstrukce proti vlivu bludných proudů
P | 9 | 45747 |  | VYROVNÁVACÍ A SPÁD VRSTVY Z MALTY ZVLÁŠTNÍ (PLASTMALTA) | M3 | 0.13 | 0 |  |  |  | 0 |  | 2019_OTSKP |  | 2
PP
VV |  |  |  | 1: 0,13m3=0,130 [A]m3 ; podlití patních plechů stojek plastmaltou - dle přílohy č. 11
TS |  |  |  | položka zahrnuje: - dodání zvláštní malty (plastmalty) předepsané kvality a její rozprostření v předepsané tloušťce a v předepsaném tvaru
SD |  | 7 |  | Přidružená stavební výroba
P | 10 | 703212 |  | KABELOVÝ ŽLAB NOSNÝ/DRÁTĚNÝ ŽÁROVĚ ZINKOVANÝ VČETNĚ UPEVNĚNÍ A PŘÍSLUŠENSTVÍ SVĚTLÉ ŠÍŘKY PŘES 100 DO 250 MM | M | 75 | 0 |  |  |  | 0 |  | 2019_OTSKP |  | 2
PP
VV |  |  |  | 1: 75,0m=75,000 [A]m ; vč. pásku 50x4x1400 mm, á 250 mm - 301 ks, dle přílohy č. 10.1
TS |  |  |  | 1. Položka obsahuje: – kompletní montáž, rozměření, upevnění, sváření, řezání, spojování a pod. – veškerý spojovací a montážní materiál – pomocné mechanismy a nátěr 2. Položka neobsahuje: X 3. Způsob měření: Měří se metr délkový.
P | 11 | 74B830.a |  | OCELOVÁ KONSTRUKCE NESTANDARDNÍ | KG | 19407.18 | 0 |  |  |  | 0 |  | 2019_OTSKP |  | 2
PP
VV |  |  |  | 1: 923,95kg=923,950 [A]kg ; stojka č. 1 - dle přílohy č. 6 2: 939,04kg=939,040 [B]kg ; stojka č. 2 - dle přílohy č. 6 3: 949,71kg=949,710 [C]kg ; stojka č. 3 - dle přílohy č. 6 4: 3107,48kg=3 107,480 [D]kg ; stojka č. 4, 5 a 6 - dle přílohy č. 6 5: 2569,12kg=2 569,120 [E]kg ; stojka č. 7, 8 a 9 - dle přílohy č. 6 6: 10917,88kg=10 917,880 [F]kg ; vaznice - dle přílohy č. 7 Celkem: A+B+C+D+E+F=19 407,180 [G]kg ; ocel S355 JR, vč. epoxidehtového nátěru na části OK pod nástupištěm
TS |  |  |  | 1. Položka obsahuje: – všechny náklady na materiál a montáž dodaného zařízení, protikorozně ošetřeného podle TKP se všemi pomocnými doplňujícími součástmi a pracemi s použitím mechanizmů 2. Položka neobsahuje: – základovou konstrukci 3. Způsob měření: Udává se hmotnost v kilogramech.
P | 12 | 76411 |  | KRYTINA STŘECH Z POZINK PLECHU | M2 | 451.32 | 0 |  |  |  | 0 |  | 2019_OTSKP |  | 2
PP
VV |  |  |  | 1: 451,32m2=451,320 [A]m2 ; trapézové plechy s antikondenzační úpravou - dle přílohy č. 10.2
TS |  |  |  | - položky klempířských konstrukcí zahrnují zejména kompletní konstrukci včetně úprav plechů (i povrchové úpravy a pod.), spojovací a ochranné prostředky, podkladovou lepenku, upevňovací prvky, lemování, spárování, úpravy u okapů, prostupů, výčnělků, rohů, spojů, dilatací a pod. a není-li zahrnut v samostatných položkách (SD 78), i nátěr konstrukcí, včetně úprav povrchu před nátěrem. - Položka zahrnuje veškerý materiál, výrobky a polotovary, včetně mimostaveništní a vnitrostaveništní dopravy (rovněž přesuny), včetně naložení a složení,případně s uložením.
P | 13 | 76421 |  | OPLECHOVÁNÍ A LEMOVÁNÍ KONSTRUKCÍ Z POZINKOVANÉHO PLECHU | M2 | 144 | 0 |  |  |  | 0 |  | 2019_OTSKP |  | 2
PP
VV |  |  |  | 1: 120,0m2*1,2=144,000 [A]m2, poplastovaný plech + 20% prořezy - dle přílohy č. 10.2
TS |  |  |  | - položky klempířských konstrukcí zahrnují zejména kompletní konstrukci včetně úprav plechů (i povrchové úpravy a pod.), spojovací a ochranné prostředky, podkladovou lepenku, upevňovací prvky, lemování, spárování, úpravy u okapů, prostupů, výčnělků, rohů, spojů, dilatací a pod. a není-li zahrnut v samostatných položkách (SD 78), i nátěr konstrukcí, včetně úprav povrchu před nátěrem. - Položka zahrnuje veškerý materiál, výrobky a polotovary, včetně mimostaveništní a vnitrostaveništní dopravy (rovněž přesuny), včetně naložení a složení,případně s uložením.
P | 14 | 783161 |  | PROTIKOROZ OCHRANA OK KOMBIN POVLAKEM S NÁSTŘIKEM METALIZACÍ | M2 | 566.38 | 0 |  |  |  | 0 |  | 2019_OTSKP |  | 2
PP
VV |  |  |  | 1: 17,63m2=17,630 [A]m2 ; stojka č. 1 - dle přílohy č. 6 2: 18,01m2=18,010 [B]m2 ; stojka č. 2 - dle přílohy č. 6 3: 18,29m2=18,290 [C]m2 ; stojka č. 3 - dle přílohy č. 6 4: 61,52m2=61,520 [D]m2 ; stojka č. 4, 5 a 6 - dle přílohy č. 6 5: 170,99m2=170,990 [E]m2 ; stojka č. 7, 8 a 9 - dle přílohy č. 6 6: 279,94m2=279,940 [F]m2 ; vaznice - dle přílohy č. 7 Celkem: A+B+C+D+E+F=566,380 [G]kg ; ocel S355 JR
TS |  |  |  | - položky nátěrů zahrnují kompletní povlaky (i různobarevné), včetně úpravy podkladu (odmaštění, odrezivění, odstranění starých nátěrů a nečistot) a jeho vyspravení, provedení nátěru předepsaným postupem a splnění všech požadavků daných technologickým předpisem.
SD |  | 8 |  | Potrubí
P | 15 | 86627 |  | CHRÁNIČKY Z TRUB OCELOVÝCH DN DO 100MM | M | 20.25 | 0 |  |  |  | 0 |  | 2019_OTSKP |  | 2
PP
VV |  |  |  | 1: 5ks*4,05m=20,250 [A]m ; ocel. chráničky DN 40 mm, vč. pásku pro připevnění
TS |  |  |  | položky pro zhotovení potrubí platí bez ohledu na sklon. zahrnuje: - výrobní dokumentaci (včetně technologického předpisu) - dodání veškerého trubního a pomocného materiálu (trouby, trubky, tvarovky, spojovací a těsnící materiál a pod.), podpěrných, závěsných a upevňovacích prvků, včetně potřebných úprav - úprava a příprava podkladu a podpěr, očištění a ošetření podkladu a podpěr - zřízení plně funkčního potrubí, kompletní soustavy, podle příslušného technologického předpisu - zřízení potrubí i jednotlivých částí po etapách, včetně pracovních spar a spojů, pracovního zaslepení konců a pod. - úprava prostupů, průchodů šachtami a komorami, okolí podpěr a vyústění, zaústění, napojení, vyvedení a upevnění odpad. výustí - ochrana potrubí nátěrem (vč. úpravy povrchu), případně izolací, nejsou-li tyto práce předmětem jiné položky - úprava, očištění a ošetření prostoru kolem potrubí včetně případně předepsaného utěsnění konců chrániček - položky platí pro práce prováděné v prostoru zapaženém i nezapaženém a i v kolektorech, chráničkách - opláštění dle dokumentace a nutné opravy opláštění při jeho poškození
SD |  | 9 |  | Ostatní konstrukce a práce
P | 16 | 93650 |  | DROBNÉ DOPLŇK KONSTR KOVOVÉ | KG | 542.484 | 0 |  |  |  | 0 |  | 2019_OTSKP |  | 2
PP
VV |  |  |  | 1: 87,45kg*6ks=524,700 [A]kg ; kotevní koš stojky zastřešení z oceli S355 JR 2: 1,482kg/ks*12ks=17,784 [B]kg ; ukotvení dvojitých stojek č. 7, 8 a 9 na schod. zdech Celkem: A+B=542,484 [C]kg
TS |  |  |  | - dílenská dokumentace, včetně technologického předpisu spojování, - dodání materiálu v požadované kvalitě a výroba konstrukce i dílenská (včetně pomůcek, přípravků a prostředků pro výrobu) bez ohledu na náročnost a její hmotnost, dílenská montáž, - dodání spojovacího materiálu, - zřízení montážních a dilatačních spojů, spar, včetně potřebných úprav, vložek, opracování, očištění a ošetření, - podpěr. konstr. a lešení všech druhů pro montáž konstrukcí i doplňkových, včetně požadovaných otvorů, ochranných a bezpečnostních opatření a základů pro tyto konstrukce a lešení, - jakákoliv doprava a manipulace dílců a montážních sestav, včetně dopravy konstrukce z výrobny na stavbu, - montáž konstrukce na staveništi, včetně montážních prostředků a pomůcek a zednických výpomocí, - montážní dokumentace včetně technologického předpisu montáže, - výplň, těsnění a tmelení spar a spojů, - čištění konstrukce a odstranění všech vrubů (vrypy, otlačeniny a pod.), - veškeré druhy opracování povrchů, včetně úprav pod nátěry a pod izolaci, - veškeré druhy dílenských základů a základních nátěrů a povlaků, - všechny druhy ocelového kotvení, - dílenskou přejímku a montážní prohlídku, včetně požadovaných dokladů, - zřízení kotevních otvorů nebo jam, nejsou-li částí jiné konstrukce, jejich úpravy, očištění a ošetření, - osazení kotvení nebo přímo částí konstrukce do podpůrné konstrukce nebo do zeminy, - výplň kotevních otvorů (příp. podlití patních desek) maltou, betonem nebo jinou speciální hmotou, vyplnění jam zeminou, - ošetření kotevní oblasti proti vzniku trhlin, vlivu povětrnosti a pod., - osazení nivelačních značek, včetně jejich zaměření, označení znakem výrobce a vyznačení letopočtu. Dokumentace pro zadání stavby může dále předepsat že cena položky ještě obsahuje například: - veškeré druhy protikorozní ochrany a nátěry konstrukcí, - žárové zinkování ponorem nebo žárové stříkání (metalizace) kovem, - zvláštní spojovací prostředky, rozebíratelnost konstrukce, - osazení měřících zařízení a úpravy pro ně - ochranná opatření před účinky bludných proudů - ochranu před přepětím.

## SO 20-20.03
SŽDC05 |  |  |  | Soupis prací objektu | [10 empty] | 3
3
S | Stavba: | Zm03-5423510003 |  | Rekonstrukce nástupišť a zřízení bezbariérových přístupů v žst. Roudnice n.L. | [6 empty] | E.2 |  | Aspe | 0,00 | 2
O | Objekt: | E.2 |  | Pozemní stavební objekty | [9 empty] | 15,00 | 2
Typ | Poř. číslo | Kód položky | Varianta | Název položky | MJ | Množství | Jednotková hmotnost | Celková hmotnost |  |  | Jednotková cena |  | Cenové soustavy | 21,00 | 2
Dodávka
[9 empty] | Jednotková | Celkem | Jednotková | Celkem |  |  |  | Počet položek s nulovou cenou
O1 |  | SO 20-20.03 |  | Zastřešení nástupiště č.3
SD |  | 0 |  | Všeobecné konstrukce a práce
P | 1 | 014102.a |  | POPLATKY ZA SKLÁDKU | T | 9.996 | 0 |  |  |  | 0 |  | 2019_OTSKP |  | 2
PP |  |  |  | VÝKOPEK
VV |  |  |  | 1: 4,76m3*2,1t/m3=9,996 [A]t ; zemina z pol. č. 17120
TS |  |  |  | zahrnuje veškeré poplatky provozovateli skládky související s uložením odpadu na skládce.
SD |  | 1 |  | Zemní práce
P | 2 | 131736 |  | HLOUBENÍ JAM ZAPAŽ I NEPAŽ TŘ. I, ODVOZ DO 12KM | M3 | 17.58 | 0 |  |  |  | 0 |  | 2019_OTSKP |  | 2
PP
VV |  |  |  | 1: 17,58m3=17,580 [A]m3 ; výkop pro patky - dle přílohy č. 16, včetně odvozu materiálu do recyklačního střediska, poplatek uveden v pol. č. 014102.a
TS |  |  |  | položka zahrnuje: - vodorovná a svislá doprava, přemístění, přeložení, manipulace s výkopkem - kompletní provedení vykopávky nezapažené i zapažené - ošetření výkopiště po celou dobu práce v něm vč. klimatických opatření - ztížení vykopávek v blízkosti podzemního vedení, konstrukcí a objektů vč. jejich dočasného zajištění - ztížení pod vodou, v okolí výbušnin, ve stísněných prostorech a pod. - příplatek za lepivost - těžení po vrstvách, pásech a po jiných nutných částech (figurách) - čerpání vody vč. čerpacích jímek, potrubí a pohotovostní čerpací soupravy (viz ustanovení k pol. 1151,2) - potřebné snížení hladiny podzemní vody - těžení a rozpojování jednotlivých balvanů - vytahování a nošení výkopku - svahování a přesvah. svahů do konečného tvaru, výměna hornin v podloží a v pláni znehodnocené klimatickými vlivy - ruční vykopávky, odstranění kořenů a napadávek - pažení, vzepření a rozepření vč. přepažování (vyjma štětových stěn) - úpravu, ochranu a očištění dna, základové spáry, stěn a svahů - odvedení nebo obvedení vody v okolí výkopiště a ve výkopišti - třídění výkopku - veškeré pomocné konstrukce umožňující provedení vykopávky (příjezdy, sjezdy, nájezdy, lešení, podpěr. konstr., přemostění, zpevněné plochy, zakrytí a pod.) - nezahrnuje uložení zeminy (na skládku, do násypu) ani poplatky za skládku, vykazují se v položce č.0141**
P | 3 | 17120 |  | ULOŽENÍ SYPANINY DO NÁSYPŮ A NA SKLÁDKY BEZ ZHUTNĚNÍ | M3 | 4.76 | 0 |  |  |  | 0 |  | 2019_OTSKP |  | 2
PP
VV |  |  |  | 1: 17,58m3=17,580 [A]m3 ; materiál z pol. č. 13173 2: -12,82m3=-12,820 [B]m3 ; odpočet materiálu z pol. č. 17411 3: Celkem: A+B=4,760 [C]m3 ; přebytečný materiál
TS |  |  |  | položka zahrnuje: - kompletní provedení zemní konstrukce do předepsaného tvaru - ošetření úložiště po celou dobu práce v něm vč. klimatických opatření - ztížení v okolí vedení, konstrukcí a objektů a jejich dočasné zajištění - ztížení provádění ve ztížených podmínkách a stísněných prostorech - ztížené ukládání sypaniny pod vodu - ukládání po vrstvách a po jiných nutných částech (figurách) vč. dosypávek - spouštění a nošení materiálu - úprava, očištění a ochrana podloží a svahů - svahování, uzavírání povrchů svahů - udržování úložiště a jeho ochrana proti vodě - odvedení nebo obvedení vody v okolí úložiště a v úložišti - veškeré pomocné konstrukce umožňující provedení zemní konstrukce (příjezdy, sjezdy, nájezdy, lešení, podpěrné konstrukce, přemostění, zpevněné plochy, zakrytí a pod.)
P | 4 | 17411 |  | ZÁSYP JAM A RÝH ZEMINOU SE ZHUTNĚNÍM | M3 | 12.82 | 0 |  |  |  | 0 |  | 2019_OTSKP |  | 2
PP
VV |  |  |  | 1: 12,82m3=12,820 [A]m3 ; zásyp výkopu pro patky - dle přílohy č. 16, materiál ze stavby
TS |  |  |  | položka zahrnuje: - kompletní provedení zemní konstrukce vč. výběru vhodného materiálu - úprava ukládaného materiálu vlhčením, tříděním, promícháním nebo vysoušením, příp. jiné úpravy za účelem zlepšení jeho mech. vlastností - hutnění i různé míry hutnění - ošetření úložiště po celou dobu práce v něm vč. klimatických opatření - ztížení v okolí vedení, konstrukcí a objektů a jejich dočasné zajištění - ztížení provádění vč. hutnění ve ztížených podmínkách a stísněných prostorech - ztížené ukládání sypaniny pod vodu - ukládání po vrstvách a po jiných nutných částech (figurách) vč. dosypávek - spouštění a nošení materiálu - výměna částí zemní konstrukce znehodnocené klimatickými vlivy - ruční hutnění - udržování úložiště a jeho ochrana proti vodě - odvedení nebo obvedení vody v okolí úložiště a v úložišti - veškeré pomocné konstrukce umožňující provedení zemní konstrukce (příjezdy, sjezdy, nájezdy, lešení, podpěrné konstrukce, přemostění, zpevněné plochy, zakrytí a pod.)
SD |  | 2 |  | Základy
P | 5 | 261513 |  | VRTY PRO KOTVENÍ A INJEKTÁŽ TŘ V NA POVRCHU D DO 25MM | M | 3.2 | 0 |  |  |  | 0 |  | 2019_OTSKP |  | 2
PP
VV |  |  |  | 1: 0,4m*2*2*2ks=3,200 [A]m ; vrty pro kotvení dvojitých stojek na schod. zdech podchodu
TS |  |  |  | položka zahrnuje: přemístění, montáž a demontáž vrtných souprav svislou dopravu zeminy z vrtu vodorovnou dopravu zeminy bez uložení na skládku případně nutné pažení dočasné (včetně odpažení) i trvalé
P | 6 | 272324 |  | ZÁKLADY ZE ŽELEZOBETONU DO C25/30 | M3 | 14.223 | 0 |  |  |  | 0 |  | 2019_OTSKP |  | 2
PP
VV |  |  |  | 1: 14,27m3=14,270 [A]m3 ; dle přílohy č. 12 2: -3,14*0,1m*0,1m*1,5m=-0,047 [B]m3 ; odpočet materiálu u patky č. 4 pro průchod odvodnění Celkem: A+B=14,223 [C]m3 ; základové patky z betonu C25/30-XF2 - dle přílohy č. 12, vč. izolačního nátěru Np+2Na
TS |  |  |  | - dodání čerstvého betonu (betonové směsi) požadované kvality, jeho uložení do požadovaného tvaru při jakékoliv hustotě výztuže, konzistenci čerstvého betonu a způsobu hutnění, ošetření a ochranu betonu, - zhotovení nepropustného, mrazuvzdorného betonu a betonu požadované trvanlivosti a vlastností, - užití potřebných přísad a technologií výroby betonu, - zřízení pracovních a dilatačních spar, včetně potřebných úprav, výplně, vložek, opracování, očištění a ošetření, - bednění požadovaných konstr. (i ztracené) s úpravou dle požadované kvality povrchu betonu, včetně odbedňovacích a odskružovacích prostředků, - podpěrné konstr. (skruže) a lešení všech druhů pro bednění, uložení čerstvého betonu, výztuže a doplňkových konstr., vč. požadovaných otvorů, ochranných a bezpečnostních opatření a základů těchto konstrukcí a lešení, - vytvoření kotevních čel, kapes, nálitků, a sedel, - zřízení všech požadovaných otvorů, kapes, výklenků, prostupů, dutin, drážek a pod., vč. ztížení práce a úprav kolem nich, - úpravy pro osazení výztuže, doplňkových konstrukcí a vybavení, - úpravy povrchu pro položení požadované izolace, povlaků a nátěrů, případně vyspravení, - ztížení práce u kabelových a injektážních trubek a ostatních zařízení osazovaných do betonu, - konstrukce betonových kloubů, upevnění kotevních prvků a doplňkových konstrukcí, - nátěry zabraňující soudržnost betonu a bednění, - výplň, těsnění a tmelení spar a spojů, - opatření povrchů betonu izolací proti zemní vlhkosti v částech, kde přijdou do styku se zeminou nebo kamenivem, - případné zřízení spojovací vrstvy u základů, - úpravy pro osazení zařízení ochrany konstrukce proti vlivu bludných proudů,
P | 7 | 272365 |  | VÝZTUŽ ZÁKLADŮ Z OCELI 10505, B500B | T | 0.993 | 0 |  |  |  | 0 |  | 2019_OTSKP |  | 2
PP
VV |  |  |  | 1: 993,2kg/1000=0,993 [A]t ; výztuž základové patky z oceli B500B - dle přílohy č. 14
TS |  |  |  | Položka zahrnuje veškerý materiál, výrobky a polotovary, včetně mimostaveništní a vnitrostaveništní dopravy (rovněž přesuny), včetně naložení a složení, případně s uložením - dodání betonářské výztuže v požadované kvalitě, stříhání, řezání, ohýbání a spojování do všech požadovaných tvarů (vč. armakošů) a uložení s požadovaným zajištěním polohy a krytí výztuže betonem, - veškeré svary nebo jiné spoje výztuže, - pomocné konstrukce a práce pro osazení a upevnění výztuže, - zednické výpomoci pro montáž betonářské výztuže, - úpravy výztuže pro osazení doplňkových konstrukcí, - ochranu výztuže do doby jejího zabetonování, - úpravy výztuže pro zřízení železobetonových kloubů, kotevních prvků, závěsných ok a doplňkových konstrukcí, - veškerá opatření pro zajištění soudržnosti výztuže a betonu, - vodivé propojení výztuže, které je součástí ochrany konstrukce proti vlivům bludných proudů, vyvedení do měřících skříní nebo míst pro měření bludných proudů (vlastní měřící skříně se uvádějí položkami SD 74), - povrchovou antikorozní úpravu výztuže, - separaci výztuže, - osazení měřících zařízení a úpravy pro ně, - osazení měřících skříní nebo míst pro měření bludných proudů.
SD |  | 4 |  | Vodorovné konstrukce
P | 8 | 451314 |  | PODKLADNÍ A VÝPLŇOVÉ VRSTVY Z PROSTÉHO BETONU C25/30 | M3 | 10.339 | 0 |  |  |  | 0 |  | 2019_OTSKP |  | 2
PP
VV |  |  |  | 1: 1,43m3=1,430 [A]m3 ; podkladní beton základové patky - dle přílohy č. 12 2: 0,25m*0,55m*0,37m*10ks=0,509 [B]m3, obetonování patek - u stojky 3: 1,2m*0,55m*1,2m*10ks=7,920 [C]m3, obetonování patek - náběhy 4: 0,4m*0,4m*0,6m*5ks=0,480 [D]m3 ; pod lapač střešních splavenin Celkem: A+B+C+D=10,339 [E]m3 ; beton C25/30-XF2
TS |  |  |  | - dodání čerstvého betonu (betonové směsi) požadované kvality, jeho uložení do požadovaného tvaru při jakékoliv hustotě výztuže, konzistenci čerstvého betonu a způsobu hutnění, ošetření a ochranu betonu, - zhotovení nepropustného, mrazuvzdorného betonu a betonu požadované trvanlivosti a vlastností, - užití potřebných přísad a technologií výroby betonu, - zřízení pracovních a dilatačních spar, včetně potřebných úprav, výplně, vložek, opracování, očištění a ošetření, - bednění požadovaných konstr. (i ztracené) s úpravou dle požadované kvality povrchu betonu, včetně odbedňovacích a odskružovacích prostředků, - podpěrné konstr. (skruže) a lešení všech druhů pro bednění, uložení čerstvého betonu, výztuže a doplňkových konstr., vč. požadovaných otvorů, ochranných a bezpečnostních opatření a základů těchto konstrukcí a lešení, - vytvoření kotevních čel, kapes, nálitků, a sedel, - zřízení všech požadovaných otvorů, kapes, výklenků, prostupů, dutin, drážek a pod., vč. ztížení práce a úprav kolem nich, - úpravy pro osazení výztuže, doplňkových konstrukcí a vybavení, - úpravy povrchu pro položení požadované izolace, povlaků a nátěrů, případně vyspravení, - ztížení práce u kabelových a injektážních trubek a ostatních zařízení osazovaných do betonu, - konstrukce betonových kloubů, upevnění kotevních prvků a doplňkových konstrukcí, - nátěry zabraňující soudržnost betonu a bednění, - výplň, těsnění a tmelení spar a spojů, - opatření povrchů betonu izolací proti zemní vlhkosti v částech, kde přijdou do styku se zeminou nebo kamenivem, - případné zřízení spojovací vrstvy u základů, - úpravy pro osazení zařízení ochrany konstrukce proti vlivu bludných proudů
P | 9 | 45747 |  | VYROVNÁVACÍ A SPÁD VRSTVY Z MALTY ZVLÁŠTNÍ (PLASTMALTA) | M3 | 0.06 | 0 |  |  |  | 0 |  | 2019_OTSKP |  | 2
PP
VV |  |  |  | 1: 0,06m3=0,060 [A]m3 ; podlití patních plechů stojek plastmaltou - dle přílohy č. 12
TS |  |  |  | položka zahrnuje: - dodání zvláštní malty (plastmalty) předepsané kvality a její rozprostření v předepsané tloušťce a v předepsaném tvaru
SD |  | 7 |  | Přidružená stavební výroba
P | 10 | 703212 |  | KABELOVÝ ŽLAB NOSNÝ/DRÁTĚNÝ ŽÁROVĚ ZINKOVANÝ VČETNĚ UPEVNĚNÍ A PŘÍSLUŠENSTVÍ SVĚTLÉ ŠÍŘKY PŘES 100 DO 250 MM | M | 117.1 | 0 |  |  |  | 0 |  | 2019_OTSKP |  | 2
PP
VV |  |  |  | 1: 117,1m=117,100 [A]m ; vč. pásku 50x4x1400 mm, á 250 mm - 133 ks, dle přílohy č. 10.1
TS |  |  |  | 1. Položka obsahuje: – kompletní montáž, rozměření, upevnění, sváření, řezání, spojování a pod. – veškerý spojovací a montážní materiál – pomocné mechanismy a nátěr 2. Položka neobsahuje: X 3. Způsob měření: Měří se metr délkový.
P | 11 | 74B830.a |  | OCELOVÁ KONSTRUKCE NESTANDARDNÍ | KG | 2735.72 | 0 |  |  |  | 0 |  | 2019_OTSKP |  | 2
PP
VV |  |  |  | 1: 1687,63kg=1 687,630 [A]kg ; stojka č. 1 a 2 z oceli S355JR - dle přílohy č. 8 2: 626,36kg=626,360 [B]kg ; vaznice z oceli S355JR - dle přílohy č. 9 3: 421,73kg=421,730 [C]kg ; přípoj podhledu z oceli S235 J2 - dle přílohy č. 10.2 Celkem: A+B+C=2 735,720 [D]kg , včetně PKO, vč. epoxidehtového nátěru
TS |  |  |  | 1. Položka obsahuje: – všechny náklady na materiál a montáž dodaného zařízení, protikorozně ošetřeného podle TKP se všemi pomocnými doplňujícími součástmi a pracemi s použitím mechanizmů 2. Položka neobsahuje: – základovou konstrukci 3. Způsob měření: Udává se hmotnost v kilogramech.
P | 12 | 74B830.b |  | OCELOVÁ KONSTRUKCE NESTANDARDNÍ | KG | 4449.05 | 0 |  |  |  | 0 |  | 2019_OTSKP |  | 2
PP
VV |  |  |  | 1: 4449,05kg=4 449,050 [A]kg ; montáž stávajících vaznic I 160
TS |  |  |  | položka zahrnuje: - osazení demontovaného zařízení a veškeré nutné práce s tím spojené
P | 13 | 74F429 |  | DEMONTÁŽ NESTANDARDNÍCH KOVOVÝCH KONSTRUKCÍ | KG | 7378.99 | 0 |  |  |  | 0 |  | 2019_OTSKP |  | 2
PP
VV |  |  |  | 1: 4238,54kg=4 238,540 [A]kg ; demontáž stávajících vaznic I 160 2: (266,0m2+321,0m2)*5,35kg/m2=3 140,450 [B]kg ; demontáž stáv. trapéz. plechu Celkem: A+B=7 378,990 [C]kg
TS |  |  |  | 1. Položka obsahuje: – všechny náklady na demontáž stávajícího zařízení 2. Způsob měření: Udává se hmotnost v kilogramech.
P | 14 | 76411 |  | KRYTINA STŘECH Z POZINK PLECHU | M2 | 686.41 | 0 |  |  |  | 0 |  | 2019_OTSKP |  | 2
PP
VV |  |  |  | 1: 686,41m2=686,410 [A]m2 ; vyměněné trapézové plechy - dle přílohy č. 10.2
TS |  |  |  | - položky klempířských konstrukcí zahrnují zejména kompletní konstrukci včetně úprav plechů (i povrchové úpravy a pod.), spojovací a ochranné prostředky, podkladovou lepenku, upevňovací prvky, lemování, spárování, úpravy u okapů, prostupů, výčnělků, rohů, spojů, dilatací a pod. a není-li zahrnut v samostatných položkách (SD 78), i nátěr konstrukcí, včetně úprav povrchu před nátěrem. - Položka zahrnuje veškerý materiál, výrobky a polotovary, včetně mimostaveništní a vnitrostaveništní dopravy (rovněž přesuny), včetně naložení a složení,případně s uložením.
P | 15 | 76421 |  | OPLECHOVÁNÍ A LEMOVÁNÍ KONSTRUKCÍ Z POZINKOVANÉHO PLECHU | M2 | 238.29 | 0 |  |  |  | 0 |  | 2019_OTSKP |  | 2
PP
VV |  |  |  | 1: 238,29m2=238,290 [A]m2 ; poplastovaný plech - dle přílohy č. 10.2
TS |  |  |  | - položky klempířských konstrukcí zahrnují zejména kompletní konstrukci včetně úprav plechů (i povrchové úpravy a pod.), spojovací a ochranné prostředky, podkladovou lepenku, upevňovací prvky, lemování, spárování, úpravy u okapů, prostupů, výčnělků, rohů, spojů, dilatací a pod. a není-li zahrnut v samostatných položkách (SD 78), i nátěr konstrukcí, včetně úprav povrchu před nátěrem. - Položka zahrnuje veškerý materiál, výrobky a polotovary, včetně mimostaveništní a vnitrostaveništní dopravy (rovněž přesuny), včetně naložení a složení,případně s uložením.
P | 16 | 76730 | R | DEMONTÁŽ OCELOVÝCH STOJEK | KUS | 2 | 0 |  |  |  | 0 |  | 2019_OTSKP |  | 2
PP
VV |  |  |  | 1: 2ks=2,000 [A]ks ; demontáž stávajících stojek č. 8 a 9
TS |  |  |  | 1. Položka obsahuje: – všechny náklady na demontáž stávajícího zařízení 2. Způsob měření: Udává se počet kusů kompletní konstrukce nebo práce.
P | 17 | 76731 | R | MONTÁŽ OCELOVÝCH STOJEK | KUS | 2 | 0 |  |  |  | 0 |  | 2019_OTSKP |  | 2
PP
VV |  |  |  | 1: 2ks=2,000 [A]ks ; posun stávajících stojek č. 8 a 9 do nové polohy
TS |  |  |  | položka zahrnuje: - osazení demontovaného zařízení a veškeré nutné práce s tím spojené - event. nutnou opravu poškozených dílů - předepsanou povrchovou úpravu
P | 18 | 78312 |  | PROTIKOROZ OCHRANA OCEL KONSTR NÁTĚREM VÍCEVRST | M2 | 166.97 | 0 |  |  |  | 0 |  | 2019_OTSKP |  | 2
PP
VV |  |  |  | 1: 166,97m2=166,970 [A]m2 ; nová PKO patních plechů stojek na částech stávajícího zastřešení dle přílohy č. 10.3
TS |  |  |  | - položky nátěrů zahrnují kompletní povlaky (i různobarevné), včetně úpravy podkladu (odmaštění, odrezivění, odstranění starých nátěrů a nečistot) a jeho vyspravení, provedení nátěru předepsaným postupem a splnění všech požadavků daných technologickým předpisem.
SD |  | 8 |  | Potrubí
P | 19 | 86627 |  | CHRÁNIČKY Z TRUB OCELOVÝCH DN DO 100MM | M | 20.25 | 0 |  |  |  | 0 |  | 2019_OTSKP |  | 2
PP
VV |  |  |  | 1: 5ks*4,05m=20,250 [A]m ; ocel. chráničky DN 40 mm, vč. pásku pro připevnění
TS |  |  |  | položky pro zhotovení potrubí platí bez ohledu na sklon. zahrnuje: - výrobní dokumentaci (včetně technologického předpisu) - dodání veškerého trubního a pomocného materiálu (trouby, trubky, tvarovky, spojovací a těsnící materiál a pod.), podpěrných, závěsných a upevňovacích prvků, včetně potřebných úprav - úprava a příprava podkladu a podpěr, očištění a ošetření podkladu a podpěr - zřízení plně funkčního potrubí, kompletní soustavy, podle příslušného technologického předpisu - zřízení potrubí i jednotlivých částí po etapách, včetně pracovních spar a spojů, pracovního zaslepení konců a pod. - úprava prostupů, průchodů šachtami a komorami, okolí podpěr a vyústění, zaústění, napojení, vyvedení a upevnění odpad. výustí - ochrana potrubí nátěrem (vč. úpravy povrchu), případně izolací, nejsou-li tyto práce předmětem jiné položky - úprava, očištění a ošetření prostoru kolem potrubí včetně případně předepsaného utěsnění konců chrániček - položky platí pro práce prováděné v prostoru zapaženém i nezapaženém a i v kolektorech, chráničkách - opláštění dle dokumentace a nutné opravy opláštění při jeho poškození
SD |  | 9 |  | Ostatní konstrukce a práce
P | 20 | 919151 |  | ŘEZÁNÍ OCELOVÝCH PROFILŮ PRŮŘEZU DO 1000MM2 | KUS | 28 | 0 |  |  |  | 0 |  | 2019_OTSKP |  | 2
PP
VV |  |  |  | 1: 10ks=10,000 [A]ks ; zkrácení konzoly zastřešení - profil I 160 2: 3*6ks=18,000 [B]ks ; zkrácení vaznic - profil I 160 Celkem: A+B=28,000 [C]ks
TS |  |  |  | položka zahrnuje řezání ocelových profilů bez ohledu na tvar a způsob provedení
P | 21 | 93650 |  | DROBNÉ DOPLŇK KONSTR KOVOVÉ | KG | 186.756 | 0 |  |  |  | 0 |  | 2019_OTSKP |  | 2
PP
VV |  |  |  | 1: 87,45kg*2ks=174,900 [A]kg ; kotevní koš stojky zastřešení z oceli S355 JR 2: 1,482kg/ks*8ks=11,856 [B]kg ; ukotvení dvojitých stojek č. 10 a 12 na schod. zdech Celkem: A+B=186,756 [C]kg
TS |  |  |  | - dílenská dokumentace, včetně technologického předpisu spojování, - dodání materiálu v požadované kvalitě a výroba konstrukce i dílenská (včetně pomůcek, přípravků a prostředků pro výrobu) bez ohledu na náročnost a její hmotnost, dílenská montáž, - dodání spojovacího materiálu, - zřízení montážních a dilatačních spojů, spar, včetně potřebných úprav, vložek, opracování, očištění a ošetření, - podpěr. konstr. a lešení všech druhů pro montáž konstrukcí i doplňkových, včetně požadovaných otvorů, ochranných a bezpečnostních opatření a základů pro tyto konstrukce a lešení, - jakákoliv doprava a manipulace dílců a montážních sestav, včetně dopravy konstrukce z výrobny na stavbu, - montáž konstrukce na staveništi, včetně montážních prostředků a pomůcek a zednických výpomocí, - montážní dokumentace včetně technologického předpisu montáže, - výplň, těsnění a tmelení spar a spojů, - čištění konstrukce a odstranění všech vrubů (vrypy, otlačeniny a pod.), - veškeré druhy opracování povrchů, včetně úprav pod nátěry a pod izolaci, - veškeré druhy dílenských základů a základních nátěrů a povlaků, - všechny druhy ocelového kotvení, - dílenskou přejímku a montážní prohlídku, včetně požadovaných dokladů, - zřízení kotevních otvorů nebo jam, nejsou-li částí jiné konstrukce, jejich úpravy, očištění a ošetření, - osazení kotvení nebo přímo částí konstrukce do podpůrné konstrukce nebo do zeminy, - výplň kotevních otvorů (příp. podlití patních desek) maltou, betonem nebo jinou speciální hmotou, vyplnění jam zeminou, - ošetření kotevní oblasti proti vzniku trhlin, vlivu povětrnosti a pod., - osazení nivelačních značek, včetně jejich zaměření, označení znakem výrobce a vyznačení letopočtu. Dokumentace pro zadání stavby může dále předepsat že cena položky ještě obsahuje například: - veškeré druhy protikorozní ochrany a nátěry konstrukcí, - žárové zinkování ponorem nebo žárové stříkání (metalizace) kovem, - zvláštní spojovací prostředky, rozebíratelnost konstrukce, - osazení měřících zařízení a úpravy pro ně - ochranná opatření před účinky bludných proudů - ochranu před přepětím.
P | 22 | 938543 |  | OČIŠTĚNÍ BETON KONSTR OTRYSKÁNÍM TLAK VODOU DO 1000 BARŮ | M2 | 17.325 | 0 |  |  |  | 0 |  | 2019_OTSKP |  | 2
PP
VV |  |  |  | 1: (1,5m*2,1m-0,75m*0,9m)*7ks=17,325 [A]m2 ; očištění stáv. základových patek (odpočet patního plechu)
TS |  |  |  | položka zahrnuje očištění předepsaným způsobem včetně odklizení vzniklého odpadu
P | 23 | 96618 |  | BOURÁNÍ KONSTRUKCÍ KOVOVÝCH | T | 2.708 | 0 |  |  |  | 0 |  | 2019_OTSKP |  | 2
PP
VV |  |  |  | 1: 0,5m*0,006m*115,0m*7,85t/m3=2,708 [A]t ; demontáž stáv. odvodňovacího žlabu, vč. odvozu do recyklačního střediska
TS |  |  |  | položka zahrnuje: - rozebrání konstrukce bez ohledu na použitou technologii - veškeré pomocné konstrukce (lešení a pod.) - veškerou manipulaci s vybouranou sutí a hmotami včetně uložení na skládku. Nezahrnuje poplatek za skládku, který se vykazuje v položce 0141** (s výjimkou malého množství bouraného materiálu, kde je možné poplatek zahrnout do jednotkové ceny bourání – tento fakt musí být uveden v doplňujícím textu k položce) - veškeré další práce plynoucí z technologického předpisu a z platných předpisů

## SO 20-20.1
SŽDC05 |  |  |  | Soupis prací objektu | [10 empty] | 3
3
S | Stavba: | Zm03-5423510003 |  | Rekonstrukce nástupišť a zřízení bezbariérových přístupů v žst. Roudnice n.L. | [6 empty] | E.2 |  | Aspe | 0,00 | 2
O | Objekt: | E.2 |  | Pozemní stavební objekty | [9 empty] | 15,00 | 2
Typ | Poř. číslo | Kód položky | Varianta | Název položky | MJ | Množství | Jednotková hmotnost | Celková hmotnost |  |  | Jednotková cena |  | Cenové soustavy | 21,00 | 2
Dodávka
[9 empty] | Jednotková | Celkem | Jednotková | Celkem |  |  |  | Počet položek s nulovou cenou
O1 |  | SO 20-20.1 |  | Odvodnění zastřešení nástupišť
SD |  | 0 |  | VŠEOBECNÉ KONSTRUKCE A PRÁCE
P | 1 | 015111 |  | POPLATKY ZA LIKVIDACŮ ODPADŮ NEKONTAMINOVANÝCH - 17 05 04 VYTĚŽENÉ ZEMINY A HORNINY - I. TŘÍDA TĚŽITELNOSTI | T | 20.07 | 0 |  |  |  | 0 |  | 2019_OTSKP |  | 2
PP |  |  |  | podkladní vrstvy
VV |  |  |  | 84,21+4,25 -66,16 * 1,8 /2
TS |  |  |  | 1. Položka obsahuje: – veškeré poplatky provozovateli skládky, recyklační linky nebo jiného zařízení na zpracování nebo likvidaci odpadů související s převzetím, uložením, zpracováním nebo likvidací odpadu 2. Položka neobsahuje: – náklady spojené s dopravou odpadu z místa stavby na místo převzetí provozovatelem skládky, recyklační linky nebo jiného zařízení na zpracování nebo likvidaci odpadů 3. Způsob měření: Tunou se rozumí hmotnost odpadu vytříděného v souladu se zákonem č. 185/2001 Sb., o nakládání s odpady, v platném znění.
P | 2 | 015140 |  | POPLATKY ZA LIKVIDACŮ ODPADŮ NEKONTAMINOVANÝCH - 17 01 01 BETON Z DEMOLIC OBJEKTŮ, ZÁKLADŮ TV | T | 47.54 | 0 |  |  |  | 0 |  | 2019_OTSKP |  | 2
PP |  |  |  | betonová vrstva na nástupišti
VV |  |  |  | 20,61+1*2,2
TS |  |  |  | 1. Položka obsahuje: – veškeré poplatky provozovateli skládky, recyklační linky nebo jiného zařízení na zpracování nebo likvidaci odpadů související s převzetím, uložením, zpracováním nebo likvidací odpadu 2. Položka neobsahuje: – náklady spojené s dopravou odpadu z místa stavby na místo převzetí provozovatelem skládky, recyklační linky nebo jiného zařízení na zpracování nebo likvidaci odpadů 3. Způsob měření: Tunou se rozumí hmotnost odpadu vytříděného v souladu se zákonem č. 185/2001 Sb., o nakládání s odpady, v platném znění.
P | 3 | 015320 |  | POPLATKY ZA LIKVIDACŮ ODPADŮ NEKONTAMINOVANÝCH - 17 05 04 STÁVAJÍCÍ SYPANÝ MATERIÁL Z NÁSTUPIŠŤ | T | 20.07 | 0 |  |  |  | 0 |  | 2019_OTSKP |  | 2
PP |  |  |  | podkladní vrstvy
VV |  |  |  | 84,21+4,25 -66,16 * 1,8
TS |  |  |  | 1. Položka obsahuje: – veškeré poplatky provozovateli skládky, recyklační linky nebo jiného zařízení na zpracování nebo likvidaci odpadů související s převzetím, uložením, zpracováním nebo likvidací odpadu 2. Položka neobsahuje: – náklady spojené s dopravou odpadu z místa stavby na místo převzetí provozovatelem skládky, recyklační linky nebo jiného zařízení na zpracování nebo likvidaci odpadů 3. Způsob měření: Tunou se rozumí hmotnost odpadu vytříděného v souladu se zákonem č. 185/2001 Sb., o nakládání s odpady, v platném znění.
P | 4 | 015240 |  | POPLATKY ZA LIKVIDACŮ ODPADŮ NEKONTAMINOVANÝCH - 20 03 99 ODPAD PODOBNÝ KOMUNÁLNÍMU ODPADU | T | 2 | 0 |  |  |  | 0 |  | 2019_OTSKP |  | 2
PP |  |  |  | vzniklý při stavbě
VV |  |  |  | odhad projektanta 2 t
TS |  |  |  | 1. Položka obsahuje: – veškeré poplatky provozovateli skládky, recyklační linky nebo jiného zařízení na zpracování nebo likvidaci odpadů související s převzetím, uložením, zpracováním nebo likvidací odpadu 2. Položka neobsahuje: – náklady spojené s dopravou odpadu z místa stavby na místo převzetí provozovatelem skládky, recyklační linky nebo jiného zařízení na zpracování nebo likvidaci odpadů 3. Způsob měření: Tunou se rozumí hmotnost odpadu vytříděného v souladu se zákonem č. 185/2001 Sb., o nakládání s odpady, v platném znění.
SD |  | 11 |  | Přípravné práce (a přidružené)
P | 5 | 113138 |  | ODSTRANĚNÍ KRYTU ZPEVNĚNÝCH PLOCH S ASFALT POJIVEM, ODVOZ DO 20KM | M3 | 20.61 | 0 |  |  |  | 0 |  | 2019_OTSKP |  | 2
PP |  |  |  | kryt na nástupištích
VV |  |  |  | 128,87 * 0,8 * 0,2
TS |  |  |  | Položka zahrnuje veškerou manipulaci s vybouranou sutí a s vybouranými hmotami vč. uložení na skládku. Nezahrnuje poplatek za skládku, který se vykazuje v položce 0141** (s výjimkou malého množství bouraného materiálu, kde je možné poplatek zahrnout do jednotkové ceny bourání – tento fakt musí být uveden v doplňujícím textu k položce).
SD |  | 13 |  | Hloubené vykopávky
P | 6 | 131738 |  | HLOUBENÍ JAM ZAPAŽ I NEPAŽ TŘ. I, ODVOZ DO 20KM | M3 | 4.25 | 0 |  |  |  | 0 |  | 2019_OTSKP |  | 2
PP |  |  |  | výkop pro šachty
VV |  |  |  | 2 x 1*1+2,25*1*1
TS |  |  |  | položka zahrnuje: - vodorovná a svislá doprava, přemístění, přeložení, manipulace s výkopkem - kompletní provedení vykopávky nezapažené i zapažené - ošetření výkopiště po celou dobu práce v něm vč. klimatických opatření - ztížení vykopávek v blízkosti podzemního vedení, konstrukcí a objektů vč. jejich dočasného zajištění - ztížení pod vodou, v okolí výbušnin, ve stísněných prostorech a pod. - příplatek za lepivost - těžení po vrstvách, pásech a po jiných nutných částech (figurách) - čerpání vody vč. čerpacích jímek, potrubí a pohotovostní čerpací soupravy (viz ustanovení k pol. 1151,2) - potřebné snížení hladiny podzemní vody - těžení a rozpojování jednotlivých balvanů - vytahování a nošení výkopku - svahování a přesvah. svahů do konečného tvaru, výměna hornin v podloží a v pláni znehodnocené klimatickými vlivy - ruční vykopávky, odstranění kořenů a napadávek - pažení, vzepření a rozepření vč. přepažování (vyjma štětových stěn) - úpravu, ochranu a očištění dna, základové spáry, stěn a svahů - odvedení nebo obvedení vody v okolí výkopiště a ve výkopišti - třídění výkopku - veškeré pomocné konstrukce umožňující provedení vykopávky (příjezdy, sjezdy, nájezdy, lešení, podpěr. konstr., přemostění, zpevněné plochy, zakrytí a pod.) - nezahrnuje uložení zeminy (na skládku, do násypu) ani poplatky za skládku, vykazují se v položce č.0141**
P | 7 | 132738 |  | HLOUBENÍ RÝH ŠÍŘ DO 2M PAŽ I NEPAŽ TŘ. I, ODVOZ DO 20KM | M3 | 84.21 | 0 |  |  |  | 0 |  | 2019_OTSKP |  | 2
PP |  |  |  | rýha pro kanalizaci
VV |  |  |  | 19,95*2*0,7+ 57,3*0,8*0,7 +21,5*0,8*0,7+19,8*0,8*0,7+13,8*0,8*0,7+18,02*0,8*0,7
TS |  |  |  | položka zahrnuje: - vodorovná a svislá doprava, přemístění, přeložení, manipulace s výkopkem - kompletní provedení vykopávky nezapažené i zapažené - ošetření výkopiště po celou dobu práce v něm vč. klimatických opatření - ztížení vykopávek v blízkosti podzemního vedení, konstrukcí a objektů vč. jejich dočasného zajištění - ztížení pod vodou, v okolí výbušnin, ve stísněných prostorech a pod. - příplatek za lepivost - těžení po vrstvách, pásech a po jiných nutných částech (figurách) - čerpání vody vč. čerpacích jímek, potrubí a pohotovostní čerpací soupravy (viz ustanovení k pol. 1151,2) - potřebné snížení hladiny podzemní vody - těžení a rozpojování jednotlivých balvanů - vytahování a nošení výkopku - svahování a přesvah. svahů do konečného tvaru, výměna hornin v podloží a v pláni znehodnocené klimatickými vlivy - ruční vykopávky, odstranění kořenů a napadávek - pažení, vzepření a rozepření vč. přepažování (vyjma štětových stěn) - úpravu, ochranu a očištění dna, základové spáry, stěn a svahů - odvedení nebo obvedení vody v okolí výkopiště a ve výkopišti - třídění výkopku - veškeré pomocné konstrukce umožňující provedení vykopávky (příjezdy, sjezdy, nájezdy, lešení, podpěr. konstr., přemostění, zpevněné plochy, zakrytí a pod.) - nezahrnuje uložení zeminy (na skládku, do násypu) ani poplatky za skládku, vykazují se v položce č.0141**
SD |  | 17 |  | Konstrukce ze zemin
P | 8 | 171101 |  | ULOŽENÍ SYPANINY DO NÁSYPŮ SE ZHUTNĚNÍM DO 95% PS | M3 | 30.07 | 0 |  |  |  | 0 |  | 2019_OTSKP |  | 2
PP |  |  |  | zásyp nad obsypem po konstrukce nástupiště
VV |  |  |  | 0,8*0,25*150,37
TS |  |  |  | položka zahrnuje: - kompletní provedení zemní konstrukce vč. výběru vhodného materiálu - úprava ukládaného materiálu vlhčením, tříděním, promícháním nebo vysoušením, příp. jiné úpravy za účelem zlepšení jeho mech. vlastností - hutnění i různé míry hutnění - ošetření úložiště po celou dobu práce v něm vč. klimatických opatření - ztížení v okolí vedení, konstrukcí a objektů a jejich dočasné zajištění - ztížení provádění vč. hutnění ve ztížených podmínkách a stísněných prostorech - ztížené ukládání sypaniny pod vodu - ukládání po vrstvách a po jiných nutných částech (figurách) vč. dosypávek - spouštění a nošení materiálu - výměna částí zemní konstrukce znehodnocené klimatickými vlivy - ruční hutnění a výplň jam a prohlubní v podloží - úprava, očištění, ochrana a zhutnění podloží - svahování, hutnění a uzavírání povrchů svahů - zřízení lavic na svazích - udržování úložiště a jeho ochrana proti vodě - odvedení nebo obvedení vody v okolí úložiště a v úložišti - veškeré pomocné konstrukce umožňující provedení zemní konstrukce (příjezdy, sjezdy, nájezdy, lešení, podpěrné konstrukce, přemostění, zpevněné plochy, zakrytí a pod.)
P | 9 | 17511 |  | OBSYP POTRUBÍ A OBJEKTŮ SE ZHUTNĚNÍM | M3 | 66.16 | 0 |  |  |  | 0 |  | 2019_OTSKP |  | 2
PP |  |  |  | obsyp potrubí
VV |  |  |  | 0,55*0,8*150,37
TS |  |  |  | položka zahrnuje: - kompletní provedení zemní konstrukce vč. výběru vhodného materiálu - úprava ukládaného materiálu vlhčením, tříděním, promícháním nebo vysoušením, příp. jiné úpravy za účelem zlepšení jeho mech. vlastností - hutnění i různé míry hutnění - ošetření úložiště po celou dobu práce v něm vč. klimatických opatření - ztížení v okolí vedení, konstrukcí a objektů a jejich dočasné zajištění - ztížení provádění vč. hutnění ve ztížených podmínkách a stísněných prostorech - ztížené ukládání sypaniny pod vodu - ukládání po vrstvách a po jiných nutných částech (figurách) vč. dosypávek - spouštění a nošení materiálu - výměna částí zemní konstrukce znehodnocené klimatickými vlivy - ruční hutnění a výplň jam a prohlubní v podloží - úprava, očištění, ochrana a zhutnění podloží - svahování, hutnění a uzavírání povrchů svahů - zřízení lavic na svazích - udržování úložiště a jeho ochrana proti vodě - odvedení nebo obvedení vody v okolí úložiště a v úložišti - veškeré pomocné konstrukce umožňující provedení zemní konstrukce (příjezdy, sjezdy, nájezdy, lešení, podpěrné konstrukce, přemostění, zpevněné plochy, zakrytí a pod.) - zemina vytlačená potrubím o DN do 180mm se od kubatury obsypů neodečítá
P | 10 | 17481 |  | ZÁSYP JAM A RÝH Z NAKUPOVANÝCH MATERIÁLŮ | M3 | 66.16 | 0 |  |  |  | 0 |  | 2019_OTSKP |  | 2
PP |  |  |  | materiál pro obsyp dle TZ
VV |  |  |  | 0,55*0,8*150,37
TS |  |  |  | položka zahrnuje: - kompletní provedení zemní konstrukce včetně nákupu a dopravy materiálu dle zadávací dokumentace - úprava ukládaného materiálu vlhčením, tříděním, promícháním nebo vysoušením, příp. jiné úpravy za účelem zlepšení jeho mech. vlastností - hutnění i různé míry hutnění - ošetření úložiště po celou dobu práce v něm vč. klimatických opatření - ztížení v okolí vedení, konstrukcí a objektů a jejich dočasné zajištění - ztížení provádění vč. hutnění ve ztížených podmínkách a stísněných prostorech - ztížené ukládání sypaniny pod vodu - ukládání po vrstvách a po jiných nutných částech (figurách) vč. dosypávek - spouštění a nošení materiálu - výměna částí zemní konstrukce znehodnocené klimatickými vlivy - udržování úložiště a jeho ochrana proti vodě - odvedení nebo obvedení vody v okolí úložiště a v úložišti - veškeré pomocné konstrukce umožňující provedení zemní konstrukce (příjezdy, sjezdy, nájezdy, lešení, podpěrné konstrukce, přemostění, zpevněné plochy, zakrytí a pod.)
SD |  | 8 |  | POTRUBÍ
P | 11 | 87434 |  | POTRUBÍ Z TRUB PLASTOVÝCH ODPADNÍCH DN DO 200MM | M | 112.4 | 0 |  |  |  | 0 |  | 2019_OTSKP |  | 2
PP |  |  |  | korugované potrubí potrubí DN 200 viz příloha č. 3.2 a 3.3
VV |  |  |  | 57,30 + 13,80 +19,80+21,5
TS |  |  |  | položky pro zhotovení potrubí platí bez ohledu na sklon zahrnuje: - výrobní dokumentaci (včetně technologického předpisu) - dodání veškerého trubního a pomocného materiálu (trouby, trubky, tvarovky, spojovací a těsnící materiál a pod.), podpěrných, závěsných a upevňovacích prvků, včetně potřebných úprav - úprava a příprava podkladu a podpěr, očištění a ošetření podkladu a podpěr - zřízení plně funkčního potrubí, kompletní soustavy, podle příslušného technologického předpisu - zřízení potrubí i jednotlivých částí po etapách, včetně pracovních spar a spojů, pracovního zaslepení konců a pod. - úprava prostupů, průchodů šachtami a komorami, okolí podpěr a vyústění, zaústění, napojení, vyvedení a upevnění odpad. výustí - ochrana potrubí nátěrem (vč. úpravy povrchu), případně izolací, nejsou-li tyto práce předmětem jiné položky - úprava, očištění a ošetření prostoru kolem potrubí - položky platí pro práce prováděné v prostoru zapaženém i nezapaženém a i v kolektorech, chráničkách - položky zahrnují i práce spojené s nutnými obtoky, převáděním a čerpáním vody nezahrnuje zkoušky vodotěsnosti a televizní prohlídku
P | 12 | 87444 |  | POTRUBÍ Z TRUB PLASTOVÝCH ODPADNÍCH DN DO 250MM | M | 19.95 | 0 |  |  |  | 0 |  | 2019_OTSKP |  | 2
PP |  |  |  | korugované potrubí potrubí DN 250 viz příloha č. 3.1
VV |  |  |  | 19.95
TS |  |  |  | položky pro zhotovení potrubí platí bez ohledu na sklon zahrnuje: - výrobní dokumentaci (včetně technologického předpisu) - dodání veškerého trubního a pomocného materiálu (trouby, trubky, tvarovky, spojovací a těsnící materiál a pod.), podpěrných, závěsných a upevňovacích prvků, včetně potřebných úprav - úprava a příprava podkladu a podpěr, očištění a ošetření podkladu a podpěr - zřízení plně funkčního potrubí, kompletní soustavy, podle příslušného technologického předpisu - zřízení potrubí i jednotlivých částí po etapách, včetně pracovních spar a spojů, pracovního zaslepení konců a pod. - úprava prostupů, průchodů šachtami a komorami, okolí podpěr a vyústění, zaústění, napojení, vyvedení a upevnění odpad. výustí - ochrana potrubí nátěrem (vč. úpravy povrchu), případně izolací, nejsou-li tyto práce předmětem jiné položky - úprava, očištění a ošetření prostoru kolem potrubí - položky platí pro práce prováděné v prostoru zapaženém i nezapaženém a i v kolektorech, chráničkách - položky zahrnují i práce spojené s nutnými obtoky, převáděním a čerpáním vody nezahrnuje zkoušky vodotěsnosti a televizní prohlídku
P | 13 | 87433 |  | POTRUBÍ Z TRUB PLASTOVÝCH ODPADNÍCH DN DO 150MM | M | 18.02 | 0 |  |  |  | 0 |  | 2019_OTSKP |  | 2
PP |  |  |  | korugované potrubí PVC DN 125 - 18,02 m viz příloha č.6
VV |  |  |  | 18.02
TS |  |  |  | položky pro zhotovení potrubí platí bez ohledu na sklon zahrnuje: - výrobní dokumentaci (včetně technologického předpisu) - dodání veškerého trubního a pomocného materiálu (trouby, trubky, tvarovky, spojovací a těsnící materiál a pod.), podpěrných, závěsných a upevňovacích prvků, včetně potřebných úprav - úprava a příprava podkladu a podpěr, očištění a ošetření podkladu a podpěr - zřízení plně funkčního potrubí, kompletní soustavy, podle příslušného technologického předpisu - zřízení potrubí i jednotlivých částí po etapách, včetně pracovních spar a spojů, pracovního zaslepení konců a pod. - úprava prostupů, průchodů šachtami a komorami, okolí podpěr a vyústění, zaústění, napojení, vyvedení a upevnění odpad. výustí - ochrana potrubí nátěrem (vč. úpravy povrchu), případně izolací, nejsou-li tyto práce předmětem jiné položky - úprava, očištění a ošetření prostoru kolem potrubí - položky platí pro práce prováděné v prostoru zapaženém i nezapaženém a i v kolektorech, chráničkách - položky zahrnují i práce spojené s nutnými obtoky, převáděním a čerpáním vody nezahrnuje zkoušky vodotěsnosti a televizní prohlídku
P | 14 | 894145 |  | ŠACHTY KANALIZAČNÍ Z BETON DÍLCŮ NA POTRUBÍ DN DO 300MM | KUS | 2 | 0 |  |  |  | 0 |  | 2019_OTSKP |  | 2
PP |  |  |  | viz příloha č. 5
VV
TS |  |  |  | položka zahrnuje: - poklopy s rámem, mříže s rámem, stupadla, žebříky, stropy z bet. dílců a pod. - předepsané betonové skruže, prefabrikované nebo monolitické betonové dno - dodání dílce požadovaného tvaru a vlastností, jeho skladování, doprava a osazení do definitivní polohy, včetně komplexní technologie výroby a montáže dílců, ošetření a ochrana dílců, - u dílců železobetonových a předpjatých veškerá výztuž, případně i tuhé kovové prvky a závěsná oka, - úpravy a zařízení pro uložení a transport dílce, - veškeré požadované úpravy dílců, včetně doplňkových konstrukcí a vybavení, - sestavení dílce na stavbě včetně montážních zařízení, plošin a prahů a pod., - výplň, těsnění a tmelení spár a spojů, - očištění a ošetření úložných ploch, - zednické výpomoce pro montáž dílců, - označení dílce výrobním štítkem nebo jiným způsobem, - úpravy dílce pro dodržení požadované přesnosti jeho osazení, včetně případných měření, - veškerá zařízení pro zajištění stability v každém okamžiku - předepsané podkladní konstrukce
P | 15 | 894846 |  | ŠACHTY KANALIZAČNÍ PLASTOVÉ D 400MM | KUS | 16 | 0 |  |  |  | 0 |  | 2019_OTSKP |  | 2
PP |  |  |  | viz příloha č. 5
VV |  |  |  | 16
TS |  |  |  | položka zahrnuje: - poklopy s rámem z předepsaného materiálu a tvaru - předepsané plastové skruže, dno a není-li uvedeno jinak i podkladní vrstvu (z kameniva nebo betonu). - výplň, těsnění a tmelení spár a spojů, - očištění a ošetření úložných ploch, - předepsané podkladní konstrukce
P | 16 | 89944 |  | VÝŘEZ, VÝSEK, ÚTES NA POTRUBÍ DN DO 200MM | KUS | 1 | 0 |  |  |  | 0 |  | 2019_OTSKP |  | 2
PP |  |  |  | otvor do stávající studny
VV
TS |  |  |  | - zahrnují zejména náklady na osekání trub na útesy, na vysekání otvorů pro zaústění, na obetonování útesu. U výřezu a výseku náklady na ohlášení uzavírání vody, uzavření a otevření šoupat, vypuštění a napuštění vody, odvzdušnění potrubí a pod.
P | 17 | 899652 |  | ZKOUŠKA VODOTĚSNOSTI POTRUBÍ DN DO 300MM | M | 150.37 | 0 |  |  |  | 0 |  | 2019_OTSKP |  | 2
PP |  |  |  | zkouška
VV |  |  |  | 18,02+19,95+112,4
TS |  |  |  | - přísun, montáž, demontáž, odsun zkoušecího čerpadla, napuštění tlakovou vodou, dodání vody pro tlakovou zkoušku, montáž a demontáž dílců pro zabezpečení konce zkoušeného úseku potrubí, montáž a demontáž koncových tvarovek, montáž zaslepovací příruby, zaslepení odboček pro armatury a pro odbočující řady.
P | 18 | 89980 |  | TELEVIZNÍ PROHLÍDKA POTRUBÍ | M | 150.37 | 0 |  |  |  | 0 |  | 2019_OTSKP |  | 2
PP |  |  |  | prohlídka plastového potrubí
VV |  |  |  | 18,02 + 19,95+ 112,4
TS |  |  |  | položka zahrnuje prohlídku potrubí televizní kamerou, záznam prohlídky na nosičích DVD a vyhotovení závěrečného písemného protokolu
SD |  | 93 |  | Dokonč. konstr. a práce
P | 21 | 93641 |  | LAPAČ SPLAVENIN | KUS | 8 | 0 |  |  |  | 0 |  | 2019_OTSKP |  | 2
PP |  |  |  | gejgr u svislého svodu
VV |  |  |  | 8 x viz příloha č. 6
TS |  |  |  | Položka zahrnuje veškerý materiál, výrobky a polotovary, včetně mimostaveništní a vnitrostaveništní dopravy (rovněž přesuny), včetně naložení a složení,případně s uložením.
SD |  | 96 |  | Bourání, demontáže, odstranění drážních konstrukcí - vyjma úzkokolejek
P | 19 | 96688 |  | VYBOURÁNÍ KANALIZAČ ŠACHET KOMPLETNÍCH | KUS | 2 | 0 |  |  |  | 0 |  | 2019_OTSKP |  | 2
PP |  |  |  | předpoklad projektanta
VV
TS |  |  |  | položka zahrnuje: - kompletní bourací práce včetně nezbytného rozsahu zemních prací, - veškerou manipulaci s vybouranou sutí a hmotami včetně uložení na skládku, - veškeré další práce plynoucí z technologického předpisu a z platných předpisů, nezahrnuje poplatek za skládku, který se vykazuje v položce 0141** (s výjimkou malého množství bouraného materiálu, kde je možné poplatek zahrnout do jednotkové ceny bourání – tento fakt musí být uveden v doplňujícím textu k položce)
P | 20 | 968122 |  | VYSEKÁNÍ OTVORŮ, KAPES, RÝH V KAMENNÉM ZDIVU NA MC | M3 | 1 | 0 |  |  |  | 0 |  | 2019_OTSKP |  | 2
PP |  |  |  | vysekání oa začištění otvoru pro potrubí do stávající studny
VV |  |  |  | 1 x 1x 1
TS |  |  |  | - položka zahrnuje veškerou manipulaci s vybouranou sutí a hmotami včetně uložení na skládku. Nezahrnuje poplatek za skládku, který se vykazuje v položce 0141** (s výjimkou malého množství bouraného materiálu, kde je možné poplatek zahrnout do jednotkové ceny bourání – tento fakt musí být uveden v doplňujícím textu k položce) - položka zahrnuje veškeré další práce plynoucí z technologického předpisu a z platných předpisů

## SO 20-20.2
SŽDC05 |  |  |  | Soupis prací objektu | [10 empty] | 3
3
S | Stavba: | Zm03-5423510003 |  | Rekonstrukce nástupišť a zřízení bezbariérových přístupů v žst. Roudnice n.L. | [6 empty] | E.2 |  | Aspe | 0,00 | 2
O | Objekt: | E.2 |  | Pozemní stavební objekty | [9 empty] | 15,00 | 2
Typ | Poř. číslo | Kód položky | Varianta | Název položky | MJ | Množství | Jednotková hmotnost | Celková hmotnost |  |  | Jednotková cena |  | Cenové soustavy | 21,00 | 2
Dodávka
[9 empty] | Jednotková | Celkem | Jednotková | Celkem |  |  |  | Počet položek s nulovou cenou
O1 |  | SO 20-20.2 |  | Základová konstrukce návěstidla L6
SD |  | 1 |  | Zemní práce
P | 1 | 121101103 |  | Sejmutí ornice nebo lesní půdy s vodorovným přemístěním na hromady v místě upotřebení nebo na dočasné či trvalé skládky se složením, na vzdálenost pře | M3 | 3.032 | 0 |  |  |  | 0 |  | CS ÚRS 2019 02 |  | 2
PP |  |  |  | popis položky
VV |  |  |  | "skrývka 0,20m" 2,90*2,90*0,20 ; "skrývka 0,20m" 1,50*1,50*3*0,20 ; Součet
TS |  |  |  | Technická specifikace odpovídá příslušné cenové soustavě
P | 2 | 131401101 |  | Hloubení nezapažených jam a zářezů s urovnáním dna do předepsaného profilu a spádu v hornině tř. 5 do 100 m3 | M3 | 39.553 | 0 |  |  |  | 0 |  | CS ÚRS 2019 02 |  | 2
PP
VV |  |  |  | "patka stožár" 4,35*4,10*1,65 ; "patka clona" 1,50*1,50*1,50*3 ; Součet
TS |  |  |  | Technická specifikace odpovídá příslušné cenové soustavě
P | 3 | 162601152 |  | Vodorovné přemístění výkopku nebo sypaniny po suchu na obvyklém dopravním prostředku, bez naložení výkopku, avšak se složením bez rozhrnutí z horniny | M3 | 37.585 | 0 |  |  |  | 0 |  | CS ÚRS 2019 02 |  | 2
PP
VV |  |  |  | "skrývka" 3,032 ; "jámy" 39,553 ; "drobné zásypy" -5,00 ; Součet
TS |  |  |  | Technická specifikace odpovídá příslušné cenové soustavě
P | 4 | 162701159 |  | Vodorovné přemístění výkopku nebo sypaniny po suchu na obvyklém dopravním prostředku, bez naložení výkopku, avšak se složením bez rozhrnutí z horniny | M3 | 563.775 | 0 |  |  |  | 0 |  | CS ÚRS 2019 02 |  | 2
PP
VV |  |  |  | 37,585*15 Přepočtené koeficientem množství
TS |  |  |  | Technická specifikace odpovídá příslušné cenové soustavě
P | 5 | 171201201R00 |  | Uložení sypaniny na skládky | M3 | 37.585 | 0 |  |  |  | 0 |  | [bez vazby na CS] |  | 2
PP
VV
TS |  |  |  | Technická specifikace odpovídá názvu položky.
P | 6 | 171201211 |  | Poplatek za uložení stavebního odpadu na skládce (skládkovné) zeminy a kameniva zatříděného do Katalogu odpadů pod kódem 170 504 | T | 67.653 | 0 |  |  |  | 0 |  | CS ÚRS 2019 02 |  | 2
PP
VV |  |  |  | 37,585*1,8 Přepočtené koeficientem množství
TS |  |  |  | Technická specifikace odpovídá příslušné cenové soustavě
P | 7 | 174101101 |  | Zásyp sypaninou z jakékoliv horniny s uložením výkopku ve vrstvách se zhutněním jam, šachet, rýh nebo kolem objektů v těchto vykopávkách | M3 | 32.936 | 0 |  |  |  | 0 |  | CS ÚRS 2019 02 |  | 2
PP
VV |  |  |  | "výkop" 39,553 ; "odpočet desky" -0,662 ; "odpočet patky stožár" -4,335 ; "odpočet patky clona" -1,620 ; Součet
TS |  |  |  | Technická specifikace odpovídá příslušné cenové soustavě
P | 8 | 58344197 |  | štěrkodrť frakce 0/63 | T | 65.872 | 0 |  |  |  | 0 |  | CS ÚRS 2019 02 |  | 2
PP
VV |  |  |  | 32,936*2 Přepočtené koeficientem množství
TS |  |  |  | Technická specifikace odpovídá příslušné cenové soustavě
SD |  | 2 |  | Zakládání
P | 9 | 226111215 |  | Velkoprofilové vrty náběrovým vrtáním svislé nezapažené průměru přes 400 do 450 mm, v hl přes 5 m v hornině tř. V | M | 28 | 0 |  |  |  | 0 |  | CS ÚRS 2019 02 |  | 2
PP
VV |  |  |  | "mikropiloty průměr cca 400 mm" 4*7,00
TS |  |  |  | Technická specifikace odpovídá příslušné cenové soustavě
P | 10 | 231211311 |  | Zřízení výplně pilot zapažených s vytažením pažnic z vrtu svislých z betonu prostého, v hl od 0 do 30 m, při průměru piloty přes 245 do 450 mm | M | 28 | 0 |  |  |  | 0 |  | CS ÚRS 2019 02 |  | 2
PP
VV |  |  |  | "mikropiloty průměr cca 400 mm" 4*7,00
TS |  |  |  | Technická specifikace odpovídá příslušné cenové soustavě
P | 11 | 58933328 |  | beton C 30/37 XF1 kamenivo frakce 0/8 | M3 | 3.519 | 0 |  |  |  | 0 |  | CS ÚRS 2019 02 |  | 2
PP
VV |  |  |  | "mikropiloty průměr cca 400 mm" 4*(PI*0,20*0,20*7)
TS |  |  |  | Technická specifikace odpovídá příslušné cenové soustavě
P | 12 | 231611117 |  | Výztuž pilot betonovaných do země z oceli 11 373 (EZ) | T | 1.106 | 0 |  |  |  | 0 |  | CS ÚRS 2019 02 |  | 2
PP
VV |  |  |  | "Tr 108/16 jakost S 235 JR nebo dle statiky" 4*7,00*35,90" kg/bm "/1000*1,10
TS |  |  |  | Technická specifikace odpovídá příslušné cenové soustavě
P | 13 | 273313511 |  | Základy z betonu prostého desky z betonu kamenem neprokládaného tř. C 12/15 | M3 | 2.282 | 0 |  |  |  | 0 |  | CS ÚRS 2019 02 |  | 2
PP
VV |  |  |  | "patka stožár" 2,10*2,10*0,15 ; "patky clona" 0,60*0,60*1,50*3 ; Součet
TS |  |  |  | Technická specifikace odpovídá příslušné cenové soustavě
P | 14 | 275322611 |  | Základy z betonu železového (bez výztuže) patky z betonu se zvýšenými nároky na prostředí tř. C 30/37 | M3 | 4.335 | 0 |  |  |  | 0 |  | CS ÚRS 2019 02 |  | 2
PP
VV |  |  |  | "patka" 1,70*1,70*1,50
TS |  |  |  | Technická specifikace odpovídá příslušné cenové soustavě
P | 15 | 275351121 |  | Bednění základů patek zřízení | M2 | 21 | 0 |  |  |  | 0 |  | CS ÚRS 2019 02 |  | 2
PP
VV |  |  |  | "patka stožár" 4*1,70*1,50 ; "patky clona" 4*0,60*1,50*3 ; Součet
TS |  |  |  | Technická specifikace odpovídá příslušné cenové soustavě
P | 16 | 275351122 |  | Bednění základů patek odstranění | M2 | 21 | 0 |  |  |  | 0 |  | CS ÚRS 2019 02 |  | 2
PP
VV
TS |  |  |  | Technická specifikace odpovídá příslušné cenové soustavě
P | 17 | 275361821 |  | Výztuž základů patek z betonářské oceli 10 505 (R) | T | 2.379 | 0 |  |  |  | 0 |  | CS ÚRS 2019 02 |  | 2
PP
VV |  |  |  | "viz statika" 2,3789
TS |  |  |  | Technická specifikace odpovídá příslušné cenové soustavě
SD |  | 711 |  | Izolace proti vodě, vlhkosti a plynům
P | 23 | 711111001 |  | Provedení izolace proti zemní vlhkosti natěradly a tmely za studena na ploše vodorovné V nátěrem penetračním | M2 | 2.89 | 0 |  |  |  | 0 |  | CS ÚRS 2019 02 |  | 2
PP
VV |  |  |  | "patka" 1,70*1,70
TS |  |  |  | Technická specifikace odpovídá příslušné cenové soustavě
P | 24 | 111631500 |  | lak penetrační asfaltový | T | 0.001 | 0 |  |  |  | 0 |  | CS ÚRS 2019 02 |  | 2
PP
VV |  |  |  | 2,89*0,00035 Přepočtené koeficientem množství
TS |  |  |  | Technická specifikace odpovídá příslušné cenové soustavě
P | 25 | 711192201 |  | Provedení izolace proti zemní vlhkosti hydroizolační stěrkou na ploše svislé S dvouvrstvá na betonu | M2 | 20.4 | 0 |  |  |  | 0 |  | CS ÚRS 2019 02 |  | 2
PP
VV |  |  |  | "patka" 4*1,70*1,50*2
TS |  |  |  | Technická specifikace odpovídá příslušné cenové soustavě
P | 26 | 5858100R |  | stěrka epoxidehtová pro izolace stěn ve styku se zeminou | KG | 0.014 | 0 |  |  |  | 0 |  | [bez vazby na CS] |  | 2
PP
VV |  |  |  | 20,4*0,0007 Přepočtené koeficientem množství
TS |  |  |  | Technická specifikace odpovídá názvu položky.
P | 27 | 711141559 |  | Provedení izolace proti zemní vlhkosti pásy přitavením NAIP na ploše vodorovné V | M2 | 2.89 | 0 |  |  |  | 0 |  | CS ÚRS 2019 02 |  | 2
PP
VV
TS |  |  |  | Technická specifikace odpovídá příslušné cenové soustavě
P | 28 | 62853005 |  | pás asfaltový natavitelný modifikovaný SBS tl 4mm s vložkou ze skleněné tkaniny a hrubozrnným břidličným posypem na horním povrchu | M2 | 3.179 | 0 |  |  |  | 0 |  | CS ÚRS 2019 02 |  | 2
PP
VV |  |  |  | "patka" 1,70*1,70 ; 2,89*1,1 Přepočtené koeficientem množství
TS |  |  |  | Technická specifikace odpovídá příslušné cenové soustavě
P | 29 | 998711202 |  | Přesun hmot pro izolace proti vodě, vlhkosti a plynům stanovený procentní sazbou (%) z ceny vodorovná dopravní vzdálenost do 50 m v objektech výšky př | % | 97.702 | 0 |  |  |  | 0 |  | CS ÚRS 2019 02 |  | 2
PP
VV
TS |  |  |  | Technická specifikace odpovídá příslušné cenové soustavě
SD |  | 767 |  | Konstrukce zámečnické
P | 30 | 767995116 |  | Montáž ostatních atypických zámečnických konstrukcí hmotnosti přes 100 do 250 kg | KG | 1815 | 0 |  |  |  | 0 |  | CS ÚRS 2019 02 |  | 2
PP
VV |  |  |  | 1,815*1000 Přepočtené koeficientem množství
TS |  |  |  | Technická specifikace odpovídá příslušné cenové soustavě
P | 31 | 13010418 |  | úhelník ocelový rovnostranný jakost 11 375 45x45x5mm | T | 0.215 | 0 |  |  |  | 0 |  | CS ÚRS 2019 02 |  | 2
PP
VV |  |  |  | "(04.) L 45x45x5" 28*0,00718 ; "(05.) L 45x45x5" 4*0,00089 ; Součet ; 0,205*1,05 Přepočtené koeficientem množství
TS |  |  |  | Technická specifikace odpovídá příslušné cenové soustavě
P | 32 | 13010424 |  | úhelník ocelový rovnostranný jakost 11 375 60x60x6mm | T | 0.119 | 0 |  |  |  | 0 |  | CS ÚRS 2019 02 |  | 2
PP
VV |  |  |  | "(12.) L 60x60x6" 4*0,01572 ; "(17.) L 60x60x6" 6*0,00839 ; Součet ; 0,113*1,05 Přepočtené koeficientem množství
TS |  |  |  | Technická specifikace odpovídá příslušné cenové soustavě
P | 33 | 13010428 |  | úhelník ocelový rovnostranný jakost 11 375 70x70x6mm | T | 0.128 | 0 |  |  |  | 0 |  | CS ÚRS 2019 02 |  | 2
PP
VV |  |  |  | "(14.) L 70x70x6" 3*0,02048 ; "(15.) L 70x70x6" 6*0,01021 ; Součet ; 0,122*1,05 Přepočtené koeficientem množství
TS |  |  |  | Technická specifikace odpovídá příslušné cenové soustavě
P | 34 | 13010430 |  | úhelník ocelový rovnostranný jakost 11 375 70x70x8mm | T | 0.1 | 0 |  |  |  | 0 |  | CS ÚRS 2019 02 |  | 2
PP
VV |  |  |  | "(13.) L 70x70x8" 9*0,00953 ; "(16.) L 70x70x8" 9*0,00100 ; Součet ; 0,095*1,05 Přepočtené koeficientem množství
TS |  |  |  | Technická specifikace odpovídá příslušné cenové soustavě
P | 35 | 13010744 |  | ocel profilová IPE 120 jakost 11 375 | T | 0.196 | 0 |  |  |  | 0 |  | CS ÚRS 2019 02 |  | 2
PP
VV |  |  |  | "(22.) IPE120" 3*0,06240 ; 0,187*1,05 Přepočtené koeficientem množství
TS |  |  |  | Technická specifikace odpovídá příslušné cenové soustavě
P | 36 | 14011030 |  | trubka ocelová bezešvá hladká jakost 11 353 50x50x6mm | M | 0.022 | 0 |  |  |  | 0 |  | CS ÚRS 2019 02 |  | 2
PP
VV |  |  |  | "(24.) TR 50x50x6" 1*0,02079 ; 0,021*1,05 Přepočtené koeficientem množství
TS |  |  |  | Technická specifikace odpovídá příslušné cenové soustavě
P | 37 | 13011052 |  | úhelník ocelový nerovnostranný jakost 11 375 50x30x5mm | T | 0.035 | 0 |  |  |  | 0 |  | CS ÚRS 2019 02 |  | 2
PP
VV |  |  |  | "(18.) L 50x30x5" 3*0,01107 ; 0,033*1,05 Přepočtené koeficientem množství
TS |  |  |  | Technická specifikace odpovídá příslušné cenové soustavě
P | 38 | 130110R |  | Ložisko | T | 0.02 | 0 |  |  |  | 0 |  | [bez vazby na CS] |  | 2
PP
VV |  |  |  | "(19.) PI 20x100 mm" 8*0,00236 ; 0,019*1,05 Přepočtené koeficientem množství
TS |  |  |  | Technická specifikace odpovídá názvu položky.
P | 39 | 13011070 |  | úhelník ocelový rovnostranný jakost 11 375 120x120x12mm | T | 0.652 | 0 |  |  |  | 0 |  | CS ÚRS 2019 02 |  | 2
PP
VV |  |  |  | "(02.) L 120x120x12" 4*0,02162 ; "(03.) L 120x120x12" 4*0,03378 ; "(07.) L 120x120x12" 4*0,02259 ; "(08.) L 120x120x12" 1*0,03448 ; "(10.) L 120x120x12" 1*0,06918 ; "(11.) L 120x120x12" 2*0,06270 ; "(23.) L 120x120x12" 1*0,08185 ; Součet ; 0,621*1,05 Přepočtené koeficientem množství
TS |  |  |  | Technická specifikace odpovídá příslušné cenové soustavě
P | 40 | 13611232 |  | plech ocelový hladký jakost S 235 JR tl 12mm tabule | T | 0.003 | 0 |  |  |  | 0 |  | CS ÚRS 2019 02 |  | 2
PP
VV |  |  |  | "(06.) Pl 12x300" 4*0,00069 ; 0,003*1,05 Přepočtené koeficientem množství
TS |  |  |  | Technická specifikace odpovídá příslušné cenové soustavě
P | 41 | 13611264 |  | plech ocelový hladký jakost S 235 JR tl 30mm tabule | T | 0.154 | 0 |  |  |  | 0 |  | CS ÚRS 2019 02 |  | 2
PP
VV |  |  |  | "(01.) Pl 30x260" 4*0,01593 ; "(09.) Pl 30x1350" 1*0,08269 ; Součet ; 0,147*1,05 Přepočtené koeficientem množství
TS |  |  |  | Technická specifikace odpovídá příslušné cenové soustavě
P | 42 | 55347011 |  | rošt podlahový lisovaný žárově zinkovaný velikost 30/3mm 500x1000mm | T | 0.261 | 0 |  |  |  | 0 |  | CS ÚRS 2019 02 |  | 2
PP
VV |  |  |  | "(20.) Pororošt 30 mm" 5*0,03366 ; "(21.) Pororošt 30 mm" 3*0,02706 ; Součet ; 0,249*1,05 Přepočtené koeficientem množství
TS |  |  |  | Technická specifikace odpovídá příslušné cenové soustavě
P | 43 | 1307950R1 |  | Spojovací a montážní prostředky pro montáž prostorových ocelových kcí | KČ | 1 | 0 |  |  |  | 0 |  | [bez vazby na CS] |  | 2
PP
VV |  |  |  | "konzole, podkladní plechy, šrouby, matky, podložky, ochranné obaly a zátky atd." 1
TS |  |  |  | Technická specifikace odpovídá názvu položky.
P | 44 | 998767202 |  | Přesun hmot pro zámečnické konstrukce stanovený procentní sazbou (%) z ceny vodorovná dopravní vzdálenost do 50 m v objektech výšky přes 6 do 12 m | % | 1203.209 | 0 |  |  |  | 0 |  | CS ÚRS 2019 02 |  | 2
PP
VV
TS |  |  |  | Technická specifikace odpovídá příslušné cenové soustavě
SD |  | 783 |  | Dokončovací práce - nátěry
P | 45 | 789221111 |  | Provedení otryskání povrchů ocelových konstrukcí suché abrazivní tryskání třídy I stupeň zrezivění A, stupeň přípravy Sa 3 | M2 | 89.1 | 0 |  |  |  | 0 |  | CS ÚRS 2019 02 |  | 2
PP
VV |  |  |  | "(01.) Pl 30x260" 0,68 ; "(02.) L 120x120x12" 2,00 ; "(03.) L 120x120x12" 12,24 ; "(04.) L 45x45x5" 7,28 ; "(05.) L 45x45x5" 0,60 ; "(06.) Pl 12x300" 2,00 ; "(07.) L 120x120x12" 2,09 ; "(08.) L 120x120x12" 0,80 ; "(09.) Pl 30x1350" 3,78 ; "(10.) L 120x120x12" 1,54 ; "(11.) L 120x120x12" 2,78 ; "(12.) L 60x60x6" 3,02 ; "(13.) L 70x70x8" 3,08 ; "(14.) L 70x70x6" 2,88 ; "(15.) L 70x70x6" 2,87 ; "(16.) L 70x70x8" 0,32 ; "(17.) L 60x60x6" 2,41 ; "(18.) L 50x30x5" 1,91 ; "(19.) PI 20x100 mm" 0,29 ; "(20.) Pororošt 30 mm" 18,93 ; "(21.) Pororošt 30 mm" 7,20 ; "(22.) IPE120" 7,92 ; "(23.) L 120x120x12" 1,93 ; "(24.) TR 50x50x6" 0,55 ; Součet
TS |  |  |  | Technická specifikace odpovídá příslušné cenové soustavě
P | 46 | 42118101 |  | materiál tryskací (ostrohranný tvrdý písek) | T | 4.455 | 0 |  |  |  | 0 |  | CS ÚRS 2019 02 |  | 2
PP
VV |  |  |  | 89,1*0,05 Přepočtené koeficientem množství
TS |  |  |  | Technická specifikace odpovídá příslušné cenové soustavě
P | 47 | 783301313 |  | Příprava podkladu zámečnických konstrukcí před provedením nátěru odmaštění odmašťovačem ředidlovým | M2 | 89.1 | 0 |  |  |  | 0 |  | CS ÚRS 2019 02 |  | 2
PP
VV |  |  |  | "(01.) Pl 30x260" 0,68 ; "(02.) L 120x120x12" 2,00 ; "(03.) L 120x120x12" 12,24 ; "(04.) L 45x45x5" 7,28 ; "(05.) L 45x45x5" 0,60 ; "(06.) Pl 12x300" 2,00 ; "(07.) L 120x120x12" 2,09 ; "(08.) L 120x120x12" 0,80 ; "(09.) Pl 30x1350" 3,78 ; "(10.) L 120x120x12" 1,54 ; "(11.) L 120x120x12" 2,78 ; "(12.) L 60x60x6" 3,02 ; "(13.) L 70x70x8" 3,08 ; "(14.) L 70x70x6" 2,88 ; "(15.) L 70x70x6" 2,87 ; "(16.) L 70x70x8" 0,32 ; "(17.) L 60x60x6" 2,41 ; "(18.) L 50x30x5" 1,91 ; "(19.) PI 20x100 mm" 0,29 ; "(20.) Pororošt 30 mm" 18,93 ; "(21.) Pororošt 30 mm" 7,20 ; "(22.) IPE120" 7,92 ; "(23.) L 120x120x12" 1,93 ; "(24.) TR 50x50x6" 0,55 ; Součet
TS |  |  |  | Technická specifikace odpovídá příslušné cenové soustavě
P | 48 | 783314203 |  | Základní antikorozní nátěr zámečnických konstrukcí jednonásobný syntetický samozákladující | M2 | 89.1 | 0 |  |  |  | 0 |  | CS ÚRS 2019 02 |  | 2
PP
VV |  |  |  | "(01.) Pl 30x260" 0,68 ; "(02.) L 120x120x12" 2,00 ; "(03.) L 120x120x12" 12,24 ; "(04.) L 45x45x5" 7,28 ; "(05.) L 45x45x5" 0,60 ; "(06.) Pl 12x300" 2,00 ; "(07.) L 120x120x12" 2,09 ; "(08.) L 120x120x12" 0,80 ; "(09.) Pl 30x1350" 3,78 ; "(10.) L 120x120x12" 1,54 ; "(11.) L 120x120x12" 2,78 ; "(12.) L 60x60x6" 3,02 ; "(13.) L 70x70x8" 3,08 ; "(14.) L 70x70x6" 2,88 ; "(15.) L 70x70x6" 2,87 ; "(16.) L 70x70x8" 0,32 ; "(17.) L 60x60x6" 2,41 ; "(18.) L 50x30x5" 1,91 ; "(19.) PI 20x100 mm" 0,29 ; "(20.) Pororošt 30 mm" 18,93 ; "(21.) Pororošt 30 mm" 7,20 ; "(22.) IPE120" 7,92 ; "(23.) L 120x120x12" 1,93 ; "(24.) TR 50x50x6" 0,55 ; Součet
TS |  |  |  | Technická specifikace odpovídá příslušné cenové soustavě
P | 49 | 783315101 |  | Mezinátěr zámečnických konstrukcí jednonásobný syntetický standardní | M2 | 89.1 | 0 |  |  |  | 0 |  | CS ÚRS 2019 02 |  | 2
PP
VV |  |  |  | "(01.) Pl 30x260" 0,68 ; "(02.) L 120x120x12" 2,00 ; "(03.) L 120x120x12" 12,24 ; "(04.) L 45x45x5" 7,28 ; "(05.) L 45x45x5" 0,60 ; "(06.) Pl 12x300" 2,00 ; "(07.) L 120x120x12" 2,09 ; "(08.) L 120x120x12" 0,80 ; "(09.) Pl 30x1350" 3,78 ; "(10.) L 120x120x12" 1,54 ; "(11.) L 120x120x12" 2,78 ; "(12.) L 60x60x6" 3,02 ; "(13.) L 70x70x8" 3,08 ; "(14.) L 70x70x6" 2,88 ; "(15.) L 70x70x6" 2,87 ; "(16.) L 70x70x8" 0,32 ; "(17.) L 60x60x6" 2,41 ; "(18.) L 50x30x5" 1,91 ; "(19.) PI 20x100 mm" 0,29 ; "(20.) Pororošt 30 mm" 18,93 ; "(21.) Pororošt 30 mm" 7,20 ; "(22.) IPE120" 7,92 ; "(23.) L 120x120x12" 1,93 ; "(24.) TR 50x50x6" 0,55 ; Součet
TS |  |  |  | Technická specifikace odpovídá příslušné cenové soustavě
P | 50 | 783317101 |  | Krycí nátěr (email) zámečnických konstrukcí jednonásobný syntetický standardní | M2 | 89.1 | 0 |  |  |  | 0 |  | CS ÚRS 2019 02 |  | 2
PP
VV |  |  |  | "(01.) Pl 30x260" 0,68 ; "(02.) L 120x120x12" 2,00 ; "(03.) L 120x120x12" 12,24 ; "(04.) L 45x45x5" 7,28 ; "(05.) L 45x45x5" 0,60 ; "(06.) Pl 12x300" 2,00 ; "(07.) L 120x120x12" 2,09 ; "(08.) L 120x120x12" 0,80 ; "(09.) Pl 30x1350" 3,78 ; "(10.) L 120x120x12" 1,54 ; "(11.) L 120x120x12" 2,78 ; "(12.) L 60x60x6" 3,02 ; "(13.) L 70x70x8" 3,08 ; "(14.) L 70x70x6" 2,88 ; "(15.) L 70x70x6" 2,87 ; "(16.) L 70x70x8" 0,32 ; "(17.) L 60x60x6" 2,41 ; "(18.) L 50x30x5" 1,91 ; "(19.) PI 20x100 mm" 0,29 ; "(20.) Pororošt 30 mm" 18,93 ; "(21.) Pororošt 30 mm" 7,20 ; "(22.) IPE120" 7,92 ; "(23.) L 120x120x12" 1,93 ; "(24.) TR 50x50x6" 0,55 ; Součet
TS |  |  |  | Technická specifikace odpovídá příslušné cenové soustavě
SD |  | 9 |  | Ostatní konstrukce a práce-bourání
P | 18 | 949101112 |  | Lešení pomocné pracovní pro objekty pozemních staveb pro zatížení do 150 kg/m2, o výšce lešeňové podlahy přes 1,9 do 3,5 m | M2 | 36 | 0 |  |  |  | 0 |  | CS ÚRS 2019 02 |  | 2
PP
VV
TS |  |  |  | Technická specifikace odpovídá příslušné cenové soustavě
P | 19 | 953961223 |  | Kotvy chemické s vyvrtáním otvoru do betonu, železobetonu nebo tvrdého kamene chemická patrona, velikost M 42, hloubka 750 mm | KUS | 16 | 0 |  |  |  | 0 |  | CS ÚRS 2019 02 |  | 2
PP
VV |  |  |  | 16
TS |  |  |  | Technická specifikace odpovídá příslušné cenové soustavě
P | 20 | 953965176 |  | Kotvy chemické s vyvrtáním otvoru kotevní šrouby pro chemické kotvy, velikost M 42, délka 710 mm | KUS | 16 | 0 |  |  |  | 0 |  | CS ÚRS 2019 02 |  | 2
PP
VV |  |  |  | "M42x710-8.8tZn" 16
TS |  |  |  | Technická specifikace odpovídá příslušné cenové soustavě
P | 21 | R9539424R1 |  | Podlití patních plechů plastmaltou včetně materiálu | KUS | 4 | 0 |  |  |  | 0 |  | [bez vazby na CS] |  | 2
PP
VV
TS |  |  |  | Technická specifikace odpovídá názvu položky.
SD |  | 998 |  | Přesun hmot
P | 22 | 998021021 |  | Přesun hmot pro haly občanské výstavby, výrobu a služby s nosnou svislou konstrukcí zděnou nebo betonovou monolitickou vodorovná dopravní vzdálenost d | T | 94.286 | 0 |  |  |  | 0 |  | CS ÚRS 2019 02 |  | 2
PP
VV
TS |  |  |  | Technická specifikace odpovídá příslušné cenové soustavě
SD |  | VRN |  | Vedlejší rozpočtové náklady
P | 51 | 030001000 |  | Zařízení staveniště | KPL | 1 | 0 |  |  |  | 0 |  | CS ÚRS 2019 02 |  | 2
PP
VV
TS |  |  |  | Technická specifikace odpovídá příslušné cenové soustavě
P | 52 | 032903000 |  | Náklady na provoz a údržbu vybavení staveniště | KPL | 1 | 0 |  |  |  | 0 |  | CS ÚRS 2019 02 |  | 2
PP
VV
TS |  |  |  | Technická specifikace odpovídá příslušné cenové soustavě
P | 53 | 065002000 |  | Mimostaveništní doprava materiálů | KPL | 1 | 0 |  |  |  | 0 |  | CS ÚRS 2019 02 |  | 2
PP
VV
TS |  |  |  | Technická specifikace odpovídá příslušné cenové soustavě
P | 54 | 090001000 |  | Ostatní náklady - montáže a práce neuvedené v PD nebo ve VV | KPL | 1 | 0 |  |  |  | 0 |  | CS ÚRS 2019 02 |  | 2
PP
VV
TS |  |  |  | Technická specifikace odpovídá příslušné cenové soustavě

## SO 20-40
SŽDC05 |  |  |  | Soupis prací objektu | [10 empty] | 3
3
S | Stavba: | Zm03-5423510003 |  | Rekonstrukce nástupišť a zřízení bezbariérových přístupů v žst. Roudnice n.L. | [6 empty] | E.2 |  | Aspe | 0,00 | 2
O | Objekt: | E.2 |  | Pozemní stavební objekty | [9 empty] | 15,00 | 2
Typ | Poř. číslo | Kód položky | Varianta | Název položky | MJ | Množství | Jednotková hmotnost | Celková hmotnost |  |  | Jednotková cena |  | Cenové soustavy | 21,00 | 2
Dodávka
[9 empty] | Jednotková | Celkem | Jednotková | Celkem |  |  |  | Počet položek s nulovou cenou
O1 |  | SO 20-40 |  | Orientační systém
SD |  | 1 |  | Zemní práce
P | 1 | 131731 |  | HLOUBENÍ JAM ZAPAŽ I NEPAŽ TŘ. I, ODVOZ DO 1KM | M3 | 3.808 | 0 |  |  |  | 0 |  | 2019_OTSKP |  | 2
PP
VV |  |  |  | 1: viz příl. Řezy; výkop = rozměry základů pro umístění tabulí + 200mm
TS |  |  |  | Technická specifikace položky odpovídá příslušné cenové soustavě.
P | 2 | 17411 |  | ZÁSYP JAM A RÝH ZEMINOU SE ZHUTNĚNÍM | M3 | 0.784 | 0 |  |  |  | 0 |  | 2019_OTSKP |  | 2
PP
VV |  |  |  | 1: viz příl. Řezy; výkop - základy pro umístění tabulí
TS |  |  |  | Technická specifikace položky odpovídá příslušné cenové soustavě.
SD |  | 4 |  | Vodorovné konstrukce
P | 3 | 461313 |  | PATKY Z PROSTÉHO BETONU C16/20 | M3 | 3.024 | 0 |  |  |  | 0 |  | 2019_OTSKP |  | 2
PP
VV |  |  |  | 1: viz příl. Řezy; rozměry základů pro umístění tabulí
TS |  |  |  | Technická specifikace položky odpovídá příslušné cenové soustavě.
SD |  | 7 |  | PSV
P | 32 | 76799 |  | OSTATNÍ KOVOVÉ DOPLŇK KONSTRUKCE | T | 2.432 | 0 |  |  |  | 0 |  | 2019_OTSKP |  | 2
PP
VV |  |  |  | 1: viz příl. Ocelové konstrukce a Výpis materiálu
TS |  |  |  | Technická specifikace položky odpovídá příslušné cenové soustavě.
P | 33 | 78325 |  | PROTIKOROZ OCHRANA DOPLŇK OK ŽÁR ZINKOVÁNÍM PONOREM | M2 | 50 | 0 |  |  |  | 0 |  | 2019_OTSKP |  | 2
PP
VV |  |  |  | 1: viz příl. Výpis materiálu, nátěrová plocha celková
TS |  |  |  | Technická specifikace položky odpovídá příslušné cenové soustavě.
SD |  | 92 |  | Doplň_žel
P | 4 | R923711-01 |  | TABULE ORIENT. SYSTÉMU - NÁZEV ŽST. (T1a) - 600X3700 MM. OBOUSTRANNĚ PROSV. BUTON. 2KS | M2 | 4.44 | 0 |  |  |  | 0 |  | R - položka |  | 2
PP
VV |  |  |  | 1: viz TZ a příl. Prvky orientačního systému
TS |  |  |  | 1. Položka obsahuje: - dodávku a montáž tabulí orientačního systému v provedení uvedeném v textu včetně upevňovacího a pomocného materiálu 2. Položka neobsahuje: - dodávku nosných ocelových konstrukcí včetně základů a zemních prací - zhotovení přívodu napájení
P | 5 | R923711-02 |  | TABULE ORIENT. SYSTÉMU - NÁZEV ŽST. (T1b) - 600X3700 MM. JEDNOSTRANNĚ PROSV. BUTON. 3 KS | M2 | 6.66 | 0 |  |  |  | 0 |  | R - položka |  | 2
PP
VV |  |  |  | 1: viz TZ a příl. Prvky orientačního systému
TS |  |  |  | 1. Položka obsahuje: - dodávku a montáž tabulí orientačního systému v provedení uvedeném v textu včetně upevňovacího a pomocného materiálu 2. Položka neobsahuje: - dodávku nosných ocelových konstrukcí včetně základů a zemních prací - zhotovení přívodu napájení
P | 6 | R923711-03 |  | TABULE ORIENT. SYSTÉMU - NÁZEV ŽST. (T1c) - 600X3700 MM. 9 KS | M2 | 26.64 | 0 |  |  |  | 0 |  | R - položka |  | 2
PP
VV |  |  |  | 1: viz TZ a příl. Prvky orientačního systému
TS |  |  |  | 1. Položka obsahuje: - dodávku a montáž tabulí orientačního systému v provedení uvedeném v textu včetně upevňovacího a pomocného materiálu 2. Položka neobsahuje: - dodávku nosných ocelových konstrukcí včetně základů a zemních prací
P | 7 | R923731-01 |  | TABULE ORIENT. SYSTÉMU - SMĚRY JÍZDY (T2a,b) - 450X1200 MM. T2a - 4 KS, T2b - 4 KS | M2 | 4.32 | 0 |  |  |  | 0 |  | R - položka |  | 2
PP
VV |  |  |  | 1: viz TZ a příl. Prvky orientačního systému
TS |  |  |  | 1. Položka obsahuje: - dodávku a montáž tabulí orientačního systému v provedení uvedeném v textu včetně upevňovacího a pomocného materiálu 2. Položka neobsahuje: - dodávku nosných ocelových konstrukcí včetně základů a zemních prací
P | 8 | R923761-01 |  | TABULE ORIENT. SYSTÉMU - OZNAČENÍ VÝCHODU (T3a,b) - 240X440 MM. T3a - 6 KS, T3b - 4 KS | M2 | 1.06 | 0 |  |  |  | 0 |  | R - položka |  | 2
PP
VV |  |  |  | 1: viz TZ a příl. Prvky orientačního systému
TS |  |  |  | 1. Položka obsahuje: - dodávku a montáž tabulí orientačního systému v provedení uvedeném v textu včetně upevňovacího a pomocného materiálu 2. Položka neobsahuje: - dodávku nosných ocelových konstrukcí včetně základů a zemních prací
P | 9 | R923761-02 |  | TABULE ORIENT. SYSTÉMU - OZNAČENÍ VÝCHODU Z NÁST. (T4a.1) - 240X1160 MM. 1 KS | M2 | 0.278 | 0 |  |  |  | 0 |  | R - položka |  | 2
PP
VV |  |  |  | 1: viz TZ a příl. Prvky orientačního systému
TS |  |  |  | 1. Položka obsahuje: - dodávku a montáž tabulí orientačního systému v provedení uvedeném v textu včetně upevňovacího a pomocného materiálu 2. Položka neobsahuje: - dodávku nosných ocelových konstrukcí včetně základů a zemních prací
P | 10 | R923761-03 |  | TABULE ORIENT. SYSTÉMU - OZNAČENÍ PŘILEHLÝCH KOLEJÍ. (T4a.2) - 240X1160 MM. | M2 | 0.278 | 0 |  |  |  | 0 |  | R - položka |  | 2
PP
VV |  |  |  | 1: viz TZ a příl. Prvky orientačního systému
TS |  |  |  | 1. Položka obsahuje: - dodávku a montáž tabulí orientačního systému v provedení uvedeném v textu včetně upevňovacího a pomocného materiálu 2. Položka neobsahuje: - dodávku nosných ocelových konstrukcí včetně základů a zemních prací
P | 11 | R923761-04 |  | TABULE ORIENT. SYSTÉMU - OZNAČENÍ VÝCHODU Z NÁST. (T4b.1) - 240X1160 MM. 1 KS | M2 | 0.278 | 0 |  |  |  | 0 |  | R - položka |  | 2
PP
VV |  |  |  | 1: viz TZ a příl. Prvky orientačního systému
TS |  |  |  | 1. Položka obsahuje: - dodávku a montáž tabulí orientačního systému v provedení uvedeném v textu včetně upevňovacího a pomocného materiálu 2. Položka neobsahuje: - dodávku nosných ocelových konstrukcí včetně základů a zemních prací
P | 12 | R923761-05 |  | TABULE ORIENT. SYSTÉMU - OZNAČENÍ PŘILEHLÝCH KOLEJÍ. (T4b.2) - 240X1160 MM. | M2 | 0.278 | 0 |  |  |  | 0 |  | R - položka |  | 2
PP
VV |  |  |  | 1: viz TZ a příl. Prvky orientačního systému
TS |  |  |  | 1. Položka obsahuje: - dodávku a montáž tabulí orientačního systému v provedení uvedeném v textu včetně upevňovacího a pomocného materiálu 2. Položka neobsahuje: - dodávku nosných ocelových konstrukcí včetně základů a zemních prací
P | 13 | R923761-06 |  | TABULE ORIENT. SYSTÉMU - OZNAČENÍ VÝCHODU Z NÁST. (T4c) - 240X1160 MM. 1 KS | M2 | 0.278 | 0 |  |  |  | 0 |  | R - položka |  | 2
PP
VV |  |  |  | 1: viz TZ a příl. Prvky orientačního systému
TS |  |  |  | 1. Položka obsahuje: - dodávku a montáž tabulí orientačního systému v provedení uvedeném v textu včetně upevňovacího a pomocného materiálu 2. Položka neobsahuje: - dodávku nosných ocelových konstrukcí včetně základů a zemních prací
P | 14 | R923761-07 |  | TABULE ORIENT. SYSTÉMU - OZNAČENÍ VÝCHODU Z NÁST. (T4d) - 240X1160 MM. 1 KS | M2 | 0.278 | 0 |  |  |  | 0 |  | R - položka |  | 2
PP
VV |  |  |  | 1: viz TZ a příl. Prvky orientačního systému
TS |  |  |  | 1. Položka obsahuje: - dodávku a montáž tabulí orientačního systému v provedení uvedeném v textu včetně upevňovacího a pomocného materiálu 2. Položka neobsahuje: - dodávku nosných ocelových konstrukcí včetně základů a zemních prací
P | 15 | R923761-08 |  | TABULE ORIENT. SYSTÉMU - OZNAČENÍ VÝTAHU. (T5) - 240X640 MM. 7 KS | M2 | 1.078 | 0 |  |  |  | 0 |  | R - položka |  | 2
PP
VV |  |  |  | 1: viz TZ a příl. Prvky orientačního systému
TS |  |  |  | 1. Položka obsahuje: - dodávku a montáž tabulí orientačního systému v provedení uvedeném v textu včetně upevňovacího a pomocného materiálu 2. Položka neobsahuje: - dodávku nosných ocelových konstrukcí včetně základů a zemních prací
P | 16 | R923761-09 |  | TABULE ORIENT. SYSTÉMU - OZNAČENÍ ČÍSLA KOLEJÍ. (T6a-d) - 340X340 MM. T6a - 3 KS, b - 2 KS, c - 2 KS, d - 1 KS | M2 | 0.928 | 0 |  |  |  | 0 |  | R - položka |  | 2
PP
VV |  |  |  | 1: viz TZ a příl. Prvky orientačního systému
TS |  |  |  | 1. Položka obsahuje: - dodávku a montáž tabulí orientačního systému v provedení uvedeném v textu včetně upevňovacího a pomocného materiálu 2. Položka neobsahuje: - dodávku nosných ocelových konstrukcí včetně základů a zemních prací
P | 17 | R923761-10 |  | TABULE ORIENT. SYSTÉMU - OZNAČENÍ PŘÍCHODU K NÁST. U KOL. Č. 1. (T7) - 240X440 MM. 1 KS | M2 | 0.106 | 0 |  |  |  | 0 |  | R - položka |  | 2
PP
VV |  |  |  | 1: viz TZ a příl. Prvky orientačního systému
TS |  |  |  | 1. Položka obsahuje: - dodávku a montáž tabulí orientačního systému v provedení uvedeném v textu včetně upevňovacího a pomocného materiálu 2. Položka neobsahuje: - dodávku nosných ocelových konstrukcí včetně základů a zemních prací
P | 18 | R923761-11 |  | TABULE ORIENT. SYSTÉMU - OZNAČENÍ PŘÍCHODU K NÁST. U KOL. Č. 3 AŽ 5. (T8) - 240X1420 MM. 1 KS | M2 | 0.341 | 0 |  |  |  | 0 |  | R - položka |  | 2
PP
VV |  |  |  | 1: viz TZ a příl. Prvky orientačního systému
TS |  |  |  | 1. Položka obsahuje: - dodávku a montáž tabulí orientačního systému v provedení uvedeném v textu včetně upevňovacího a pomocného materiálu 2. Položka neobsahuje: - dodávku nosných ocelových konstrukcí včetně základů a zemních prací
P | 19 | R923761-12 |  | TABULE ORIENT. SYSTÉMU - OZNAČENÍ PŘÍCHODU K NÁST. U KOL. Č. 2 A 1. (T9) - 240X1240 MM. 1 KS | M2 | 0.298 | 0 |  |  |  | 0 |  | R - položka |  | 2
PP
VV |  |  |  | 1: viz TZ a příl. Prvky orientačního systému
TS |  |  |  | 1. Položka obsahuje: - dodávku a montáž tabulí orientačního systému v provedení uvedeném v textu včetně upevňovacího a pomocného materiálu 2. Položka neobsahuje: - dodávku nosných ocelových konstrukcí včetně základů a zemních prací
P | 20 | R923761-13 |  | TABULE ORIENT. SYSTÉMU - OZNAČENÍ PŘÍCHODU K NÁSTUPIŠTÍM. (T10) - 240X1560 MM. 1 KS | M2 | 0.374 | 0 |  |  |  | 0 |  | R - položka |  | 2
PP
VV |  |  |  | 1: viz TZ a příl. Prvky orientačního systému
TS |  |  |  | 1. Položka obsahuje: - dodávku a montáž tabulí orientačního systému v provedení uvedeném v textu včetně upevňovacího a pomocného materiálu 2. Položka neobsahuje: - dodávku nosných ocelových konstrukcí včetně základů a zemních prací
P | 21 | R923761-14 |  | TABULE ORIENT. SYSTÉMU - ZÁKAZ KOUŘENÍ. (T11) - 240X240 MM. 4 KS | M2 | 0.232 | 0 |  |  |  | 0 |  | R - položka |  | 2
PP
VV |  |  |  | 1: viz TZ a příl. Prvky orientačního systému
TS |  |  |  | 1. Položka obsahuje: - dodávku a montáž tabulí orientačního systému v provedení uvedeném v textu včetně upevňovacího a pomocného materiálu 2. Položka neobsahuje: - dodávku nosných ocelových konstrukcí včetně základů a zemních prací
P | 22 | R923761-15 |  | TABULE ORIENT. SYSTÉMU - ZÁKAZ VSTUPU. (T12) - 240X240 MM. 3 KS | M2 | 0.174 | 0 |  |  |  | 0 |  | R - položka |  | 2
PP
VV |  |  |  | 1: viz TZ a příl. Prvky orientačního systému
TS |  |  |  | 1. Položka obsahuje: - dodávku a montáž tabulí orientačního systému v provedení uvedeném v textu včetně upevňovacího a pomocného materiálu 2. Položka neobsahuje: - dodávku nosných ocelových konstrukcí včetně základů a zemních prací
P | 23 | R923761-16 |  | TABULE ORIENT. SYSTÉMU - WC MUŽI. (T13) - 240X240 MM. 1 KS | M2 | 0.058 | 0 |  |  |  | 0 |  | R - položka |  | 2
PP
VV |  |  |  | 1: viz TZ a příl. Prvky orientačního systému
TS |  |  |  | 1. Položka obsahuje: - dodávku a montáž tabulí orientačního systému v provedení uvedeném v textu včetně upevňovacího a pomocného materiálu 2. Položka neobsahuje: - dodávku nosných ocelových konstrukcí včetně základů a zemních prací
P | 24 | R923761-17 |  | TABULE ORIENT. SYSTÉMU - WC ŽENY. (T14) - 240X240 MM. 1 KS | M2 | 0.058 | 0 |  |  |  | 0 |  | R - položka |  | 2
PP
VV |  |  |  | 1: viz TZ a příl. Prvky orientačního systému
TS |  |  |  | 1. Položka obsahuje: - dodávku a montáž tabulí orientačního systému v provedení uvedeném v textu včetně upevňovacího a pomocného materiálu 2. Položka neobsahuje: - dodávku nosných ocelových konstrukcí včetně základů a zemních prací
P | 25 | R923761-18 |  | TABULE ORIENT. SYSTÉMU - OZNAČ. PŘEPÁŽKY INFORMACÍ A VÝDEJE JÍZDENEK. (T15) - 240X440 MM. 1 KS | M2 | 0.106 | 0 |  |  |  | 0 |  | R - položka |  | 2
PP
VV |  |  |  | 1: viz TZ a příl. Prvky orientačního systému
TS |  |  |  | 1. Položka obsahuje: - dodávku a montáž tabulí orientačního systému v provedení uvedeném v textu včetně upevňovacího a pomocného materiálu 2. Položka neobsahuje: - dodávku nosných ocelových konstrukcí včetně základů a zemních prací
P | 26 | R923761-19 |  | TABULE ORIENT. SYSTÉMU - RYCHLÉ OBČERSTVENÍ. (T16) - 240X240 MM. 1 KS | M2 | 0.058 | 0 |  |  |  | 0 |  | R - položka |  | 2
PP
VV |  |  |  | 1: viz TZ a příl. Prvky orientačního systému
TS |  |  |  | 1. Položka obsahuje: - dodávku a montáž tabulí orientačního systému v provedení uvedeném v textu včetně upevňovacího a pomocného materiálu 2. Položka neobsahuje: - dodávku nosných ocelových konstrukcí včetně základů a zemních prací
P | 27 | R923761-20 |  | TABULE ORIENT. SYSTÉMU - OZNAČENÍ SEKTORŮ (T B2.1 - T G5.2) - 340X450 MM. 38 KS | M2 | 5.814 | 0 |  |  |  | 0 |  | R - položka |  | 2
PP
VV |  |  |  | 1: viz TZ a příl. Prvky orientačního systému
TS |  |  |  | 1. Položka obsahuje: - dodávku a montáž tabulí orientačního systému v provedení uvedeném v textu včetně upevňovacího a pomocného materiálu 2. Položka neobsahuje: - dodávku nosných ocelových konstrukcí včetně základů a zemních prací
P | 28 | nabídka A | 1 | ORIENTAČNÍ HLASOVÝ MAJÁČEK (OHM) | KS | 6 | 0 |  |  |  | 0 |  | R - položka |  | 2
PP
VV |  |  |  | 1: viz TZ a příl. Prvky orientačního systému
TS |  |  |  | 1. Položka obsahuje: - dodávku a montáž orientačních hlasových majáčků 2. Položka neobsahuje: - zhotovení přívodu napájení
P | 29 | nabídka B | 1 | ORIENTAČNÍ HLASOVÝ MAJÁČEK (OHM) S AKUMULÁTOREM | KS | 3 | 0 |  |  |  | 0 |  | R - položka |  | 2
PP
VV |  |  |  | 1: viz TZ a příl. Prvky orientačního systému
TS |  |  |  | 1. Položka obsahuje: - dodávku a montáž orientačních hlasových majáčků 2. Položka neobsahuje: - zhotovení přívodu napájení
P | 30 | nabídka C | 1 | HMATNÝ ŠTÍTEK (HŠ) | KS | 2 | 0 |  |  |  | 0 |  | R - položka |  | 2
PP
VV |  |  |  | 1: viz TZ
TS |  |  |  | 1. Položka obsahuje: - dodávku a montáž hmatných štítků
P | 31 | nabídka D | 1 | HMATNÝ ŠTÍTEK S PRISMATICKÝM PÍSMEM | KS | 2 | 0 |  |  |  | 0 |  | R - položka |  | 2
PP
VV |  |  |  | 1: viz TZ
TS |  |  |  | 1. Položka obsahuje: - dodávku a montáž hmatných štítků s prismatickým písmem

## SO 20-50
SŽDC05 |  |  |  | Soupis prací objektu | [10 empty] | 3
3
S | Stavba: | Zm03-5423510003 |  | Rekonstrukce nástupišť a zřízení bezbariérových přístupů v žst. Roudnice n.L. | [6 empty] | E.2 |  | Aspe | 0,00 | 2
O | Objekt: | E.2 |  | Pozemní stavební objekty | [9 empty] | 15,00 | 2
Typ | Poř. číslo | Kód položky | Varianta | Název položky | MJ | Množství | Jednotková hmotnost | Celková hmotnost |  |  | Jednotková cena |  | Cenové soustavy | 21,00 | 2
Dodávka
[9 empty] | Jednotková | Celkem | Jednotková | Celkem |  |  |  | Počet položek s nulovou cenou
O1 |  | SO 20-50 |  | Žst. Roudnice n.L., demolice
SD |  | 1 |  | Zemní práce
P | 1 | 120901121 |  | Bourání zdiva z betonu prostého neprokládaného v odkopávkách nebo prokopávkách ručně | M3 | 34.673 | 0 |  |  |  | 0 |  | CS ÚRS 2019 01 |  | 2
PP |  |  |  | popis položky
VV |  |  |  | ZAKLADY OBJEKTU ; 1000 MM POD UROVEN TERENU ; /viz TZ/ ; VETSI OBJEKT ; 0,45*(8,75*3+7,45*2)*1,00 ; MENSI OBJEKT ; 0,45*(13,60*2+3,60*2+1,50)*1,00 ; Součet
TS |  |  |  | Technická specifikace odpovídá příslušné cenové soustavě
P | 2 | 162701155 |  | Vodorovné přemístění do 10000 m výkopku/sypaniny z horniny tř. 5 až 7 | M3 | 34.673 | 0 |  |  |  | 0 |  | CS ÚRS 2019 01 |  | 2
PP
VV |  |  |  | ODVOZ NA SKLÁDKU ; 34,673
TS |  |  |  | Technická specifikace odpovídá příslušné cenové soustavě
P | 3 | 162701159 |  | Příplatek k vodorovnému přemístění výkopku/sypaniny z horniny tř. 5 až 7 ZKD 1000 m přes 10000 m | M3 | 624.114 | 0 |  |  |  | 0 |  | CS ÚRS 2019 01 |  | 2
PP
VV |  |  |  | 34,673*18
TS |  |  |  | Technická specifikace odpovídá příslušné cenové soustavě
P | 4 | SKUT.CENA 1 |  | Poplatek za uložení na skládce (skládkovné) stavebního odpadu betonového kód odpadu 170 101 | T | 86.683 | 0 |  |  |  | 0 |  | CS ÚRS 2019 01 |  | 2
PP
VV |  |  |  | 34,673*2,500 ; Součet
TS |  |  |  | Technická specifikace odpovídá příslušné cenové soustavě
P | 5 | 181111121 |  | Plošná úprava terénu do 500 m2 zemina tř 1 až 4 nerovnosti do 150 mm v rovinně a svahu do 1:5 | M2 | 114 | 0 |  |  |  | 0 |  | CS ÚRS 2019 01 |  | 2
PP
VV |  |  |  | SROVNANI TERENU ; /viz TZ/ ; 114,00 ; Součet
TS |  |  |  | Technická specifikace odpovídá příslušné cenové soustavě
P | 6 | 174101101 |  | Zásyp jam, šachet rýh nebo kolem objektů sypaninou se zhutněním | M3 | 31.206 | 0 |  |  |  | 0 |  | CS ÚRS 2019 01 |  | 2
PP
VV |  |  |  | ZASYP ZAKLADU ; /viz TZ/ ; VETSI OBJEKT ; 0,45*(8,75*3+7,45*2)*0,90 ; MENSI OBJEKT ; 0,45*(13,60*2+3,60*2+1,50)*0,90 ; Součet
TS |  |  |  | Technická specifikace odpovídá příslušné cenové soustavě
P | 7 | 181301101 |  | Rozprostření ornice tl vrstvy do 100 mm pl do 500 m2 v rovině nebo ve svahu do 1:5 | M2 | 114 | 0 |  |  |  | 0 |  | CS ÚRS 2019 01 |  | 2
PP
VV |  |  |  | OHUMUSENI TERENU ; V TL.100 MM ; /viz TZ/ ; 114,00
TS |  |  |  | Technická specifikace odpovídá příslušné cenové soustavě
P | 8 | 162701105 | 1 | Vodorovné přemístění do 10000 m výkopku/sypaniny z horniny tř. 1 až 4 | M3 | 42.606 | 0 |  |  |  | 0 |  | CS ÚRS 2019 01 |  | 2
PP
VV |  |  |  | DOVOZ ZEMINY ; 31,206 ; DOVOZ ORNICE ; 114,00*0,10 ; Součet
TS |  |  |  | Technická specifikace odpovídá příslušné cenové soustavě
P | 9 | 162701109 |  | Příplatek k vodorovnému přemístění výkopku/sypaniny z horniny tř. 1 až 4 ZKD 1000 m přes 10000 m | M3 | 596.484 | 0 |  |  |  | 0 |  | CS ÚRS 2019 01 |  | 2
PP
VV |  |  |  | 42,606*14
TS |  |  |  | Technická specifikace odpovídá příslušné cenové soustavě
P | 10 | 122201101 |  | Odkopávky a prokopávky nezapažené v hornině tř. 3 objem do 100 m3 | M3 | 31.206 | 0 |  |  |  | 0 |  | CS ÚRS 2019 01 |  | 2
PP
VV |  |  |  | ZISKANI - NAKUP ZEMINY ; 31,206
TS |  |  |  | Technická specifikace odpovídá příslušné cenové soustavě
P | 11 | 10364100 |  | zemina pro terénní úpravy - tříděná | T | 62.412 | 0 |  |  |  | 0 |  | CS ÚRS 2019 01 |  | 2
PP
VV |  |  |  | 31,206 ; 31,206*2 Přepočtené koeficientem množství
TS |  |  |  | Technická specifikace odpovídá příslušné cenové soustavě
P | 12 | 121101101 |  | Sejmutí ornice s přemístěním na vzdálenost do 50 m | M3 | 11.4 | 0 |  |  |  | 0 |  | CS ÚRS 2019 01 |  | 2
PP
VV |  |  |  | ZISKANI-NAKUP ORNICE ; 114,00*0,10 ; Součet
TS |  |  |  | Technická specifikace odpovídá příslušné cenové soustavě
P | 13 | 10364101 |  | zemina pro terénní úpravy - ornice | T | 22.8 | 0 |  |  |  | 0 |  | CS ÚRS 2019 01 |  | 2
PP
VV |  |  |  | 11,40 ; 11,4*2 Přepočtené koeficientem množství
TS |  |  |  | Technická specifikace odpovídá příslušné cenové soustavě
P | 14 | 181411131 |  | Založení parkového trávníku výsevem plochy do 1000 m2 v rovině a ve svahu do 1:5 | M2 | 114 | 0 |  |  |  | 0 |  | CS ÚRS 2019 01 |  | 2
PP
VV |  |  |  | ZATRAVNENI PLOCH ; 114,00
TS |  |  |  | Technická specifikace odpovídá příslušné cenové soustavě
P | 15 | 00572470 |  | osivo směs travní univerzál | KG | 4.56 | 0 |  |  |  | 0 |  | CS ÚRS 2019 01 |  | 2
PP
VV |  |  |  | 114,00 ; 114*0,04 Přepočtené koeficientem množství
TS |  |  |  | Technická specifikace odpovídá příslušné cenové soustavě
P | 16 | 120001101 |  | Příplatek za ztížení odkopávky nebo prokkopávky v blízkosti inženýrských sítí | M3 | 6 | 0 |  |  |  | 0 |  | CS ÚRS 2019 01 |  | 2
PP
VV |  |  |  | PRIPADNE PODZEMNI SITE ; /predb.odhad - viz TZ/ ; 6,00
TS |  |  |  | Technická specifikace odpovídá příslušné cenové soustavě
P | 17 | 119001423 |  | Dočasné zajištění kabelů a kabelových tratí z více než 6 volně ložených kabelů | M | 23 | 0 |  |  |  | 0 |  | CS ÚRS 2019 01 |  | 2
PP
VV
TS |  |  |  | Technická specifikace odpovídá příslušné cenové soustavě
P | 18 | 133202011 |  | Hloubení šachet ručním nebo pneum nářadím v soudržných horninách tř. 3, plocha výkopu do 4 m2 | M3 | 4.48 | 0 |  |  |  | 0 |  | CS ÚRS 2019 01 |  | 2
PP
VV |  |  |  | PRO PATKY OPLOCENI ; /viz TZ - odhad rozmeru/ ; 0,40*0,40*0,80*35
TS |  |  |  | Technická specifikace odpovídá příslušné cenové soustavě
P | 19 | 133202019 |  | Příplatek za lepivost u hloubení šachet ručním nebo pneum nářadím v horninách tř. 3 | M3 | 1.344 | 0 |  |  |  | 0 |  | CS ÚRS 2019 01 |  | 2
PP
VV |  |  |  | 30% lepivost ; 4,48*0,30
TS |  |  |  | Technická specifikace odpovídá příslušné cenové soustavě
P | 20 | 162701105 |  | Vodorovné přemístění do 10000 m výkopku/sypaniny z horniny tř. 1 až 4 | M3 | 4.48 | 0 |  |  |  | 0 |  | CS ÚRS 2019 01 |  | 2
PP
VV |  |  |  | ZEMINA Z VYKOPU SACHET NA SKLADKU ; 4,48
TS |  |  |  | Technická specifikace odpovídá příslušné cenové soustavě
P | 21 | 162701109 | 1 | Příplatek k vodorovnému přemístění výkopku/sypaniny z horniny tř. 1 až 4 ZKD 1000 m přes 10000 m | M3 | 62.72 | 0 |  |  |  | 0 |  | CS ÚRS 2019 01 |  | 2
PP
VV |  |  |  | 4,48*14
TS |  |  |  | Technická specifikace odpovídá příslušné cenové soustavě
P | 22 | SKUT.CENA 7 |  | Poplatek za uložení stavebního odpadu - zeminy a kameniva na skládce | T | 8.064 | 0 |  |  |  | 0 |  | CS ÚRS 2019 01 |  | 2
PP
VV |  |  |  | 4,48*1,800
TS |  |  |  | Technická specifikace odpovídá příslušné cenové soustavě
SD |  | 2 |  | Zakládání
P | 23 | 275313611 |  | Základové patky z betonu tř. C 16/20 | M3 | 4.48 | 0 |  |  |  | 0 |  | CS ÚRS 2019 01 |  | 2
PP
VV |  |  |  | ZAKLADOVE PATKY OPLOCENI ; /viz TZ - odhad rozmeru/ ; 0,40*0,40*0,80*35
TS |  |  |  | Technická specifikace odpovídá příslušné cenové soustavě
P | 24 | 274353122 |  | Bednění kotevních otvorů v základových pásech průřezu do 0,05 m2 hl 1 m | KUS | 35 | 0 |  |  |  | 0 |  | CS ÚRS 2019 01 |  | 2
PP
VV |  |  |  | KOTEVNI OTVORY PRO SLOUPKY ; /odhad/ ; 35
TS |  |  |  | Technická specifikace odpovídá příslušné cenové soustavě
P | 25 | 278311163 |  | Zálivka kotevních otvorů z betonu tř. C 25/30 objemu do 0,50 m3 | M3 | 0.473 | 0 |  |  |  | 0 |  | CS ÚRS 2019 01 |  | 2
PP
VV |  |  |  | 0,15*0,15*0,60*35
TS |  |  |  | Technická specifikace odpovídá příslušné cenové soustavě
SD |  | 3 |  | Svislé a kompletní konstrukce
P | 26 | 33817112R |  | Osazování sloupků a vzpěr plotových ocelových v do 2,60 m se zalitím MC | KUS | 35 | 0 |  |  |  | 0 |  | CS ÚRS 2019 01 |  | 2
PP
VV |  |  |  | OCELOVE PLOTOVE SLOUPKY ; /viz TZ c- odhad ks/ ; 35
TS |  |  |  | Technická specifikace odpovídá příslušné cenové soustavě
P | 27 | 5534225R |  | sloupek plotový průběžný Pz a komaxitový 3000/38x1,5mm | KUS | 35.35 | 0 |  |  |  | 0 |  | CS ÚRS 2019 01 |  | 2
PP
VV |  |  |  | 35*1,01 Přepočtené koeficientem množství
TS |  |  |  | Technická specifikace odpovídá příslušné cenové soustavě
P | 28 | 348171520 |  | Montáž oplocení z plechu vlnitého do 50 kg na 1 m oplocení | M | 32 | 0 |  |  |  | 0 |  | CS ÚRS 2019 01 |  | 2
PP
VV |  |  |  | OCHRANNE OPLOCENI ; /viz TZ - odhad typu plechu/ ; 32,00
TS |  |  |  | Technická specifikace odpovídá příslušné cenové soustavě
P | 29 | 15485113 |  | profil trapézový 352/207/1035 pozink tl.plechu 1,0 mm | M2 | 70.4 | 0 |  |  |  | 0 |  | CS ÚRS 2019 01 |  | 2
PP
VV |  |  |  | 32,00*2,20
TS |  |  |  | Technická specifikace odpovídá příslušné cenové soustavě
SD |  | 38 |  | Různé kompletní konstrukce
P | 30 | R POL 1 |  | Odpojení objektů od sítí + revize | SOUBOR | 1 | 0 |  |  |  | 0 |  | [bez vazby na CS] |  | 2
PP
VV |  |  |  | VODOVOD, KANALIZACE, ELEKTRO, SLABOPROUD ATD. ; DLE SKUTECNEHO STAVU ; /predem projednat s vlastnikem objektu/ ; 1
TS |  |  |  | Technická specifikace odpovídá názvu položky - dle skutečného stavu objektů
SD |  | 783 |  | Dokončovací práce - nátěry
P | 39 | 783314203 |  | Základní antikorozní nátěr zámečnických konstrukcí jednonásobný syntetický samozákladující | M2 | 216.462 | 0 |  |  |  | 0 |  | CS ÚRS 2019 01 |  | 2
PP
VV |  |  |  | NATER OPLOCENI ; /viz TZ/ ; 3,14*0,08*2,20*35 ; 32,00*2,20*2*1,40 ; Součet
TS |  |  |  | Technická specifikace odpovídá příslušné cenové soustavě
P | 40 | 783315101 |  | Mezinátěr zámečnických konstrukcí jednonásobný syntetický standardní | M2 | 216.462 | 0 |  |  |  | 0 |  | CS ÚRS 2019 01 |  | 2
PP
VV
TS |  |  |  | Technická specifikace odpovídá příslušné cenové soustavě
P | 41 | 783317101 |  | Krycí nátěr (email) zámečnických konstrukcí jednonásobný syntetický standardní | M2 | 216.462 | 0 |  |  |  | 0 |  | CS ÚRS 2019 01 |  | 2
PP
VV
TS |  |  |  | Technická specifikace odpovídá příslušné cenové soustavě
SD |  | 98 |  | Demolice a sanace
P | 31 | 981011314 |  | Demolice budov zděných na MVC podíl konstrukcí do 25 % postupným rozebíráním | M3 | 284.544 | 0 |  |  |  | 0 |  | CS ÚRS 2019 01 |  | 2
PP
VV |  |  |  | DEMOLICE OBJEKTU ; PO UROVEN TERENU VC.PODLAHY ; /viz TZ/ ; VETSI OBJEKT ; 8,75*7,45*2,60 ; MENSI OBJEKT ; 13,60*3,60*2,35 ; Součet
TS |  |  |  | Technická specifikace odpovídá příslušné cenové soustavě
P | 32 | 997006512 |  | Vodorovné doprava suti s naložením a složením na skládku do 1 km | T | 128.045 | 0 |  |  |  | 0 |  | CS ÚRS 2019 01 |  | 2
PP
VV |  |  |  | ODVOZ NA SKLADKU A DO SBERNY ; 128,045
TS |  |  |  | Technická specifikace odpovídá příslušné cenové soustavě
P | 33 | 997006519 |  | Příplatek k vodorovnému přemístění suti na skládku ZKD 1 km přes 1 km | T | 3457.215 | 0 |  |  |  | 0 |  | CS ÚRS 2019 01 |  | 2
PP
VV |  |  |  | 128,045*27
TS |  |  |  | Technická specifikace odpovídá příslušné cenové soustavě
P | 34 | SKUT.CENA 4 |  | Poplatek za uložení na skládce (skládkovné) stavebního odpadu dřevěného kód odpadu 170 201 | T | 11.688 | 0 |  |  |  | 0 |  | CS ÚRS 2019 01 |  | 2
PP
VV |  |  |  | 11,688
TS |  |  |  | Technická specifikace odpovídá příslušné cenové soustavě
P | 35 | SKUT.CENA 6 |  | Poplatek za uložení na skládce (skládkovné) stavebního odpadu izolací kód odpadu 170 604 | T | 4.075 | 0 |  |  |  | 0 |  | CS ÚRS 2019 01 |  | 2
PP
VV |  |  |  | 4,075
TS |  |  |  | Technická specifikace odpovídá příslušné cenové soustavě
P | 36 | SKUT.CENA 2 |  | Poplatek za uložení na skládce (skládkovné) stavebního odpadu betonového kód odpadu 170 101 | T | 54.16 | 0 |  |  |  | 0 |  | [bez vazby na CS] |  | 2
PP
VV |  |  |  | 54,160 ; Součet
TS |  |  |  | Technická specifikace odpovídá názvu položky
P | 37 | SKUT.CENA 3 |  | Poplatek za uložení stavebního odpadu na skládce (skládkovné) zatříděného do Katalogu odpadů pod kódem 170 102 | T | 57.569 | 0 |  |  |  | 0 |  | [bez vazby na CS] |  | 2
PP
VV |  |  |  | CELKOVA VAHA SUTI ; 128,045 ; ODPOCET VAHY ROZTRID.ODPADU ; -(0,553+11,688+4,075+54,160) ; Součet
TS |  |  |  | Technická specifikace odpovídá názvu položky
SD |  | 998 |  | Přesun hmot
P | 38 | 998001123 |  | Přesun hmot pro demolice objektů v do 21 m | T | 100.991 | 0 |  |  |  | 0 |  | CS ÚRS 2019 01 |  | 2
PP
VV
TS |  |  |  | Technická specifikace odpovídá příslušné cenové soustavě

## SO 30-10
SŽDC05 |  |  |  | Soupis prací objektu | [10 empty] | 3
3
S | Stavba: | Zm03-5423510003 |  | Rekonstrukce nástupišť a zřízení bezbariérových přístupů v žst. Roudnice n.L. | [6 empty] | E.3.1 |  | Aspe | 0,00 | 2
O | Objekt: | E.3.1 |  | Trakční vedení | [9 empty] | 15,00 | 2
Typ | Poř. číslo | Kód položky | Varianta | Název položky | MJ | Množství | Jednotková hmotnost | Celková hmotnost |  |  | Jednotková cena |  | Cenové soustavy | 21,00 | 2
Dodávka
[9 empty] | Jednotková | Celkem | Jednotková | Celkem |  |  |  | Počet položek s nulovou cenou
O1 |  | SO 30-10 |  | Úprava TV
SD |  | 1 |  | 74A Základy TV
P | 1 | 74A110 |  | ZÁKLAD TV HLOUBENÝ V JAKÉKOLIV TŘÍDĚ ZEMINY | M3 | 16.2 | 0 |  |  |  | 0 |  | 2019_OTSKP |  | 2
PP |  |  |  | popis položky
VV |  |  |  | viz výkaz stavební tabulka
TS |  |  |  | 1. Položka obsahuje: – zemní práce pro montáž výkopu včetně bourání zpevněných ploch, dlažby a pod., uvedení narušeného okolí do původního stavu a naložení výkopku – úpravy spojené s uvolněním prostoru pro výkop např. demontáž a montáž oplocení, zajištění výkopu před zaplavením povrchovou vodou, pažení výkopu – dodávku, dopravu, montáž, pronájem mechanizmů a demontáž bednění – dodávku, dopravu a montáž svorníkového koše, technologické výztuže, kovaných svorníků aj. – případně provedení dutiny pro upevnění stožáru TV – dodávku, dopravu a uložení betonové směsi včetně všech technologických opatření spojené s realizací základu podle TKP 2. Položka neobsahuje: – přídavnou výztuž, svorníky, koše – odvoz výkopku (viz pol. 74A150) – poplatek za likvidaci odpadů (viz SSD 0) 3. Způsob měření: Měří se metry kubické uložené betonové směsi.
P | 2 | 74A150 |  | ODVOZ ZEMINY Z VÝKOPU (NA LIKVIDACI ODPADŮ NEBO JINÉ URČENÉ MÍSTO) | M3KM | 390 | 0 |  |  |  | 0 |  | 2019_OTSKP |  | 2
PP |  |  |  | popis položky
VV |  |  |  | viz výkaz stavební tabulka
TS |  |  |  | 1. Položka obsahuje: – odvoz jakýmkoliv dopravním prostředkem a složení – případné překládky na trase 2. Položka neobsahuje: – naložení vybouraného materiálu na dopravní prostředek (je zahrnuto ve zdrojové položce) – poplatky za likvidaci odpadů 3. Způsob měření: Výměra je součtem součinů metrů krychlových vytěženého v rostlém (původním) stavu nebo vybouraného materiálu a jednotlivých vzdáleností v kilometrech.
P | 3 | 74A310 |  | PŘÍDAVNÁ VÝZTUŽ PRO ZÁKLAD TV | KUS | 36 | 0 |  |  |  | 0 |  | 2019_OTSKP |  | 2
PP |  |  |  | popis položky
VV |  |  |  | viz výkaz stavební tabulka
TS |  |  |  | 1. Položka obsahuje: – montáž, materiál a dovoz kompletní ocelové výztuže základu TV (vč. technologické) 2. Položka neobsahuje: X 3. Způsob měření: Udává se počet kusů kompletní konstrukce nebo práce.
P | 4 | 74A320 |  | KOVANÝ SVORNÍK PRO ZÁKLAD TV | KUS | 21 | 0 |  |  |  | 0 |  | 2019_OTSKP |  | 2
PP |  |  |  | popis položky
VV |  |  |  | viz stavební tabulka
TS |  |  |  | 1. Položka obsahuje: – montáž, materiál, dovoz a protikorozní ošetření kovaného svorníku pro základ TV 2. Položka neobsahuje: X 3. Způsob měření: Udává se počet kusů kompletní konstrukce nebo práce.
P | 5 | 74A420 |  | OBETONOVÁNÍ STÁVAJÍCÍHO ZÁKLADU | M3 | 3.5 | 0 |  |  |  | 0 |  | 2019_OTSKP |  | 2
PP |  |  |  | popis položky
VV |  |  |  | viz technická zpráva
TS |  |  |  | 1. Položka obsahuje: montáž a materiál – bourání narušené části základu – obetonování stávajícího základu – odtěžení terénu pro bednění – upevnění KARI sítě na stávající základ – osazení bednění – betonáž – geodetické značky 2. Položka neobsahuje: x 3. Způsob měření: Měří se metry kubické uložené betonové směsi.
P | 6 | 74A450 |  | ÚPRAVA KABELŮ U ZÁKLADU TV | KUS | 2 | 0 |  |  |  | 0 |  | 2019_OTSKP |  | 2
PP |  |  |  | popis položky
VV |  |  |  | odborný odhad
TS |  |  |  | 1. Položka obsahuje: montáž a materiál – ruční výkop v průměrné hloubce 80 cm a šířce 50 cm délky 30m – pažení nebo zajištění výkopu v nezbytném rozsahu – případné čerpání vody – úpravu kabelové trasy včetně ověření polohy 2. Položka neobsahuje: X 3. Způsob měření: Udává se počet kusů kompletní konstrukce nebo práce pro jeden základ.
P | 7 | 74AF11 |  | TAŽNÉ HNACÍ VOZIDLO K PRACOVNÍM SOUPRAVÁM (PRO ZÁKLADY - MONTÁŽ) | HOD | 12 | 0 |  |  |  | 0 |  | 2019_OTSKP |  | 2
PP |  |  |  | popis položky
VV |  |  |  | odborný odhad
TS |  |  |  | 1. Položka obsahuje: – kolejové mechanizmy pro výstavbu základů podpěr trakčního vedení – dopravu kolejových mechanismů z mateřského depa do prostoru stavby a zpět 2. Položka neobsahuje: X 3. Způsob měření: Udává se čas v hodinách bez pohotovostních stavů vozidla.
SD |  | 2 |  | 74B Stožáry TV
P | 8 | 74B604 |  | STOŽÁR TV OCELOVÝ PŘÍHRADOVÝ TYPU BP DÉLKY 12,5 M | KUS | 2 | 0 |  |  |  | 0 |  | 2019_OTSKP |  | 2
PP |  |  |  | popis položky
VV |  |  |  | viz stavební tabulka
TS |  |  |  | 1. Položka obsahuje: – montáž, materiál a dopravné stožáru typového provedení – protikorozní ošetření stožáru dle TKP – konečnou regulaci stožáru po jeho zatížení včetně podmazání patek 2. Položka neobsahuje: – základovou konstrukci 3. Způsob měření: Udává se počet kusů trakčních podpěr.
P | 9 | 74B711 |  | BRÁNY NEBO VÝLOŽNÍKY - BŘEVNO TYPU 23L | M | 22 | 0 |  |  |  | 0 |  | 2019_OTSKP |  | 2
PP |  |  |  | popis položky
VV |  |  |  | viz řezx
TS |  |  |  | 1. Položka obsahuje: – montáž včetně potřebné mechanizace a pomůcek, materiál a dopravné břevna typového provedení – protikorozní ošetření dle TKP 2. Položka neobsahuje: X 3. Způsob měření: Měří se metr délkový.
P | 10 | 74B723 |  | PŘIPEVNĚNÍ BŘEVNA BRÁNY NEBO VÝLOŽNÍKU S UKONČENÍM TYPU C NA BP | KUS | 2 | 0 |  |  |  | 0 |  | 2019_OTSKP |  | 2
PP |  |  |  | popis položky
VV |  |  |  | viz řezy
TS |  |  |  | 1. Položka obsahuje: – montáž včetně potřebné mechanizace a pomůcek, materiál a dopravné ukončení břevna typového provedení – protikorozní ošetření dle TKP – konečnou regulaci břevna po jeho zatížení 2. Položka neobsahuje: X 3. Způsob měření: Udává se počet kusů trakčních podpěr.
P | 11 | 74B743 |  | VYVĚŠENÍ BŘEVNA BRÁNY NEBO VÝLOŽNÍKU NA BP | KUS | 2 | 0 |  |  |  | 0 |  | 2019_OTSKP |  | 2
PP |  |  |  | popis položky
VV |  |  |  | viz řezy
TS |  |  |  | 1. Položka obsahuje: – montáž včetně potřebné mechanizace a pomůcek, materiál a dopravné vyvěšení břevna typového provedení – protikorozní ošetření dle TKP – konečnou regulaci vyvěšení břevna po zatížení brány nebo výložníku 2. Položka neobsahuje: X 3. Způsob měření: Udává se počet kusů trakčních podpěr.
P | 12 | 74B911 |  | PŘÍPLATEK ZA MONTÁŽ BŘEVNA BRÁNY NEBO VÝLOŽNÍKU NAD STÁVAJÍCÍM VEDENÍM | KUS | 2 | 0 |  |  |  | 0 |  | 2019_OTSKP |  | 2
PP |  |  |  | popis položky
VV |  |  |  | viz polohový plán
TS |  |  |  | 1. Položka obsahuje: – příplatek za montáž břevna brany nebo výložníku nad stávajícím vedením včetně poUŽITÝch mechanizmů (samostatně nelze položku použít) 2. Položka neobsahuje: X 3. Způsob měření: Udává se počet kusů kompletní montážní práce.
P | 13 | 74BF11 |  | TAŽNÉ HNACÍ VOZIDLO K PRACOVNÍM SOUPRAVÁM (PRO STOŽÁRY A BRÁNY - MONTÁŽ ) | HOD | 8 | 0 |  |  |  | 0 |  | 2019_OTSKP |  | 2
PP |  |  |  | popis položky
VV |  |  |  | odborný odhad
TS |  |  |  | 1. Položka obsahuje: – kolejové mechanizmy pro výstavbu podpěr (stožárů, bran, výložníků nebo jiných obdobných konstrukcí) trakčního vedení – dopravu kolejových mechanismů z mateřského depa do prostoru stavby a zpět 2. Položka neobsahuje: X 3. Způsob měření: Udává se čas v hodinách bez pohotovostních stavů vozidla.
SD |  | 3 |  | 74C Vodiče TV
P | 14 | 74C112 |  | ZÁVĚS TV NA KONZOLE S PŘÍDAVNÝM LANEM | KUS | 1 | 0 |  |  |  | 0 |  | 2019_OTSKP |  | 2
PP |  |  |  | popis položky
VV |  |  |  | viz montážní tabulka
TS |  |  |  | 1. Položka obsahuje: – materiál a montáž vč. mechanizmů – protikorozní ošetření podle TKP 2. Položka neobsahuje: X 3. Způsob měření: Udává se počet kusů kompletní konstrukce nebo práce.
P | 15 | 74C232 |  | ZÁVĚS SIK S PŘÍDAVNÝM LANEM | KUS | 4 | 0 |  |  |  | 0 |  | 2019_OTSKP |  | 2
PP |  |  |  | popis položky
VV |  |  |  | viz řezy, soupis ostatních sestavení
TS |  |  |  | 1. Položka obsahuje: – všechny náklady na montáž a materiál dodaného zařízení protikorozně ošetřeného podle TKP se všemi pomocnými doplňujícími součástmi a pracemi s použitím mechanizmů 2. Položka neobsahuje: X 3. Způsob měření: Udává se počet kusů kompletní konstrukce nebo práce.
P | 16 | 74C134 |  | VÝŠKOVÁ A SMĚROVÁ REGULACE KONZOLY NEBO SIK | KUS | 7 | 0 |  |  |  | 0 |  | 2019_OTSKP |  | 2
PP |  |  |  | popis položky
VV |  |  |  | viz polohový plán
TS |  |  |  | 1. Položka obsahuje: – uvolnění a montáž stávajících závěsů troleje a nosného lana vč. potřebných mechanizmů, pomůcek a měření 2. Položka neobsahuje: – závěs TV 3. Způsob měření: Udává se počet kusů kompletní konstrukce nebo práce.
P | 17 | 74C321 |  | SPOJKA LAN A TROLEJÍ NEIZOLOVANÁ | KUS | 2 | 0 |  |  |  | 0 |  | 2019_OTSKP |  | 2
PP |  |  |  | popis položky
VV |  |  |  | viz polohový plán, soupis ostatních sestavení
TS |  |  |  | 1. Položka obsahuje: – všechny náklady na montáž a materiál dodaného zařízení protikorozně ošetřeného podle TKP se všemi pomocnými doplňujícími součástmi a pracemi s použitím mechanizmů 2. Položka neobsahuje: X 3. Způsob měření: Udává se počet kusů kompletní konstrukce nebo práce.
P | 18 | 74C323 |  | SPOJKA TROLEJÍ SJÍZDNÁ | KUS | 2 | 0 |  |  |  | 0 |  | 2019_OTSKP |  | 2
PP |  |  |  | popis položky
VV |  |  |  | viz polohový plán, soupis ostatních sestavení
TS |  |  |  | 1. Položka obsahuje: – všechny náklady na montáž a materiál dodaného zařízení protikorozně ošetřeného podle TKP se všemi pomocnými doplňujícími součástmi a pracemi s použitím mechanizmů 2. Položka neobsahuje: X 3. Způsob měření: Udává se počet kusů kompletní konstrukce nebo práce.
P | 19 | 74C331 |  | DĚLIČ V TROLEJI VČETNĚ TABULKY | KUS | 2 | 0 |  |  |  | 0 |  | 2019_OTSKP |  | 2
PP |  |  |  | popis položky
VV |  |  |  | viz polohový plán, soupis ostatních sestavení
TS |  |  |  | 1. Položka obsahuje: – všechny náklady na montáž a materiál dodaného zařízení protikorozně ošetřeného podle TKP se všemi pomocnými doplňujícími součástmi a pracemi s použitím mechanizmů 2. Položka neobsahuje: X 3. Způsob měření: Udává se počet kusů kompletní konstrukce nebo práce.
P | 20 | 74C342 |  | KOTVENÍ PEVNÉHO BODU NA STOŽÁRU (VŠECH TYPŮ), 1 LANO | KUS | 2 | 0 |  |  |  | 0 |  | 2019_OTSKP |  | 2
PP |  |  |  | popis položky
VV |  |  |  | viz polohový plán, soupis ostatních sestavení
TS |  |  |  | 1. Položka obsahuje: – všechny náklady na montáž a materiál dodaného zařízení protikorozně ošetřeného podle TKP se všemi pomocnými doplňujícími součástmi a pracemi s použitím mechanizmů 2. Položka neobsahuje: X 3. Způsob měření: Udává se počet kusů kompletní konstrukce nebo práce.
P | 21 | 74C343 |  | KOTVENÍ PEVNÝCH BODŮ NA STOŽÁRU (VŠECH TYPŮ), 2 LANA | KUS | 1 | 0 |  |  |  | 0 |  | 2019_OTSKP |  | 2
PP |  |  |  | popis položky
VV |  |  |  | viz tabulka kotvení
TS |  |  |  | 1. Položka obsahuje: – všechny náklady na montáž a materiál dodaného zařízení protikorozně ošetřeného podle TKP se všemi pomocnými doplňujícími součástmi a pracemi s použitím mechanizmů 2. Položka neobsahuje: X 3. Způsob měření: Udává se počet kusů kompletní konstrukce nebo práce.
P | 22 | 74C352 |  | LANO PEVNÝCH BODŮ A ODTAHŮ 70 MM2 BZ NEBO FE | M | 357 | 0 |  |  |  | 0 |  | 2019_OTSKP |  | 2
PP |  |  |  | popis položky
VV |  |  |  | viz tabulka kotvení
TS |  |  |  | 1. Položka obsahuje: – všechny náklady na materiál dodaného zařízení – cena položky je vč. ostatních rozpočtových nákladů 2. Položka neobsahuje: X 3. Způsob měření: Měří se metr délkový v ose vodiče nebo lana.
P | 23 | 74C411 |  | KOTVENÍ SMĚROVÝCH LAN PEVNÉ, 1 NEBO 2 LANA 50-70 MM2 | KUS | 1 | 0 |  |  |  | 0 |  | 2019_OTSKP |  | 2
PP |  |  |  | popis položky
VV |  |  |  | viz řezy, soupis ostatních sestavení
TS |  |  |  | 1. Položka obsahuje: – všechny náklady na montáž a materiál dodaného zařízení protikorozně ošetřeného podle TKP se všemi pomocnými doplňujícími součástmi a pracemi s použitím mechanizmů – cena položky je vč. ostatních rozpočtových nákladů 2. Položka neobsahuje: X 3. Způsob měření: Udává se počet kusů kompletní konstrukce nebo práce.
P | 24 | 74C412 |  | KOTVENÍ SMĚROVÝCH LAN PÉROVÉ, 1 NEBO 2 LANA 50-70 MM2 | KUS | 1 | 0 |  |  |  | 0 |  | 2019_OTSKP |  | 2
PP |  |  |  | popis položky
VV |  |  |  | viz řezy, soupis ostatních sestavení
TS |  |  |  | 1. Položka obsahuje: – všechny náklady na montáž a materiál dodaného zařízení protikorozně ošetřeného podle TKP se všemi pomocnými doplňujícími součástmi a pracemi s použitím mechanizmů – cena položky je vč. ostatních rozpočtových nákladů 2. Položka neobsahuje: X 3. Způsob měření: Udává se počet kusů kompletní konstrukce nebo práce.
P | 25 | 74C432 |  | SMĚROVÁ LANA - VLOŽENÁ IZOLACE V PŘÍČNÝCH POLÍCH | KUS | 2 | 0 |  |  |  | 0 |  | 2019_OTSKP |  | 2
PP |  |  |  | popis položky
VV |  |  |  | viz polohový plán, soupis ostatních sestavení
TS |  |  |  | 1. Položka obsahuje: – všechny náklady na montáž a materiál dodaného zařízení protikorozně ošetřeného podle TKP se všemi pomocnými doplňujícími součástmi a pracemi s použitím mechanizmů – cena položky je vč. ostatních rozpočtových nákladů 2. Položka neobsahuje: X 3. Způsob měření: Udává se počet kusů kompletní konstrukce nebo práce.
P | 26 | 74C441 |  | TAŽENÍ SMĚROVÝCH A PŘÍČNÝCH LAN 50 MM2 BZ NEBO FE | M | 25 | 0 |  |  |  | 0 |  | 2019_OTSKP |  | 2
PP |  |  |  | popis položky
VV |  |  |  | viz řezy, soupis ostatních sestavení
TS |  |  |  | 1. Položka obsahuje: – všechny náklady na montáž a materiál dodaného zařízení se všemi pomocnými doplňujícími součástmi a pracemi s použitím mechanizmů 2. Položka neobsahuje: X 3. Způsob měření: Měří se metr délkový v ose vodiče nebo lana.
P | 27 | 74C561 |  | PEVNÉ KOTVENÍ NA STOŽÁRU DO 15 KN - SESTAVA TV | KUS | 1 | 0 |  |  |  | 0 |  | 2019_OTSKP |  | 2
PP |  |  |  | popis položky
VV |  |  |  | viz tabulka kotvení, polohový plán, soupis ostatních sestavení
TS |  |  |  | 1. Položka obsahuje: – všechny náklady na montáž a materiál dodaného zařízení protikorozně ošetřeného podle TKP se všemi pomocnými doplňujícími součástmi a pracemi s použitím mechanizmů – cena položky je vč. ostatních rozpočtových nákladů 2. Položka neobsahuje: X 3. Způsob měření: Udává se počet kusů kompletní konstrukce nebo práce.
P | 28 | 74C564 |  | PŘEVĚŠENÍ TROLEJOVÉHO VEDENÍ VČETNĚ ÚPRAVY VĚŠÁKŮ | M | 530 | 0 |  |  |  | 0 |  | 2019_OTSKP |  | 2
PP |  |  |  | popis položky
VV |  |  |  | viz polohový plán, technická zpráva
TS |  |  |  | 1. Položka obsahuje: – všechny náklady na montáž a demontáž dodaného zařízení se všemi pomocnými doplňujícími součástmi – cena položky je vč. ostatních rozpočtových nákladů 2. Položka neobsahuje: X 3. Způsob měření: Měří se metr délkový v ose vodiče nebo lana.
P | 29 | 74C591 |  | VÝŠKOVÁ REGULACE TROLEJE | M | 530 | 0 |  |  |  | 0 |  | 2019_OTSKP |  | 2
PP |  |  |  | popis položky
VV |  |  |  | viz tabulka kotvení, polohový plán
TS |  |  |  | 1. Položka obsahuje: – všechny náklady na regulaci troleje s použitím mechanizmů – cena položky je vč. ostatních rozpočtových nákladů 2. Položka neobsahuje: X 3. Způsob měření: Měří se metr délkový v ose vodiče nebo lana.
P | 30 | 74C596 |  | ZAJIŠTĚNÍ KOTVENÍ NL A TR VŠECH SESTAV | KUS | 1 | 0 |  |  |  | 0 |  | 2019_OTSKP |  | 2
PP |  |  |  | popis položky
VV |  |  |  | viz technická zpráva
TS |  |  |  | 1. Položka obsahuje: – všechny náklady na regulaci kotvení se všemi pomocnými doplňujícími pracemi vč,mechanismů 2. Položka neobsahuje: X 3. Způsob měření: Udává se počet kusů kompletní konstrukce nebo práce.
P | 31 | 74C5A3 |  | DEFINITIVNÍ REGULACE POHYBLIVÉHO KOTVENÍ SPOLEČNÉHO (NL A TR) | KUS | 1 | 0 |  |  |  | 0 |  | 2019_OTSKP |  | 2
PP |  |  |  | popis položky
VV |  |  |  | viz tabulka kotvení, soupis ostatních sestavení
TS |  |  |  | 1. Položka obsahuje: – všechny náklady na regulaci kotvení se všemi pomocnými doplňujícími pracemi vč,mechanismů 2. Položka neobsahuje: X 3. Způsob měření: Udává se počet kusů kompletní konstrukce nebo práce.
P | 32 | 74C810 |  | UPEVNĚNÍ KONZOLY - STŘEDOVÉ, STRANOVÉ | KUS | 2 | 0 |  |  |  | 0 |  | 2019_OTSKP |  | 2
PP |  |  |  | popis položky
VV |  |  |  | viz montážní tabulka
TS |  |  |  | 1. Položka obsahuje: – všechny náklady na montáž a materiál dodaného zařízení protikorozně ošetřeného podle TKP se všemi pomocnými doplňujícími součástmi a pracemi s použitím mechanizmů – cena položky je vč. ostatních rozpočtových nákladů 2. Položka neobsahuje: X 3. Způsob měření: Udává se počet kusů kompletní konstrukce nebo práce.
P | 33 | 74C967 |  | VÝSTRAŽNÁ TABULKA NA STOŽÁRU TV NEBO KONSTRUKCI | KUS | 2 | 0 |  |  |  | 0 |  | 2019_OTSKP |  | 2
PP |  |  |  | popis položky
VV |  |  |  | viz soupis ostatních sestavení, technická zpráva
TS |  |  |  | 1. Položka obsahuje: – všechny náklady na montáž a materiál dodaného zařízení protikorozně ošetřeného podle TKP se všemi pomocnými doplňujícími součástmi a pracemi s použitím mechanizmů – cena položky je vč. ostatních rozpočtových nákladů 2. Položka neobsahuje: X 3. Způsob měření: Udává se počet kusů kompletní konstrukce nebo práce.
P | 34 | 74CF11 |  | TAŽNÉ HNACÍ VOZIDLO K PRACOVNÍM SOUPRAVÁM (PRO VODIČE - MONTÁŽ) | HOD | 12 | 0 |  |  |  | 0 |  | 2019_OTSKP |  | 2
PP |  |  |  | popis položky
VV |  |  |  | odborný odhad
TS |  |  |  | 1. Položka obsahuje: – všechny náklady na montáž a materiál dodaného zařízení protikorozně ošetřeného podle TKP se všemi pomocnými doplňujícími součástmi a pracemi s použitím mechanizmů – cena položky je vč. ostatních rozpočtových nákladů 2. Položka neobsahuje: X 3. Způsob měření: Udává se počet kusů kompletní konstrukce nebo práce.
SD |  | 4 |  | 74E Závěsný kabel na TV (ZOK + VN)
P | 35 | 74E112 |  | NOSNÁ A PŘÍCHYTNÁ ARMATURA VŠECH TYPŮ NA STOŽÁR TV PRO KONZOLU PODEPŘENOU NEBO VYVĚŠENOU | KUS | 1 | 0 |  |  |  | 0 |  | 2019_OTSKP |  | 2
PP |  |  |  | popis položky
VV |  |  |  | výkaz výměr (výpočet položky, nebo odkaz na příslušnou přílohu dokumentace)
TS |  |  |  | 1. Položka obsahuje: – všechny náklady na montáž a materiál dodaného zařízení protikorozně ošetřeného podle TKP se všemi pomocnými doplňujícími součástmi a pracemi s použitím mechanizmů – cena položky je vč. ostatních rozpočtových nákladů 2. Položka neobsahuje: X 3. Způsob měření: Udává se počet kusů kompletní konstrukce nebo práce.
P | 36 | 74E122 |  | KONZOLA PRO ZOK PODEPŘENÁ NEBO VYVĚŠENÁ NA STOŽÁR TV NEBO NA NÁSTAVEC | KUS | 1 | 0 |  |  |  | 0 |  | 2019_OTSKP |  | 2
PP |  |  |  | popis položky
VV |  |  |  | výkaz výměr (výpočet položky, nebo odkaz na příslušnou přílohu dokumentace)
TS |  |  |  | 1. Položka obsahuje: – všechny náklady na montáž a materiál dodaného zařízení protikorozně ošetřeného podle TKP se všemi pomocnými doplňujícími součástmi a pracemi s použitím mechanizmů – cena položky je vč. ostatních rozpočtových nákladů 2. Položka neobsahuje: X 3. Způsob měření: Udává se počet kusů kompletní konstrukce nebo práce.
P | 37 | 74E411 |  | NOSNÁ ARMATURA ZOK SPIRÁLOVÁ PEVNÁ DO 70 M | KUS | 2 | 0 |  |  |  | 0 |  | 2019_OTSKP |  | 2
PP |  |  |  | popis položky
VV |  |  |  | výkaz výměr (výpočet položky, nebo odkaz na příslušnou přílohu dokumentace)
TS |  |  |  | 1. Položka obsahuje: – všechny náklady na montáž a materiál dodaného zařízení protikorozně ošetřeného podle TKP se všemi pomocnými doplňujícími součástmi a pracemi s použitím mechanizmů – cena položky je vč. ostatních rozpočtových nákladů 2. Položka neobsahuje: X 3. Způsob měření: Udává se počet kusů kompletní konstrukce nebo práce.
P | 38 | 74E701 |  | DEMONTÁŽ KONZOL VČETNĚ UPEVNĚNÍ, ZÁVĚSU A DALŠÍHO PŘÍSLUŠENSTVÍ | KUS | 1 | 0 |  |  |  | 0 |  | 2019_OTSKP |  | 2
PP |  |  |  | popis položky
VV |  |  |  | výkaz výměr (výpočet položky, nebo odkaz na příslušnou přílohu dokumentace)
TS |  |  |  | 1. Položka obsahuje: – všechny náklady na demontáž stávajícího zařízení se všemi pomocnými doplňujícími úpravami pro jeho likvidaci – naložení vybouraného materiálu na dopravní prostředek 2. Položka neobsahuje: X 3. Způsob měření: Udává se počet kusů kompletní konstrukce nebo práce.
P | 39 | 74E707 |  | DEMONTÁŽ NOSNÉ, DISTANČNÍ NEBO KOTEVNÍ SPIRÁLY | KUS | 2 | 0 |  |  |  | 0 |  | 2019_OTSKP |  | 2
PP |  |  |  | popis položky
VV |  |  |  | výkaz výměr (výpočet položky, nebo odkaz na příslušnou přílohu dokumentace)
TS |  |  |  | 1. Položka obsahuje: – všechny náklady na demontáž stávajícího zařízení se všemi pomocnými doplňujícími úpravami pro jeho likvidaci – naložení vybouraného materiálu na dopravní prostředek 2. Položka neobsahuje: X 3. Způsob měření: Udává se počet kusů kompletní konstrukce nebo práce.
P | 40 | 74E851 |  | PŘEVĚŠENÍ KABELU ZOK | M | 110 | 0 |  |  |  | 0 |  | 2019_OTSKP |  | 2
PP |  |  |  | popis položky
VV |  |  |  | výkaz výměr (výpočet položky, nebo odkaz na příslušnou přílohu dokumentace)
TS |  |  |  | 1. Položka obsahuje: – všechny náklady na demontáž stávajícího zařízení se všemi pomocnými doplňujícími úpravami pro jeho likvidaci – naložení vybouraného materiálu na dopravní prostředek 2. Položka neobsahuje: X 3. Způsob měření: Měří se metr délkový v ose vodiče nebo lana.
SD |  | 5 |  | 74F Nátěry TV
P | 41 | 74F210 |  | OBOUSTRANNÉ OZNAČENÍ STOŽÁRU ČÍSLY | KUS | 2 | 0 |  |  |  | 0 |  | 2019_OTSKP |  | 2
PP |  |  |  | popis položky
VV |  |  |  | viz technická zpráva
TS |  |  |  | 1. Položka obsahuje: – nátěr, očištění, odrezivění a materiál (barva, ředidlo, odrezovač), nátěr proveden dle TKP 2. Položka neobsahuje: X 3. Způsob měření: Udává se počet kusů kompletní konstrukce nebo práce.
P | 42 | 74F231 |  | BEZPEČNOSTNÍ PRUH NA PODPĚŘE TV ČERNOŽLUTÝ | KUS | 2 | 0 |  |  |  | 0 |  | 2019_OTSKP |  | 2
PP |  |  |  | popis položky
VV |  |  |  | viz technická zpráva
TS |  |  |  | 1. Položka obsahuje: – nátěr, očištění, odrezivění a materiál (barva, ředidlo, odrezovač), nátěr proveden dle TKP 2. Položka neobsahuje: X 3. Způsob měření: Udává se počet kusů kompletní konstrukce nebo práce.
SD |  | 6 |  | 74F Demontáže TV
P | 43 | 74F411 |  | DEMONTÁŽ BETONOVÝCH ZÁKLADŮ TV | M3 | 5 | 0 |  |  |  | 0 |  | 2019_OTSKP |  | 2
PP |  |  |  | popis položky
VV |  |  |  | viz technická zpráva, polohový plán
TS |  |  |  | 1. Položka obsahuje: – demontáž stávajícího betonového základu se všemi pomocnými doplňujícími úpravami pro uvedení do požadovaného stavu a s přepravou a dovozem potřebných mechanizmů k uvedené činnosti – naložení vybouraného materiálu na dopravní prostředek 2. Položka neobsahuje: – odvoz vybouraného materiálu – poplatek za likvidaci odpadů (nacení se dle SSD 0) 3. Způsob měření: Měří se metr krychlový.
P | 44 | 74F422 |  | DEMONTÁŽ OCELOVÝCH STOŽÁRŮ TRUBKOVÝCH NEBO PROFILOVÝCH | KUS | 1 | 0 |  |  |  | 0 |  | 2019_OTSKP |  | 2
PP |  |  |  | popis položky
VV |  |  |  | viz technická zpráva, polohový plán
TS |  |  |  | 1. Položka obsahuje: – všechny náklady na demontáž stávajícího zařízení se všemi pomocnými doplňujícími úpravami pro jeho likvidaci – naložení a odvoz vybouraného materiálu na určené místo pro stavbu 2. Položka neobsahuje: – poplatek za likvidaci odpadů (nacení se dle SSD 0) 3. Způsob měření: Udává se počet kusů kompletní konstrukce nebo práce.
P | 45 | 74F423 |  | DEMONTÁŽ OCELOVÝCH STOŽÁRŮ PŘÍHRADOVÝCH | KUS | 2 | 0 |  |  |  | 0 |  | 2019_OTSKP |  | 2
PP |  |  |  | popis položky
VV |  |  |  | viz technická zpráva, polohový plán
TS |  |  |  | 1. Položka obsahuje: – všechny náklady na demontáž stávajícího zařízení se všemi pomocnými doplňujícími úpravami pro jeho likvidaci – naložení a odvoz vybouraného materiálu na určené místo pro stavbu 2. Položka neobsahuje: – poplatek za likvidaci odpadů (nacení se dle SSD 0) 3. Způsob měření: Udává se počet kusů kompletní konstrukce nebo práce.
P | 46 | 74F425 |  | DEMONTÁŽ BRAN A KRAKORCŮ (VČETNĚ VYVĚŠENÍ A UKONČENÍ) | KUS | 2 | 0 |  |  |  | 0 |  | 2019_OTSKP |  | 2
PP |  |  |  | popis položky
VV |  |  |  | viz technická zpráva, polohový plán
TS |  |  |  | 1. Položka obsahuje: – všechny náklady na demontáž stávajícího zařízení se všemi pomocnými doplňujícími úpravami pro jeho likvidaci – naložení a odvoz vybouraného materiálu na určené místo pro stavbu 2. Položka neobsahuje: – poplatek za likvidaci odpadů (nacení se dle SSD 0) 3. Způsob měření: Udává se počet kusů kompletní konstrukce nebo práce.
P | 47 | 74F426 |  | DEMONTÁŽ MONTÁŽNÍ LÁVKY PRO ODPOJOVAČ | KUS | 1 | 0 |  |  |  | 0 |  | 2019_OTSKP |  | 2
PP |  |  |  | popis položky
VV |  |  |  | viz technická zpráva, polohový plán
TS |  |  |  | 1. Položka obsahuje: – všechny náklady na demontáž stávajícího zařízení se všemi pomocnými doplňujícími úpravami pro jeho likvidaci – naložení a odvoz vybouraného materiálu na určené místo pro stavbu 2. Položka neobsahuje: – poplatek za likvidaci odpadů (nacení se dle SSD 0) 3. Způsob měření: Udává se počet kusů kompletní konstrukce nebo práce.
P | 48 | 74F432 |  | DEMONTÁŽ PŘÍČNÝCH LAN SMĚROVÝCH (VČETNĚ KOTVENÍ) | KUS | 2 | 0 |  |  |  | 0 |  | 2019_OTSKP |  | 2
PP |  |  |  | popis položky
VV |  |  |  | viz technická zpráva, polohový plán
TS |  |  |  | 1. Položka obsahuje: – všechny náklady na demontáž stávajícího zařízení se všemi pomocnými doplňujícími úpravami pro jeho likvidaci – naložení a odvoz demontovaného materiálu na určené místo pro stavbu 2. Položka neobsahuje: – poplatek za likvidaci odpadů (nacení se dle SSD 0) 3. Způsob měření: Udává se počet kusů kompletní konstrukce nebo práce.
P | 49 | 74F434 |  | DEMONTÁŽ KONZOL SIK VČETNĚ ZÁVĚSŮ | KUS | 2 | 0 |  |  |  | 0 |  | 2019_OTSKP |  | 2
PP |  |  |  | popis položky
VV |  |  |  | viz technická zpráva, polohový plán
TS |  |  |  | 1. Položka obsahuje: – všechny náklady na demontáž stávajícího zařízení se všemi pomocnými doplňujícími úpravami pro jeho likvidaci – naložení a odvoz demontovaného materiálu na určené místo pro stavbu 2. Položka neobsahuje: – poplatek za likvidaci odpadů (nacení se dle SSD 0) 3. Způsob měření: Udává se počet kusů kompletní konstrukce nebo práce.
P | 50 | 74F435 |  | DEMONTÁŽ ZÁVĚSŮ TV NA BRÁNĚ | KUS | 28 | 0 |  |  |  | 0 |  | 2019_OTSKP |  | 2
PP |  |  |  | popis položky
VV |  |  |  | viz technická zpráva, polohový plán
TS |  |  |  | 1. Položka obsahuje: – všechny náklady na demontáž stávajícího zařízení se všemi pomocnými doplňujícími úpravami pro jeho likvidaci – naložení a odvoz demontovaného materiálu na určené místo pro stavbu 2. Položka neobsahuje: – poplatek za likvidaci odpadů (nacení se dle SSD 0) 3. Způsob měření: Udává se počet kusů kompletní konstrukce nebo práce.
P | 51 | 74F438 |  | DEMONTÁŽ ODTAHŮ TR A NL (SPOLEČNÝCH NEBO ODDĚLENÝCH) | KUS | 1 | 0 |  |  |  | 0 |  | 2019_OTSKP |  | 2
PP |  |  |  | popis položky
VV |  |  |  | viz technická zpráva, polohový plán
TS |  |  |  | 1. Položka obsahuje: – všechny náklady na demontáž stávajícího zařízení se všemi pomocnými doplňujícími úpravami pro jeho likvidaci – naložení a odvoz demontovaného materiálu na určené místo pro stavbu 2. Položka neobsahuje: – poplatek za likvidaci odpadů (nacení se dle SSD 0) 3. Způsob měření: Udává se počet kusů kompletní konstrukce nebo práce.
P | 52 | 74F441 |  | DEMONTÁŽ DĚLIČŮ | KUS | 2 | 0 |  |  |  | 0 |  | 2019_OTSKP |  | 2
PP |  |  |  | popis položky
VV |  |  |  | viz technická zpráva, polohový plán
TS |  |  |  | 1. Položka obsahuje: – všechny náklady na demontáž stávajícího zařízení se všemi pomocnými doplňujícími úpravami pro jeho likvidaci – naložení a odvoz demontovaného materiálu na určené místo pro stavbu 2. Položka neobsahuje: – poplatek za likvidaci odpadů (nacení se dle SSD 0) 3. Způsob měření: Udává se počet kusů kompletní konstrukce nebo práce.
P | 53 | 74F442 |  | DEMONTÁŽ PEVNÝCH BODŮ VČETNĚ ZAKOTVENÍ | KUS | 3 | 0 |  |  |  | 0 |  | 2019_OTSKP |  | 2
PP |  |  |  | popis položky
VV |  |  |  | viz technická zpráva, polohový plán
TS |  |  |  | 1. Položka obsahuje: – všechny náklady na demontáž stávajícího zařízení se všemi pomocnými doplňujícími úpravami pro jeho likvidaci – naložení a odvoz demontovaného materiálu na určené místo pro stavbu 2. Položka neobsahuje: – poplatek za likvidaci odpadů (nacení se dle SSD 0) 3. Způsob měření: Udává se počet kusů kompletní konstrukce nebo práce.
P | 54 | 74F443 |  | DEMONTÁŽ KOTVENÍ TR NEBO NL PEVNÝCH | KUS | 2 | 0 |  |  |  | 0 |  | 2019_OTSKP |  | 2
PP |  |  |  | popis položky
VV |  |  |  | viz technická zpráva, polohový plán
TS |  |  |  | 1. Položka obsahuje: – všechny náklady na demontáž stávajícího zařízení se všemi pomocnými doplňujícími úpravami pro jeho likvidaci – naložení a odvoz demontovaného materiálu na určené místo pro stavbu 2. Položka neobsahuje: – poplatek za likvidaci odpadů (nacení se dle SSD 0) 3. Způsob měření: Udává se počet kusů kompletní konstrukce nebo práce.
P | 55 | 74F446 |  | DEMONTÁŽ ODPOJOVAČE NEBO ODPÍNAČE S POHONEM VČETNĚ TÁHEL A UPEVŇOVACÍCH LIŠT | KUS | 1 | 0 |  |  |  | 0 |  | 2019_OTSKP |  | 2
PP |  |  |  | popis položky
VV |  |  |  | viz technická zpráva, polohový plán
TS |  |  |  | 1. Položka obsahuje: – všechny náklady na demontáž stávajícího zařízení se všemi pomocnými doplňujícími úpravami pro jeho likvidaci – naložení a odvoz demontovaného materiálu na určené místo pro stavbu 2. Položka neobsahuje: – poplatek za likvidaci odpadů (nacení se dle SSD 0) 3. Způsob měření: Udává se počet kusů kompletní konstrukce nebo práce.
P | 56 | 74F447 |  | DEMONTÁŽ KOTEVNÍ LIŠTY PŘEVĚSU NEBO SVODU Z ODPOJOVAČE | KUS | 2 | 0 |  |  |  | 0 |  | 2019_OTSKP |  | 2
PP |  |  |  | popis položky
VV |  |  |  | viz technická zpráva, polohový plán
TS |  |  |  | 1. Položka obsahuje: – všechny náklady na demontáž stávajícího zařízení se všemi pomocnými doplňujícími úpravami pro jeho likvidaci – naložení a odvoz demontovaného materiálu na určené místo pro stavbu 2. Položka neobsahuje: – poplatek za likvidaci odpadů (nacení se dle SSD 0) 3. Způsob měření: Udává se počet kusů kompletní konstrukce nebo práce.
P | 57 | 74F451 |  | DEMONTÁŽ SVODU Z PŘEVĚSU NEBO Z ODPOJOVAČE - JEDNODUCHÉ LANO | KUS | 2 | 0 |  |  |  | 0 |  | 2019_OTSKP |  | 2
PP |  |  |  | popis položky
VV |  |  |  | viz technická zpráva, polohový plán
TS |  |  |  | 1. Položka obsahuje: – všechny náklady na demontáž stávajícího zařízení se všemi pomocnými doplňujícími úpravami pro jeho likvidaci – naložení a odvoz demontovaného materiálu na určené místo pro stavbu 2. Položka neobsahuje: – poplatek za likvidaci odpadů (nacení se dle SSD 0) 3. Způsob měření: Udává se počet kusů kompletní konstrukce nebo práce.
P | 58 | 74F455 |  | DEMONTÁŽ VĚŠÁKŮ TROLEJE | KUS | 175 | 0 |  |  |  | 0 |  | 2019_OTSKP |  | 2
PP |  |  |  | popis položky
VV |  |  |  | viz technická zpráva, polohový plán
TS |  |  |  | 1. Položka obsahuje: – všechny náklady na demontáž stávajícího zařízení se všemi pomocnými doplňujícími úpravami pro jeho likvidaci – naložení a odvoz demontovaného materiálu na určené místo pro stavbu 2. Položka neobsahuje: – poplatek za likvidaci odpadů (nacení se dle SSD 0) 3. Způsob měření: Udává se počet kusů kompletní konstrukce nebo práce.
P | 59 | 74F457 |  | DEMONTÁŽ VLOŽENÝCH IZOLACÍ V PODÉLNÝCH A PŘÍČNÝCH POLÍCH | KUS | 2 | 0 |  |  |  | 0 |  | 2019_OTSKP |  | 2
PP |  |  |  | popis položky
VV |  |  |  | viz technická zpráva, polohový plán
TS |  |  |  | 1. Položka obsahuje: – všechny náklady na demontáž stávajícího zařízení se všemi pomocnými doplňujícími úpravami pro jeho likvidaci – naložení a odvoz demontovaného materiálu na určené místo pro stavbu 2. Položka neobsahuje: – poplatek za likvidaci odpadů (nacení se dle SSD 0) 3. Způsob měření: Udává se počet kusů kompletní konstrukce nebo práce.
P | 60 | 74F464 |  | DEMONTÁŽ TROLEJE VČETNĚ NÁSTAVKŮ, VĚŠÁKŮ, PROPOJEK A SPOJEK STŘIHÁNÍM | M | 1370 | 0 |  |  |  | 0 |  | 2019_OTSKP |  | 2
PP |  |  |  | popis položky
VV |  |  |  | viz technická zpráva, polohový plán
TS |  |  |  | 1. Položka obsahuje: – všechny náklady na demontáž stávajícího zařízení se všemi pomocnými doplňujícími úpravami pro jeho likvidaci - naložení a odvoz demontovaného materiálu na určené místo pro stavbu 2. Položka neobsahuje: – poplatek za likvidaci odpadů (nacení se dle SSD 0) 3. Způsob měření: Měří se na metr délky vodiče nebo lana.
P | 61 | 74F466 |  | DEMONTÁŽ LAN NOSNÝCH VČETNĚ NÁSTAVKŮ, PROPOJEK A SPOJEK STŘIHÁNÍM | M | 1370 | 0 |  |  |  | 0 |  | 2019_OTSKP |  | 2
PP |  |  |  | popis položky
VV |  |  |  | viz technická zpráva, polohový plán
TS |  |  |  | 1. Položka obsahuje: – všechny náklady na demontáž stávajícího zařízení se všemi pomocnými doplňujícími úpravami pro jeho likvidaci - naložení a odvoz demontovaného materiálu na určené místo pro stavbu 2. Položka neobsahuje: – poplatek za likvidaci odpadů (nacení se dle SSD 0) 3. Způsob měření: Měří se na metr délky vodiče nebo lana.
P | 62 | 74F492 |  | DEMONTÁŽ - ODVOZ (NA LIKVIDACI ODPADŮ NEBO JINÉ URČENÉ MÍSTO) | tkm | 650 | 0 |  |  |  | 0 |  | 2019_OTSKP |  | 2
PP |  |  |  | popis položky
VV |  |  |  | viz technická zpráva, polohový plán
TS |  |  |  | 1. Položka obsahuje: – odvoz jakýmkoliv dopravním prostředkem a složení – případné překládky na trase 2. Položka neobsahuje: – naložení vybouraného materiálu na dopravní prostředek (je zahrnuto ve zdrojové položce) – poplatky za likvidaci odpadů, nacení se položkami ze ssd 0 3. Způsob měření: Výměra je součtem součinů metrů krychlových tun vybouraného materiálu v původním stavu a jednotlivých vzdáleností v kilometrech.
P | 63 | 74EF11 |  | HNACÍ KOLEJOVÁ VOZIDLA DEMONTÁŽNÍCH SOUPRAV PRO PRÁCE NA TV | HOD | 20 | 0 |  |  |  | 0 |  | 2019_OTSKP |  | 2
PP |  |  |  | popis položky
VV |  |  |  | odborný odhad
TS |  |  |  | 1. Položka obsahuje: – kolejové mechanizmy demontáže TV – dopravu kolejových mechanismů z mateřského depa do prostoru stavby a zpět 2. Položka neobsahuje: X 3. Způsob měření: Udává se čas v hodinách bez pohotovostních stavů vozidla.
SD |  | 7 |  | 74F Revize, zkoušky, měření a technická pomoc TV
P | 64 | 74F312 |  | MĚŘENÍ PARAMETRŮ TV STATICKÉ | KM | 2.5 | 0 |  |  |  | 0 |  | 2019_OTSKP |  | 2
PP |  |  |  | popis položky
VV |  |  |  | viz technická zpráva, polohový plán
TS |  |  |  | 1. Položka obsahuje: – měření parametrů TV pro revizi a dokumentaci skutečného provedení – dopravu kolejových mechanismů z mateřského depa do prostoru stavby a zpět 2. Položka neobsahuje: X 3. Způsob měření: Měří se projeté kilometry při měření, tj. bez režijních jízd.
P | 65 | 74F313 |  | MĚŘENÍ ELEKTRICKÝCH VLASTNOSTÍ TV | KUS | 1 | 0 |  |  |  | 0 |  | 2019_OTSKP |  | 2
PP |  |  |  | popis položky
VV |  |  |  | výkaz výměr (výpočet položky, nebo odkaz na příslušnou přílohu dokumentace)
TS |  |  |  | 1. Položka obsahuje: – měření elektrických parametrů TV pro zpracování revize – dopravu kolejových mechanismů z mateřského depa do prostoru stavby a zpět 2. Položka neobsahuje: X 3. Způsob měření: Měří se projeté kilometry při měření, tj. bez režijních jízd.
P | 66 | 74F321 |  | PROTOKOL ZPŮSOBILOSTI | KUS | 1 | 0 |  |  |  | 0 |  | 2019_OTSKP |  | 2
PP |  |  |  | popis položky
VV |  |  |  | viz technická zpráva
TS |  |  |  | 1. Položka obsahuje: – vyhotovení dokladu právnickou osobou o trolejových vedeních a trakčních zařízeních 2. Položka neobsahuje: X 3. Způsob měření: Udává se počet kusů kompletní konstrukce nebo práce.
P | 67 | 74F322 |  | REVIZNÍ ZPRÁVA | KUS | 3 | 0 |  |  |  | 0 |  | 2019_OTSKP |  | 2
PP |  |  |  | popis položky
VV |  |  |  | viz technická zpráva
TS |  |  |  | 1. Položka obsahuje: – revizi autorizovaným revizním technikem na zařízeních trakčního vedení podle požadavku ČSN, včetně hodnocení 2. Položka neobsahuje: X 3. Způsob měření: Udává se počet kusů kompletní konstrukce nebo práce.
P | 68 | 74F323 |  | PROTOKOL UTZ | KUS | 3 | 0 |  |  |  | 0 |  | 2019_OTSKP |  | 2
PP |  |  |  | popis položky
VV |  |  |  | viz technická zpráva
TS |  |  |  | 1. Položka obsahuje: – protokol autorizovaným revizním technikem na zařízeních trakčního vedení podle požadavku ČSN, včetně hodnocení 2. Položka neobsahuje: X 3. Způsob měření: Udává se počet kusů kompletní konstrukce nebo práce.
P | 69 | 74F331 |  | TECHNICKÁ POMOC PŘI VÝSTAVBĚ TV | HOD | 20 | 0 |  |  |  | 0 |  | 2019_OTSKP |  | 2
PP |  |  |  | popis položky
VV |  |  |  | odborný odhad
TS |  |  |  | 1. Položka obsahuje: – zajištění pracoviště TDI vč. nájmu pracovníků a poUŽITÝch mechanismů nutných k výkonu 2. Položka neobsahuje: X 3. Způsob měření: Udává se čas v hodinách.
P | 70 | 015111 |  | POPLATKY ZA LIKVIDACŮ ODPADŮ NEKONTAMINOVANÝCH - 17 05 04 VYTĚŽENÉ ZEMINY A HORNINY - I. TŘÍDA TĚŽITELNOSTI | T | 53 | 0 |  |  |  | 0 |  | 2019_OTSKP |  | 2
PP |  |  |  | popis položky
VV |  |  |  | viz výkaz základů
TS |  |  |  | 1. Položka obsahuje: – veškeré poplatky provozovateli skládky, recyklační linky nebo jiného zařízení na zpracování nebo likvidaci odpadů související s převzetím, uložením, zpracováním nebo likvidací odpadu 2. Položka neobsahuje: – náklady spojené s dopravou odpadu z místa stavby na místo převzetí provozovatelem skládky, recyklační linky nebo jiného zařízení na zpracování nebo likvidaci odpadů 3. Způsob měření: Tunou se rozumí hmotnost odpadu vytříděného v souladu se zákonem č. 185/2001 Sb., o nakládání s odpady, v platném znění.
P | 71 | 015140 |  | POPLATKY ZA LIKVIDACŮ ODPADŮ NEKONTAMINOVANÝCH - 17 01 01 BETON Z DEMOLIC OBJEKTŮ, ZÁKLADŮ TV | T | 5 | 0 |  |  |  | 0 |  | 2019_OTSKP |  | 2
PP |  |  |  | popis položky
VV |  |  |  | viz polohový plán, technická zpráva
TS |  |  |  | 1. Položka obsahuje: – veškeré poplatky provozovateli skládky, recyklační linky nebo jiného zařízení na zpracování nebo likvidaci odpadů související s převzetím, uložením, zpracováním nebo likvidací odpadu 2. Položka neobsahuje: – náklady spojené s dopravou odpadu z místa stavby na místo převzetí provozovatelem skládky, recyklační linky nebo jiného zařízení na zpracování nebo likvidaci odpadů 3. Způsob měření: Tunou se rozumí hmotnost odpadu vytříděného v souladu se zákonem č. 185/2001 Sb., o nakládání s odpady, v platném znění.
P | 72 | 015280 |  | POPLATKY ZA LIKVIDACŮ ODPADŮ NEKONTAMINOVANÝCH - 17 01 03 ODPOJOVAČE-OCEL, PORCELÁN 100KG | T | 0.1 | 0 |  |  |  | 0 |  | 2019_OTSKP |  | 2
PP |  |  |  | popis položky
VV |  |  |  | viz polohový plán, technická zpráva
TS |  |  |  | 1. Položka obsahuje: – veškeré poplatky provozovateli skládky, recyklační linky nebo jiného zařízení na zpracování nebo likvidaci odpadů související s převzetím, uložením, zpracováním nebo likvidací odpadu 2. Položka neobsahuje: – náklady spojené s dopravou odpadu z místa stavby na místo převzetí provozovatelem skládky, recyklační linky nebo jiného zařízení na zpracování nebo likvidaci odpadů 3. Způsob měření: Tunou se rozumí hmotnost odpadu vytříděného v souladu se zákonem č. 185/2001 Sb., o nakládání s odpady, v platném znění.

## SO 30-60
SŽDC05 |  |  |  | Soupis prací objektu | [10 empty] | 3
3
S | Stavba: | Zm03-5423510003 |  | Rekonstrukce nástupišť a zřízení bezbariérových přístupů v žst. Roudnice n.L. | [6 empty] | E.3.6 |  | Aspe | 0,00 | 2
O | Objekt: | E.3.6 |  | Rozvodny vn, nn, osvětlení a dálkové ovládání odpojovačů | [9 empty] | 15,00 | 2
Typ | Poř. číslo | Kód položky | Varianta | Název položky | MJ | Množství | Jednotková hmotnost | Celková hmotnost |  |  | Jednotková cena |  | Cenové soustavy | 21,00 | 2
Dodávka
[9 empty] | Jednotková | Celkem | Jednotková | Celkem |  |  |  | Počet položek s nulovou cenou
O1 |  | SO 30-60 |  | Úprava rozvodů NN a VO
SD |  | 1 |  | Zemní práce
P | 1 | 13273 |  | HLOUBENÍ RÝH ŠÍŘ DO 2M PAŽ I NEPAŽ TŘ. I | M3 | 392 | 0 |  |  |  | 0 |  | 2019_OTSKP |  | 2
PP |  |  |  | popis položky
VV |  |  |  | Rýha 0,35x0,80m, délka 1400m,
TS |  |  |  | položka zahrnuje: - vodorovná a svislá doprava, přemístění, přeložení, manipulace s výkopkem - kompletní provedení vykopávky nezapažené i zapažené - ošetření výkopiště po celou dobu práce v něm vč. klimatických opatření - ztížení vykopávek v blízkosti podzemního vedení, konstrukcí a objektů vč. jejich dočasného zajištění - ztížení pod vodou, v okolí výbušnin, ve stísněných prostorech a pod. - těžení po vrstvách, pásech a po jiných nutných částech (figurách) - čerpání vody vč. čerpacích jímek, potrubí a pohotovostní čerpací soupravy (viz ustanovení k pol. 1151,2) - potřebné snížení hladiny podzemní vody - těžení a rozpojování jednotlivých balvanů - vytahování a nošení výkopku - svahování a přesvah. svahů do konečného tvaru, výměna hornin v podloží a v pláni znehodnocené klimatickými vlivy - eventuelně nutné druhotné rozpojení odstřelené horniny - ruční vykopávky, odstranění kořenů a napadávek - pažení, vzepření a rozepření vč. přepažování (vyjma štětových stěn) - úpravu, ochranu a očištění dna, základové spáry, stěn a svahů - odvedení nebo obvedení vody v okolí výkopiště a ve výkopišti - třídění výkopku - veškeré pomocné konstrukce umožňující provedení vykopávky (příjezdy, sjezdy, nájezdy, lešení, podpěr. konstr., přemostění, zpevněné plochy, zakrytí a pod.) - nezahrnuje uložení zeminy (na skládku, do násypu) ani poplatky za skládku, vykazují se v položce č.0141**
P | 2 | 17411 |  | ZÁSYP JAM A RÝH ZEMINOU SE ZHUTNĚNÍM | M3 | 392 | 0 |  |  |  | 0 |  | 2019_OTSKP |  | 2
PP |  |  |  | popis položky
VV |  |  |  | Rýha 0,35x0,80m, délka 1400m,
TS |  |  |  | položka zahrnuje: - vodorovná a svislá doprava, přemístění, přeložení, manipulace s výkopkem - kompletní provedení vykopávky nezapažené i zapažené - ošetření výkopiště po celou dobu práce v něm vč. klimatických opatření - ztížení vykopávek v blízkosti podzemního vedení, konstrukcí a objektů vč. jejich dočasného zajištění - ztížení pod vodou, v okolí výbušnin, ve stísněných prostorech a pod. - těžení po vrstvách, pásech a po jiných nutných částech (figurách) - čerpání vody vč. čerpacích jímek, potrubí a pohotovostní čerpací soupravy (viz ustanovení k pol. 1151,2) - potřebné snížení hladiny podzemní vody - těžení a rozpojování jednotlivých balvanů - vytahování a nošení výkopku - svahování a přesvah. svahů do konečného tvaru, výměna hornin v podloží a v pláni znehodnocené klimatickými vlivy - eventuelně nutné druhotné rozpojení odstřelené horniny - ruční vykopávky, odstranění kořenů a napadávek - pažení, vzepření a rozepření vč. přepažování (vyjma štětových stěn) - úpravu, ochranu a očištění dna, základové spáry, stěn a svahů - odvedení nebo obvedení vody v okolí výkopiště a ve výkopišti - třídění výkopku - veškeré pomocné konstrukce umožňující provedení vykopávky (příjezdy, sjezdy, nájezdy, lešení, podpěr. konstr., přemostění, zpevněné plochy, zakrytí a pod.) - nezahrnuje uložení zeminy (na skládku, do násypu) ani poplatky za skládku, vykazují se v položce č.0141**
P | 3 | 029113 |  | OSTATNÍ POŽADAVKY - GEODETICKÉ ZAMĚŘENÍ - CELKY | KUS | 1.5 | 0 |  |  |  | 0 |  | 2019_OTSKP |  | 2
PP |  |  |  | popis položky
VV |  |  |  | popis položky
TS |  |  |  | zahrnuje veškeré náklady spojené s objednatelem požadovanými pracemi
P | 4 | 141733 |  | PROTLAČOVÁNÍ POTRUBÍ Z PLAST HMOT DN DO 150MM | M | 60 | 0 |  |  |  | 0 |  | 2019_OTSKP |  | 2
PP |  |  |  | popis položky
VV |  |  |  | Viz. Situace, TZ
TS |  |  |  | položka zahrnuje dodávku protlačovaného potrubí a veškeré pomocné práce (startovací zařízení, startovací a cílová jáma, opěrné a vodící bloky a pod.)
P | 5 | 74A110 |  | ZÁKLAD TV HLOUBENÝ V JAKÉKOLIV TŘÍDĚ ZEMINY | M3 | 26.8 | 0 |  |  |  | 0 |  | 2019_OTSKP |  | 2
PP |  |  |  | popis položky
VV |  |  |  | 0,5x0,5x1,2x7 , 1,8x1,8x2,55x3
TS |  |  |  | 1. Položka obsahuje: – zemní práce pro montáž výkopu včetně bourání zpevněných ploch, dlažby a pod., uvedení narušeného okolí do původního stavu a naložení výkopku – úpravy spojené s uvolněním prostoru pro výkop např. demontáž a montáž oplocení, zajištění výkopu před zaplavením povrchovou vodou, pažení výkopu – dodávku, dopravu, montáž, pronájem mechanizmů a demontáž bednění – dodávku, dopravu a montáž svorníkového koše, technologické výztuže, kovaných svorníků aj. – případně provedení dutiny pro upevnění stožáru TV – dodávku, dopravu a uložení betonové směsi včetně všech technologických opatření spojené s realizací základu podle TKP 2. Položka neobsahuje: – přídavnou výztuž, svorníky, koše – odvoz výkopku (viz pol. 74A150) – poplatek za likvidaci odpadů (viz SSD 0) 3. Způsob měření: Měří se metry kubické uložené betonové směsi.
P | 6 | 702312 |  | ZAKRYTÍ KABELŮ VÝSTRAŽNOU FÓLIÍ ŠÍŘKY PŘES 20 DO 40 CM | M | 1400 | 0 |  |  |  | 0 |  | 2019_OTSKP |  | 2
PP |  |  |  | popis položky
VV |  |  |  | viz situace 1400m
TS |  |  |  | 1. Položka obsahuje: – kompletní montáž, návrh, rozměření, upevnění, začištění, sváření, vrtání, řezání, spojování a pod. – veškerý spojovací a montážní materiál vč. upevňovacího materiálu – sestavení a upevnění konstrukce na stanovišti – pomocné mechanismy 2. Položka neobsahuje: X 3. Způsob měření: Udává se počet sad, které se skládají z předepsaných dílů, jež tvoří požadovaný celek, za každý započatý měsíc pronájmu.
P | 7 | 702901 |  | ZASYPÁNÍ KABELOVÉHO ŽLABU VRSTVOU Z PŘESÁTÉHO PÍSKU SVĚTLÉ ŠÍŘKY DO 120 MM | M | 730 | 0 |  |  |  | 0 |  | 2019_OTSKP |  | 2
PP |  |  |  | popis položky
VV |  |  |  | Rýha 0,35x0,80m, délka 730m,
TS |  |  |  | 1. Položka obsahuje: – kompletní montáž, návrh, rozměření, upevnění, začištění, sváření, vrtání, řezání, spojování a pod. – veškerý spojovací a montážní materiál vč. upevňovacího materiálu – sestavení a upevnění konstrukce na stanovišti – pomocné mechanismy a povrchovou úpravu 2. Položka neobsahuje: X 3. Způsob měření: Udává se počet sad, které se skládají z předepsaných dílů, jež tvoří požadovaný celek, za každý započatý měsíc pronájmu.
P | 8 | 742P13 |  | ZATAŽENÍ KABELU DO CHRÁNIČKY - KABEL DO 4 KG/M | M | 1100 | 0 |  |  |  | 0 |  | 2019_OTSKP |  | 2
PP |  |  |  | popis položky
VV |  |  |  | Viz. Tabulka kabelů - TZ příloha 1
TS |  |  |  | 1. Položka obsahuje: – montáž kabelu o váze do 4 kg/m do chráničky/ kolektoru 2. Položka neobsahuje: X 3. Způsob měření: Měří se metr délkový.
P | 9 | 709210 |  | KŘIŽOVATKA KABELOVÝCH VEDENÍ SE STÁVAJÍCÍ INŽENÝRSKOU SÍTÍ (KABELEM, POTRUBÍM APOD.) | KUS | 20 | 0 |  |  |  | 0 |  | 2019_OTSKP |  | 2
PP |  |  |  | popis položky
VV |  |  |  | popis položky
TS |  |  |  | 1. Položka obsahuje: – kompletní montáž, rozměření, upevnění, řezání, spojování a pod. – veškerý spojovací a montážní materiál vč. upevňovacího materiálu ( držáky apod.) – pomocné mechanismy 2. Položka neobsahuje: X 3. Způsob měření: Měří se metr délkový.
SD |  | 15 |  | Skládky
P | 59 | 015310 |  | POPLATKY ZA LIKVIDACŮ ODPADŮ NEKONTAMINOVANÝCH - 16 02 14 ELEKTROŠROT (VYŘAZENÁ EL. ZAŘÍZENÍ A PŘÍSTR. - AL, CU A VZ. KOVY) | T | 17 | 0 |  |  |  | 0 |  | 2019_OTSKP |  | 2
PP |  |  |  | popis položky
VV |  |  |  | viz TZ,
TS |  |  |  | 1. Položka obsahuje: – veškeré poplatky provozovateli skládky, recyklační linky nebo jiného zařízení na zpracování nebo likvidaci odpadů související s převzetím, uložením, zpracováním nebo likvidací odpadu 2. Položka neobsahuje: – náklady spojené s dopravou odpadu z místa stavby na místo převzetí provozovatelem skládky, recyklační linky nebo jiného zařízení na zpracování nebo likvidaci odpadů 3. Způsob měření: Tunou se rozumí hmotnost odpadu vytříděného v souladu se zákonem č. 185/2001 Sb., o nakládání s odpady, v platném znění.
P | 60 | 015420 |  | POPLATKY ZA LIKVIDACŮ ODPADŮ NEKONTAMINOVANÝCH - 17 06 04 ZBYTKY IZOLAČNÍCH MATERIÁLŮ | T | 0.8 | 0 |  |  |  | 0 |  | 2019_OTSKP |  | 2
PP |  |  |  | popis položky
VV |  |  |  | viz TZ,
TS |  |  |  | 1. Položka obsahuje: – veškeré poplatky provozovateli skládky, recyklační linky nebo jiného zařízení na zpracování nebo likvidaci odpadů související s převzetím, uložením, zpracováním nebo likvidací odpadu 2. Položka neobsahuje: – náklady spojené s dopravou odpadu z místa stavby na místo převzetí provozovatelem skládky, recyklační linky nebo jiného zařízení na zpracování nebo likvidaci odpadů 3. Způsob měření: Tunou se rozumí hmotnost odpadu vytříděného v souladu se zákonem č. 185/2001 Sb., o nakládání s odpady, v platném znění.
P | 61 | 745Z92 |  | DEMONTÁŽ - ODVOZ (NA LIKVIDACI ODPADŮ NEBO JINÉ URČENÉ MÍSTO) | tkm | 1104 | 0 |  |  |  | 0 |  | 2019_OTSKP |  | 2
PP |  |  |  | popis položky
VV |  |  |  | viz TZ,
TS |  |  |  | 1. Položka obsahuje: – odvoz jakýmkoliv dopravním prostředkem a složení – případné překládky na trase 2. Položka neobsahuje: – naložení vybouraného materiálu na dopravní prostředek (je zahrnuto ve zdrojové položce) – poplatky za likvidaci odpadů, nacení se položkami ze ssd 0 3. Způsob měření: Výměra je součtem součinů metrů krychlových tun vybouraného materiálu v původním stavu a jednotlivých vzdáleností v kilometrech.
SD |  | 742 |  | Silnoproudé rozvody
P | 10 | 742G11 |  | KABEL NN DVOU- A TŘÍŽÍLOVÝ CU S PLASTOVOU IZOLACÍ DO 2,5 MM2 | M | 960 | 0 |  |  |  | 0 |  | 2019_OTSKP |  | 2
PP |  |  |  | popis položky
VV |  |  |  | Viz. Tabulka kabelů - TZ příloha 1
TS |  |  |  | 1. Položka obsahuje: – manipulace a uložení kabelu (do země, chráničky, kanálu, na rošty, na TV a pod.) 2. Položka neobsahuje: – příchytky, spojky, koncovky, chráničky apod. 3. Způsob měření: Měří se metr délkový.
P | 11 | 742H11 |  | KABEL NN ČTYŘ- A PĚTIŽÍLOVÝ CU S PLASTOVOU IZOLACÍ DO 2,5 MM2 | M | 700 | 0 |  |  |  | 0 |  | 2019_OTSKP |  | 2
PP |  |  |  | popis položky
VV |  |  |  | Viz. Tabulka kabelů - TZ příloha 1
TS |  |  |  | 1. Položka obsahuje: – manipulace a uložení kabelu (do země, chráničky, kanálu, na rošty, na TV a pod.) 2. Položka neobsahuje: – příchytky, spojky, koncovky, chráničky apod. 3. Způsob měření: Měří se metr délkový.
P | 12 | 742H12 |  | KABEL NN ČTYŘ- A PĚTIŽÍLOVÝ CU S PLASTOVOU IZOLACÍ OD 4 DO 16 MM2 | M | 700 | 0 |  |  |  | 0 |  | 2019_OTSKP |  | 2
PP |  |  |  | popis položky
VV |  |  |  | Viz. Tabulka kabelů - TZ příloha 1
TS |  |  |  | 1. Položka obsahuje: – manipulace a uložení kabelu (do země, chráničky, kanálu, na rošty, na TV a pod.) 2. Položka neobsahuje: – příchytky, spojky, koncovky, chráničky apod. 3. Způsob měření: Měří se metr délkový.
P | 13 | 742H13 |  | KABEL NN ČTYŘ- A PĚTIŽÍLOVÝ CU S PLASTOVOU IZOLACÍ OD 25 DO 50 MM2 | M | 600 | 0 |  |  |  | 0 |  | 2019_OTSKP |  | 2
PP |  |  |  | popis položky
VV |  |  |  | Viz. Tabulka kabelů - TZ příloha 1
TS |  |  |  | 1. Položka obsahuje: – manipulace a uložení kabelu (do země, chráničky, kanálu, na rošty, na TV a pod.) 2. Položka neobsahuje: – příchytky, spojky, koncovky, chráničky apod. 3. Způsob měření: Měří se metr délkový.
P | 14 | 742H14 |  | KABEL NN ČTYŘ- A PĚTIŽÍLOVÝ CU S PLASTOVOU IZOLACÍ OD 70 DO 120 MM2 | M | 100 | 0 |  |  |  | 0 |  | 2019_OTSKP |  | 2
PP |  |  |  | popis položky
VV |  |  |  | Viz. Tabulka kabelů - TZ příloha 1
TS |  |  |  | 1. Položka obsahuje: – manipulace a uložení kabelu (do země, chráničky, kanálu, na rošty, na TV a pod.) 2. Položka neobsahuje: – příchytky, spojky, koncovky, chráničky apod. 3. Způsob měření: Měří se metr délkový.
P | 15 | 742H22 |  | KABEL NN ČTYŘ- A PĚTIŽÍLOVÝ AL S PLASTOVOU IZOLACÍ OD 4 DO 16 MM2 | M | 455 | 0 |  |  |  | 0 |  | 2019_OTSKP |  | 2
PP |  |  |  | popis položky
VV |  |  |  | Viz. Tabulka kabelů - TZ příloha 1
TS |  |  |  | 1. Položka obsahuje: – manipulace a uložení kabelu (do země, chráničky, kanálu, na rošty, na TV a pod.) 2. Položka neobsahuje: – příchytky, spojky, koncovky, chráničky apod. 3. Způsob měření: Měří se metr délkový.
P | 16 | 742H23 |  | KABEL NN ČTYŘ- A PĚTIŽÍLOVÝ AL S PLASTOVOU IZOLACÍ OD 25 DO 50 MM2 | M | 1445 | 0 |  |  |  | 0 |  | 2019_OTSKP |  | 2
PP |  |  |  | popis položky
VV |  |  |  | Viz. Tabulka kabelů - TZ příloha 1
TS |  |  |  | 1. Položka obsahuje: – manipulace a uložení kabelu (do země, chráničky, kanálu, na rošty, na TV a pod.) 2. Položka neobsahuje: – příchytky, spojky, koncovky, chráničky apod. 3. Způsob měření: Měří se metr délkový.
P | 17 | 742H24 |  | KABEL NN ČTYŘ- A PĚTIŽÍLOVÝ AL S PLASTOVOU IZOLACÍ OD 70 DO 120 MM2 | M | 400 | 0 |  |  |  | 0 |  | 2019_OTSKP |  | 2
PP |  |  |  | popis položky
VV |  |  |  | Viz. Tabulka kabelů - TZ příloha 1
TS |  |  |  | 1. Položka obsahuje: – manipulace a uložení kabelu (do země, chráničky, kanálu, na rošty, na TV a pod.) 2. Položka neobsahuje: – příchytky, spojky, koncovky, chráničky apod. 3. Způsob měření: Měří se metr délkový.
P | 18 | 742H25 |  | KABEL NN ČTYŘ- A PĚTIŽÍLOVÝ AL S PLASTOVOU IZOLACÍ OD 150 DO 240 MM2 | M | 1050 | 0 |  |  |  | 0 |  | 2019_OTSKP |  | 2
PP |  |  |  | popis položky
VV |  |  |  | Viz. Tabulka kabelů - TZ příloha 1
TS |  |  |  | 1. Položka obsahuje: – manipulace a uložení kabelu (do země, chráničky, kanálu, na rošty, na TV a pod.) 2. Položka neobsahuje: – příchytky, spojky, koncovky, chráničky apod. 3. Způsob měření: Měří se metr délkový.
P | 19 | 742I11 |  | KABEL NN CU OVLÁDACÍ 7-12ŽÍLOVÝ DO 2,5 MM2 | M | 500 | 0 |  |  |  | 0 |  | 2019_OTSKP |  | 2
PP |  |  |  | popis položky
VV |  |  |  | Viz. Tabulka kabelů - TZ příloha 1
TS |  |  |  | 1. Položka obsahuje: – manipulace a uložení kabelu (do země, chráničky, kanálu, na rošty, na TV a pod.) 2. Položka neobsahuje: – příchytky, spojky, koncovky, chráničky apod. 3. Způsob měření: Měří se metr délkový.
P | 20 | 742I21 |  | KABEL NN CU OVLÁDACÍ 19-24ŽÍLOVÝ DO 2,5 MM2 | M | 400 | 0 |  |  |  | 0 |  | 2019_OTSKP |  | 2
PP |  |  |  | popis položky
VV |  |  |  | Viz. Tabulka kabelů - TZ příloha 1
TS |  |  |  | 1. Položka obsahuje: – manipulace a uložení kabelu (do země, chráničky, kanálu, na rošty, na TV a pod.) 2. Položka neobsahuje: – příchytky, spojky, koncovky, chráničky apod. 3. Způsob měření: Měří se metr délkový.
P | 21 | 75J311 |  | KABEL SDĚLOVACÍ PRO STRUKTUROVANOU KABELÁŽ UTP | KMPÁR | 0.1 | 0 |  |  |  | 0 |  | 2019_OTSKP |  | 2
PP |  |  |  | popis položky
VV |  |  |  | Viz. Tabulka kabelů - TZ příloha 1
TS |  |  |  | 1. Položka obsahuje: – dodávku specifikované kabelizace včetně potřebného drobného montážního materiálu – dopravu a skladování 2. Položka neobsahuje: X 3. Způsob měření: Dodávka specifikované kabelizace se měří v délce udané v kmpárech.
P | 22 | 742611 |  | KABEL VN - TŘÍŽÍLOVÝ 6-AYKCY DO 70 MM2 | M | 400 | 0 |  |  |  | 0 |  | 2019_OTSKP |  | 2
PP |  |  |  | popis položky
VV |  |  |  | Viz. Tabulka kabelů - TZ příloha 1
TS |  |  |  | 1. Položka obsahuje: – manipulace a uložení kabelu (do země, chráničky, kanálu, na rošty, na TV a pod.) 2. Položka neobsahuje: – příchytky, spojky, koncovky, chráničky apod. 3. Způsob měření: Měří se metr délkový.
P | 23 | 742L12 |  | UKONČENÍ DVOU AŽ PĚTIŽÍLOVÉHO KABELU V ROZVADĚČI NEBO NA PŘÍSTROJI OD 4 DO 16 MM2 | KUS | 20 | 0 |  |  |  | 0 |  | 2019_OTSKP |  | 2
PP |  |  |  | popis položky
VV |  |  |  | Viz. Tabulka kabelů - TZ příloha 1
TS |  |  |  | 1. Položka obsahuje: – všechny práce spojené s úpravou kabelů pro montáž včetně veškerého příslušentsví 2. Položka neobsahuje: X 3. Způsob měření: Udává se počet kusů kompletní konstrukce nebo práce.
P | 24 | 742L13 |  | UKONČENÍ DVOU AŽ PĚTIŽÍLOVÉHO KABELU V ROZVADĚČI NEBO NA PŘÍSTROJI OD 25 DO 50 MM2 | KUS | 32 | 0 |  |  |  | 0 |  | 2019_OTSKP |  | 2
PP |  |  |  | popis položky
VV |  |  |  | Viz. Tabulka kabelů - TZ příloha 1
TS |  |  |  | 1. Položka obsahuje: – všechny práce spojené s úpravou kabelů pro montáž včetně veškerého příslušentsví 2. Položka neobsahuje: X 3. Způsob měření: Udává se počet kusů kompletní konstrukce nebo práce.
P | 25 | 742L14 |  | UKONČENÍ DVOU AŽ PĚTIŽÍLOVÉHO KABELU V ROZVADĚČI NEBO NA PŘÍSTROJI OD 70 DO 120 MM2 | KUS | 16 | 0 |  |  |  | 0 |  | 2019_OTSKP |  | 2
PP |  |  |  | popis položky
VV |  |  |  | Viz. Tabulka kabelů - TZ příloha 1
TS |  |  |  | 1. Položka obsahuje: – všechny práce spojené s úpravou kabelů pro montáž včetně veškerého příslušentsví 2. Položka neobsahuje: X 3. Způsob měření: Udává se počet kusů kompletní konstrukce nebo práce.
P | 26 | 742L15 |  | UKONČENÍ DVOU AŽ PĚTIŽÍLOVÉHO KABELU V ROZVADĚČI NEBO NA PŘÍSTROJI OD 150 DO 240 MM2 | KUS | 18 | 0 |  |  |  | 0 |  | 2019_OTSKP |  | 2
PP |  |  |  | popis položky
VV |  |  |  | Viz. Tabulka kabelů - TZ příloha 1
TS |  |  |  | 1. Položka obsahuje: – všechny práce spojené s úpravou kabelů pro montáž včetně veškerého příslušentsví 2. Položka neobsahuje: X 3. Způsob měření: Udává se počet kusů kompletní konstrukce nebo práce.
P | 27 | 701005 |  | VYHLEDÁVACÍ MARKER ZEMNÍ S MOŽNOSTÍ ZÁPISU | KUS | 35 | 0 |  |  |  | 0 |  | 2019_OTSKP |  | 2
PP |  |  |  | popis položky
VV
TS |  |  |  | 1. Položka obsahuje: – úprava dna výkopu – položení betonového žlabu / chráničky včetně zakrytí – pomocné mechanismy 2. Položka neobsahuje: X 3. Způsob měření: Udává se počet kusů kompletní konstrukce nebo práce.
P | 28 | 742P15 |  | OZNAČOVACÍ ŠTÍTEK NA KABEL | KUS | 150 | 0 |  |  |  | 0 |  | 2019_OTSKP |  | 2
PP |  |  |  | popis položky
VV
TS |  |  |  | 1. Položka obsahuje: – veškeré příslušentsví 2. Položka neobsahuje: X 3. Způsob měření: Udává se počet kusů kompletní konstrukce nebo práce.
P | 29 | 742Z23 |  | DEMONTÁŽ KABELOVÉHO VEDENÍ NN | M | 800 | 0 |  |  |  | 0 |  | 2019_OTSKP |  | 2
PP |  |  |  | popis položky
VV
TS |  |  |  | 1. Položka obsahuje: – všechny náklady na demontáž stávajícího zařízení se všemi pomocnými doplňujícími úpravami pro jeho likvidaci – naložení vybouraného materiálu na dopravní prostředek 2. Položka neobsahuje: – odvoz vybouraného materiálu – poplatek za likvidaci odpadů (nacení se dle SSD 0) 3. Způsob měření: Měří se metr délkový.
P | 30 | 743Z12 |  | DEMONTÁŽ OSVĚTLOVACÍHO STOŽÁRU DRÁŽNÍHO VÝŠKY DO 15 M | KUS | 46 | 0 |  |  |  | 0 |  | 2019_OTSKP |  | 2
PP |  |  |  | popis položky
VV
TS |  |  |  | 1. Položka obsahuje: – všechny náklady na demontáž stávajícího zařízení se všemi pomocnými doplňujícími úpravami pro jeho likvidaci – naložení vybouraného materiálu na dopravní prostředek 2. Položka neobsahuje: – odvoz vybouraného materiálu – poplatek za likvidaci odpadů (nacení se dle SSD 0) 3. Způsob měření: Udává se počet kusů kompletní konstrukce nebo práce.
P | 31 | 75IG61 |  | VEDENÍ UZEMŇOVACÍ V ZEMI Z FEZN DRÁTU DO 120 MM2 | M | 300 | 0 |  |  |  | 0 |  | 2019_OTSKP |  | 2
PP |  |  |  | popis položky
VV
TS |  |  |  | 1. Položka obsahuje: – dodávku specifikované kabelizace včetně potřebného drobného montážního materiálu – dopravu a skladování – práce spojené s montáží specifikované kabelizace specifikovaným způsobem – veškeré potřebné mechanizmy, včetně obsluhy, náklady na mzdy a přibližné (průměrné) náklady na pořízení potřebných materiálů 2. Položka neobsahuje: X 3. Způsob měření: Dodávka a montáž specifikované kabelizace se měří v délce udané v metrech.
P | 32 | 742P17 |  | VYHLEDÁNÍ STÁVAJÍCÍHO KABELU (MĚŘENÍ, SONDA) | KUS | 20 | 0 |  |  |  | 0 |  | 2019_OTSKP |  | 2
PP |  |  |  | popis položky
VV
TS |  |  |  | 1. Položka obsahuje: – vyhledání stávajícího kabelu vn/nn v obvodu žel. stanice, na trati vč. výkopu sondy a veškerého příslušenství 2. Položka neobsahuje: X 3. Způsob měření: Udává se počet kusů kompletní konstrukce nebo práce.
SD |  | 743 |  | Silnoproudá zařízení
P | 33 | 743112 |  | OSVĚTLOVACÍ STOŽÁR SKLOPNÝ ŽÁROVĚ ZINKOVANÝ DÉLKY PŘES 6,5 DO 12 M | KUS | 7 | 0 |  |  |  | 0 |  | 2019_OTSKP |  | 2
PP |  |  |  | popis položky
VV
TS |  |  |  | 1. Položka obsahuje: – základovou konstrukci a veškeré příslušenství – připojovací svorkovnici ve třídě izolace II ( pro 2x svítidlo ) a kabelové vedení ke svítidlům – uzavírací nátěr, technický popis viz. projektová dokumentace 2. Položka neobsahuje: – zemní práce, betonový základ, svítidlo, výložník 3. Způsob měření: Udává se počet kusů kompletní konstrukce nebo práce.
P | 34 | 743473 |  | SVÍTIDLO DRÁŽNÍ LED, MIN. IP 54, ELEKTRONICKÝ PŘEDŘADNÍK, PŘES 25 DO 45 W | KUS | 7 | 0 |  |  |  | 0 |  | 2019_OTSKP |  | 2
PP |  |  |  | popis položky
VV
TS |  |  |  | 1. Položka obsahuje: – zdroj a veškeré příslušenství – technický popis viz. projektová dokumentace 2. Položka neobsahuje: X 3. Způsob měření: Udává se počet kusů kompletní konstrukce nebo práce.
P | 35 | 743211 |  | OSVĚTLOVACÍ VĚŽ ŽÁROVĚ ZINKOVANÁ TRUBKOVÁ VÝŠKY DO 20 M | KUS | 3 | 0 |  |  |  | 0 |  | 2019_OTSKP |  | 2
PP |  |  |  | popis položky
VV
TS |  |  |  | 1. Položka obsahuje: – základovou konstrukci a veškeré příslušenství ( žebříky, plošiny apod. ) – uzavírací nátěr, technický popis viz. projektová dokumentace 2. Položka neobsahuje: – zemní práce, betonový základ, svítidla 3. Způsob měření: Udává se počet kusů kompletní konstrukce nebo práce.
P | 36 | 743621 |  | ROZVADĚČ PRO DRÁŽNÍ OSVĚTLENÍ SILOVÝ NAPÁJECÍ BEZ PLC ŘÍDÍCÍHO SYSTÉMU DO 6 KUSŮ TŘÍFÁZOVÝCH VĚTVÍ | KUS | 6 | 0 |  |  |  | 0 |  | 2019_OTSKP |  | 2
PP |  |  |  | popis položky
VV
TS |  |  |  | 1. Položka obsahuje: – instalaci rozvaděče do terénu/rozvodny včetně nastavení a oživení, zhotovení výrobní dokumentace – technický popis viz. projektová dokumentace 2. Položka neobsahuje: – zemní práce 3. Způsob měření: Udává se počet kusů kompletní konstrukce nebo práce.
P | 37 | 743554 |  | SVÍTIDLO VENKOVNÍ VŠEOBECNÉ LED, MIN. IP 44, PŘES 45 W | KUS | 18 | 0 |  |  |  | 0 |  | 2019_OTSKP |  | 2
PP |  |  |  | popis položky
VV
TS |  |  |  | 1. Položka obsahuje: – zdroj a veškeré příslušenství – technický popis viz. projektová dokumentace 2. Položka neobsahuje: X 3. Způsob měření: Udává se počet kusů kompletní konstrukce nebo práce.
P | 38 | 743553 |  | SVÍTIDLO VENKOVNÍ VŠEOBECNÉ LED, MIN. IP 44, PŘES 25 DO 45 W | KUS | 7 | 0 |  |  |  | 0 |  | 2019_OTSKP |  | 2
PP |  |  |  | popis položky
VV
TS |  |  |  | 1. Položka obsahuje: – zdroj a veškeré příslušenství – technický popis viz. projektová dokumentace 2. Položka neobsahuje: X 3. Způsob měření: Udává se počet kusů kompletní konstrukce nebo práce.
P | 39 | 743G22 |  | SKŘÍŇ ZÁSUVKOVÁ VENKOVNÍ KOMPAKTNÍ PILÍŘ OD 3 DO 4 KS ZÁSUVEK PRŮMYSLOVÝCH (400 V NEBO 230 V) | KUS | 1 | 0 |  |  |  | 0 |  | 2019_OTSKP |  | 2
PP |  |  |  | popis položky
VV
TS |  |  |  | 1. Položka obsahuje: – instalaci do terénu vč. prefabrikovaného základu a zapojení – technický popis viz. projektová dokumentace 2. Položka neobsahuje: – zemní práce 3. Způsob měření: Udává se počet kusů kompletní konstrukce nebo práce.
P | 40 | 744358 |  | ROZVADĚČ NN SKŘÍŇOVÝ OCELOPLECH.VYZBROJENÝ,DO IP 40,HLOUBKY OD 510 DO 800MM, ŠÍŘKY OD 510 DO 800MM, VÝŠKY DO 2250MM-VÝVODNÍ POLE SE SLOŽITOU VÝZBROJÍ | KUS | 5 | 0 |  |  |  | 0 |  | 2019_OTSKP |  | 2
PP |  |  |  | popis položky
VV
TS |  |  |  | 1. Položka obsahuje: Elektroměry, záskokový automat, jističe, stykače, chrániče, proudové relé – přípravu podkladu pro osazení vč. upevňovacího materiálu – veškerý podružný a pomocný materiál – provedení zkoušek, dodání předepsaných zkoušek, revizí a atestů – přístrojové vybavení ( vývodové jističe, měření vývodů nebo skupiny vývodů, stykače a stykačové kombinace, proudové chrániče, proudové reré, přípojnice, apod. ) 2. Položka neobsahuje: 3. Způsob měření: Udává se počet kusů kompletní konstrukce nebo práce.
P | 41 | 744O14 |  | ELEKTROMĚR | KUS | 9 | 0 |  |  |  | 0 |  | 2019_OTSKP |  | 2
PP |  |  |  | popis položky
VV
TS |  |  |  | 1. Položka obsahuje: – veškerý spojovací materiál vč. připojovacího vedení – technický popis viz. projektová dokumentace 2. Položka neobsahuje: X 3. Způsob měření: Udává se počet kusů kompletní konstrukce nebo práce.
P | 42 | 744O21 |  | MĚŘÍCÍ TRANSFORMÁTOR PROUDU DO 1500/5 A | KUS | 3 | 0 |  |  |  | 0 |  | 2019_OTSKP |  | 2
PP |  |  |  | popis položky
VV
TS |  |  |  | 1. Položka obsahuje: – veškerý spojovací materiál vč. připojovacího vedení – technický popis viz. projektová dokumentace 2. Položka neobsahuje: X 3. Způsob měření: Udává se počet kusů kompletní konstrukce nebo práce.
P | 43 | 744D61 |  | KOMPAKTNÍ JISTIČ - ZÁSKOKOVÝ AUTOMAT PRO ZÁSKOK DVOU JISTIČŮ S MOŽNOSTÍ UŽIVATELSKÉHO NASTAVENÍ ČASOVÉHO ZPOŽDĚNÍ SPÍNÁNÍ | KUS | 1 | 0 |  |  |  | 0 |  | 2019_OTSKP |  | 2
PP |  |  |  | popis položky
VV
TS |  |  |  | 1. Položka obsahuje: – veškerý spojovací materiál vč. připojovacího vedení, software, nastavení, oživení – technický popis viz. projektová dokumentace 2. Položka neobsahuje: X 3. Způsob měření: Udává se počet kusů kompletní konstrukce nebo práce.
P | 44 | 743E23 |  | SKŘÍŇ ROZPOJOVACÍ POJISTKOVÁ DO 400 A, DO 240 MM2, V KOMPAKTNÍM PILÍŘI S POJISTKOVÝMI SPODKY SE 7-10 SADAMI JISTÍCÍCH PRVKŮ | KUS | 1 | 0 |  |  |  | 0 |  | 2019_OTSKP |  | 2
PP |  |  |  | popis položky
VV
TS |  |  |  | 1. Položka obsahuje: – instalaci do terénu vč. prefabrikovaného základu a zapojení – technický popis viz. projektová dokumentace 2. Položka neobsahuje: – zemní práce 3. Způsob měření: Udává se počet kusů kompletní konstrukce nebo práce.
P | 45 | 743E22 |  | SKŘÍŇ ROZPOJOVACÍ POJISTKOVÁ DO 400 A, DO 240 MM2, V KOMPAKTNÍM PILÍŘI S POJISTKOVÝMI SPODKY SE 4-6 SADAMI JISTÍCÍCH PRVKŮ | KUS | 1 | 0 |  |  |  | 0 |  | 2019_OTSKP |  | 2
PP |  |  |  | popis položky
VV
TS |  |  |  | 1. Položka obsahuje: – instalaci do terénu vč. prefabrikovaného základu a zapojení – technický popis viz. projektová dokumentace 2. Položka neobsahuje: – zemní práce 3. Způsob měření: Udává se počet kusů kompletní konstrukce nebo práce.
P | 46 | 742811 |  | KABELOVÁ SPOJKA VN, SADA TŘÍ ŽIL NEBO TŘÍŽÍLOVÁ PRO KABELY DO 6 KV DO 70 MM2 | KUS | 4 | 0 |  |  |  | 0 |  | 2019_OTSKP |  | 2
PP |  |  |  | popis položky
VV
TS |  |  |  | 1. Položka obsahuje: – všechny práce spojené s úpravou kabelů pro montáž včetně veškerého příslušentsví 2. Položka neobsahuje: X 3. Způsob měření: Udává se počet kusů kompletní konstrukce nebo práce.
P | 47 | 742JBC |  | KABELOVÁ SPOJKA PRO 3/4/5 - ŽILOVÉ KABELY NN S PLASTOVOU IZOLACÍ | KUS | 17 | 0 |  |  |  | 0 |  | 2019_OTSKP |  | 2
PP |  |  |  | popis položky
VV
TS |  |  |  | 1. Položka obsahuje: – měření, dělení, vrtání, tvarování, spojování a pod. 2. Položka neobsahuje: X 3. Způsob měření: Měří se metr délkový.
P | 48 | 744Z02 |  | DEMONTÁŽ 1 KS POLE ROZVADĚČE NN | KUS | 6 | 0 |  |  |  | 0 |  | 2019_OTSKP |  | 2
PP |  |  |  | popis položky
VV
TS |  |  |  | 1. Položka obsahuje: – všechny náklady na demontáž stávajícího zařízení se všemi pomocnými doplňujícími úpravami pro jeho likvidaci – naložení vybouraného materiálu na dopravní prostředek 2. Položka neobsahuje: – odvoz vybouraného materiálu – poplatek za likvidaci odpadů (nacení se dle SSD 0) 3. Způsob měření: Udává se počet kusů kompletní konstrukce nebo práce.
P | 49 | 743Z71 |  | DEMONTÁŽ KABELOVÉ SKŘÍNĚ | KUS | 2 | 0 |  |  |  | 0 |  | 2019_OTSKP |  | 2
PP |  |  |  | popis položky
VV
TS |  |  |  | 1. Položka obsahuje: – všechny náklady na demontáž stávajícího zařízení se všemi pomocnými doplňujícími úpravami pro jeho likvidaci – naložení vybouraného materiálu na dopravní prostředek 2. Položka neobsahuje: – odvoz vybouraného materiálu – poplatek za likvidaci odpadů (nacení se dle SSD 0) 3. Způsob měření: Udává se počet kusů kompletní konstrukce nebo práce.
P | 50 | 748242 |  | PÍSMENA A ČÍSLICE VÝŠKY PŘES 40 DO 100 MM | KUS | 25 | 0 |  |  |  | 0 |  | 2019_OTSKP |  | 2
PP |  |  |  | popis položky
VV
TS |  |  |  | 1. Položka obsahuje: – zhotovení nápisu barvou pomocí šablon vč. podružného materiálu, rozměření, dodání barvy a ředidla 2. Položka neobsahuje: X 3. Způsob měření: Udává se počet kusů kompletní konstrukce nebo práce.
P | 51 | 743812 |  | VÝSTROJ EOV PRO VÝHYBKU OBLOUKOVOU TVARU 1:9-300, 1:11-300 | KUS | 1 | 0 |  |  |  | 0 |  | 2019_OTSKP |  | 2
PP |  |  |  | popis položky
VV
TS |  |  |  | 1. Položka obsahuje: – kompletní vybavení výhybky zařízením EOV – topné tyče, příchytky hlavic topných tyčí a pérových příchytek vlastních topných tyčí, připojovací šňůry a chráničky pro tyto šňůry, rozvodné skříňky vč. nosných konstrukcí těchto skříněk, dále topnice pro ohřev táhel všech přestavníků vč. sálavých desek a veškerého drobného spojovacího a upevňovacího materiálu. – technický popis viz. projektová dokumentace 2. Položka neobsahuje: X 3. Způsob měření: Udává se počet kusů kompletní konstrukce nebo práce.
P | 52 | 743813 |  | VÝSTROJ EOV PRO VÝHYBKU JEDNODUCHOU TVARU 1:12-500 | KUS | 1 | 0 |  |  |  | 0 |  | 2019_OTSKP |  | 2
PP |  |  |  | popis položky
VV
TS |  |  |  | 1. Položka obsahuje: – kompletní vybavení výhybky zařízením EOV – topné tyče, příchytky hlavic topných tyčí a pérových příchytek vlastních topných tyčí, připojovací šňůry a chráničky pro tyto šňůry, rozvodné skříňky vč. nosných konstrukcí těchto skříněk, dále topnice pro ohřev táhel všech přestavníků vč. sálavých desek a veškerého drobného spojovacího a upevňovacího materiálu. – technický popis viz. projektová dokumentace 2. Položka neobsahuje: X 3. Způsob měření: Udává se počet kusů kompletní konstrukce nebo práce.
P | 53 | 743934 |  | ROZVADĚČ EOV - ROZŠÍŘENÍ O VÝVOD PRO JEDNU ZÁKLADNÍ VÝHYBKU S ODDĚLOVACÍMI TRANSFORMÁTORY | KUS | 1 | 0 |  |  |  | 0 |  | 2019_OTSKP |  | 2
PP |  |  |  | popis položky
VV
TS |  |  |  | 1. Položka obsahuje: – veškeré příslušenství, zhotovení výrobní dokumentace – technický popis viz. projektová dokumentace 2. Položka neobsahuje: X 3. Způsob měření: Udává se počet kusů kompletní konstrukce nebo práce.
P | 54 | 743941 |  | ROZVADĚČ EOV/VO OVLÁDACÍ S PC A DOTYKOVOU OBRAZOVKOU - HARDWARE + ZÁKLADNÍ SOFTWARE | KUS | 1 | 0 |  |  |  | 0 |  | 2019_OTSKP |  | 2
PP |  |  |  | popis položky
VV
TS |  |  |  | 1. Položka obsahuje: – instalaci rozvaděče včetně softwaru k PLC pro možnost chodu rozvaděče a jeho oživení, zhotovení výrobní dokumentace – technický popis viz. projektová dokumentace 2. Položka neobsahuje: X 3. Způsob měření: Udává se počet kusů kompletní konstrukce nebo práce.
P | 55 | 743942 |  | ROZVADĚČ EOV/VO OVLÁDACÍ S PC A DOTYKOVOU OBRAZOVKOU - SOFTWARE A PARAMETRIZACE NA 1 KS VÝHYBKY/VĚTVE OSVĚTLENÍ | KUS | 1 | 0 |  |  |  | 0 |  | 2019_OTSKP |  | 2
PP |  |  |  | popis položky
VV
TS |  |  |  | 1. Položka obsahuje: – technický popis viz. projektová dokumentace 2. Položka neobsahuje: X 3. Způsob měření: Udává se počet kusů kompletní konstrukce nebo práce.
P | 56 | 743961 |  | EOV/VO, KLIENTSKÉ PRACOVIŠTĚ - ZÁKLADNÍ SOFTWARE | KUS | 1 | 0 |  |  |  | 0 |  | 2019_OTSKP |  | 2
PP |  |  |  | popis položky
VV
TS |  |  |  | 1. Položka obsahuje: – úprava řídícího software rozvaděče i nadřazeného systému – technický popis viz. projektová dokumentace 2. Položka neobsahuje: X 3. Způsob měření: Udává se počet kusů kompletní konstrukce nebo práce.
P | 57 | 743962 |  | EOV/VO, KLIENTSKÉ PRACOVIŠTĚ - HARDWARE + ZÁKLADNÍ SOFTWARE | KUS | 1 | 0 |  |  |  | 0 |  | 2019_OTSKP |  | 2
PP |  |  |  | popis položky
VV
TS |  |  |  | 1. Položka obsahuje: – úprava řídícího software rozvaděče i nadřazeného systému – technický popis viz. projektová dokumentace 2. Položka neobsahuje: X 3. Způsob měření: Udává se počet kusů kompletní konstrukce nebo práce.
P | 58 | 743Z41 |  | DEMONTÁŽ ZAŘÍZENÍ EOV NA VÝHYBCE | KUS | 1 | 0 |  |  |  | 0 |  | 2019_OTSKP |  | 2
PP |  |  |  | popis položky
VV
TS |  |  |  | 1. Položka obsahuje: – všechny náklady na demontáž stávajícího zařízení se všemi pomocnými doplňujícími úpravami pro jeho likvidaci – naložení vybouraného materiálu na dopravní prostředek 2. Položka neobsahuje: – odvoz vybouraného materiálu – poplatek za likvidaci odpadů (nacení se dle SSD 0) 3. Způsob měření: Udává se počet kusů kompletní konstrukce nebo práce.
SD |  | 747 |  | Zkoušky, revize a HZS
P | 62 | 747213 |  | CELKOVÁ PROHLÍDKA, ZKOUŠENÍ, MĚŘENÍ A VYHOTOVENÍ VÝCHOZÍ REVIZNÍ ZPRÁVY, PRO OBJEM IN PŘES 500 DO 1000 TIS. KČ | KUS | 1 | 0 |  |  |  | 0 |  | 2019_OTSKP |  | 2
PP |  |  |  | popis položky
VV
TS |  |  |  | 1. Položka obsahuje: – cenu za celkovou prohlídku zařízení PS/SO, vč. měření, komplexních zkoušek a revizi zařízení tohoto PS/SO autorizovaným revizním technikem na silnoproudá zařízení podle požadavku ČSN, včetně hodnocení a vyhotovení celkové revizní zprávy 2. Položka neobsahuje: X 3. Způsob měření: Udává se počet kusů kompletní konstrukce nebo práce.
P | 63 | 747214 |  | CELKOVÁ PROHLÍDKA, ZKOUŠENÍ, MĚŘENÍ A VYHOTOVENÍ VÝCHOZÍ REVIZNÍ ZPRÁVY, PRO OBJEM IN - PŘÍPLATEK ZA KAŽDÝCH DALŠÍCH I ZAPOČATÝCH 500 TIS. KČ | KUS | 8 | 0 |  |  |  | 0 |  | 2019_OTSKP |  | 2
PP |  |  |  | popis položky
VV
TS |  |  |  | 1. Položka obsahuje: – cenu za celkovou prohlídku zařízení PS/SO, vč. měření, komplexních zkoušek a revizi zařízení tohoto PS/SO autorizovaným revizním technikem na silnoproudá zařízení podle požadavku ČSN, včetně hodnocení a vyhotovení celkové revizní zprávy 2. Položka neobsahuje: X 3. Způsob měření: Udává se počet kusů kompletní konstrukce nebo práce.
P | 64 | 747301 |  | PROVEDENÍ PROHLÍDKY A ZKOUŠKY PRÁVNICKOU OSOBOU, VYDÁNÍ PRŮKAZU ZPŮSOBILOSTI | KUS | 1 | 0 |  |  |  | 0 |  | 2019_OTSKP |  | 2
PP |  |  |  | popis položky
VV
TS |  |  |  | 1. Položka obsahuje: – cenu za vyhotovení dokladu právnickou osobou o silnoproudých zařízeních a vydání průkazu způsobilosti 2. Položka neobsahuje: X 3. Způsob měření: Udává se počet kusů kompletní konstrukce nebo práce.
P | 65 | 747541 |  | MĚŘENÍ INTENZITY OSVĚTLENÍ INSTALOVANÉHO V ROZSAHU TOHOTO SO/PS | KUS | 1 | 0 |  |  |  | 0 |  | 2019_OTSKP |  | 2
PP |  |  |  | popis položky
VV
TS |  |  |  | 1. Položka obsahuje: – cenu za měření dle příslušných norem a předpisů, včetně vystavení protokolu 2. Položka neobsahuje: X 3. Způsob měření: Udává se počet kusů kompletní konstrukce nebo práce.
P | 66 | 747701 |  | DOKONČOVACÍ MONTÁŽNÍ PRÁCE NA ELEKTRICKÉM ZAŘÍZENÍ | HOD | 120 | 0 |  |  |  | 0 |  | 2019_OTSKP |  | 2
PP |  |  |  | popis položky
VV
TS |  |  |  | 1. Položka obsahuje: – cenu za práce spojené s uváděním zařízení do provozu, drobné montážní práce v rozvaděčích, koordinaci se zhotoviteli souvisejících zařízení apod. 2. Položka neobsahuje: X 3. Způsob měření: Udává se čas v hodinách.
P | 67 | 747703 |  | ZKUŠEBNÍ PROVOZ | HOD | 30 | 0 |  |  |  | 0 |  | 2019_OTSKP |  | 2
PP |  |  |  | popis položky
VV
TS |  |  |  | 1. Položka obsahuje: – cenu za dobu kdy je zařízení po individálních zkouškách dáno do provozu s prokázáním technických a kvalitativních parametrů zařízení 2. Položka neobsahuje: X 3. Způsob měření: Udává se čas v hodinách.
P | 68 | 747704 |  | ZAŠKOLENÍ OBSLUHY | HOD | 8 | 0 |  |  |  | 0 |  | 2019_OTSKP |  | 2
PP |  |  |  | popis položky
VV
TS |  |  |  | 1. Položka obsahuje: – cenu za dobu kdy je s funkcí seznamována obsluha zařízení, včetně odevzdání dokumentace skutečného provedení 2. Položka neobsahuje: X 3. Způsob měření: Udává se čas v hodinách.
P | 69 | 747705 |  | MANIPULACE NA ZAŘÍZENÍCH PROVÁDĚNÉ PROVOZOVATELEM | HOD | 120 | 0 |  |  |  | 0 |  | 2019_OTSKP |  | 2
PP |  |  |  | popis položky
VV
TS |  |  |  | 1. Položka obsahuje: – cenu za manipulace na zařízeních prováděné provozovatelem nutných pro další práce zhotovitele na technologickém souboru 2. Položka neobsahuje: X 3. Způsob měření: Udává se čas v hodinách.
P | 70 | 029113 |  | OSTATNÍ POŽADAVKY - GEODETICKÉ ZAMĚŘENÍ - CELKY | KUS | 1 | 0 |  |  |  | 0 |  | 2019_OTSKP |  | 2
PP |  |  |  | popis položky
VV |  |  |  | 0,5% z ceny SO
TS |  |  |  | zahrnuje veškeré náklady spojené s objednatelem požadovanými pracemi
P | 71 | 03100 |  | ZAŘÍZENÍ STAVENIŠTĚ - ZŘÍZENÍ, PROVOZ, DEMONTÁŽ | KPL | 1 | 0 |  |  |  | 0 |  | 2019_OTSKP |  | 2
PP |  |  |  | popis položky
VV |  |  |  | 2% z ceny SO
TS |  |  |  | zahrnuje objednatelem povolené náklady na pořízení (event. pronájem), provozování, udržování a likvidaci zhotovitelova zařízení
P | 72 | 02940 |  | OSTATNÍ POŽADAVKY - VYPRACOVÁNÍ DOKUMENTACE | KPL | 1 | 0 |  |  |  | 0 |  | 2019_OTSKP |  | 2
PP |  |  |  | popis položky
VV |  |  |  | 5% z ceny SO, včetně RDS a DSPS+CD
TS |  |  |  | zahrnuje veškeré náklady spojené s objednatelem požadovanými pracemi

## SO 30-61
SŽDC05 |  |  |  | Soupis prací objektu | [10 empty] | 3
3
S | Stavba: | Zm03-5423510003 |  | Rekonstrukce nástupišť a zřízení bezbariérových přístupů v žst. Roudnice n.L. | [6 empty] | E.3.6 |  | Aspe | 0,00 | 2
O | Objekt: | E.3.6 |  | Rozvodny vn, nn, osvětlení a dálkové ovládání odpojovačů | [9 empty] | 15,00 | 2
Typ | Poř. číslo | Kód položky | Varianta | Název položky | MJ | Množství | Jednotková hmotnost | Celková hmotnost |  |  | Jednotková cena |  | Cenové soustavy | 21,00 | 2
Dodávka
[9 empty] | Jednotková | Celkem | Jednotková | Celkem |  |  |  | Počet položek s nulovou cenou
O1 |  | SO 30-61 |  | Osvětlení nástupiště č.1
SD |  | 1 |  | Zemní práce
P | 1 | 029113 |  | OSTATNÍ POŽADAVKY - GEODETICKÉ ZAMĚŘENÍ - CELKY | KUS | 1 | 0 |  |  |  | 0 |  | 2019_OTSKP |  | 2
PP |  |  |  | popis položky
VV |  |  |  | popis položky
TS |  |  |  | zahrnuje veškeré náklady spojené s objednatelem požadovanými pracemi
P | 2 | 742P13 |  | ZATAŽENÍ KABELU DO CHRÁNIČKY - KABEL DO 4 KG/M | M | 420 | 0 |  |  |  | 0 |  | 2019_OTSKP |  | 2
PP |  |  |  | popis položky
VV |  |  |  | Viz. Tabulka kabelů - TZ příloha 1
TS |  |  |  | 1. Položka obsahuje: – montáž kabelu o váze do 4 kg/m do chráničky/ kolektoru 2. Položka neobsahuje: X 3. Způsob měření: Měří se metr délkový.
P | 3 | 709210 |  | KŘIŽOVATKA KABELOVÝCH VEDENÍ SE STÁVAJÍCÍ INŽENÝRSKOU SÍTÍ (KABELEM, POTRUBÍM APOD.) | KUS | 3 | 0 |  |  |  | 0 |  | 2019_OTSKP |  | 2
PP |  |  |  | popis položky
VV |  |  |  | popis položky
TS |  |  |  | 1. Položka obsahuje: – kompletní montáž, rozměření, upevnění, řezání, spojování a pod. – veškerý spojovací a montážní materiál vč. upevňovacího materiálu ( držáky apod.) – pomocné mechanismy 2. Položka neobsahuje: X 3. Způsob měření: Měří se metr délkový.
SD |  | 15 |  | Skládky
P | 13 | 015310 |  | POPLATKY ZA LIKVIDACŮ ODPADŮ NEKONTAMINOVANÝCH - 16 02 14 ELEKTROŠROT (VYŘAZENÁ EL. ZAŘÍZENÍ A PŘÍSTR. - AL, CU A VZ. KOVY) | T | 0.3 | 0 |  |  |  | 0 |  | 2019_OTSKP |  | 2
PP |  |  |  | popis položky
VV |  |  |  | viz TZ,
TS |  |  |  | 1. Položka obsahuje: – veškeré poplatky provozovateli skládky, recyklační linky nebo jiného zařízení na zpracování nebo likvidaci odpadů související s převzetím, uložením, zpracováním nebo likvidací odpadu 2. Položka neobsahuje: – náklady spojené s dopravou odpadu z místa stavby na místo převzetí provozovatelem skládky, recyklační linky nebo jiného zařízení na zpracování nebo likvidaci odpadů 3. Způsob měření: Tunou se rozumí hmotnost odpadu vytříděného v souladu se zákonem č. 185/2001 Sb., o nakládání s odpady, v platném znění.
P | 14 | 015420 |  | POPLATKY ZA LIKVIDACŮ ODPADŮ NEKONTAMINOVANÝCH - 17 06 04 ZBYTKY IZOLAČNÍCH MATERIÁLŮ | T | 0.1 | 0 |  |  |  | 0 |  | 2019_OTSKP |  | 2
PP |  |  |  | popis položky
VV |  |  |  | viz TZ,
TS |  |  |  | 1. Položka obsahuje: – veškeré poplatky provozovateli skládky, recyklační linky nebo jiného zařízení na zpracování nebo likvidaci odpadů související s převzetím, uložením, zpracováním nebo likvidací odpadu 2. Položka neobsahuje: – náklady spojené s dopravou odpadu z místa stavby na místo převzetí provozovatelem skládky, recyklační linky nebo jiného zařízení na zpracování nebo likvidaci odpadů 3. Způsob měření: Tunou se rozumí hmotnost odpadu vytříděného v souladu se zákonem č. 185/2001 Sb., o nakládání s odpady, v platném znění.
P | 15 | 745Z92 |  | DEMONTÁŽ - ODVOZ (NA LIKVIDACI ODPADŮ NEBO JINÉ URČENÉ MÍSTO) | tkm | 25 | 0 |  |  |  | 0 |  | 2019_OTSKP |  | 2
PP |  |  |  | popis položky
VV |  |  |  | viz TZ,
TS |  |  |  | 1. Položka obsahuje: – odvoz jakýmkoliv dopravním prostředkem a složení – případné překládky na trase 2. Položka neobsahuje: – naložení vybouraného materiálu na dopravní prostředek (je zahrnuto ve zdrojové položce) – poplatky za likvidaci odpadů, nacení se položkami ze ssd 0 3. Způsob měření: Výměra je součtem součinů metrů krychlových tun vybouraného materiálu v původním stavu a jednotlivých vzdáleností v kilometrech.
SD |  | 742 |  | Silnoproudé rozvody
P | 4 | 742H12 |  | KABEL NN ČTYŘ- A PĚTIŽÍLOVÝ CU S PLASTOVOU IZOLACÍ OD 4 DO 16 MM2 | M | 150 | 0 |  |  |  | 0 |  | 2019_OTSKP |  | 2
PP |  |  |  | popis položky
VV |  |  |  | Viz. Tabulka kabelů - TZ příloha 1
TS |  |  |  | 1. Položka obsahuje: – manipulace a uložení kabelu (do země, chráničky, kanálu, na rošty, na TV a pod.) 2. Položka neobsahuje: – příchytky, spojky, koncovky, chráničky apod. 3. Způsob měření: Měří se metr délkový.
P | 5 | 742H11 |  | KABEL NN ČTYŘ- A PĚTIŽÍLOVÝ CU S PLASTOVOU IZOLACÍ DO 2,5 MM2 | M | 300 | 0 |  |  |  | 0 |  | 2019_OTSKP |  | 2
PP |  |  |  | popis položky
VV |  |  |  | Viz. Tabulka kabelů - TZ příloha 1
TS |  |  |  | 1. Položka obsahuje: – manipulace a uložení kabelu (do země, chráničky, kanálu, na rošty, na TV a pod.) 2. Položka neobsahuje: – příchytky, spojky, koncovky, chráničky apod. 3. Způsob měření: Měří se metr délkový.
P | 6 | 742L12 |  | UKONČENÍ DVOU AŽ PĚTIŽÍLOVÉHO KABELU V ROZVADĚČI NEBO NA PŘÍSTROJI OD 4 DO 16 MM2 | KUS | 15 | 0 |  |  |  | 0 |  | 2019_OTSKP |  | 2
PP |  |  |  | popis položky
VV |  |  |  | Viz. Tabulka kabelů - TZ příloha 1
TS |  |  |  | 1. Položka obsahuje: – všechny práce spojené s úpravou kabelů pro montáž včetně veškerého příslušentsví 2. Položka neobsahuje: X 3. Způsob měření: Udává se počet kusů kompletní konstrukce nebo práce.
P | 7 | 742P15 |  | OZNAČOVACÍ ŠTÍTEK NA KABEL | KUS | 15 | 0 |  |  |  | 0 |  | 2019_OTSKP |  | 2
PP |  |  |  | popis položky
VV
TS |  |  |  | 1. Položka obsahuje: – veškeré příslušentsví 2. Položka neobsahuje: X 3. Způsob měření: Udává se počet kusů kompletní konstrukce nebo práce.
P | 8 | 742Z23 |  | DEMONTÁŽ KABELOVÉHO VEDENÍ NN | M | 150 | 0 |  |  |  | 0 |  | 2019_OTSKP |  | 2
PP |  |  |  | popis položky
VV
TS |  |  |  | 1. Položka obsahuje: – všechny náklady na demontáž stávajícího zařízení se všemi pomocnými doplňujícími úpravami pro jeho likvidaci – naložení vybouraného materiálu na dopravní prostředek 2. Položka neobsahuje: – odvoz vybouraného materiálu – poplatek za likvidaci odpadů (nacení se dle SSD 0) 3. Způsob měření: Měří se metr délkový.
P | 9 | 75IG61 |  | VEDENÍ UZEMŇOVACÍ V ZEMI Z FEZN DRÁTU DO 120 MM2 | M | 100 | 0 |  |  |  | 0 |  | 2019_OTSKP |  | 2
PP |  |  |  | popis položky
VV
TS |  |  |  | 1. Položka obsahuje: – dodávku specifikované kabelizace včetně potřebného drobného montážního materiálu – dopravu a skladování – práce spojené s montáží specifikované kabelizace specifikovaným způsobem – veškeré potřebné mechanizmy, včetně obsluhy, náklady na mzdy a přibližné (průměrné) náklady na pořízení potřebných materiálů 2. Položka neobsahuje: X 3. Způsob měření: Dodávka a montáž specifikované kabelizace se měří v délce udané v metrech.
SD |  | 743 |  | Silnoproudá zařízení
P | 10 | 743311 |  | VÝLOŽNÍK PRO MONTÁŽ SVÍTIDLA NA STOŽÁR JEDNORAMENNÝ DÉLKA VYLOŽENÍ DO 1 M | KUS | 1 | 0 |  |  |  | 0 |  | 2019_OTSKP |  | 2
PP |  |  |  | popis položky
VV
TS |  |  |  | 1. Položka obsahuje: – základovou konstrukci a veškeré příslušenství – připojovací svorkovnici ve třídě izolace II ( pro 2x svítidlo ) a kabelové vedení ke svítidlům – uzavírací nátěr, technický popis viz. projektová dokumentace 2. Položka neobsahuje: – zemní práce, betonový základ, svítidlo, výložník 3. Způsob měření: Udává se počet kusů kompletní konstrukce nebo práce.
P | 11 | 7434A3 |  | SVÍTIDLO DRÁŽNÍ LED ANTIVANDAL, MIN. IP 54, TŘÍDA II, OD 26 DO 45 W, KLASICKÁ MONTÁŽ | KUS | 16 | 0 |  |  |  | 0 |  | 2019_OTSKP |  | 2
PP |  |  |  | popis položky
VV
TS |  |  |  | 1. Položka obsahuje: – zdroj a veškeré příslušenství – technický popis viz. projektová dokumentace 2. Položka neobsahuje: X 3. Způsob měření: Udává se počet kusů kompletní konstrukce nebo práce.
P | 12 | 743553 |  | SVÍTIDLO VENKOVNÍ VŠEOBECNÉ LED, MIN. IP 44, PŘES 25 DO 45 W | KUS | 1 | 0 |  |  |  | 0 |  | 2019_OTSKP |  | 2
PP |  |  |  | popis položky
VV
TS |  |  |  | 1. Položka obsahuje: – zdroj a veškeré příslušenství – technický popis viz. projektová dokumentace 2. Položka neobsahuje: X 3. Způsob měření: Udává se počet kusů kompletní konstrukce nebo práce.
SD |  | 747 |  | Zkoušky, revize a HZS
P | 16 | 747213 |  | CELKOVÁ PROHLÍDKA, ZKOUŠENÍ, MĚŘENÍ A VYHOTOVENÍ VÝCHOZÍ REVIZNÍ ZPRÁVY, PRO OBJEM IN PŘES 500 DO 1000 TIS. KČ | KUS | 1 | 0 |  |  |  | 0 |  | 2019_OTSKP |  | 2
PP |  |  |  | popis položky
VV
TS |  |  |  | 1. Položka obsahuje: – cenu za celkovou prohlídku zařízení PS/SO, vč. měření, komplexních zkoušek a revizi zařízení tohoto PS/SO autorizovaným revizním technikem na silnoproudá zařízení podle požadavku ČSN, včetně hodnocení a vyhotovení celkové revizní zprávy 2. Položka neobsahuje: X 3. Způsob měření: Udává se počet kusů kompletní konstrukce nebo práce.
P | 17 | 747301 |  | PROVEDENÍ PROHLÍDKY A ZKOUŠKY PRÁVNICKOU OSOBOU, VYDÁNÍ PRŮKAZU ZPŮSOBILOSTI | KUS | 1 | 0 |  |  |  | 0 |  | 2019_OTSKP |  | 2
PP |  |  |  | popis položky
VV
TS |  |  |  | 1. Položka obsahuje: – cenu za vyhotovení dokladu právnickou osobou o silnoproudých zařízeních a vydání průkazu způsobilosti 2. Položka neobsahuje: X 3. Způsob měření: Udává se počet kusů kompletní konstrukce nebo práce.
P | 18 | 747541 |  | MĚŘENÍ INTENZITY OSVĚTLENÍ INSTALOVANÉHO V ROZSAHU TOHOTO SO/PS | KUS | 1 | 0 |  |  |  | 0 |  | 2019_OTSKP |  | 2
PP |  |  |  | popis položky
VV
TS |  |  |  | 1. Položka obsahuje: – cenu za měření dle příslušných norem a předpisů, včetně vystavení protokolu 2. Položka neobsahuje: X 3. Způsob měření: Udává se počet kusů kompletní konstrukce nebo práce.
P | 19 | 747701 |  | DOKONČOVACÍ MONTÁŽNÍ PRÁCE NA ELEKTRICKÉM ZAŘÍZENÍ | HOD | 60 | 0 |  |  |  | 0 |  | 2019_OTSKP |  | 2
PP |  |  |  | popis položky
VV
TS |  |  |  | 1. Položka obsahuje: – cenu za práce spojené s uváděním zařízení do provozu, drobné montážní práce v rozvaděčích, koordinaci se zhotoviteli souvisejících zařízení apod. 2. Položka neobsahuje: X 3. Způsob měření: Udává se čas v hodinách.
P | 20 | 747703 |  | ZKUŠEBNÍ PROVOZ | HOD | 20 | 0 |  |  |  | 0 |  | 2019_OTSKP |  | 2
PP |  |  |  | popis položky
VV
TS |  |  |  | 1. Položka obsahuje: – cenu za dobu kdy je zařízení po individálních zkouškách dáno do provozu s prokázáním technických a kvalitativních parametrů zařízení 2. Položka neobsahuje: X 3. Způsob měření: Udává se čas v hodinách.
P | 21 | 747704 |  | ZAŠKOLENÍ OBSLUHY | HOD | 8 | 0 |  |  |  | 0 |  | 2019_OTSKP |  | 2
PP |  |  |  | popis položky
VV
TS |  |  |  | 1. Položka obsahuje: – cenu za dobu kdy je s funkcí seznamována obsluha zařízení, včetně odevzdání dokumentace skutečného provedení 2. Položka neobsahuje: X 3. Způsob měření: Udává se čas v hodinách.
P | 22 | 747705 |  | MANIPULACE NA ZAŘÍZENÍCH PROVÁDĚNÉ PROVOZOVATELEM | HOD | 30 | 0 |  |  |  | 0 |  | 2019_OTSKP |  | 2
PP |  |  |  | popis položky
VV
TS |  |  |  | 1. Položka obsahuje: – cenu za manipulace na zařízeních prováděné provozovatelem nutných pro další práce zhotovitele na technologickém souboru 2. Položka neobsahuje: X 3. Způsob měření: Udává se čas v hodinách.
P | 23 | 029113 |  | OSTATNÍ POŽADAVKY - GEODETICKÉ ZAMĚŘENÍ - CELKY | KUS | 1 | 0 |  |  |  | 0 |  | 2019_OTSKP |  | 2
PP |  |  |  | popis položky
VV |  |  |  | 0,5% z ceny SO
TS |  |  |  | zahrnuje veškeré náklady spojené s objednatelem požadovanými pracemi
P | 24 | 03100 |  | ZAŘÍZENÍ STAVENIŠTĚ - ZŘÍZENÍ, PROVOZ, DEMONTÁŽ | KPL | 1 | 0 |  |  |  | 0 |  | 2019_OTSKP |  | 2
PP |  |  |  | popis položky
VV |  |  |  | 2% z ceny SO
TS |  |  |  | zahrnuje objednatelem povolené náklady na pořízení (event. pronájem), provozování, udržování a likvidaci zhotovitelova zařízení
P | 25 | 02940 |  | OSTATNÍ POŽADAVKY - VYPRACOVÁNÍ DOKUMENTACE | KPL | 1 | 0 |  |  |  | 0 |  | 2019_OTSKP |  | 2
PP |  |  |  | popis položky
VV |  |  |  | 5% z ceny SO, včetně RDS a DSPS+CD
TS |  |  |  | zahrnuje veškeré náklady spojené s objednatelem požadovanými pracemi

## SO 30-62
SŽDC05 |  |  |  | Soupis prací objektu | [10 empty] | 3
3
S | Stavba: | Zm03-5423510003 |  | Rekonstrukce nástupišť a zřízení bezbariérových přístupů v žst. Roudnice n.L. | [6 empty] | E.3.6 |  | Aspe | 0,00 | 2
O | Objekt: | E.3.6 |  | Rozvodny vn, nn, osvětlení a dálkové ovládání odpojovačů | [9 empty] | 15,00 | 2
Typ | Poř. číslo | Kód položky | Varianta | Název položky | MJ | Množství | Jednotková hmotnost | Celková hmotnost |  |  | Jednotková cena |  | Cenové soustavy | 21,00 | 2
Dodávka
[9 empty] | Jednotková | Celkem | Jednotková | Celkem |  |  |  | Počet položek s nulovou cenou
O1 |  | SO 30-62 |  | Osvětlení nástupiště č.2
SD |  | 1 |  | Zemní práce
P | 1 | 029113 |  | OSTATNÍ POŽADAVKY - GEODETICKÉ ZAMĚŘENÍ - CELKY | KUS | 1 | 0 |  |  |  | 0 |  | 2019_OTSKP |  | 2
PP |  |  |  | popis položky
VV |  |  |  | popis položky
TS |  |  |  | zahrnuje veškeré náklady spojené s objednatelem požadovanými pracemi
P | 2 | 74A110 |  | ZÁKLAD TV HLOUBENÝ V JAKÉKOLIV TŘÍDĚ ZEMINY | M3 | 1 | 0 |  |  |  | 0 |  | 2019_OTSKP |  | 2
PP |  |  |  | popis položky
VV |  |  |  | 0,4x0,4x1,x4
TS |  |  |  | 1. Položka obsahuje: – zemní práce pro montáž výkopu včetně bourání zpevněných ploch, dlažby a pod., uvedení narušeného okolí do původního stavu a naložení výkopku – úpravy spojené s uvolněním prostoru pro výkop např. demontáž a montáž oplocení, zajištění výkopu před zaplavením povrchovou vodou, pažení výkopu – dodávku, dopravu, montáž, pronájem mechanizmů a demontáž bednění – dodávku, dopravu a montáž svorníkového koše, technologické výztuže, kovaných svorníků aj. – případně provedení dutiny pro upevnění stožáru TV – dodávku, dopravu a uložení betonové směsi včetně všech technologických opatření spojené s realizací základu podle TKP 2. Položka neobsahuje: – přídavnou výztuž, svorníky, koše – odvoz výkopku (viz pol. 74A150) – poplatek za likvidaci odpadů (viz SSD 0) 3. Způsob měření: Měří se metry kubické uložené betonové směsi.
P | 3 | 742P13 |  | ZATAŽENÍ KABELU DO CHRÁNIČKY - KABEL DO 4 KG/M | M | 610 | 0 |  |  |  | 0 |  | 2019_OTSKP |  | 2
PP |  |  |  | popis položky
VV |  |  |  | Viz. Tabulka kabelů - TZ příloha 1
TS |  |  |  | 1. Položka obsahuje: – montáž kabelu o váze do 4 kg/m do chráničky/ kolektoru 2. Položka neobsahuje: X 3. Způsob měření: Měří se metr délkový.
P | 4 | 709210 |  | KŘIŽOVATKA KABELOVÝCH VEDENÍ SE STÁVAJÍCÍ INŽENÝRSKOU SÍTÍ (KABELEM, POTRUBÍM APOD.) | KUS | 8 | 0 |  |  |  | 0 |  | 2019_OTSKP |  | 2
PP |  |  |  | popis položky
VV |  |  |  | popis položky
TS |  |  |  | 1. Položka obsahuje: – kompletní montáž, rozměření, upevnění, řezání, spojování a pod. – veškerý spojovací a montážní materiál vč. upevňovacího materiálu ( držáky apod.) – pomocné mechanismy 2. Položka neobsahuje: X 3. Způsob měření: Měří se metr délkový.
SD |  | 15 |  | Skládky
P | 16 | 015310 |  | POPLATKY ZA LIKVIDACŮ ODPADŮ NEKONTAMINOVANÝCH - 16 02 14 ELEKTROŠROT (VYŘAZENÁ EL. ZAŘÍZENÍ A PŘÍSTR. - AL, CU A VZ. KOVY) | T | 0.8 | 0 |  |  |  | 0 |  | 2019_OTSKP |  | 2
PP |  |  |  | popis položky
VV |  |  |  | viz TZ,
TS |  |  |  | 1. Položka obsahuje: – veškeré poplatky provozovateli skládky, recyklační linky nebo jiného zařízení na zpracování nebo likvidaci odpadů související s převzetím, uložením, zpracováním nebo likvidací odpadu 2. Položka neobsahuje: – náklady spojené s dopravou odpadu z místa stavby na místo převzetí provozovatelem skládky, recyklační linky nebo jiného zařízení na zpracování nebo likvidaci odpadů 3. Způsob měření: Tunou se rozumí hmotnost odpadu vytříděného v souladu se zákonem č. 185/2001 Sb., o nakládání s odpady, v platném znění.
P | 17 | 015420 |  | POPLATKY ZA LIKVIDACŮ ODPADŮ NEKONTAMINOVANÝCH - 17 06 04 ZBYTKY IZOLAČNÍCH MATERIÁLŮ | T | 0.1 | 0 |  |  |  | 0 |  | 2019_OTSKP |  | 2
PP |  |  |  | popis položky
VV |  |  |  | viz TZ,
TS |  |  |  | 1. Položka obsahuje: – veškeré poplatky provozovateli skládky, recyklační linky nebo jiného zařízení na zpracování nebo likvidaci odpadů související s převzetím, uložením, zpracováním nebo likvidací odpadu 2. Položka neobsahuje: – náklady spojené s dopravou odpadu z místa stavby na místo převzetí provozovatelem skládky, recyklační linky nebo jiného zařízení na zpracování nebo likvidaci odpadů 3. Způsob měření: Tunou se rozumí hmotnost odpadu vytříděného v souladu se zákonem č. 185/2001 Sb., o nakládání s odpady, v platném znění.
P | 18 | 745Z92 |  | DEMONTÁŽ - ODVOZ (NA LIKVIDACI ODPADŮ NEBO JINÉ URČENÉ MÍSTO) | tkm | 25 | 0 |  |  |  | 0 |  | 2019_OTSKP |  | 2
PP |  |  |  | popis položky
VV |  |  |  | viz TZ,
TS |  |  |  | 1. Položka obsahuje: – odvoz jakýmkoliv dopravním prostředkem a složení – případné překládky na trase 2. Položka neobsahuje: – naložení vybouraného materiálu na dopravní prostředek (je zahrnuto ve zdrojové položce) – poplatky za likvidaci odpadů, nacení se položkami ze ssd 0 3. Způsob měření: Výměra je součtem součinů metrů krychlových tun vybouraného materiálu v původním stavu a jednotlivých vzdáleností v kilometrech.
SD |  | 742 |  | Silnoproudé rozvody
P | 5 | 742H12 |  | KABEL NN ČTYŘ- A PĚTIŽÍLOVÝ CU S PLASTOVOU IZOLACÍ OD 4 DO 16 MM2 | M | 450 | 0 |  |  |  | 0 |  | 2019_OTSKP |  | 2
PP |  |  |  | popis položky
VV |  |  |  | Viz. Tabulka kabelů - TZ příloha 1
TS |  |  |  | 1. Položka obsahuje: – manipulace a uložení kabelu (do země, chráničky, kanálu, na rošty, na TV a pod.) 2. Položka neobsahuje: – příchytky, spojky, koncovky, chráničky apod. 3. Způsob měření: Měří se metr délkový.
P | 6 | 742H11 |  | KABEL NN ČTYŘ- A PĚTIŽÍLOVÝ CU S PLASTOVOU IZOLACÍ DO 2,5 MM2 | M | 400 | 0 |  |  |  | 0 |  | 2019_OTSKP |  | 2
PP |  |  |  | popis položky
VV |  |  |  | Viz. Tabulka kabelů - TZ příloha 1
TS |  |  |  | 1. Položka obsahuje: – manipulace a uložení kabelu (do země, chráničky, kanálu, na rošty, na TV a pod.) 2. Položka neobsahuje: – příchytky, spojky, koncovky, chráničky apod. 3. Způsob měření: Měří se metr délkový.
P | 7 | 742L12 |  | UKONČENÍ DVOU AŽ PĚTIŽÍLOVÉHO KABELU V ROZVADĚČI NEBO NA PŘÍSTROJI OD 4 DO 16 MM2 | KUS | 20 | 0 |  |  |  | 0 |  | 2019_OTSKP |  | 2
PP |  |  |  | popis položky
VV |  |  |  | Viz. Tabulka kabelů - TZ příloha 1
TS |  |  |  | 1. Položka obsahuje: – všechny práce spojené s úpravou kabelů pro montáž včetně veškerého příslušentsví 2. Položka neobsahuje: X 3. Způsob měření: Udává se počet kusů kompletní konstrukce nebo práce.
P | 8 | 742P15 |  | OZNAČOVACÍ ŠTÍTEK NA KABEL | KUS | 30 | 0 |  |  |  | 0 |  | 2019_OTSKP |  | 2
PP |  |  |  | popis položky
VV
TS |  |  |  | 1. Položka obsahuje: – veškeré příslušentsví 2. Položka neobsahuje: X 3. Způsob měření: Udává se počet kusů kompletní konstrukce nebo práce.
P | 9 | 742Z23 |  | DEMONTÁŽ KABELOVÉHO VEDENÍ NN | M | 100 | 0 |  |  |  | 0 |  | 2019_OTSKP |  | 2
PP |  |  |  | popis položky
VV
TS |  |  |  | 1. Položka obsahuje: – všechny náklady na demontáž stávajícího zařízení se všemi pomocnými doplňujícími úpravami pro jeho likvidaci – naložení vybouraného materiálu na dopravní prostředek 2. Položka neobsahuje: – odvoz vybouraného materiálu – poplatek za likvidaci odpadů (nacení se dle SSD 0) 3. Způsob měření: Měří se metr délkový.
P | 10 | 75IG61 |  | VEDENÍ UZEMŇOVACÍ V ZEMI Z FEZN DRÁTU DO 120 MM2 | M | 70 | 0 |  |  |  | 0 |  | 2019_OTSKP |  | 2
PP |  |  |  | popis položky
VV
TS |  |  |  | 1. Položka obsahuje: – dodávku specifikované kabelizace včetně potřebného drobného montážního materiálu – dopravu a skladování – práce spojené s montáží specifikované kabelizace specifikovaným způsobem – veškeré potřebné mechanizmy, včetně obsluhy, náklady na mzdy a přibližné (průměrné) náklady na pořízení potřebných materiálů 2. Položka neobsahuje: X 3. Způsob měření: Dodávka a montáž specifikované kabelizace se měří v délce udané v metrech.
P | 11 | 742P17 |  | VYHLEDÁNÍ STÁVAJÍCÍHO KABELU (MĚŘENÍ, SONDA) | KUS | 5 | 0 |  |  |  | 0 |  | 2019_OTSKP |  | 2
PP |  |  |  | popis položky
VV
TS |  |  |  | 1. Položka obsahuje: – vyhledání stávajícího kabelu vn/nn v obvodu žel. stanice, na trati vč. výkopu sondy a veškerého příslušenství 2. Položka neobsahuje: X 3. Způsob měření: Udává se počet kusů kompletní konstrukce nebo práce.
SD |  | 743 |  | Silnoproudá zařízení
P | 12 | 743111 |  | OSVĚTLOVACÍ STOŽÁR SKLOPNÝ ŽÁROVĚ ZINKOVANÝ DÉLKY DO 6 M | KUS | 5 | 0 |  |  |  | 0 |  | 2019_OTSKP |  | 2
PP |  |  |  | popis položky
VV
TS |  |  |  | 1. Položka obsahuje: – základovou konstrukci a veškeré příslušenství – připojovací svorkovnici ve třídě izolace II ( pro 2x svítidlo ) a kabelové vedení ke svítidlům – uzavírací nátěr, technický popis viz. projektová dokumentace 2. Položka neobsahuje: – zemní práce, betonový základ, svítidlo, výložník 3. Způsob měření: Udává se počet kusů kompletní konstrukce nebo práce.
P | 13 | 7434A3 |  | SVÍTIDLO DRÁŽNÍ LED ANTIVANDAL, MIN. IP 54, TŘÍDA II, OD 26 DO 45 W, KLASICKÁ MONTÁŽ | KUS | 21 | 0 |  |  |  | 0 |  | 2019_OTSKP |  | 2
PP |  |  |  | popis položky
VV
TS |  |  |  | 1. Položka obsahuje: – zdroj a veškeré příslušenství – technický popis viz. projektová dokumentace 2. Položka neobsahuje: X 3. Způsob měření: Udává se počet kusů kompletní konstrukce nebo práce.
P | 14 | 743553 |  | SVÍTIDLO VENKOVNÍ VŠEOBECNÉ LED, MIN. IP 44, PŘES 25 DO 45 W | KUS | 5 | 0 |  |  |  | 0 |  | 2019_OTSKP |  | 2
PP |  |  |  | popis položky
VV
TS |  |  |  | 1. Položka obsahuje: – zdroj a veškeré příslušenství – technický popis viz. projektová dokumentace 2. Položka neobsahuje: X 3. Způsob měření: Udává se počet kusů kompletní konstrukce nebo práce.
P | 15 | 748242 |  | PÍSMENA A ČÍSLICE VÝŠKY PŘES 40 DO 100 MM | KUS | 5 | 0 |  |  |  | 0 |  | 2019_OTSKP |  | 2
PP |  |  |  | popis položky
VV
TS |  |  |  | 1. Položka obsahuje: – zhotovení nápisu barvou pomocí šablon vč. podružného materiálu, rozměření, dodání barvy a ředidla 2. Položka neobsahuje: X 3. Způsob měření: Udává se počet kusů kompletní konstrukce nebo práce.
SD |  | 747 |  | Zkoušky, revize a HZS
P | 19 | 747213 |  | CELKOVÁ PROHLÍDKA, ZKOUŠENÍ, MĚŘENÍ A VYHOTOVENÍ VÝCHOZÍ REVIZNÍ ZPRÁVY, PRO OBJEM IN PŘES 500 DO 1000 TIS. KČ | KUS | 1 | 0 |  |  |  | 0 |  | 2019_OTSKP |  | 2
PP |  |  |  | popis položky
VV
TS |  |  |  | 1. Položka obsahuje: – cenu za celkovou prohlídku zařízení PS/SO, vč. měření, komplexních zkoušek a revizi zařízení tohoto PS/SO autorizovaným revizním technikem na silnoproudá zařízení podle požadavku ČSN, včetně hodnocení a vyhotovení celkové revizní zprávy 2. Položka neobsahuje: X 3. Způsob měření: Udává se počet kusů kompletní konstrukce nebo práce.
P | 20 | 747214 |  | CELKOVÁ PROHLÍDKA, ZKOUŠENÍ, MĚŘENÍ A VYHOTOVENÍ VÝCHOZÍ REVIZNÍ ZPRÁVY, PRO OBJEM IN - PŘÍPLATEK ZA KAŽDÝCH DALŠÍCH I ZAPOČATÝCH 500 TIS. KČ | KUS | 1 | 0 |  |  |  | 0 |  | 2019_OTSKP |  | 2
PP |  |  |  | popis položky
VV
TS |  |  |  | 1. Položka obsahuje: – cenu za celkovou prohlídku zařízení PS/SO, vč. měření, komplexních zkoušek a revizi zařízení tohoto PS/SO autorizovaným revizním technikem na silnoproudá zařízení podle požadavku ČSN, včetně hodnocení a vyhotovení celkové revizní zprávy 2. Položka neobsahuje: X 3. Způsob měření: Udává se počet kusů kompletní konstrukce nebo práce.
P | 21 | 747301 |  | PROVEDENÍ PROHLÍDKY A ZKOUŠKY PRÁVNICKOU OSOBOU, VYDÁNÍ PRŮKAZU ZPŮSOBILOSTI | KUS | 1 | 0 |  |  |  | 0 |  | 2019_OTSKP |  | 2
PP |  |  |  | popis položky
VV
TS |  |  |  | 1. Položka obsahuje: – cenu za vyhotovení dokladu právnickou osobou o silnoproudých zařízeních a vydání průkazu způsobilosti 2. Položka neobsahuje: X 3. Způsob měření: Udává se počet kusů kompletní konstrukce nebo práce.
P | 22 | 747541 |  | MĚŘENÍ INTENZITY OSVĚTLENÍ INSTALOVANÉHO V ROZSAHU TOHOTO SO/PS | KUS | 1 | 0 |  |  |  | 0 |  | 2019_OTSKP |  | 2
PP |  |  |  | popis položky
VV
TS |  |  |  | 1. Položka obsahuje: – cenu za měření dle příslušných norem a předpisů, včetně vystavení protokolu 2. Položka neobsahuje: X 3. Způsob měření: Udává se počet kusů kompletní konstrukce nebo práce.
P | 23 | 747701 |  | DOKONČOVACÍ MONTÁŽNÍ PRÁCE NA ELEKTRICKÉM ZAŘÍZENÍ | HOD | 60 | 0 |  |  |  | 0 |  | 2019_OTSKP |  | 2
PP |  |  |  | popis položky
VV
TS |  |  |  | 1. Položka obsahuje: – cenu za práce spojené s uváděním zařízení do provozu, drobné montážní práce v rozvaděčích, koordinaci se zhotoviteli souvisejících zařízení apod. 2. Položka neobsahuje: X 3. Způsob měření: Udává se čas v hodinách.
P | 24 | 747703 |  | ZKUŠEBNÍ PROVOZ | HOD | 20 | 0 |  |  |  | 0 |  | 2019_OTSKP |  | 2
PP |  |  |  | popis položky
VV
TS |  |  |  | 1. Položka obsahuje: – cenu za dobu kdy je zařízení po individálních zkouškách dáno do provozu s prokázáním technických a kvalitativních parametrů zařízení 2. Položka neobsahuje: X 3. Způsob měření: Udává se čas v hodinách.
P | 25 | 747704 |  | ZAŠKOLENÍ OBSLUHY | HOD | 8 | 0 |  |  |  | 0 |  | 2019_OTSKP |  | 2
PP |  |  |  | popis položky
VV
TS |  |  |  | 1. Položka obsahuje: – cenu za dobu kdy je s funkcí seznamována obsluha zařízení, včetně odevzdání dokumentace skutečného provedení 2. Položka neobsahuje: X 3. Způsob měření: Udává se čas v hodinách.
P | 26 | 747705 |  | MANIPULACE NA ZAŘÍZENÍCH PROVÁDĚNÉ PROVOZOVATELEM | HOD | 30 | 0 |  |  |  | 0 |  | 2019_OTSKP |  | 2
PP |  |  |  | popis položky
VV
TS |  |  |  | 1. Položka obsahuje: – cenu za manipulace na zařízeních prováděné provozovatelem nutných pro další práce zhotovitele na technologickém souboru 2. Položka neobsahuje: X 3. Způsob měření: Udává se čas v hodinách.
P | 27 | 029113 |  | OSTATNÍ POŽADAVKY - GEODETICKÉ ZAMĚŘENÍ - CELKY | KUS | 1 | 0 |  |  |  | 0 |  | 2019_OTSKP |  | 2
PP |  |  |  | popis položky
VV |  |  |  | 0,5% z ceny SO
TS |  |  |  | zahrnuje veškeré náklady spojené s objednatelem požadovanými pracemi
P | 28 | 03100 |  | ZAŘÍZENÍ STAVENIŠTĚ - ZŘÍZENÍ, PROVOZ, DEMONTÁŽ | KPL | 1 | 0 |  |  |  | 0 |  | 2019_OTSKP |  | 2
PP |  |  |  | popis položky
VV |  |  |  | 2% z ceny SO
TS |  |  |  | zahrnuje objednatelem povolené náklady na pořízení (event. pronájem), provozování, udržování a likvidaci zhotovitelova zařízení
P | 29 | 02940 |  | OSTATNÍ POŽADAVKY - VYPRACOVÁNÍ DOKUMENTACE | KPL | 1 | 0 |  |  |  | 0 |  | 2019_OTSKP |  | 2
PP |  |  |  | popis položky
VV |  |  |  | 5% z ceny SO, včetně RDS a DSPS+CD
TS |  |  |  | zahrnuje veškeré náklady spojené s objednatelem požadovanými pracemi

## SO 30-63
SŽDC05 |  |  |  | Soupis prací objektu | [10 empty] | 3
3
S | Stavba: | Zm03-5423510003 |  | Rekonstrukce nástupišť a zřízení bezbariérových přístupů v žst. Roudnice n.L. | [6 empty] | E.3.6 |  | Aspe | 0,00 | 2
O | Objekt: | E.3.6 |  | Rozvodny vn, nn, osvětlení a dálkové ovládání odpojovačů | [9 empty] | 15,00 | 2
Typ | Poř. číslo | Kód položky | Varianta | Název položky | MJ | Množství | Jednotková hmotnost | Celková hmotnost |  |  | Jednotková cena |  | Cenové soustavy | 21,00 | 2
Dodávka
[9 empty] | Jednotková | Celkem | Jednotková | Celkem |  |  |  | Počet položek s nulovou cenou
O1 |  | SO 30-63 |  | Osvětlení nástupiště č.3
SD |  | 1 |  | Zemní práce
P | 1 | 029113 |  | OSTATNÍ POŽADAVKY - GEODETICKÉ ZAMĚŘENÍ - CELKY | KUS | 1 | 0 |  |  |  | 0 |  | 2019_OTSKP |  | 2
PP |  |  |  | popis položky
VV |  |  |  | popis položky
TS |  |  |  | zahrnuje veškeré náklady spojené s objednatelem požadovanými pracemi
P | 2 | 74A110 |  | ZÁKLAD TV HLOUBENÝ V JAKÉKOLIV TŘÍDĚ ZEMINY | M3 | 2 | 0 |  |  |  | 0 |  | 2019_OTSKP |  | 2
PP |  |  |  | popis položky
VV |  |  |  | 0,4x0,4x1,x7
TS |  |  |  | 1. Položka obsahuje: – zemní práce pro montáž výkopu včetně bourání zpevněných ploch, dlažby a pod., uvedení narušeného okolí do původního stavu a naložení výkopku – úpravy spojené s uvolněním prostoru pro výkop např. demontáž a montáž oplocení, zajištění výkopu před zaplavením povrchovou vodou, pažení výkopu – dodávku, dopravu, montáž, pronájem mechanizmů a demontáž bednění – dodávku, dopravu a montáž svorníkového koše, technologické výztuže, kovaných svorníků aj. – případně provedení dutiny pro upevnění stožáru TV – dodávku, dopravu a uložení betonové směsi včetně všech technologických opatření spojené s realizací základu podle TKP 2. Položka neobsahuje: – přídavnou výztuž, svorníky, koše – odvoz výkopku (viz pol. 74A150) – poplatek za likvidaci odpadů (viz SSD 0) 3. Způsob měření: Měří se metry kubické uložené betonové směsi.
P | 3 | 742P13 |  | ZATAŽENÍ KABELU DO CHRÁNIČKY - KABEL DO 4 KG/M | M | 630 | 0 |  |  |  | 0 |  | 2019_OTSKP |  | 2
PP |  |  |  | popis položky
VV |  |  |  | Viz. Tabulka kabelů - TZ příloha 1
TS |  |  |  | 1. Položka obsahuje: – montáž kabelu o váze do 4 kg/m do chráničky/ kolektoru 2. Položka neobsahuje: X 3. Způsob měření: Měří se metr délkový.
P | 4 | 709210 |  | KŘIŽOVATKA KABELOVÝCH VEDENÍ SE STÁVAJÍCÍ INŽENÝRSKOU SÍTÍ (KABELEM, POTRUBÍM APOD.) | KUS | 10 | 0 |  |  |  | 0 |  | 2019_OTSKP |  | 2
PP |  |  |  | popis položky
VV |  |  |  | popis položky
TS |  |  |  | 1. Položka obsahuje: – kompletní montáž, rozměření, upevnění, řezání, spojování a pod. – veškerý spojovací a montážní materiál vč. upevňovacího materiálu ( držáky apod.) – pomocné mechanismy 2. Položka neobsahuje: X 3. Způsob měření: Měří se metr délkový.
SD |  | 15 |  | Skládky
P | 18 | 015310 |  | POPLATKY ZA LIKVIDACŮ ODPADŮ NEKONTAMINOVANÝCH - 16 02 14 ELEKTROŠROT (VYŘAZENÁ EL. ZAŘÍZENÍ A PŘÍSTR. - AL, CU A VZ. KOVY) | T | 2.2 | 0 |  |  |  | 0 |  | 2019_OTSKP |  | 2
PP |  |  |  | popis položky
VV |  |  |  | viz TZ,
TS |  |  |  | 1. Položka obsahuje: – veškeré poplatky provozovateli skládky, recyklační linky nebo jiného zařízení na zpracování nebo likvidaci odpadů související s převzetím, uložením, zpracováním nebo likvidací odpadu 2. Položka neobsahuje: – náklady spojené s dopravou odpadu z místa stavby na místo převzetí provozovatelem skládky, recyklační linky nebo jiného zařízení na zpracování nebo likvidaci odpadů 3. Způsob měření: Tunou se rozumí hmotnost odpadu vytříděného v souladu se zákonem č. 185/2001 Sb., o nakládání s odpady, v platném znění.
P | 19 | 015420 |  | POPLATKY ZA LIKVIDACŮ ODPADŮ NEKONTAMINOVANÝCH - 17 06 04 ZBYTKY IZOLAČNÍCH MATERIÁLŮ | T | 0.2 | 0 |  |  |  | 0 |  | 2019_OTSKP |  | 2
PP |  |  |  | popis položky
VV |  |  |  | viz TZ,
TS |  |  |  | 1. Položka obsahuje: – veškeré poplatky provozovateli skládky, recyklační linky nebo jiného zařízení na zpracování nebo likvidaci odpadů související s převzetím, uložením, zpracováním nebo likvidací odpadu 2. Položka neobsahuje: – náklady spojené s dopravou odpadu z místa stavby na místo převzetí provozovatelem skládky, recyklační linky nebo jiného zařízení na zpracování nebo likvidaci odpadů 3. Způsob měření: Tunou se rozumí hmotnost odpadu vytříděného v souladu se zákonem č. 185/2001 Sb., o nakládání s odpady, v platném znění.
P | 20 | 745Z92 |  | DEMONTÁŽ - ODVOZ (NA LIKVIDACI ODPADŮ NEBO JINÉ URČENÉ MÍSTO) | tkm | 50 | 0 |  |  |  | 0 |  | 2019_OTSKP |  | 2
PP |  |  |  | popis položky
VV |  |  |  | viz TZ,
TS |  |  |  | 1. Položka obsahuje: – odvoz jakýmkoliv dopravním prostředkem a složení – případné překládky na trase 2. Položka neobsahuje: – naložení vybouraného materiálu na dopravní prostředek (je zahrnuto ve zdrojové položce) – poplatky za likvidaci odpadů, nacení se položkami ze ssd 0 3. Způsob měření: Výměra je součtem součinů metrů krychlových tun vybouraného materiálu v původním stavu a jednotlivých vzdáleností v kilometrech.
SD |  | 742 |  | Silnoproudé rozvody
P | 5 | 742H12 |  | KABEL NN ČTYŘ- A PĚTIŽÍLOVÝ CU S PLASTOVOU IZOLACÍ OD 4 DO 16 MM2 | M | 550 | 0 |  |  |  | 0 |  | 2019_OTSKP |  | 2
PP |  |  |  | popis položky
VV |  |  |  | Viz. Tabulka kabelů - TZ příloha 1
TS |  |  |  | 1. Položka obsahuje: – manipulace a uložení kabelu (do země, chráničky, kanálu, na rošty, na TV a pod.) 2. Položka neobsahuje: – příchytky, spojky, koncovky, chráničky apod. 3. Způsob měření: Měří se metr délkový.
P | 6 | 742H11 |  | KABEL NN ČTYŘ- A PĚTIŽÍLOVÝ CU S PLASTOVOU IZOLACÍ DO 2,5 MM2 | M | 300 | 0 |  |  |  | 0 |  | 2019_OTSKP |  | 2
PP |  |  |  | popis položky
VV |  |  |  | Viz. Tabulka kabelů - TZ příloha 1
TS |  |  |  | 1. Položka obsahuje: – manipulace a uložení kabelu (do země, chráničky, kanálu, na rošty, na TV a pod.) 2. Položka neobsahuje: – příchytky, spojky, koncovky, chráničky apod. 3. Způsob měření: Měří se metr délkový.
P | 7 | 742L12 |  | UKONČENÍ DVOU AŽ PĚTIŽÍLOVÉHO KABELU V ROZVADĚČI NEBO NA PŘÍSTROJI OD 4 DO 16 MM2 | KUS | 20 | 0 |  |  |  | 0 |  | 2019_OTSKP |  | 2
PP |  |  |  | popis položky
VV |  |  |  | Viz. Tabulka kabelů - TZ příloha 1
TS |  |  |  | 1. Položka obsahuje: – všechny práce spojené s úpravou kabelů pro montáž včetně veškerého příslušentsví 2. Položka neobsahuje: X 3. Způsob měření: Udává se počet kusů kompletní konstrukce nebo práce.
P | 8 | 742P15 |  | OZNAČOVACÍ ŠTÍTEK NA KABEL | KUS | 30 | 0 |  |  |  | 0 |  | 2019_OTSKP |  | 2
PP |  |  |  | popis položky
VV
TS |  |  |  | 1. Položka obsahuje: – veškeré příslušentsví 2. Položka neobsahuje: X 3. Způsob měření: Udává se počet kusů kompletní konstrukce nebo práce.
P | 9 | 742Z23 |  | DEMONTÁŽ KABELOVÉHO VEDENÍ NN | M | 500 | 0 |  |  |  | 0 |  | 2019_OTSKP |  | 2
PP |  |  |  | popis položky
VV
TS |  |  |  | 1. Položka obsahuje: – všechny náklady na demontáž stávajícího zařízení se všemi pomocnými doplňujícími úpravami pro jeho likvidaci – naložení vybouraného materiálu na dopravní prostředek 2. Položka neobsahuje: – odvoz vybouraného materiálu – poplatek za likvidaci odpadů (nacení se dle SSD 0) 3. Způsob měření: Měří se metr délkový.
P | 10 | 743Z12 |  | DEMONTÁŽ OSVĚTLOVACÍHO STOŽÁRU DRÁŽNÍHO VÝŠKY DO 15 M | KUS | 14 | 0 |  |  |  | 0 |  | 2019_OTSKP |  | 2
PP |  |  |  | popis položky
VV
TS |  |  |  | 1. Položka obsahuje: – všechny náklady na demontáž stávajícího zařízení se všemi pomocnými doplňujícími úpravami pro jeho likvidaci – naložení vybouraného materiálu na dopravní prostředek 2. Položka neobsahuje: – odvoz vybouraného materiálu – poplatek za likvidaci odpadů (nacení se dle SSD 0) 3. Způsob měření: Udává se počet kusů kompletní konstrukce nebo práce.
P | 11 | 75IG61 |  | VEDENÍ UZEMŇOVACÍ V ZEMI Z FEZN DRÁTU DO 120 MM2 | M | 100 | 0 |  |  |  | 0 |  | 2019_OTSKP |  | 2
PP |  |  |  | popis položky
VV
TS |  |  |  | 1. Položka obsahuje: – dodávku specifikované kabelizace včetně potřebného drobného montážního materiálu – dopravu a skladování – práce spojené s montáží specifikované kabelizace specifikovaným způsobem – veškeré potřebné mechanizmy, včetně obsluhy, náklady na mzdy a přibližné (průměrné) náklady na pořízení potřebných materiálů 2. Položka neobsahuje: X 3. Způsob měření: Dodávka a montáž specifikované kabelizace se měří v délce udané v metrech.
P | 12 | 742P17 |  | VYHLEDÁNÍ STÁVAJÍCÍHO KABELU (MĚŘENÍ, SONDA) | KUS | 5 | 0 |  |  |  | 0 |  | 2019_OTSKP |  | 2
PP |  |  |  | popis položky
VV
TS |  |  |  | 1. Položka obsahuje: – vyhledání stávajícího kabelu vn/nn v obvodu žel. stanice, na trati vč. výkopu sondy a veškerého příslušenství 2. Položka neobsahuje: X 3. Způsob měření: Udává se počet kusů kompletní konstrukce nebo práce.
SD |  | 743 |  | Silnoproudá zařízení
P | 13 | 743111 |  | OSVĚTLOVACÍ STOŽÁR SKLOPNÝ ŽÁROVĚ ZINKOVANÝ DÉLKY DO 6 M | KUS | 7 | 0 |  |  |  | 0 |  | 2019_OTSKP |  | 2
PP |  |  |  | popis položky
VV
TS |  |  |  | 1. Položka obsahuje: – základovou konstrukci a veškeré příslušenství – připojovací svorkovnici ve třídě izolace II ( pro 2x svítidlo ) a kabelové vedení ke svítidlům – uzavírací nátěr, technický popis viz. projektová dokumentace 2. Položka neobsahuje: – zemní práce, betonový základ, svítidlo, výložník 3. Způsob měření: Udává se počet kusů kompletní konstrukce nebo práce.
P | 14 | 7434A3 |  | SVÍTIDLO DRÁŽNÍ LED ANTIVANDAL, MIN. IP 54, TŘÍDA II, OD 26 DO 45 W, KLASICKÁ MONTÁŽ | KUS | 35 | 0 |  |  |  | 0 |  | 2019_OTSKP |  | 2
PP |  |  |  | popis položky
VV
TS |  |  |  | 1. Položka obsahuje: – zdroj a veškeré příslušenství – technický popis viz. projektová dokumentace 2. Položka neobsahuje: X 3. Způsob měření: Udává se počet kusů kompletní konstrukce nebo práce.
P | 15 | 743553 |  | SVÍTIDLO VENKOVNÍ VŠEOBECNÉ LED, MIN. IP 44, PŘES 25 DO 45 W | KUS | 7 | 0 |  |  |  | 0 |  | 2019_OTSKP |  | 2
PP |  |  |  | popis položky
VV
TS |  |  |  | 1. Položka obsahuje: – zdroj a veškeré příslušenství – technický popis viz. projektová dokumentace 2. Položka neobsahuje: X 3. Způsob měření: Udává se počet kusů kompletní konstrukce nebo práce.
P | 16 | 743Z71 |  | DEMONTÁŽ KABELOVÉ SKŘÍNĚ | KUS | 2 | 0 |  |  |  | 0 |  | 2019_OTSKP |  | 2
PP |  |  |  | popis položky
VV
TS |  |  |  | 1. Položka obsahuje: – všechny náklady na demontáž stávajícího zařízení se všemi pomocnými doplňujícími úpravami pro jeho likvidaci – naložení vybouraného materiálu na dopravní prostředek 2. Položka neobsahuje: – odvoz vybouraného materiálu – poplatek za likvidaci odpadů (nacení se dle SSD 0) 3. Způsob měření: Udává se počet kusů kompletní konstrukce nebo práce.
P | 17 | 748242 |  | PÍSMENA A ČÍSLICE VÝŠKY PŘES 40 DO 100 MM | KUS | 7 | 0 |  |  |  | 0 |  | 2019_OTSKP |  | 2
PP |  |  |  | popis položky
VV
TS |  |  |  | 1. Položka obsahuje: – zhotovení nápisu barvou pomocí šablon vč. podružného materiálu, rozměření, dodání barvy a ředidla 2. Položka neobsahuje: X 3. Způsob měření: Udává se počet kusů kompletní konstrukce nebo práce.
SD |  | 747 |  | Zkoušky, revize a HZS
P | 21 | 747213 |  | CELKOVÁ PROHLÍDKA, ZKOUŠENÍ, MĚŘENÍ A VYHOTOVENÍ VÝCHOZÍ REVIZNÍ ZPRÁVY, PRO OBJEM IN PŘES 500 DO 1000 TIS. KČ | KUS | 1 | 0 |  |  |  | 0 |  | 2019_OTSKP |  | 2
PP |  |  |  | popis položky
VV
TS |  |  |  | 1. Položka obsahuje: – cenu za celkovou prohlídku zařízení PS/SO, vč. měření, komplexních zkoušek a revizi zařízení tohoto PS/SO autorizovaným revizním technikem na silnoproudá zařízení podle požadavku ČSN, včetně hodnocení a vyhotovení celkové revizní zprávy 2. Položka neobsahuje: X 3. Způsob měření: Udává se počet kusů kompletní konstrukce nebo práce.
P | 22 | 747214 |  | CELKOVÁ PROHLÍDKA, ZKOUŠENÍ, MĚŘENÍ A VYHOTOVENÍ VÝCHOZÍ REVIZNÍ ZPRÁVY, PRO OBJEM IN - PŘÍPLATEK ZA KAŽDÝCH DALŠÍCH I ZAPOČATÝCH 500 TIS. KČ | KUS | 1 | 0 |  |  |  | 0 |  | 2019_OTSKP |  | 2
PP |  |  |  | popis položky
VV
TS |  |  |  | 1. Položka obsahuje: – cenu za celkovou prohlídku zařízení PS/SO, vč. měření, komplexních zkoušek a revizi zařízení tohoto PS/SO autorizovaným revizním technikem na silnoproudá zařízení podle požadavku ČSN, včetně hodnocení a vyhotovení celkové revizní zprávy 2. Položka neobsahuje: X 3. Způsob měření: Udává se počet kusů kompletní konstrukce nebo práce.
P | 23 | 747301 |  | PROVEDENÍ PROHLÍDKY A ZKOUŠKY PRÁVNICKOU OSOBOU, VYDÁNÍ PRŮKAZU ZPŮSOBILOSTI | KUS | 1 | 0 |  |  |  | 0 |  | 2019_OTSKP |  | 2
PP |  |  |  | popis položky
VV
TS |  |  |  | 1. Položka obsahuje: – cenu za vyhotovení dokladu právnickou osobou o silnoproudých zařízeních a vydání průkazu způsobilosti 2. Položka neobsahuje: X 3. Způsob měření: Udává se počet kusů kompletní konstrukce nebo práce.
P | 24 | 747541 |  | MĚŘENÍ INTENZITY OSVĚTLENÍ INSTALOVANÉHO V ROZSAHU TOHOTO SO/PS | KUS | 1 | 0 |  |  |  | 0 |  | 2019_OTSKP |  | 2
PP |  |  |  | popis položky
VV
TS |  |  |  | 1. Položka obsahuje: – cenu za měření dle příslušných norem a předpisů, včetně vystavení protokolu 2. Položka neobsahuje: X 3. Způsob měření: Udává se počet kusů kompletní konstrukce nebo práce.
P | 25 | 747701 |  | DOKONČOVACÍ MONTÁŽNÍ PRÁCE NA ELEKTRICKÉM ZAŘÍZENÍ | HOD | 60 | 0 |  |  |  | 0 |  | 2019_OTSKP |  | 2
PP |  |  |  | popis položky
VV
TS |  |  |  | 1. Položka obsahuje: – cenu za práce spojené s uváděním zařízení do provozu, drobné montážní práce v rozvaděčích, koordinaci se zhotoviteli souvisejících zařízení apod. 2. Položka neobsahuje: X 3. Způsob měření: Udává se čas v hodinách.
P | 26 | 747703 |  | ZKUŠEBNÍ PROVOZ | HOD | 20 | 0 |  |  |  | 0 |  | 2019_OTSKP |  | 2
PP |  |  |  | popis položky
VV
TS |  |  |  | 1. Položka obsahuje: – cenu za dobu kdy je zařízení po individálních zkouškách dáno do provozu s prokázáním technických a kvalitativních parametrů zařízení 2. Položka neobsahuje: X 3. Způsob měření: Udává se čas v hodinách.
P | 27 | 747704 |  | ZAŠKOLENÍ OBSLUHY | HOD | 8 | 0 |  |  |  | 0 |  | 2019_OTSKP |  | 2
PP |  |  |  | popis položky
VV
TS |  |  |  | 1. Položka obsahuje: – cenu za dobu kdy je s funkcí seznamována obsluha zařízení, včetně odevzdání dokumentace skutečného provedení 2. Položka neobsahuje: X 3. Způsob měření: Udává se čas v hodinách.
P | 28 | 747705 |  | MANIPULACE NA ZAŘÍZENÍCH PROVÁDĚNÉ PROVOZOVATELEM | HOD | 30 | 0 |  |  |  | 0 |  | 2019_OTSKP |  | 2
PP |  |  |  | popis položky
VV
TS |  |  |  | 1. Položka obsahuje: – cenu za manipulace na zařízeních prováděné provozovatelem nutných pro další práce zhotovitele na technologickém souboru 2. Položka neobsahuje: X 3. Způsob měření: Udává se čas v hodinách.
P | 29 | 029113 |  | OSTATNÍ POŽADAVKY - GEODETICKÉ ZAMĚŘENÍ - CELKY | KUS | 1 | 0 |  |  |  | 0 |  | 2019_OTSKP |  | 2
PP |  |  |  | popis položky
VV |  |  |  | 0,5% z ceny SO
TS |  |  |  | zahrnuje veškeré náklady spojené s objednatelem požadovanými pracemi
P | 30 | 03100 |  | ZAŘÍZENÍ STAVENIŠTĚ - ZŘÍZENÍ, PROVOZ, DEMONTÁŽ | KPL | 1 | 0 |  |  |  | 0 |  | 2019_OTSKP |  | 2
PP |  |  |  | popis položky
VV |  |  |  | 2% z ceny SO
TS |  |  |  | zahrnuje objednatelem povolené náklady na pořízení (event. pronájem), provozování, udržování a likvidaci zhotovitelova zařízení
P | 31 | 02940 |  | OSTATNÍ POŽADAVKY - VYPRACOVÁNÍ DOKUMENTACE | KPL | 1 | 0 |  |  |  | 0 |  | 2019_OTSKP |  | 2
PP |  |  |  | popis položky
VV |  |  |  | 5% z ceny SO, včetně RDS a DSPS+CD
TS |  |  |  | zahrnuje veškeré náklady spojené s objednatelem požadovanými pracemi

## SO 30-64
SŽDC05 |  |  |  | Soupis prací objektu | [10 empty] | 3
3
S | Stavba: | Zm03-5423510003 |  | Rekonstrukce nástupišť a zřízení bezbariérových přístupů v žst. Roudnice n.L. | [6 empty] | E.3.6 |  | Aspe | 0,00 | 2
O | Objekt: | E.3.6 |  | Rozvodny vn, nn, osvětlení a dálkové ovládání odpojovačů | [9 empty] | 15,00 | 2
Typ | Poř. číslo | Kód položky | Varianta | Název položky | MJ | Množství | Jednotková hmotnost | Celková hmotnost |  |  | Jednotková cena |  | Cenové soustavy | 21,00 | 2
Dodávka
[9 empty] | Jednotková | Celkem | Jednotková | Celkem |  |  |  | Počet položek s nulovou cenou
O1 |  | SO 30-64 |  | Osvětlení podchodu
SD |  | 15 |  | Skládky
P | 14 | 015310 |  | POPLATKY ZA LIKVIDACŮ ODPADŮ NEKONTAMINOVANÝCH - 16 02 14 ELEKTROŠROT (VYŘAZENÁ EL. ZAŘÍZENÍ A PŘÍSTR. - AL, CU A VZ. KOVY) | T | 0.5 | 0 |  |  |  | 0 |  | OTSKP_2019 |  | 2
PP |  |  |  | popis položky
VV |  |  |  | viz TZ,
TS |  |  |  | 1. Položka obsahuje: – veškeré poplatky provozovateli skládky, recyklační linky nebo jiného zařízení na zpracování nebo likvidaci odpadů související s převzetím, uložením, zpracováním nebo likvidací odpadu 2. Položka neobsahuje: – náklady spojené s dopravou odpadu z místa stavby na místo převzetí provozovatelem skládky, recyklační linky nebo jiného zařízení na zpracování nebo likvidaci odpadů 3. Způsob měření: Tunou se rozumí hmotnost odpadu vytříděného v souladu se zákonem č. 185/2001 Sb., o nakládání s odpady, v platném znění.
P | 15 | 015420 |  | POPLATKY ZA LIKVIDACŮ ODPADŮ NEKONTAMINOVANÝCH - 17 06 04 ZBYTKY IZOLAČNÍCH MATERIÁLŮ | T | 0.1 | 0 |  |  |  | 0 |  | OTSKP_2019 |  | 2
PP |  |  |  | popis položky
VV |  |  |  | viz TZ,
TS |  |  |  | 1. Položka obsahuje: – veškeré poplatky provozovateli skládky, recyklační linky nebo jiného zařízení na zpracování nebo likvidaci odpadů související s převzetím, uložením, zpracováním nebo likvidací odpadu 2. Položka neobsahuje: – náklady spojené s dopravou odpadu z místa stavby na místo převzetí provozovatelem skládky, recyklační linky nebo jiného zařízení na zpracování nebo likvidaci odpadů 3. Způsob měření: Tunou se rozumí hmotnost odpadu vytříděného v souladu se zákonem č. 185/2001 Sb., o nakládání s odpady, v platném znění.
P | 16 | 745Z92 |  | DEMONTÁŽ - ODVOZ (NA LIKVIDACI ODPADŮ NEBO JINÉ URČENÉ MÍSTO) | tkm | 6 | 0 |  |  |  | 0 |  | OTSKP_2019 |  | 2
PP |  |  |  | popis položky
VV |  |  |  | viz TZ,
TS |  |  |  | 1. Položka obsahuje: – odvoz jakýmkoliv dopravním prostředkem a složení – případné překládky na trase 2. Položka neobsahuje: – naložení vybouraného materiálu na dopravní prostředek (je zahrnuto ve zdrojové položce) – poplatky za likvidaci odpadů, nacení se položkami ze ssd 0 3. Způsob měření: Výměra je součtem součinů metrů krychlových tun vybouraného materiálu v původním stavu a jednotlivých vzdáleností v kilometrech.
SD |  | 741 |  | Elektroinstalační materiál
P | 1 | 703412 |  | ELEKTROINSTALAČNÍ TRUBKA PLASTOVÁ VČETNĚ UPEVNĚNÍ A PŘÍSLUŠENSTVÍ DN PRŮMĚRU PŘES 25 DO 40 MM | M | 420 | 0 |  |  |  | 0 |  | OTSKP_2019 |  | 2
PP |  |  |  | Viz. Půdorys, TZ
VV |  |  |  | Viz. TZ,
TS |  |  |  | 1. Položka obsahuje: – přípravu podkladu pro osazení 2. Položka neobsahuje: X 3. Způsob měření: Měří se metr délkový.
P | 2 | 741122 |  | KRABICE (ROZVODKA) INSTALAČNÍ ODBOČNÁ SE SVORKOVNICÍ DO 4 MM2 | KUS | 35 | 0 |  |  |  | 0 |  | OTSKP_2019 |  | 2
PP |  |  |  | popis položky
VV |  |  |  | Viz. TZ,
TS |  |  |  | 1. Položka obsahuje: – přípravu podkladu pro osazení – veškerý materiál a práce pro upevnění nebo uchycení krabice 2. Položka neobsahuje: X 3. Způsob měření: Udává se počet kusů kompletní konstrukce nebo práce.
P | 3 | 741121 |  | KRABICE (ROZVODKA) INSTALAČNÍ ODBOČNÁ PRÁZDNÁ | KUS | 10 | 0 |  |  |  | 0 |  | OTSKP_2019 |  | 2
PP |  |  |  | popis položky
VV |  |  |  | Viz. TZ,
TS |  |  |  | 1. Položka obsahuje: – přípravu podkladu pro osazení – veškerý materiál a práce pro upevnění nebo uchycení krabice 2. Položka neobsahuje: X 3. Způsob měření: Udává se počet kusů kompletní konstrukce nebo práce.
P | 4 | 741312 |  | ZÁSUVKA INSTALAČNÍ JEDNODUCHÁ, NÁSTĚNNÁ VE VYŠŠÍM KRYTÍ - MIN. IP 44 | KUS | 3 | 0 |  |  |  | 0 |  | OTSKP_2019 |  | 2
PP |  |  |  | popis položky
VV |  |  |  | Viz. Půdorys, TZ
TS |  |  |  | 1. Položka obsahuje: – kompletní přístroj vč. příslušenství 2. Položka neobsahuje: X 3. Způsob měření: Udává se počet kusů kompletní konstrukce nebo práce.
SD |  | 742 |  | Silnoproudé rozvody
P | 7 | 742G11 |  | KABEL NN DVOU- A TŘÍŽÍLOVÝ CU S PLASTOVOU IZOLACÍ DO 2,5 MM2 | M | 250 | 0 |  |  |  | 0 |  | OTSKP_2019 |  | 2
PP |  |  |  | popis položky
VV |  |  |  | Viz. Půdorys, TZ
TS |  |  |  | 1. Položka obsahuje: – manipulace a uložení kabelu (do země, chráničky, kanálu, na rošty, na TV a pod.) 2. Položka neobsahuje: – příchytky, spojky, koncovky, chráničky apod. 3. Způsob měření: Měří se metr délkový.
P | 8 | 742H11 |  | KABEL NN ČTYŘ- A PĚTIŽÍLOVÝ CU S PLASTOVOU IZOLACÍ DO 2,5 MM2 | M | 110 | 0 |  |  |  | 0 |  | OTSKP_2019 |  | 2
PP |  |  |  | popis položky
VV |  |  |  | Viz. Půdorys, TZ
TS |  |  |  | 1. Položka obsahuje: – manipulace a uložení kabelu (do země, chráničky, kanálu, na rošty, na TV a pod.) 2. Položka neobsahuje: – příchytky, spojky, koncovky, chráničky apod. 3. Způsob měření: Měří se metr délkový.
P | 9 | 742H12 |  | KABEL NN ČTYŘ- A PĚTIŽÍLOVÝ CU S PLASTOVOU IZOLACÍ OD 4 DO 16 MM2 | M | 200 | 0 |  |  |  | 0 |  | OTSKP_2019 |  | 2
PP |  |  |  | popis položky
VV |  |  |  | Viz. Půdorys, TZ
TS |  |  |  | 1. Položka obsahuje: – manipulace a uložení kabelu (do země, chráničky, kanálu, na rošty, na TV a pod.) 2. Položka neobsahuje: – příchytky, spojky, koncovky, chráničky apod. 3. Způsob měření: Měří se metr délkový.
P | 10 | 742L11 |  | UKONČENÍ DVOU AŽ PĚTIŽÍLOVÉHO KABELU V ROZVADĚČI NEBO NA PŘÍSTROJI DO 2,5 MM2 | KUS | 50 | 0 |  |  |  | 0 |  | OTSKP_2019 |  | 2
PP |  |  |  | popis položky
VV |  |  |  | Viz. Půdorys, TZ
TS |  |  |  | 1. Položka obsahuje: – všechny práce spojené s úpravou kabelů pro montáž včetně veškerého příslušentsví 2. Položka neobsahuje: X 3. Způsob měření: Udává se počet kusů kompletní konstrukce nebo práce.
P | 11 | 742L12 |  | UKONČENÍ DVOU AŽ PĚTIŽÍLOVÉHO KABELU V ROZVADĚČI NEBO NA PŘÍSTROJI OD 4 DO 16 MM2 | KUS | 6 | 0 |  |  |  | 0 |  | OTSKP_2019 |  | 2
PP |  |  |  | popis položky
VV |  |  |  | Viz. Půdorys, TZ
TS |  |  |  | 1. Položka obsahuje: – všechny práce spojené s úpravou kabelů pro montáž včetně veškerého příslušentsví 2. Položka neobsahuje: X 3. Způsob měření: Udává se počet kusů kompletní konstrukce nebo práce.
P | 12 | 742P13 |  | ZATAŽENÍ KABELU DO CHRÁNIČKY - KABEL DO 4 KG/M | M | 560 | 0 |  |  |  | 0 |  | OTSKP_2019 |  | 2
PP |  |  |  | popis položky
VV |  |  |  | Viz. Půdorys, TZ
TS |  |  |  | 1. Položka obsahuje: – montáž kabelu o váze do 4 kg/m do chráničky/ kolektoru 2. Položka neobsahuje: X 3. Způsob měření: Měří se metr délkový.
P | 13 | 742P15 |  | OZNAČOVACÍ ŠTÍTEK NA KABEL | KUS | 20 | 0 |  |  |  | 0 |  | OTSKP_2019 |  | 2
PP |  |  |  | popis položky
VV |  |  |  | Viz. Půdorys, TZ
TS |  |  |  | 1. Položka obsahuje: – veškeré příslušentsví 2. Položka neobsahuje: X 3. Způsob měření: Udává se počet kusů kompletní konstrukce nebo práce.
SD |  | 743 |  | Silnoproudé zařízení
P | 5 | 7434A2 |  | SVÍTIDLO DRÁŽNÍ LED ANTIVANDAL, MIN. IP 54, TŘÍDA II, OD 11 DO 25 W, KLASICKÁ MONTÁŽ | KUS | 10 | 0 |  |  |  | 0 |  | OTSKP_2019 |  | 2
PP |  |  |  | popis položky
VV |  |  |  | Viz. Pudorys
TS |  |  |  | 1. Položka obsahuje: – zdroj a veškeré příslušenství – technický popis viz. projektová dokumentace 2. Položka neobsahuje: X 3. Způsob měření: Udává se počet kusů kompletní konstrukce nebo práce.
P | 6 | 7434A3 |  | SVÍTIDLO DRÁŽNÍ LED ANTIVANDAL, MIN. IP 54, TŘÍDA II, OD 26 DO 45 W, KLASICKÁ MONTÁŽ | KUS | 3 | 0 |  |  |  | 0 |  | OTSKP_2019 |  | 2
PP |  |  |  | popis položky
VV |  |  |  | Viz. Pudorys
TS |  |  |  | 1. Položka obsahuje: – zdroj a veškeré příslušenství – technický popis viz. projektová dokumentace 2. Položka neobsahuje: X 3. Způsob měření: Udává se počet kusů kompletní konstrukce nebo práce.
SD |  | 747 |  | Zkoušky, revize a HZS
P | 17 | 747212 |  | CELKOVÁ PROHLÍDKA, ZKOUŠENÍ, MĚŘENÍ A VYHOTOVENÍ VÝCHOZÍ REVIZNÍ ZPRÁVY, PRO OBJEM IN PŘES 100 DO 500 TIS. KČ | KUS | 1 | 0 |  |  |  | 0 |  | OTSKP_2019 |  | 2
PP |  |  |  | popis položky
VV
TS |  |  |  | 1. Položka obsahuje: – cenu za celkovou prohlídku zařízení PS/SO, vč. měření, komplexních zkoušek a revizi zařízení tohoto PS/SO autorizovaným revizním technikem na silnoproudá zařízení podle požadavku ČSN, včetně hodnocení a vyhotovení celkové revizní zprávy 2. Položka neobsahuje: X 3. Způsob měření: Udává se počet kusů kompletní konstrukce nebo práce.
P | 18 | 747301 |  | PROVEDENÍ PROHLÍDKY A ZKOUŠKY PRÁVNICKOU OSOBOU, VYDÁNÍ PRŮKAZU ZPŮSOBILOSTI | KUS | 1 | 0 |  |  |  | 0 |  | OTSKP_2019 |  | 2
PP |  |  |  | popis položky
VV
TS |  |  |  | 1. Položka obsahuje: – cenu za vyhotovení dokladu právnickou osobou o silnoproudých zařízeních a vydání průkazu způsobilosti 2. Položka neobsahuje: X 3. Způsob měření: Udává se počet kusů kompletní konstrukce nebo práce.
P | 19 | 747541 |  | MĚŘENÍ INTENZITY OSVĚTLENÍ INSTALOVANÉHO V ROZSAHU TOHOTO SO/PS | KUS | 1 | 0 |  |  |  | 0 |  | OTSKP_2019 |  | 2
PP |  |  |  | popis položky
VV
TS |  |  |  | 1. Položka obsahuje: – cenu za měření dle příslušných norem a předpisů, včetně vystavení protokolu 2. Položka neobsahuje: X 3. Způsob měření: Udává se počet kusů kompletní konstrukce nebo práce.
P | 20 | 747701 |  | DOKONČOVACÍ MONTÁŽNÍ PRÁCE NA ELEKTRICKÉM ZAŘÍZENÍ | HOD | 16 | 0 |  |  |  | 0 |  | OTSKP_2019 |  | 2
PP |  |  |  | popis položky
VV
TS |  |  |  | 1. Položka obsahuje: – cenu za práce spojené s uváděním zařízení do provozu, drobné montážní práce v rozvaděčích, koordinaci se zhotoviteli souvisejících zařízení apod. 2. Položka neobsahuje: X 3. Způsob měření: Udává se čas v hodinách.
P | 21 | 747703 |  | ZKUŠEBNÍ PROVOZ | HOD | 3 | 0 |  |  |  | 0 |  | OTSKP_2019 |  | 2
PP |  |  |  | popis položky
VV
TS |  |  |  | 1. Položka obsahuje: – cenu za dobu kdy je zařízení po individálních zkouškách dáno do provozu s prokázáním technických a kvalitativních parametrů zařízení 2. Položka neobsahuje: X 3. Způsob měření: Udává se čas v hodinách.
P | 22 | 747704 |  | ZAŠKOLENÍ OBSLUHY | HOD | 8 | 0 |  |  |  | 0 |  | OTSKP_2019 |  | 2
PP |  |  |  | popis položky
VV
TS |  |  |  | 1. Položka obsahuje: – cenu za dobu kdy je s funkcí seznamována obsluha zařízení, včetně odevzdání dokumentace skutečného provedení 2. Položka neobsahuje: X 3. Způsob měření: Udává se čas v hodinách.
P | 23 | 747705 |  | MANIPULACE NA ZAŘÍZENÍCH PROVÁDĚNÉ PROVOZOVATELEM | HOD | 10 | 0 |  |  |  | 0 |  | OTSKP_2019 |  | 2
PP |  |  |  | popis položky
VV
TS |  |  |  | 1. Položka obsahuje: – cenu za manipulace na zařízeních prováděné provozovatelem nutných pro další práce zhotovitele na technologickém souboru 2. Položka neobsahuje: X 3. Způsob měření: Udává se čas v hodinách.
P | 24 | 029113 |  | OSTATNÍ POŽADAVKY - GEODETICKÉ ZAMĚŘENÍ - CELKY | KUS | 1 | 0 |  |  |  | 0 |  | OTSKP_2019 |  | 2
PP |  |  |  | popis položky
VV |  |  |  | 0,5% z ceny SO
TS |  |  |  | zahrnuje veškeré náklady spojené s objednatelem požadovanými pracemi
P | 25 | 03100 |  | ZAŘÍZENÍ STAVENIŠTĚ - ZŘÍZENÍ, PROVOZ, DEMONTÁŽ | KPL | 1 | 0 |  |  |  | 0 |  | OTSKP_2019 |  | 2
PP |  |  |  | popis položky
VV |  |  |  | 2% z ceny SO
TS |  |  |  | zahrnuje objednatelem povolené náklady na pořízení (event. pronájem), provozování, udržování a likvidaci zhotovitelova zařízení
P | 26 | 02940 |  | OSTATNÍ POŽADAVKY - VYPRACOVÁNÍ DOKUMENTACE | KPL | 1 | 0 |  |  |  | 0 |  | OTSKP_2019 |  | 2
PP |  |  |  | popis položky
VV |  |  |  | 5% z ceny SO, včetně RDS a DSPS+CD
TS |  |  |  | zahrnuje veškeré náklady spojené s objednatelem požadovanými pracemi

## SO 30-70
SŽDC05 |  |  |  | Soupis prací objektu | [10 empty] | 3
3
S | Stavba: | Zm03-5423510003 |  | Rekonstrukce nástupišť a zřízení bezbariérových přístupů v žst. Roudnice n.L. | [6 empty] | E.3.7 |  | Aspe | 0,00 | 2
O | Objekt: | E.3.7 |  | Ukolejnění kovových konstrukcí | [9 empty] | 15,00 | 2
Typ | Poř. číslo | Kód položky | Varianta | Název položky | MJ | Množství | Jednotková hmotnost | Celková hmotnost |  |  | Jednotková cena |  | Cenové soustavy | 21,00 | 2
Dodávka
[9 empty] | Jednotková | Celkem | Jednotková | Celkem |  |  |  | Počet položek s nulovou cenou
O1 |  | SO 30-70 |  | Ukolejnění kovových konstrukcí
SD |  | 1 |  | 74C Vodiče TV
P | 1 | 74C781 |  | PŘIPOJENÍ ZPĚTNÉHO VEDENÍ NA KOLEJNICI BEZ UKONČENÍ LAN | KUS | 8 | 0 |  |  |  | 0 |  | 2019_OTSKP |  | 2
PP |  |  |  | popis položky
VV |  |  |  | viz technická zpráva, polohový plán, KSU a TP
TS |  |  |  | 1. Položka obsahuje: – všechny náklady na montáž a materiál dodaného zařízení protikorozně ošetřeného podle TKP se všemi pomocnými doplňujícími součástmi a pracemi s použitím mechanizmů – cena položky je vč. ostatních rozpočtových nákladů 2. Položka neobsahuje: X 3. Způsob měření: Udává se počet kusů kompletní konstrukce nebo práce.
P | 2 | 75C881 |  | MEZIKOLEJOVÁ LANOVÁ PROPOJKA (DO 3 LAN DO DÉLKY 7 M) - DODÁVKA DLE SKUT. POTŘEBY | KUS | 6 | 0 |  |  |  | 0 |  | 2019_OTSKP |  | 2
PP |  |  |  | popis položky
VV |  |  |  | viz technická zpráva, polohový plán, KSU a TP
TS |  |  |  | 1. Položka obsahuje: – dodávka mezikolejové lanové propojky podle typu a potřebné délky včetně potřebného pomocného materiálu a dopravy do staveništního skladu – dodávku mezikolejové lanové propojky včetně pomocného materiálu, dopravu do staveništního skladu
P | 3 | 74C923 |  | NEPŘÍMÉ UKOLEJNĚNÍ KONSTRUKCE VŠECH TYPŮ (VČETNĚ VÝZTUŽNÝCH DVOJIC) - 1 VODIČ | KUS | 9 | 0 |  |  |  | 0 |  | 2019_OTSKP |  | 2
PP |  |  |  | popis položky
VV |  |  |  | viz technická zpráva, polohový plán, KSU a TP
TS |  |  |  | 1. Položka obsahuje: – všechny náklady na montáž a materiál dodaného zařízení protikorozně ošetřeného podle TKP se všemi pomocnými doplňujícími součástmi a pracemi s použitím mechanizmů – cena položky je vč. ostatních rozpočtových nákladů 2. Položka neobsahuje: X 3. Způsob měření: Udává se počet kusů kompletní konstrukce nebo práce.
P | 4 | 74C924 |  | NEPŘÍMÉ UKOLEJNĚNÍ KONSTRUKCE VŠECH TYPŮ (VČETNĚ VÝZTUŽNÝCH DVOJIC) - 2 VODIČE | KUS | 3 | 0 |  |  |  | 0 |  | 2019_OTSKP |  | 2
PP |  |  |  | popis položky
VV |  |  |  | viz technická zpráva, polohový plán, KSU a TP
TS |  |  |  | 1. Položka obsahuje: – všechny náklady na montáž a materiál dodaného zařízení protikorozně ošetřeného podle TKP se všemi pomocnými doplňujícími součástmi a pracemi s použitím mechanizmů – cena položky je vč. ostatních rozpočtových nákladů 2. Položka neobsahuje: X 3. Způsob měření: Udává se počet kusů kompletní konstrukce nebo práce.
P | 5 | 74C974 |  | AKTUALIZACE KSU A TP DLE KOLEJOVÝCH POSTUPŮ ZA 100 M ZPROVOZŇOVANÉ SKUPINY | KUS | 9 | 0 |  |  |  | 0 |  | 2019_OTSKP |  | 2
PP |  |  |  | popis položky
VV |  |  |  | viz technická zpráva, polohový plán, KSU a TP
TS |  |  |  | 1. Položka obsahuje: – veškeré další práce na aktualizaci KSU a TP po každém stavebním postupu 2. Položka neobsahuje: X 3. Způsob měření: Udává se počet kusů kompletní konstrukce nebo práce.
SD |  | 2 |  | 74F Demontáže TV
P | 6 | 74F459 |  | DEMONTÁŽ UKOLEJNĚNÍ KONSTRUKCÍ A PODPĚR VČETNĚ UCHYCENÍ A VODIČE | KUS | 26 | 0 |  |  |  | 0 |  | 2019_OTSKP |  | 2
PP |  |  |  | popis položky
VV |  |  |  | viz technická zpráva, polohový plán, KSU a TP
TS |  |  |  | 1. Položka obsahuje: – všechny náklady na demontáž stávajícího zařízení se všemi pomocnými doplňujícími úpravami pro jeho likvidaci – naložení a odvoz demontovaného materiálu na určené místo pro stavbu 2. Položka neobsahuje: – poplatek za likvidaci odpadů (nacení se dle SSD 0) 3. Způsob měření: Udává se počet kusů kompletní konstrukce nebo práce.
P | 7 | 74F468 |  | DEMONTÁŽ LAN ZV, NV, OV VČETNĚ PROPOJEK A SPOJEK STŘIHÁNÍM | M | 360 | 0 |  |  |  | 0 |  | 2019_OTSKP |  | 2
PP |  |  |  | popis položky
VV |  |  |  | viz technická zpráva, polohový plán, KSU a TP
TS |  |  |  | 1. Položka obsahuje: – všechny náklady na demontáž stávajícího zařízení se všemi pomocnými doplňujícími úpravami pro jeho likvidaci – naložení a odvoz demontovaného materiálu na určené místo pro stavbu 2. Položka neobsahuje: – poplatek za likvidaci odpadů (nacení se dle SSD 0) 3. Způsob měření: Udává se počet kusů kompletní konstrukce nebo práce.
SD |  | 3 |  | 74F Revize, zkoušky, měření a technická pomoc TV
P | 8 | 74F321 |  | PROTOKOL ZPŮSOBILOSTI | KUS | 1 | 0 |  |  |  | 0 |  | 2019_OTSKP |  | 2
PP |  |  |  | popis položky
VV |  |  |  | viz technická zpráva
TS |  |  |  | 1. Položka obsahuje: – vyhotovení dokladu právnickou osobou o trolejových vedeních a trakčních zařízeních 2. Položka neobsahuje: X 3. Způsob měření: Udává se počet kusů kompletní konstrukce nebo práce.
P | 9 | 74F322 |  | REVIZNÍ ZPRÁVA | KUS | 1 | 0 |  |  |  | 0 |  | 2019_OTSKP |  | 2
PP |  |  |  | popis položky
VV |  |  |  | viz technická zpráva
TS |  |  |  | 1. Položka obsahuje: – revizi autorizovaným revizním technikem na zařízeních trakčního vedení podle požadavku ČSN, včetně hodnocení 2. Položka neobsahuje: X 3. Způsob měření: Udává se počet kusů kompletní konstrukce nebo práce.
P | 10 | 015310 |  | POPLATKY ZA LIKVIDACŮ ODPADŮ NEKONTAMINOVANÝCH - 16 02 14 ELEKTROŠROT | T | 0.03 | 0 |  |  |  | 0 |  | 2019_OTSKP |  | 2
PP |  |  |  | popis položky
VV |  |  |  | viz technická zpráva
TS |  |  |  | 1. Položka obsahuje: – veškeré poplatky provozovateli skládky, recyklační linky nebo jiného zařízení na zpracování nebo likvidaci odpadů související s převzetím, uložením, zpracováním nebo likvidací odpadu 2. Položka neobsahuje: – náklady spojené s dopravou odpadu z místa stavby na místo převzetí provozovatelem skládky, recyklační linky nebo jiného zařízení na zpracování nebo likvidaci odpadů 3. Způsob měření: Tunou se rozumí hmotnost odpadu vytříděného v souladu se zákonem č. 185/2001 Sb., o nakládání s odpady, v platném znění.

## SO 98-98
SŽDC05 |  |  |  | Soupis prací objektu | [10 empty] | 3
3
S | Stavba: | Zm03-5423510003 |  | Rekonstrukce nástupišť a zřízení bezbariérových přístupů v žst. Roudnice n.L. | [6 empty] | SO98-98 |  | Aspe | 0,00 | 2
O | Objekt: | SO98-98 |  | Všeobecný objekt | [9 empty] | 15,00 | 2
Typ | Poř. číslo | Kód položky | Varianta | Název položky | MJ | Množství | Jednotková hmotnost | Celková hmotnost |  |  | Jednotková cena |  | Cenové soustavy | 21,00 | 2
Dodávka
[9 empty] | Jednotková | Celkem | Jednotková | Celkem |  |  |  | Počet položek s nulovou cenou
O1 |  | SO 98-98 |  | Všeobecný objekt
SD |  | 1 |  | Dokumentace stavby
P | 1 | VSEOB001 |  | Geodetická dokumentace skutečného provedení stavby | KPL | 1 | 0 |  |  |  | 0 |  | R-položka |  | 2
PP |  |  |  | Vypracování geodetické části dokumentace skutečného provedení
VV |  |  |  | v předepsaném rozsahu a počtu dle VTP a ZTP
TS |  |  |  | Položka zahrnuje veškeré činnosti nezbytné k vypracování dokumentace skutečného provedení dle SOD na zhotovení stavby a v rozsahu vyhlášky č. 499/2006 Sb., v platném znění, a dle požadavků VTP a ZTP. Jedná se o souhrn činností zahrnujících vyhotovení dokumentace skutečného provedení stavby, která mimo jiné zahrnuje geodetické měření, zapracování všech změn během výstavby, geometrické plány pro zápis vlastnických a jiných věcných práv do katastru nemovitostí, výsledné měřící protokoly, aktuální údaje apod.
P | 2 | VSEOB002 |  | Dokumentace skutečného provedení v listinné formě | KPL | 1 | 0 |  |  |  | 0 |  | R-položka |  | 2
PP |  |  |  | Vypracování technické části dokumentace skutečného provedení
VV |  |  |  | v předepsaném rozsahu a počtu dle VTP a ZTP
TS |  |  |  | Položka zahrnuje veškeré činnosti nezbytné k vypracování dokumentace skutečného provedení dle SOD na zhotovení stavby a v rozsahu vyhlášky č. 499/2006 Sb. v platném znění a dle požadavků VTP a ZTP. Jedná se o souhrn činností zahrnujících vyhotovení dokumentace skutečného provedení stavby v předepsaném počtu, která mimo jiné zahrnuje , zapracování všech změn během výstavby, výsledné měřící protokoly, aktuální údaje a dokumenty k zařízení (vlastní SW, knihy kabelových plánů s měřícími protokoly a protokoly o jejich uložení, předpisy pro obsluhu, doklady ověřovacího provozu apod.), závěrečnou zprávu o nakládání s odpady apod
P | 3 | VSEOB003 |  | Dokumentace skutečného provedení v elektronické formě | KPL | 1 | 0 |  |  |  | 0 |  | R-položka |  | 2
PP |  |  |  | Vypracování kompletní dokumentace skutečného provedení v elektronické formě.
VV |  |  |  | v předepsaném rozsahu a počtu dle VTP a ZTP
TS |  |  |  | Položka zahrnuje veškeré činnosti nezbytné k vypracování kompletní elketroniké dokumentace skutečného provedení dle SOD na zhotovení stavby a v rozsahu vyhlášky č. 499/2006 Sb. v platném znění a dle požadavků VTP a ZTP.
P | 4 | VSEOB004 |  | Projektová dokumentace pro provádění stavby (PDPS) | KPL | 1 | 0 |  |  |  | 0 |  | R-položka |  | 2
PP |  |  |  | Vypracování PDPS u vybraných SO a PS viz. technická specifikace položky.
VV |  |  |  | v předepsaném rozsahu a počtu dle VTP a ZTP
TS |  |  |  | Položka zahrnuje veškeré činnosti nezbytné k vypracování projektové dokumentace pro provádění stavby (dále také PDPS), které doplňuje a upřesňuje projektovou dokumentaci pro stavební povolení nebo do ohlášení stavby do úplného obsahu stupně dokumentace pro provádění stavby. Jedná se o dopracování PDPS u následujících SO a PS:
SD |  | 2 |  | Ostatní
P | 5 | VSEOB005 |  | Osvědčení o shodě notifikovanou osobou | KPL | 1 | 0 |  |  |  | 0 |  | R-položka |  | 2
PP |  |  |  | Zajištění vydání osvědčení o shodě notifikovanou osobou
VV |  |  |  | v předepsaném rozsahu a počtu dle VTP a ZTP
TS |  |  |  | Položka zahrnuje veškeré činnosti nezbytné k zajištění vydání platného prohlášení o ověření subsystému notifikovanou osobou ve stádiu realizace podle Směrnice Evropského parlamentu a Rady 2008/57/ES ze dne 17. června 2008 o interoperabilitě železničního systému, ve znění pozdějších předpisů v souhrnu pro stavební objekty a provozní soubory. Položka zahrnuje všechny nezbytné práce, náklady a zařízení včetně všech doprav a pomocného materiálu nutných pro uskutečnění dané činnosti.
P | 6 | VSEOB006 |  | Osvědčení o bezpečnosti před uvedením do provozu | KPL | 1 | 0 |  |  |  | 0 |  | R-položka |  | 2
PP |  |  |  | Zajištění vydání osvědčení o bezpečnosti před uvedením do provozu.
VV |  |  |  | v předepsaném rozsahu a počtu dle VTP a ZTP
TS |  |  |  | Položka zahrnuje veškeré činnosti nezbytné k zajištění vydání zprávy o posouzení bezpečnosti dle prováděcího nařízení Komise (EU) č. 402/2013 ze dne 30. dubna 2013 o společné bezpečnostní metodě pro hodnocení a posuzování rizik a požadavky Drážního úřadu. Položka zahrnuje všechny nezbytné práce, náklady a zařízení včetně všech doprav a pomocného materiálu nutných pro uskutečnění dané činnosti.
P | 7 | VSEOB007 |  | Publicita | KPL | 1 | 0 |  |  |  | 0 |  | R-položka |  | 2
PP |  |  |  | Zajištění propagace stavby dle podmínek poskytovatele dotace
VV |  |  |  | v předepsaném rozsahu a počtu dle ZTP
TS |  |  |  | Položka zahrnuje veškeré činnosti nezbytné pro zajištění publicity stavby. Veškerá požadavky na rozsah publicity určují podmínky příslušného poskytovatele dotačního programu. Součástí položky je zřízení dočasného billboardu, jeho instalace, přelep a deinstalace v průběhu realizace stavby a osazení stále pamětní desky po ukončení stavby. Součastí položky jsou také veškeré nezbytné práce, doprava a pomocný materiál, nezbytný pro uskutečnění dané činnosti. Detailně jsou specifikace požadavků na publicitu uvedené v ZTP.
P | 8 | VSEOB011 |  | Nájmy hrazené zhotovitelem stavby | KPL | 1 | 0 |  |  |  | 0 |  | R-položka |  | 2
PP |  |  |  | popis položky
VV |  |  |  | v předepsaném rozsahu a počtu dle VTP a ZTP
TS |  |  |  | Položka zahrnuje: 1) Pronájem pozemků za silničním mostem přes Labe ve směru na Děčín po dobu 6 měsíců. Celková potřebná plocha 308 m2 (pozemky nejsou uvedené v majetkoprávní části, provádí se výkupy). Jedná se o pozemky-m2: 428/1-59, 4168/1-27, 420/3-29, 416-13, 426/2-24, 424/3-24, 419-25, 427-24, 417/5-5, 417/1-14, 414-43, 415/2-18. 4167-3. 2) Pronájem pozemku města Roudnice nad Labem č.p. 429 o ploše 53 m2 po dobu 6 měsíců. 3) Pronájem pozemku Povodí Labe, s.p. č.p. 2898/1 o ploše 115 m2 po dobu 6 měsíců. 4) Pronájem pozemku vlastníka Šikula Jiří č.p. 4313/23 o ploše 32 m2 po dobu 6 měsíců. 5) Pronájem pozemků ČD a.s. o předpokládané ploše 1469 m2 po dobu 7 měsíců. Pronájem pozemků ČD a.s. o předpokládané ploše 1157 m2 po dobu 14 měsíců. Dle smlouvy mezi ČD, a.s. a Správou železnic, státní organizací. Položka nezahrnuje poplatky za nájmy pozemků potřebných pro zařízení staveniště (dle majetkoprávní části), tyto nájmy jsou obsaženy ve vedlejších rozpočtových nákladech.
P | 9 | VSEOB017 |  | Korozní měření | KPL | 1 | 0 |  |  |  | 0 |  | R-položka |  | 2
PP |  |  |  | popis položky
VV |  |  |  | v předepsaném rozsahu a počtu dle VTP a ZTP
TS |  |  |  | Korozní měření během stavby - 4 body
P | 10 | VSEOB020 |  | Rekonstrukce římsy a zábradlí na opěrné zdi v celé délce nádraží –přípravné práce | KPL | 1 | 0 |  |  |  | 0 |  | R-položka |  | 2
PP
VV |  |  |  | v předepsaném rozsahu a počtu dle VTP a ZTP Římsa – délka 400 m, nahoře šířka 1,5 m, dole 1,0 m, výška 0,3 m u koleje, 1,0 m vně zdi, konzoly 0,5 x 1,0 m, na konci 0,2 m = 1635 Zábradlí – trojmadlové, délka 410 m
TS |  |  |  | Položka dále zahrnuje: 1) Geodetické doměření římsy a zábradlí v celé délce. 2) Geotechnický a stavebnětechnický průzkum zdi a římsy. (Jako min. rozsah průzkumu římsy – akustické trasování, které doloží praskliny a případné dutiny v beton konstrukci.) 3) Biologický průzkum v prostoru římsy a zdi se zaměřením na chráněné druhy ptáků. 4) Realizační dokumentace pro provedení sanace římsy a zábradlí, vč. zapracování do dokumentace souvisejících PS a SO stavby. Realizační dokumentace bude provedena v BIM (3D model + doplňující negrafické informace).
P | 11 | VSEOB021 |  | Rekonstrukce římsy na opěrné zdi v celé délce nádraží | KPL | 1 | 0 |  |  |  | 0 |  | R-položka |  | 2
PP |  |  |  | Sanace celého povrchu římsy, včetně dodávky veškerého materiálu potřebného pro předepsanou úpravu v předepsané kvalitě. Dále nutné vyspravení podkladu, případně zatření spár zdiva a položení vrstvy v předepsané tloušťce. Náklady na ztížené podmínky, veškeré pomocné konstrukce (např. lešení, bednění, apod.), náklady spojené s likvidací odpadů, zábory pozemků apod
VV |  |  |  | v předepsaném rozsahu a počtu dle VTP a ZTP Římsa – délka 400 m, nahoře šířka 1,5 m, dole 1,0 m, výška 0,3 m u koleje, 1,0 m vně zdi, konzoly po 2 m, rozměr 0,5 x 1,0 m, na konci 0,2 m, šířka 0,25 m. Plocha celkem = 1635 m2 1635=400x(0,3+1,5+1,0+1,0)+(400x1x(0,2+0,5)/2)-200x0,2x0,25
TS |  |  |  | Položka dále zahrnuje: 1) Otryskání římsy. Zahrnuje také očištění ručním způsobem, broušením a předepsaným chemickým způsobem, včetně odklizení vzniklého odpadu a případného očištění přilehlých konstrukcí znečištěných při otryskání 2) Lešení a podpěrné konstrukce v celé délce římsy a zábradlí. 3) Veškeré práce spojené se sanací římsy na mostě v km 476, 480, včetně materiálů. 4) Zajištění a provedení opatření proti úniku znečišťujících látek do ovzduší a do vodního toku v souladu s platnou legislativou 5) Veškeré další práce plynoucí z technologických předpisů a z platných předpisů. 6) Dodání čerstvého betonu (betonové směsi) a sanačních materiálů požadované kvality, jeho uložení do požadovaného tvaru při jakékoliv hustotě výztuže, konzistenci čerstvého betonu a způsobu hutnění, ošetření a ochranu betonu, užití potřebných přísad a technologií výroby betonu nebo sanačních materiálů, zřízení pracovních a dilatačních spar, včetně potřebných úprav, výplně, vložek, opracování, očištění a ošetření, bednění požadovaných konstr. (i ztracené) s úpravou dle požadované kvality povrchu betonu, včetně odbedňovacích a odskružovacích prostředků, podpěrné konstr. (skruže) a lešení všech druhů pro bednění, uložení čerstvého betonu, výztuže a doplňkových konstr., vč. požadovaných otvorů, ochranných a bezpečnostních opatření a základů těchto konstrukcí a lešení, vytvoření kotevních čel, kapes, nálitků, a sedel. 7) Zřízení všech požadovaných otvorů, kapes, výklenků, prostupů, dutin, drážek a pod., vč. ztížení práce a úprav kolem nich. 8) Úpravy pro osazení výztuže, doplňkových konstrukcí a vybavení. Včetně potřebné výztuže. 9) Úpravy povrchu pro položení požadované izolace, povlaků a nátěrů, případně vyspravení. Včetně izolace. 10) Veškeré práce spojené s umístěním požadované izolace. Uvolnění prostoru, bednění, snesení kolejového roštu v potřebné délce, a práce spojené s odstraněním potřebných konstrukcí a práce potřebné k dokončení stavby, pokládka kolejového roštu, doplnění štěrku a pod. 11) Ztížené práce u kabelových a injektážních trubek a ostatních zařízení osazovaných do betonu. 12) Konstrukce betonových kloubů, upevnění kotevních prvků a doplňkových konstrukcí. 13) Nátěry zabraňující soudržnost betonu a bednění. 14) Výplň, těsnění a tmelení spar a spojů. 15) Opatření povrchů betonu izolací proti zemní vlhkosti v částech, kde přijdou do styku se zeminou nebo kamenivem. 16) Zřízení spojovací vrstvy. 17) Osazení zařízení ochrany konstrukce proti vlivu bludných proudů a související úpravy. 18) Veškeré náklady na nutné přeložky a ochrany inženýrských sítí. 19) Veškeré náklady spojené s likvidací odpadů. 20) Veškerou manipulaci s vybouranou sutí a hmotami včetně uložení na skládku. 21) Ztížené podmínky způsobené úpravou ZOV 22) Ochrana hnízdišť a přístupu k hnízdištím netopýrů při stavební činnosti. 23) Ochrana hnízdišť a přístupu k hnízdištím ptactva při stavební činnosti. 24) Poplatky za zábor a pronájem přístupových komunikací a pozemků potřebných k realizaci díla.
P | 12 | VSEOB022 |  | Zábradlí na opěrné zdi v celé délce nádraží | KPL | 1 | 0 |  |  |  | 0 |  | R-položka |  | 2
PP |  |  |  | Náklady na mechanické a chemické očištění zábradlí, doplnění chybějících částí, odstranění zdeformovaných částí a jejich nahrazení novými díly, včetně spojovacího materiálu, kompletní nátěr – protikorozní ochrana.
VV |  |  |  | v předepsaném rozsahu a počtu dle VTP a ZTP Zábradlí – trojmadlové, délka 410 m
TS |  |  |  | Položka dále zahrnuje: 1) Výroba, dodávka a osazení doplněných částí trojmadlového zábradlí výšky 1,1 m dle předpisu objednatele MVL 720, včetně spojovacího a kotevního materiálu. 2) Případné osazení provizorní ochrany proti pádu (zábradlí). 3) Protikorozní ochrana zábradlí provedena dle předpisu objednatele S5/4. 4) Veškeré další práce plynoucí z technologických předpisů a z platných předpisů. 5) Lešení a podpěrné konstrukce v celé délce římsy a zábradlí. 6) Osazení zařízení ochrany konstrukce proti vlivu bludných proudů a související úpravy. 7) Veškeré náklady na nutné přeložky a ochrany inženýrských sítí. 8) Veškeré náklady spojené s likvidací odpadů. 9) Veškerou manipulaci s vybouranou sutí a hmotami včetně uložení na skládku. 10) Ztížené podmínky způsobené úpravou ZOV. 11) Ochrana hnízdišť a přístupu k hnízdištím netopýrů při stavební činnosti. 12) Ochrana hnízdišť a přístupu k hnízdištím ptactva při stavební činnosti. 13) Poplatky za zábor a pronájem přístupových komunikací a pozemků potřebných k realizaci díla.
SD |  | 3 |  | Informační model BIM
P | 13 | VSEOB023 |  | Společné datové prostředí (CDE) | KPL | 1 | 0 |  |  |  | 0 |  | R-položka |  | 2
PP |  |  |  | Zřízení společného datového prostředí
VV |  |  |  | v předepsaném rozsahu dle BIM Protokolu včetně příloh
TS |  |  |  | Položka zahrnuje veškeré činnosti které jsou nezbytné k zajištění funkce společného datového prostředí (CDE) dle BIM Protokolu včetně příloh, zejména cílů uvedených v Příloze B - Požadavky zadavatel pro režim BIM (EIR) [cíl s označením 1] a ostatních příloh BIM Protokolu
P | 14 | VSEOB024 |  | Licence | KS | 10 | 0 |  |  |  | 0 |  | R-položka |  | 2
PP |  |  |  | Licence k CDE pro účely Objednatele
VV |  |  |  | 10 ks
TS |  |  |  | Položka zahrnuje dodávku, provozování licencí pro Objednatele, včetně školení a všech souvisejících činností po dobu trvání Díla a do doby jeho řádného předání.
P | 15 | VSEOB025 |  | Informační model BIM ve stádiu realizace | KPL | 1 | 0 |  |  |  | 0 |  | R-položka |  | 2
PP |  |  |  | Doplnění informačního modelu BIM pro stádium realizace
VV |  |  |  | v předepsaném rozsahu dle BIM Protokolu včetně příloh
TS |  |  |  | Položka zahrnuje veškeré činnosti které jsou nezbytné k vytvoření Informačního modelu BIM pro stádium realizace dle BIM Protokolu včetně příloh, zejména cílů uvedených v Příloze B [cílů s označením 2, 3 a 7]- Požadavky zadavatel pro režim BIM (EIR) a ostatních příloh BIM Protokolu
P | 16 | VSEOB026 |  | Informační model BIM dokumentace DSPS | KPL | 1 | 0 |  |  |  | 0 |  | R-položka |  | 2
PP |  |  |  | Informačního modelu BIM skutečného provedení stavby
VV |  |  |  | v předepsaném rozsahu dle BIM Protokolu včetně příloh
TS |  |  |  | Položka zahrnuje veškeré činnosti které jsou nezbytné k vytvoření Informačního modelu BIM dokumentace skutečného provedení stavby dle BIM Protokolu včetně příloh, zejména cílů uvedených v Příloze B [cílů s označením 2, 3 a 7]- Požadavky zadavatel pro režim BIM (EIR) a ostatních příloh BIM Protokolu
P | 17 | VSEOB027 |  | Prověření cílů souvisejících s imlementace procesu BIM | KPL | 1 | 0 |  |  |  | 0 |  | R-položka |  | 2
PP |  |  |  | Doplňující cíle ve vazbě na implementaci procesu BIM
VV |  |  |  | v předepsaném rozsahu dle BIM Protokolu včetně příloh
TS |  |  |  | Položka zahrnuje veškeré činnosti a dokumenty, které jsou požadované, jako související dle BIM Protokolu včetně příloh, zejména cílů uvedených v Příloze B [cílů s označením 5 a 6]- Požadavky zadavatel pro režim BIM (EIR) a ostatních příloh BIM Protokolu. Zprávy a dokumenty budou předané v elektronické formě a písemné formě v počtu dvou paré.