## formulář 5 -pol.rozp
FORMULÁŘ 5 | [6 empty] | majitel HIM: | OSTATNÍ |  | 0 |  | m | 1 | 0
|  | SOUPIS PRACÍ | [7 empty] | Cena za objekt [Kč] |  | mj dle JKSO | počet mj | objektový ukazatel
Název stavby: |  | Uzel Plzeň, 3. stavba – přesmyk domažlické trati | [5 empty] | Číslo stavby: | 3501-III
Název PS/SO: |  | Místní komunikace podél trati Plzeň – Domažlice vpravo | Zatřídění dle JKSO, JKPOV: | 937 |  |  |  | Číslo PS/SO: | SO 298-32-21
Datum zpracování: |  | 2016-01-28 | [5 empty] | Datum aktualizace:
poř. číslo pol. | kód položky | název položky | měrná jednotka | množství | jednotková hmotnost | celková hmostnost | CENA |  |  |  | typ řádku | kód datové základny | technická specifikace | výkaz výměr
[7 empty] | dodávky |  | montáže
[7 empty] | jednotková | celkem | jednotková | celkem
| 1 | 2 | 3 | 4 | 5 | 6 | 7 | 8 | 9 | 10 | 12 | 13 | 14 | 15
Díl: | 015 | Poplatky za likvidaci odpadů | [8 empty] | SD
1 | 014102-1 | POPLATKY ZA SKLÁDKU | T | 908.694 |  | 0 |  | 0 |  | 0 | P | 2013_OTSKP | zahrnuje veškeré poplatky provozovateli skládky související s uložením odpadu na skládce. | Poplatek za skládku sejmutého drnu a odkopu pro spodní stavbu Předpokládaná objemová hmotnost zeminy 2000 kg/m3 dle položky 111308, 123738, 131838 111308: 792,1*0,10*2,0=158.420 [A] 123738: 371,419*2,0=742.838 [B] 131838: 3,718*2,0=7.436 [C] Celkem: A+B+C=908.694 [D]
2 | 014102-2 | POPLATKY ZA SKLÁDKU | T | 278.236 |  | 0 |  | 0 |  | 0 | P | 2013_OTSKP | zahrnuje veškeré poplatky provozovateli skládky související s uložením odpadu na skládce. | Poplatek za skládku vybouraných vozovkových vrstev s asfaltovými pojivy Předpokládaná objemová hmotnost 2200 kg/m3 dle položky 113137, 113338 113137: 47,416*2,2=104.315 [A] 113338: 79,055*2,2=173.921 [B] Celkem: A+B=278.236 [C]
3 | 014102-3 | POPLATKY ZA SKLÁDKU | T | 668.293 |  | 0 |  | 0 |  | 0 | P | 2013_OTSKP | zahrnuje veškeré poplatky provozovateli skládky související s uložením odpadu na skládce. | Poplatek za skládku vybouraných vozovkových vrstev nestmelených Předpokládaná objemová hmotnost 1800 kg/m3 dle položky 113138.R, 113328 113138.R: 3,99*1,8=7.182 [A] 113328: 367,284*1,8=661.111 [B] Celkem: A+B=668.293 [C]
4 | 014102-4 | POPLATKY ZA SKLÁDKU | T | 55.028 |  | 0 |  | 0 |  | 0 | P | 2013_OTSKP | zahrnuje veškeré poplatky provozovateli skládky související s uložením odpadu na skládce. | Poplatek za skládku vybouraných vozovkových vrstev z SC Předpokládaná objemová hmotnost 2300 kg/m3 dle položky 113348 23,925*2,3=55.027 [A]
5 | 014102-5 | POPLATKY ZA SKLÁDKU | T | 10.962 |  | 0 |  | 0 |  | 0 | P | 2013_OTSKP | zahrnuje veškeré poplatky provozovateli skládky související s uložením odpadu na skládce. | Poplatek za skládku vybouraného betonu a betonových dílců Předpokládaná objemová hmotnost 2400 kg/m3 dle položky 113188, 113518, 113528 113188: 2,31*2,4=5.544 [A] 113518: (27*0,25*0,15+21,2*0,25*0,1)*2,4=3.702 [B] 113528: 59.6*0,2*0,06*2,4=1.716 [C] Celkem: A+B+C=10.962 [D]
6 | 014102-6 | POPLATKY ZA SKLÁDKU | T | 14.144 |  | 0 |  | 0 |  | 0 | P | 2013_OTSKP | zahrnuje veškeré poplatky provozovateli skládky související s uložením odpadu na skládce. | Poplatek za skládku vybouraného železobetonu Předpokládaná objemová hmotnost 2600 kg/m3 dle položky 113168, 966118.R 113168: 3,87*2,6=10.062 [A] 966118.R: 1,57*2,6=4.082 [B] Celkem: A+B=14.144 [C]
[6 empty] | 0 |  | 0 |  | 0
S | Celkem za 015 | Poplatky za likvidaci odpadů |  |  |  | 0 |  | 0 |  | 0
Díl: | 1 | Zemní práce | [8 empty] | SD
7 | 111308 | SEJMUTÍ DRNU, ODVOZ DO 16 KM | M2 | 792.1 |  | 0 |  | 0 |  | 0 | P | 2013_OTSKP | včetně vodorovné dopravy a uložení na skládku | Sejmutí drnu v tl. 100 mm vč. odvozu a uložení na skládku 792,1=792.100 [A]
8 | 113137 | ODSTRANĚNÍ KRYTU VOZOVEK A CHODNÍKŮ S ASFALT POJIVEM, ODVOZ DO 8KM | M3 | 47.416 |  | 0 |  | 0 |  | 0 | P | 2013_OTSKP | Položka zahrnuje veškerou manipulaci s vybouranou sutí a s vybouranými hmotami vč. uložení na skládku. Nezahrnuje poplatek za skládku, který se vykazuje v položce 0141** (s výjimkou malého množství bouraného materiálu, kde je možné poplatek zahrnout do jednotkové ceny bourání – tento fakt musí být uveden v doplňujícím textu k položce). | Vybourání asfaltového krytu ve vozovce v tl. 50 mm, v chodníku v tl. 40 mm, vč. odvozu a uložení na skládku vozovka: 864*0,05=43.200 [A] chodník: 105,4*0,04=4.216 [B] Celkem: A+B=47.416 [C]
9 | 113138-R | ODSTRANĚNÍ KRYTU VOZOVEK A CHODNÍKŮ NESTMELENÝCH, ODVOZ DO 16KM | M3 | 3.99 |  | 0 |  | 0 |  | 0 | P | R_2013_OTSKP | Položka zahrnuje veškerou manipulaci s vybouranou sutí a s vybouranými hmotami vč. uložení na skládku. Nezahrnuje poplatek za skládku, který se vykazuje v položce 0141** (s výjimkou malého množství bouraného materiálu, kde je možné poplatek zahrnout do jednotkové ceny bourání – tento fakt musí být uveden v doplňujícím textu k položce). | Odstranění nestmeleného krytu vozovek v tl. 0,15 m vč. odvozu a uložení na skládku 26,6*0,15=3.990 [A]
10 | 113165 | ODSTRANĚNÍ KRYTU VOZOVEK ZE SILNIČNÍCH DÍLCŮ, ODVOZ DO 8KM | M3 | 3.87 |  | 0 |  | 0 |  | 0 | P | 2013_OTSKP | Položka zahrnuje veškerou manipulaci s vybouranou sutí a s vybouranými hmotami vč. uložení na skládku. Nezahrnuje poplatek za skládku, který se vykazuje v položce 0141** (s výjimkou malého množství bouraného materiálu, kde je možné poplatek zahrnout do jednotkové ceny bourání – tento fakt musí být uveden v doplňujícím textu k položce). | Odstranění silničních panelů betonových, vč. odvozu a uložení na skládku předpokládaná tl.180 mm 21,5*0,18=3.870 [A]
11 | 113187 | ODSTRANĚNÍ KRYTU CHODNÍKŮ Z DLAŽDIC, ODVOZ DO 16KM | M3 | 2.31 |  | 0 |  | 0 |  | 0 | P | 2013_OTSKP | Položka zahrnuje veškerou manipulaci s vybouranou sutí a s vybouranými hmotami vč. uložení na skládku. Nezahrnuje poplatek za skládku, který se vykazuje v položce 0141** (s výjimkou malého množství bouraného materiálu, kde je možné poplatek zahrnout do jednotkové ceny bourání – tento fakt musí být uveden v doplňujícím textu k položce). | Odstranění krytu stávajícího chodníku v tl. 60 mm vč. odvozu a uložení na skládku dlažba: 38,5*0,06=2.310 [A]
12 | 113327 | ODSTRAN PODKL VOZOVEK A CHODNÍKŮ Z KAMENIVA NESTMEL, ODVOZ DO 16KM | M3 | 367.284 |  | 0 |  | 0 |  | 0 | P | 2013_OTSKP | Položka zahrnuje veškerou manipulaci s vybouranou sutí a s vybouranými hmotami vč. uložení na skládku. Nezahrnuje poplatek za skládku, který se vykazuje v položce 0141** (s výjimkou malého množství bouraného materiálu, kde je možné poplatek zahrnout do jednotkové ceny bourání – tento fakt musí být uveden v doplňujícím textu k položce). | Odstranění podkladních vrstev vozovky nestmelených vč. odvozu a uložení na skládku frézovaná silnice první třídy v tl. 120 mm: 145*1,51*0,12=26.274 [A] silnice s asfaltovým krytem bouraná v tl. 250 mm: 864*1,51*0,25=326.160 [B] pod panely v tl. 180 mm: 21,5*0,18=3.870 [C] v chodnících asfaltových v tl. 150 mm: 22,5*1,2*0,15=4.050 [D] v chodnících dlážděných v tl. 180 mm: 38,5*0,18=6.930 [E] Celkem: A+B+C+D+E=367.284 [F]
13 | 113337 | ODSTRAN PODKL VOZOVEK A CHOD S ASFALT POJIVEM, ODVOZ DO 16KM | M3 | 79.055 |  | 0 |  | 0 |  | 0 | P | 2013_OTSKP | Položka zahrnuje veškerou manipulaci s vybouranou sutí a s vybouranými hmotami vč. uložení na skládku. Nezahrnuje poplatek za skládku, který se vykazuje v položce 0141** (s výjimkou malého množství bouraného materiálu, kde je možné poplatek zahrnout do jednotkové ceny bourání – tento fakt musí být uveden v doplňujícím textu k položce). | Odstranění podkladu vozovky s asfaltovými pojivy, v místě frézy v tl. 100 mm v místě bouraného krytu v tl. 70 mm podklad chodníků z r-mat v tl. 60 mm vč. odvozu a uložení na skládku frézovaná vozovka I. třídy: 145*1,06*0,10=15.370 [A] Vybourávaný asfaltový kryt: 864*1,03*0,07=62.294 [B] chodníky: 22,5*1,03*0,06=1.391 [C] Celkem: A+B+C=79.055 [D]
14 | 113345 | ODSTRAN PODKL VOZOVEK A CHOD S CEM POJIVEM, ODVOZ DO 8KM | M3 | 23.925 |  | 0 |  | 0 |  | 0 | P | 2013_OTSKP | Položka zahrnuje veškerou manipulaci s vybouranou sutí a s vybouranými hmotami vč. uložení na skládku. Nezahrnuje poplatek za skládku, který se vykazuje v položce 0141** (s výjimkou malého množství bouraného materiálu, kde je možné poplatek zahrnout do jednotkové ceny bourání – tento fakt musí být uveden v doplňujícím textu k položce). | Odstranění vrstev stmelených cementovým pojivem v tl. 150 mm v místě frézované komunikace vč. odvozu a uložení na skládku 145*1,1*0,15=23.925 [A]
15 | 113518 | ODSTRANĚNÍ ZÁHONOVÝCH OBRUBNÍKŮ, ODVOZ DO 16KM | M | 59.6 |  | 0 |  | 0 |  | 0 | P | 2013_OTSKP | Položka zahrnuje veškerou manipulaci s vybouranou sutí a s vybouranými hmotami vč. uložení na skládku. Nezahrnuje poplatek za skládku, který se vykazuje v položce 0141** (s výjimkou malého množství bouraného materiálu, kde je možné poplatek zahrnout do jednotkové ceny bourání – tento fakt musí být uveden v doplňujícím textu k položce). | Odstranění stávajících betonových obrubníků vč. lože, vč. odvozu a uložení na skládku záhonové š. 60 mm: 59.6=59.600 [A]
16 | 113528 | ODSTRANĚNÍ CHODNÍKOVÝCH OBRUBNÍKŮ BETONOVÝCH, ODVOZ DO 16KM | M | 48.2 |  | 0 |  | 0 |  | 0 | P | 2013_OTSKP | Položka zahrnuje veškerou manipulaci s vybouranou sutí a s vybouranými hmotami vč. uložení na skládku. Nezahrnuje poplatek za skládku, který se vykazuje v položce 0141** (s výjimkou malého množství bouraného materiálu, kde je možné poplatek zahrnout do jednotkové ceny bourání – tento fakt musí být uveden v doplňujícím textu k položce). | Odstranění stávajících betonových obrubníků vč. lože, vč. odvozu a uložení na skládku silniční š. 150 mm: 27=27.000 [A] silniční š. 100 mm: 21,2=21.200 [B] Celkem: A+B=48.200 [C]
17 | 113725 | FRÉZOVÁNÍ VOZOVEK ASFALTOVÝCH, ODVOZ DO 8KM | M3 | 7.25 |  | 0 |  | 0 |  | 0 | P | 2013_OTSKP | Položka zahrnuje veškerou manipulaci s vybouranou sutí a s vybouranými hmotami vč. uložení na skládku. Nezahrnuje poplatek za skládku, který se vykazuje v položce 0141** (s výjimkou malého množství bouraného materiálu, kde je možné poplatek zahrnout do jednotkové ceny bourání – tento fakt musí být uveden v doplňujícím textu k položce). | Frézování v tl. 50 mm, vč. odprodeje materiálu zhotoviteli 145*0,05=7.250 [A]
18 | 123737 | ODKOP PRO SPOD STAVBU SILNIC A ŽELEZNIC TŘ. I, ODVOZ DO 16KM | M3 | 371.419 |  | 0 |  | 0 |  | 0 | P | 2013_OTSKP | položka zahrnuje: - vodorovná a svislá doprava, přemístění, přeložení, manipulace s výkopkem - kompletní provedení vykopávky nezapažené i zapažené - ošetření výkopiště po celou dobu práce v něm vč. klimatických opatření - ztížení vykopávek v blízkosti podzemního vedení, konstrukcí a objektů vč. jejich dočasného zajištění - ztížení pod vodou, v okolí výbušnin, ve stísněných prostorech a pod. - příplatek za lepivost - těžení po vrstvách, pásech a po jiných nutných částech (figurách) - čerpání vody vč. čerpacích jímek, potrubí a pohotovostní čerpací soupravy (viz ustanovení k pol. 1151,2) - potřebné snížení hladiny podzemní vody - těžení a rozpojování jednotlivých balvanů - vytahování a nošení výkopku - svahování a přesvah. svahů do konečného tvaru, výměna hornin v podloží a v pláni znehodnocené klimatickými vlivy - ruční vykopávky, odstranění kořenů a napadávek - pažení, vzepření a rozepření vč. přepažování (vyjma štětových stěn) - úpravu, ochranu a očištění dna, základové spáry, stěn a svahů - zhutnění podloží, případně i svahů vč. svahování - zřízení stupňů v podloží a lavic na svazích, není-li pro tyto práce zřízena samostatná položka - udržování výkopiště a jeho ochrana proti vodě - odvedení nebo obvedení vody v okolí výkopiště a ve výkopišti - třídění výkopku - veškeré pomocné konstrukce umožňující provedení vykopávky (příjezdy, sjezdy, nájezdy, lešení, podpěr. konstr., přemostění, zpevněné plochy, zakrytí a pod.) - nezahrnuje uložení zeminy (na skládku, do násypu) ani poplatky za skládku, vykazují se v položce č.0141** | Odkopání terénu pro zřízení komunikace hloubka odkopu pod vozovkou je proměnná, dle podélného profilu vč. odvozu a uložení na skládku pod vozovkou: 17,81*5,5=97.955 [A] pod silničními panely: 21,5*0,06=1.290 [B] pod nestmeleným krytem: 26,6*0,27=7.182 [C] pod sejmutým drnem: 792,1*0,32=253.472 [D] v místě chodníků s asf. krytem: 22,5*1,2*0,17=4.590 [E] v místě chodníků dlážděných: 38,5*0,18=6.930 [F] Celkem: A+B+C+D+E+F=371.419 [G]
19 | 131835 | HLOUBENÍ JAM ZAPAŽ I NEPAŽ TŘ. II, ODVOZ DO 8KM | M3 | 3.718 |  | 0 |  | 0 |  | 0 | P | 2013_OTSKP | položka zahrnuje: - vodorovná a svislá doprava, přemístění, přeložení, manipulace s výkopkem - kompletní provedení vykopávky nezapažené i zapažené - ošetření výkopiště po celou dobu práce v něm vč. klimatických opatření - ztížení vykopávek v blízkosti podzemního vedení, konstrukcí a objektů vč. jejich dočasného zajištění - ztížení pod vodou, v okolí výbušnin, ve stísněných prostorech a pod. - těžení po vrstvách, pásech a po jiných nutných částech (figurách) - čerpání vody vč. čerpacích jímek, potrubí a pohotovostní čerpací soupravy (viz ustanovení k pol. 1151,2) - potřebné snížení hladiny podzemní vody - těžení a rozpojování jednotlivých balvanů - vytahování a nošení výkopku - svahování a přesvah. svahů do konečného tvaru, výměna hornin v podloží a v pláni znehodnocené klimatickými vlivy - eventuelně nutné druhotné rozpojení odstřelené horniny - ruční vykopávky, odstranění kořenů a napadávek - pažení, vzepření a rozepření vč. přepažování (vyjma štětových stěn) - úpravu, ochranu a očištění dna, základové spáry, stěn a svahů - odvedení nebo obvedení vody v okolí výkopiště a ve výkopišti - třídění výkopku - veškeré pomocné konstrukce umožňující provedení vykopávky (příjezdy, sjezdy, nájezdy, lešení, podpěr. konstr., přemostění, zpevněné plochy, zakrytí a pod.) - nezahrnuje uložení zeminy (na skládku, do násypu) ani poplatky za skládku, vykazují se v položce č.0141** | Výkop stávajících šachet a vpustí, vč. odvozu a uložení na skládku odkop pro šachty: (1.5*1.5-0.3*0.3*3.14)*(1-0.37)=1.239 [A] odkop pro vpusti: 2*(1.5*1.5-0.3*0.3*3.14)*(1-0.37)=2.479 [B] Celkem: A+B=3.718 [C]
20 | 17180 | ULOŽENÍ SYPANINY DO NÁSYPŮ Z NAKUPOVANÝCH MATERIÁLŮ | M3 | 96.751 |  | 0 |  | 0 |  | 0 | P | 2013_OTSKP | položka zahrnuje: - kompletní provedení zemní konstrukce (násypového tělesa včetně aktivní zóny) včetně nákupu a dopravy materiálu dle zadávací dokumentace - úprava ukládaného materiálu vlhčením, tříděním, promícháním nebo vysoušením, příp. jiné úpravy za účelem zlepšení jeho mech. vlastností - hutnění i různé míry hutnění - ošetření úložiště po celou dobu práce v něm vč. klimatických opatření - ztížení v okolí vedení, konstrukcí a objektů a jejich dočasné zajištění - ztížení provádění vč. hutnění ve ztížených podmínkách a stísněných prostorech - ztížené ukládání sypaniny pod vodu - ukládání po vrstvách a po jiných nutných částech (figurách) vč. dosypávek - spouštění a nošení materiálu - výměna částí zemní konstrukce znehodnocené klimatickými vlivy - ruční hutnění a výplň jam a prohlubní v podloží - úprava, očištění, ochrana a zhutnění podloží - svahování, hutnění a uzavírání povrchů svahů - zřízení lavic na svazích - udržování úložiště a jeho ochrana proti vodě - odvedení nebo obvedení vody v okolí úložiště a v úložišti - veškeré pomocné konstrukce umožňující provedení zemní konstrukce (příjezdy, sjezdy, nájezdy, lešení, podpěrné konstrukce, přemostění, zpevněné plochy, zakrytí a pod.) | Dosypání materiálu v aktivní zóně tělesa komunikace a chodníku vč. hutnění na 100% PS Zásyp jam po šachtách a vpustech. Dosypání v aktivní zóně vozovky: 13,26*5=66.300 [A] Zásyp šachet: 1,5*1,5*(1-0,37)=1.418 [B] Zásyp vpustí: 2*1,5*1,5*(1-0,37)=2.835 [C] Dosypání pod žlab: 76,5*0,3*0,17=3.902 [D] Dosyp pod dlážděným chodníkem: 93,7*0,18=16.866 [E] Dosyp pod dlážděnou komunikací: 36,2*0,15=5.430 [F] Celkem: A+B+C+D+E+F=96.750 [G]
21 | 171103 | ULOŽENÍ SYPANINY DO NÁSYPŮ SE ZHUTNĚNÍM DO 100% PS | M3 | 17.74 |  | 0 |  | 0 |  | 0 | P | 2013_OTSKP | položka zahrnuje: - kompletní provedení zemní konstrukce včetně nákupu a dopravy materiálu dle zadávací dokumentace - úprava ukládaného materiálu vlhčením, tříděním, promícháním nebo vysoušením, příp. jiné úpravy za účelem zlepšení jeho mech. vlastností - hutnění i různé míry hutnění - ošetření úložiště po celou dobu práce v něm vč. klimatických opatření - ztížení v okolí vedení, konstrukcí a objektů a jejich dočasné zajištění - ztížení provádění vč. hutnění ve ztížených podmínkách a stísněných prostorech - ztížené ukládání sypaniny pod vodu - ukládání po vrstvách a po jiných nutných částech (figurách) vč. dosypávek - spouštění a nošení materiálu - výměna částí zemní konstrukce znehodnocené klimatickými vlivy - svahování, hutnění a uzavírání povrchů svahů - udržování úložiště a jeho ochrana proti vodě - odvedení nebo obvedení vody v okolí úložiště a v úložišti - veškeré pomocné konstrukce umožňující provedení zemní konstrukce (příjezdy, sjezdy, nájezdy, lešení, podpěrné konstrukce, přemostění, zpevněné plochy, zakrytí a pod.) | dodatečný zásyp za obrubou hutněný na 98%PS materiál minimálně málo vhodný dle ČSN 73 6133 177,4*0,1=17.740 [A]
22 | 18110 | ÚPRAVA PLÁNĚ SE ZHUTNĚNÍM V HORNINĚ TŘ. I | M2 | 1780.992 |  | 0 |  | 0 |  | 0 | P | 2013_OTSKP | položka zahrnuje úpravu pláně včetně vyrovnání výškových rozdílů. Míru zhutnění určuje projekt. | hutnění pláně dle položky 56335 56335: 1236,8*1,44=1 780.992 [A]
23 | 18221-R | NÁKUP, DOPRAVA A ROZPROSTŘENÍ ORNICE VE SVAHU V TL DO 0,10M | M2 | 227.478 |  | 0 |  | 0 |  | 0 | P | R_2013_OTSKP | položka zahrnuje: nutné přemístění ornice z dočasných skládek vzdálených do 50m rozprostření ornice v předepsané tloušťce ve svahu přes 1:5 | Rozprostření humózní vrstvy v tl. 100 m vč. jejího získání a dopravy na místo určení 136,3*1,06+83=227.478 [A]
24 | 18241 | ZALOŽENÍ TRÁVNÍKU RUČNÍM VÝSEVEM | M2 | 227.478 |  | 0 |  | 0 |  | 0 | P | 2013_OTSKP | Zahrnuje dodání předepsané travní směsi, její výsev na ornici, zalévání, první pokosení, to vše bez ohledu na sklon terénu | Osetí travou, vč. zálivky dle položky 18221-R 136,3*1,06=144.478 [A]
[6 empty] | 0 |  | 0 |  | 0
S | Celkem za 1 | Zemní práce |  |  |  | 0 |  | 0 |  | 0
Díl: | 5 | Komunikace | [8 empty] | SD
25 | 56333 | VOZOVKOVÉ VRSTVY ZE ŠTĚRKODRTI TL. DO 150MM | M2 | 129.2 |  | 0 |  | 0 |  | 0 | P | 2013_OTSKP | - dodání kameniva předepsané kvality a zrnitosti - rozprostření a zhutnění vrstvy v předepsané tloušťce - zřízení vrstvy bez rozlišení šířky, pokládání vrstvy po etapách - nezahrnuje postřiky, nátěry | ŠDa 0/63 min. tl. 150 mm pod kryt z dlažby pod dlažbou hladkou i reliéfní pod chodníky: (93,7+0,8)=94.500 [A] pod pojížděnou dlažbu: 34,7=34.700 [B] Celkem: A+B=129.200 [C]
26 | 56335 | VOZOVKOVÉ VRSTVY ZE ŠTĚRKODRTI TL. DO 250MM | M2 | 1780.992 |  | 0 |  | 0 |  | 0 | P | 2013_OTSKP | - dodání kameniva předepsané kvality a zrnitosti - rozprostření a zhutnění vrstvy v předepsané tloušťce - zřízení vrstvy bez rozlišení šířky, pokládání vrstvy po etapách - nezahrnuje postřiky, nátěry | ŠDa 0/63 min tl. 250 mm pod konstrukci s ACO 1236,8*1,44=1 780.992 [A]
27 | 56362 | VOZOVKOVÉ VRSTVY Z RECYKLOVANÉHO MATERIÁLU TL DO 100MM | M2 | 1311.008 |  | 0 |  | 0 |  | 0 | P | 2013_OTSKP | - dodání recyklátu v požadované kvalitě - očištění podkladu - uložení recyklátu dle předepsaného technologického předpisu, zhutnění vrstvy v předepsané tloušťce - zřízení vrstvy bez rozlišení šířky, pokládání vrstvy po etapách, včetně pracovních spar a spojů - úpravu napojení, ukončení - nezahrnuje postřiky, nátěry | R-materiál tl. 60 mm vč. získání, dopravy a uložení materiálu 1236,8*1,06=1 311.008 [A]
28 | 56932 | ZPEVNĚNÍ KRAJNIC ZE ŠTĚRKODRTI TL. DO 100MM | M2 | 571 |  | 0 |  | 0 |  | 0 | P | 2013_OTSKP | - dodání kameniva předepsané kvality a zrnitosti - rozprostření a zhutnění vrstvy v předepsané tloušťce - zřízení vrstvy bez rozlišení šířky, pokládání vrstvy po etapách | ŠD 0/32 v tl. 100 mm vč. nákupu a dopravy materiálu na místo určení a jeho uložení 571=571.000 [A]
29 | 572213 | SPOJOVACÍ POSTŘIK Z EMULZE DO 0,5KG/M2 | M2 | 1311.008 |  | 0 |  | 0 |  | 0 | P | 2013_OTSKP | - dodání všech předepsaných materiálů pro postřiky v předepsaném množství - provedení dle předepsaného technologického předpisu - zřízení vrstvy bez rozlišení šířky, pokládání vrstvy po etapách - úpravu napojení, ukončení | PS-E 0,3 kg/m2 po vyštěpení pod ACO 1236,8*1,06=1 311.008 [A]
30 | 574A53 | ASFALTOVÝ BETON PRO OBRUSNÉ VRSTVY ACO 11 TL. 60MM | M2 | 1236.8 |  | 0 |  | 0 |  | 0 | P | 2013_OTSKP | - dodání směsi v požadované kvalitě - očištění podkladu - uložení směsi dle předepsaného technologického předpisu, zhutnění vrstvy v předepsané tloušťce - zřízení vrstvy bez rozlišení šířky, pokládání vrstvy po etapách, včetně pracovních spar a spojů - úpravu napojení, ukončení podél obrubníků, dilatačních zařízení, odvodňovacích proužků, odvodňovačů, vpustí, šachet a pod. - nezahrnuje postřiky, nátěry - nezahrnuje těsnění podél obrubníků, dilatačních zařízení, odvodňovacích proužků, odvodňovačů, vpustí, šachet a pod. | ACO 11 v tl. 60 mm 1236,8=1 236.800 [A]
31 | 582611 | KRYTY Z BETON DLAŽDIC SE ZÁMKEM ŠEDÝCH TL 60MM DO LOŽE Z KAM | M2 | 93.7 |  | 0 |  | 0 |  | 0 | P | 2013_OTSKP | - dodání dlažebního materiálu v požadované kvalitě, dodání materiálu pro předepsané lože v tloušťce předepsané dokumentací a pro předepsanou výplň spar - očištění podkladu - uložení dlažby dle předepsaného technologického předpisu včetně předepsané podkladní vrstvy a předepsané výplně spar - zřízení vrstvy bez rozlišení šířky, pokládání vrstvy po etapách - úpravu napojení, ukončení podél obrubníků, dilatačních zařízení, odvodňovacích proužků, odvodňovačů, vpustí, šachet a pod., nestanoví-li zadávací dokumentace jinak - nezahrnuje postřiky, nátěry - nezahrnuje těsnění podél obrubníků, dilatačních zařízení, odvodňovacích proužků, odvodňovačů, vpustí, šachet a pod. | Dlážděná konstrukce chodníku dlažba tl. 60 mm do lože z kameniva tl. 30 mm 93,7=93.700 [A]
32 | 582612 | KRYTY Z BETON DLAŽDIC SE ZÁMKEM ŠEDÝCH TL 80MM DO LOŽE Z KAM | M2 | 30.2 |  | 0 |  | 0 |  | 0 | P | 2013_OTSKP | - dodání dlažebního materiálu v požadované kvalitě, dodání materiálu pro předepsané lože v tloušťce předepsané dokumentací a pro předepsanou výplň spar - očištění podkladu - uložení dlažby dle předepsaného technologického předpisu včetně předepsané podkladní vrstvy a předepsané výplně spar - zřízení vrstvy bez rozlišení šířky, pokládání vrstvy po etapách - úpravu napojení, ukončení podél obrubníků, dilatačních zařízení, odvodňovacích proužků, odvodňovačů, vpustí, šachet a pod., nestanoví-li zadávací dokumentace jinak - nezahrnuje postřiky, nátěry - nezahrnuje těsnění podél obrubníků, dilatačních zařízení, odvodňovacích proužků, odvodňovačů, vpustí, šachet a pod. | Dlážděná konstrukce zvýšeného vjezdu dlažba tl. 80 mm do lože z kameniva tl. 40 mm 30,2=30.200 [A]
33 | 58261A | KRYTY Z BETON DLAŽDIC SE ZÁMKEM BAREV RELIÉF TL 60MM DO LOŽE Z KAM | M2 | 0.8 |  | 0 |  | 0 |  | 0 | P | 2013_OTSKP | - dodání dlažebního materiálu v požadované kvalitě, dodání materiálu pro předepsané lože v tloušťce předepsané dokumentací a pro předepsanou výplň spar - očištění podkladu - uložení dlažby dle předepsaného technologického předpisu včetně předepsané podkladní vrstvy a předepsané výplně spar - zřízení vrstvy bez rozlišení šířky, pokládání vrstvy po etapách - úpravu napojení, ukončení podél obrubníků, dilatačních zařízení, odvodňovacích proužků, odvodňovačů, vpustí, šachet a pod., nestanoví-li zadávací dokumentace jinak - nezahrnuje postřiky, nátěry - nezahrnuje těsnění podél obrubníků, dilatačních zařízení, odvodňovacích proužků, odvodňovačů, vpustí, šachet a pod. | Dlážděná konstrukce na křížení s cyklostezkou dlažba tl. 60 mm do lože z kameniva tl. 30 mm barva dlažby bude kontrastní vůči okolnímu povrchu 0,8=0.800 [A]
34 | 58261B | KRYTY Z BETON DLAŽDIC SE ZÁMKEM BAREV RELIÉF TL 80MM DO LOŽE Z KAM | M2 | 4.5 |  | 0 |  | 0 |  | 0 | P | 2013_OTSKP | - dodání dlažebního materiálu v požadované kvalitě, dodání materiálu pro předepsané lože v tloušťce předepsané dokumentací a pro předepsanou výplň spar - očištění podkladu - uložení dlažby dle předepsaného technologického předpisu včetně předepsané podkladní vrstvy a předepsané výplně spar - zřízení vrstvy bez rozlišení šířky, pokládání vrstvy po etapách - úpravu napojení, ukončení podél obrubníků, dilatačních zařízení, odvodňovacích proužků, odvodňovačů, vpustí, šachet a pod., nestanoví-li zadávací dokumentace jinak - nezahrnuje postřiky, nátěry - nezahrnuje těsnění podél obrubníků, dilatačních zařízení, odvodňovacích proužků, odvodňovačů, vpustí, šachet a pod. | Dlážděná konstrukce zvýšeného vjezdu - úpravy pro nevidomé dlažba tl. 80 mm do lože z kameniva tl. 40 mm. 4.5=4.500 [A]
35 | 58910 | VÝPLŇ SPAR ASFALTEM | M | 77 |  | 0 |  | 0 |  | 0 | P | 2013_OTSKP | položka zahrnuje: - dodávku předepsaného materiálu - vyčištění a výplň spar tímto materiálem | Zálivka spar asfaltem v místech napojení na stávající komunikaci a v blízkosti obrub 250=250.000 [A]
[6 empty] | 0 |  | 0 |  | 0
S | Celkem za 5 | Komunikace |  |  |  | 0 |  | 0 |  | 0
Díl: | 9 | Ostatní konstrukce a práce | [8 empty] | SD
36 | 911FA1 | SVODIDLO BETON, ÚROVEŇ ZADRŽ N2 VÝŠ 1,2M - DODÁVKA A MONTÁŽ | M | 64 |  | 0 |  | 0 |  | 0 | P | 2013_OTSKP | položka zahrnuje: - kompletní dodávku všech dílů betonového svodidla včetně spojovacích prvků - osazení svodidla - přechod na jiný typ svodidla nebo přes mostní závěr nezahrnuje odrazky nebo retroreflexní fólie nezahrnuje podkladní vrstvu | Betonové svodidlo úrovně zadržení N2, kompletní dodávka a montáž 64=64.000 [A]
36A | 45211 | PODKLAD KONSTR Z DÍLCŮ BETON | M3 | 2 |  | 0 |  | 0 |  | 0 | P | 2013_OTSKP | dodání dílce požadovaného tvaru a vlastností, jeho skladování, doprava a osazení do definitivní polohy, včetně komplexní technologie výroby a montáže dílců, ošetření a ochrana dílců, - u dílců železobetonových a předpjatých veškerá výztuž, případně i tuhé kovové prvky a závěsná oka, - úpravy a zařízení pro uložení a transport dílce, - veškeré požadované úpravy dílců, včetně doplňkových konstrukcí a vybavení, - sestavení dílce na stavbě včetně montážních zařízení, plošin a prahů a pod., - výplň, těsnění a tmelení spár a spojů, - očištění a ošetření úložných ploch, - zednické výpomoce pro montáž dílců, - označení dílce výrobním štítkem nebo jiným způsobem, - úpravy dílce pro dodržení požadované přesnosti jeho osazení, včetně případných měření, - veškerá zařízení pro zajištění stability v každém okamžiku, - další práce dané případně specifikací k příslušnému prefabrik. dílci (úprava pohledových ploch, příp. rubových ploch, osazení měřících zařízení, zkoušení a měření dílců a pod.). | podkladní prahy pod betonové svodidlo: beton C30/37 XF4, 2ks pod každé svodidlo 64m/4m*2ks*0.2m*m0.25m*1.25m=2.00
37 | 91722-1 | CHODNÍKOVÉ OBRUBY Z BETONOVÝCH OBRUBNÍKŮ | M | 77 |  | 0 |  | 0 |  | 0 | P | 2013_OTSKP | Položka zahrnuje veškerý materiál, výrobky a polotovary, včetně mimostaveništní a vnitrostaveništní dopravy (rovněž přesuny), včetně naložení a složení,případně s uložením. Položka obruby a zpomalovací prahy zahrnuje i betonové lože i boční betonovou opěrku. | Obruby betonové 150/250/1000 do betonového lože lože min tl. 100 mm z betonu C16/20nXF1 s bočními opěrami 77=77.000 [A]
38 | 919112 | ŘEZÁNÍ ASFALTOVÉHO KRYTU VOZOVEK TL DO 100MM | M | 8.4 |  | 0 |  | 0 |  | 0 | P | 2013_OTSKP | položka zahrnuje řezání vozovkové vrstvy v předepsané tloušťce, včetně spotřeby vody | Řezání stávajícího asfaltového krytu vozovky 8,4=8.400 [A]
39 | 935212 | PŘÍKOPOVÉ ŽLABY Z BETON TVÁRNIC ŠÍŘ DO 600MM DO BETONU TL 100MM | M | 76.5 |  | 0 |  | 0 |  | 0 | P | 2013_OTSKP | položka zahrnuje: - dodávku a uložení příkopových tvárnic předepsaného rozměru a kvality - dodání a rozprostření lože z předepsaného materiálu v předepsané kvalitěa v předepsané tloušťce - veškerou manipulaci s materiálem, vnitrostaveništní i mimostaveništní dopravu - ukončení, patky, spárování - měří se v metrech běžných délky osy žlabu | Žlab š. 300 z betonových dílců vč. betonového lože z betonu C16/20nXF1 76,5=76.500 [A]
40 | 966118-R | BOURÁNÍ KONSTRUKCÍ Z ŽELEZOBETONOVÝCH DÍLCŮ S ODVOZEM DO 20KM | M3 | 1.57 |  | 0 |  | 0 |  | 0 | P | R_2013_OTSKP | položka zahrnuje: - rozbourání konstrukce bez ohledu na použitou technologii - veškeré pomocné konstrukce (lešení a pod.) - veškerou manipulaci s vybouranou sutí a hmotami včetně uložení na skládku. Nezahrnuje poplatek za skládku, který se vykazuje v položce 0141** (s výjimkou malého množství bouraného materiálu, kde je možné poplatek zahrnout do jednotkové ceny bourání – tento fakt musí být uveden v doplňujícím textu k položce) - veškeré další práce plynoucí z technologického předpisu a z platných předpisů | Odstranění betonových skruží v km cca 0,080 vč. odvozu a uložení na skládku. Předpokládaný prům. 2,0 m 1*1*3,14*0,1+2*3,14*2*0,10=1.570 [A]
41 | 96686 | ODSTRANĚNÍ ODRAZNÍKŮ | KUS | 4 |  | 0 |  | 0 |  | 0 | P | 2013_OTSKP | - položka zahrnuje veškerou manipulaci s vybouranou sutí a hmotami včetně uložení na skládku. Nezahrnuje poplatek za skládku, který se vykazuje v položce 0141** (s výjimkou malého množství bouraného materiálu, kde je možné poplatek zahrnout do jednotkové ceny bourání – tento fakt musí být uveden v doplňujícím textu k položce) - položka zahrnuje veškeré další práce plynoucí z technologického předpisu a z platných předpisů | Kompletní odstranění bezpečnostních betonových sloupků vč. odvozu na skládku a poplatku za skládku 4=4.000 [A]
42 | 96687 | VYBOURÁNÍ ULIČNÍCH VPUSTÍ KOMPLETNÍCH | KUS | 2 |  | 0 |  | 0 |  | 0 | P | 2013_OTSKP | - položka zahrnuje veškerou manipulaci s vybouranou sutí a hmotami včetně uložení na skládku. Nezahrnuje poplatek za skládku, který se vykazuje v položce 0141** (s výjimkou malého množství bouraného materiálu, kde je možné poplatek zahrnout do jednotkové ceny bourání – tento fakt musí být uveden v doplňujícím textu k položce) - položka zahrnuje veškeré další práce plynoucí z technologického předpisu a z platných předpisů | Vybourání stávajících uličních vpustí vč. lože vč. odvozu, uložení a poplatku za skládku 2=2.000 [A]
43 | 96688 | VYBOURÁNÍ KANALIZAČ ŠACHET KOMPLETNÍCH | KUS | 1 |  | 0 |  | 0 |  | 0 | P | 2013_OTSKP | - položka zahrnuje veškerou manipulaci s vybouranou sutí a hmotami včetně uložení na skládku. Nezahrnuje poplatek za skládku, který se vykazuje v položce 0141** (s výjimkou malého množství bouraného materiálu, kde je možné poplatek zahrnout do jednotkové ceny bourání – tento fakt musí být uveden v doplňujícím textu k položce) - položka zahrnuje veškeré další práce plynoucí z technologického předpisu a z platných předpisů | Vybourání stávajících šachet vč. obetonování a podkladního betonu vč. odvozu a uložení na skládku a poplatku za skládku 1=1.000 [A]
[6 empty] | 0 |  | 0 |  | 0
S | Celkem za 9 | Ostatní konstrukce a práce |  |  |  | 0 |  | 0 |  | 0