## Rekapitulace
Rekapitulace ceny
zm01-5323520042 | Rekonstrukce výpravní budovy v ŽST Planá u Marianských Lázní |  |  |  | Aspe
var. 1
Celková cena bez DPH:
Celková cena s DPH:
Objekt | Popis | Cena bez DPH | DPH | Cena s DPH | Počet neoceněných položek
D.2 | Provozní soubor
PS 01 | Sdělovací zařízení
D.4 | Ostatní technologická zařízení
SO 98-98 | Všeobecný objekt
E.1.8 | Pozemní komunikace
SO 04-01 | Úprava zpevněné plochy pod přístřeškem
SO 04-02 | Úprava zpevněné plochy pod přístřeškem - vybavení exteriér
SO 05-01 | Úprava komunikace - Zřízení vjezdu - provizorní úprava
SO 05-02 | Úprava komunikace - chodník vedle parkoviště
SO 05-03 | Úprava komunikace - chodník před perónem
SO 05-04 | Úprava komunikace - okapový chodník
SO 05-05 | Úprava komunikace - chodník před objektem
SO 06 | Zřízení parkovacích stání - provizorní úprava
E.2 | Pozemní stavební objekty
SO 01 | Legalizace přístavby po roce 1975
SO 02 | Odstranění stavby po roce 1975
SO 03 | Sanace a drenáže
SO 07 | Zřízení plynovodní přípojky STL
SO 09-01 | Zřízení bleskosvodu v rámci sanačních prací - hromosvod
SO 09-02 | Zřízení bleskosvodu v rámci sanačních prací - uzemnění
SO 10-01 | Vnitřní stavební úpravy výpravní budovy - stavební část
SO 10-02 | Vnitřní stavební úpravy výpravní budovy - zdravotechnika
SO 10-03 | Vnitřní stavební úpravy výpravní budovy - plyn
SO 10-04 | Vnitřní stavební úpravy výpravní budovy - vytápění
SO 10-05 | Vnitřní stavební úpravy výpravní budovy - vzduchotechnika
SO 10-06 | Vnitřní stavební úpravy výpravní budovy - chlazení
SO 10-07 | Vnitřní stavební úpravy výpravní budovy - elektroinstalace
SO 10-08 | Vnitřní stavební úpravy výpravní budovy - orientační systém
SO 11-01 | Kontaktní zateplení - stavební část
SO 11-02 | Konatktní zateplení - elektroinstalace - venkovní osvětlení
SO 12 | Úprava zastřešení
SO 13 | Instalace nového trubkového stožáru
SO 14 | Ostatní náklady v realizaci

## PS 01
SŽDC05 |  |  |  | Soupis prací objektu | [10 empty] | 3
6
S | Stavba: | zm01-5323520042 |  | Rekonstrukce výpravní budovy v ŽST Planá u Marianských Lázní | [6 empty] | D.2 |  | Aspe | 0,00 | 2
O | Objekt: | D.2 |  | Provozní soubor | [9 empty] | 15,00 | 2
Typ | Poř. číslo | Kód položky | Varianta | Název položky | MJ | Množství | Jednotková hmotnost | Celková hmotnost |  |  | Jednotková cena |  | Cenové soustavy | 21,00 | 2
Dodávka
[9 empty] | Jednotková | Celkem | Jednotková | Celkem |  |  |  | Počet položek s nulovou cenou
O1 |  | PS 01 |  | Sdělovací zařízení
SD |  | D1 |  | Dodávka zabezpečovací a sdělovací techniky - DLE SPECIFIKACE PD
P | 79 | R000000001 |  | 19" skříň 47U perforované dveře, vybavená (uzemňovací sběrnice,..) | KUS | 2 | 0 |  |  |  | 0 |  | [bez vazby na CS] |  | 2
PP |  |  |  | 19" skříň 47U perforované dveře, vybavená (uzemňovací sběrnice,..)
VV
TS
P | 80 | R000000002 |  | 19" skříň 45U perforované dveře, vybavená (uzemňovací sběrnice,..) | KUS | 1 | 0 |  |  |  | 0 |  | [bez vazby na CS] |  | 2
PP |  |  |  | 19" skříň 45U perforované dveře, vybavená (uzemňovací sběrnice,..)
VV
TS
P | 81 | R000000003 |  | 19" skříň 21U perforované dveře, vybavená (uzemňovací sběrnice,..) | KUS | 1 | 0 |  |  |  | 0 |  | [bez vazby na CS] |  | 2
PP |  |  |  | 19" skříň 21U perforované dveře, vybavená (uzemňovací sběrnice,..)
VV
TS
P | 82 | 7596001290 |  | Koaxiální kabel venkovní průměr do 35 mm | M | 155 | 0 |  |  |  | 0 |  | [bez vazby na CS] |  | 2
PP |  |  |  | Koaxiální kabel venkovní průměr do 35 mm
VV
TS
P | 83 | R000000004 |  | Příslušenství pro montáž kabeláže do svislých kabelových šachet mezi jednotlivými patry objektu- včetně montáže | PŘÍPAD | 1 | 0 |  |  |  | 0 |  | [bez vazby na CS] |  | 2
PP |  |  |  | Příslušenství pro montáž kabeláže do svislých kabelových šachet mezi jednotlivými patry objektu- včetně montáže
VV
TS
P | 84 | R7596001325 |  | Konektor koaxiální kabeláž TRS / MRS - sada 2 ks | KUS | 4 | 0 |  |  |  | 0 |  | [bez vazby na CS] |  | 2
PP |  |  |  | Konektor koaxiální kabeláž TRS / MRS - sada 2 ks
VV
TS
P | 85 | R7596001445 |  | TRS anténní soustava složená ze dvou antén | KUS | 1 | 0 |  |  |  | 0 |  | [bez vazby na CS] |  | 2
PP |  |  |  | TRS anténní soustava složená ze dvou antén
VV
TS
P | 86 | R7596001445 | 1 | MRS anténní soustava | KUS | 1 | 0 |  |  |  | 0 |  | [bez vazby na CS] |  | 2
PP |  |  |  | MRS anténní soustava
VV
TS
P | 87 | 7596950820 |  | Výložník jednoramenný na stožár | KUS | 3 | 0 |  |  |  | 0 |  | [bez vazby na CS] |  | 2
PP |  |  |  | Výložník jednoramenný na stožár
VV
TS
P | 88 | R000000008 |  | Elektroinstalační krabice na stožár pro přepěťové ochrany včetně příslušenství, UV stabilní | KUS | 1 | 0 |  |  |  | 0 |  | [bez vazby na CS] |  | 2
PP |  |  |  | Elektroinstalační krabice na stožár pro přepěťové ochrany včetně příslušenství, UV stabilní
VV
TS
P | 89 | R000000009 |  | Ochrana TRS před přepětím | SOUBOR | 1 | 0 |  |  |  | 0 |  | [bez vazby na CS] |  | 2
PP |  |  |  | Ochrana TRS před přepětím
VV
TS
P | 90 | R000000010 |  | Ochrana MRS před přepětím | KUS | 1 | 0 |  |  |  | 0 |  | [bez vazby na CS] |  | 2
PP |  |  |  | Ochrana MRS před přepětím
VV
TS
P | 91 | 7590560034 |  | Optický kabel 12vl. SM | M | 85 | 0 |  |  |  | 0 |  | [bez vazby na CS] |  | 2
PP |  |  |  | Optický kabel 12vl. SM
VV
TS
P | 92 | 7593501115 |  | HDPE trubka průměr 20 mm | M | 40 | 0 |  |  |  | 0 |  | [bez vazby na CS] |  | 2
PP |  |  |  | HDPE trubka průměr 20 mm
VV
TS
P | 93 | R000000011 |  | Podlahová krabice - modulární , nerez kryt, min 10 modulů se základním příslušenstvím bez modulů | KUS | 5 | 0 |  |  |  | 0 |  | [bez vazby na CS] |  | 2
PP |  |  |  | Podlahová krabice - modulární , nerez kryt, min 10 modulů se základním příslušenstvím bez modulů
VV
TS
P | 94 | R000000012 |  | Modulová datová zásuvka do podlahové krabice cat 5e | KUS | 24 | 0 |  |  |  | 0 |  | [bez vazby na CS] |  | 2
PP |  |  |  | Modulová datová zásuvka do podlahové krabice cat 5e
VV
TS
P | 95 | R000000013 |  | Datová dvojzásuvka, dodávka, montáž (modulární provedení minijack) cat. 5e (včetně montáže.) | KUS | 12 | 0 |  |  |  | 0 |  | [bez vazby na CS] |  | 2
PP |  |  |  | Datová dvojzásuvka, dodávka, montáž (modulární provedení minijack) cat. 5e (včetně montáže.)
VV
TS
P | 96 | 7590540564 |  | Kabel UTP cat.5e, dodávka | KUS | 680 | 0 |  |  |  | 0 |  | [bez vazby na CS] |  | 2
PP |  |  |  | Kabel UTP cat.5e, dodávka
VV
TS
P | 97 | R000000014 |  | Datová zásuvka cat 5e | KUS | 3 | 0 |  |  |  | 0 |  | [bez vazby na CS] |  | 2
PP |  |  |  | Datová zásuvka cat 5e
VV
TS
P | 98 | R000000015 |  | Patchpanel 24 portů, vybavený | KUS | 5 | 0 |  |  |  | 0 |  | [bez vazby na CS] |  | 2
PP |  |  |  | Patchpanel 24 portů, vybavený
VV
TS
P | 99 | R000000016 |  | ODF pro 12vl, 1U - vybavený | KUS | 2 | 0 |  |  |  | 0 |  | [bez vazby na CS] |  | 2
PP |  |  |  | ODF pro 12vl, 1U - vybavený
VV
TS
P | 100 | R000000017 |  | Organizér 1U do 19" skříně | KUS | 12 | 0 |  |  |  | 0 |  | [bez vazby na CS] |  | 2
PP |  |  |  | Organizér 1U do 19" skříně
VV
TS
P | 101 | 7595600420 |  | Switch 24port GigE + 2x SFP | KUS | 2 | 0 |  |  |  | 0 |  | [bez vazby na CS] |  | 2
PP |  |  |  | Switch 24port GigE + 2x SFP
VV
TS
P | 102 | R000000018 |  | Patchcordy UTP cat.5e - max. délka 3m | KUS | 13 | 0 |  |  |  | 0 |  | [bez vazby na CS] |  | 2
PP |  |  |  | Patchcordy UTP cat.5e - max. délka 3m
VV
TS
P | 103 | 7593320969 |  | Translátory | KUS | 6 | 0 |  |  |  | 0 |  | [bez vazby na CS] |  | 2
PP |  |  |  | Translátory
VV
TS
P | 104 | 7593310570 |  | Police (1U do 19" skříně) | KUS | 4 | 0 |  |  |  | 0 |  | [bez vazby na CS] |  | 2
PP |  |  |  | Police (1U do 19" skříně)
VV
TS
P | 105 | R000000019 |  | Ventilátor 2U do 19" skříně - spínání dle teploty | KUS | 2 | 0 |  |  |  | 0 |  | [bez vazby na CS] |  | 2
PP |  |  |  | Ventilátor 2U do 19" skříně - spínání dle teploty
VV
TS
P | 106 | R7593310570 |  | Police výsuvná nosnost gt;10kg do 19" skříně | KUS | 2 | 0 |  |  |  | 0 |  | [bez vazby na CS] |  | 2
PP |  |  |  | Police výsuvná nosnost gt;10kg do 19" skříně
VV
TS
P | 107 | R000000020 |  | Zásuvkový panel 230V do 19" skříně 2U | KUS | 1 | 0 |  |  |  | 0 |  | [bez vazby na CS] |  | 2
PP |  |  |  | Zásuvkový panel 230V do 19" skříně 2U
VV
TS
P | 108 | 7590550149 |  | Profilový nosič konstrukčních skupin LSA do 19“ skříní (2U) | KUS | 4 | 0 |  |  |  | 0 |  | [bez vazby na CS] |  | 2
PP |  |  |  | Profilový nosič konstrukčních skupin LSA do 19“ skříní (2U)
VV
TS
P | 109 | R000000021 |  | Montážní plech pro LSA pásky | KUS | 3 | 0 |  |  |  | 0 |  | [bez vazby na CS] |  | 2
PP |  |  |  | Montážní plech pro LSA pásky
VV
TS
P | 110 | 7590550194 |  | LSA-PLUS lišta rozpojovací 2/10 | KUS | 24 | 0 |  |  |  | 0 |  | [bez vazby na CS] |  | 2
PP |  |  |  | LSA-PLUS lišta rozpojovací 2/10
VV
TS
P | 111 | 7596620040 |  | Interiérové hodiny ručičkové podružné, jednostranné 40+ | KUS | 3 | 0 |  |  |  | 0 |  | [bez vazby na CS] |  | 2
PP |  |  |  | Interiérové hodiny ručičkové podružné, jednostranné 40+
VV
TS
P | 112 | 7596630123 |  | Exteriérové hodiny ručičkové podružné - čtvercové venkovní dvoustranné, závěs sloup-středový, průměr 60 cm | KUS | 1 | 0 |  |  |  | 0 |  | [bez vazby na CS] |  | 2
PP |  |  |  | Exteriérové hodiny ručičkové podružné - čtvercové venkovní dvoustranné, závěs sloup-středový, průměr 60 cm
VV
TS
P | 113 | R000000022 |  | Závěs pro podružné oboustranné venkovní hodiny přes 50 cm | KUS | 1 | 0 |  |  |  | 0 |  | [bez vazby na CS] |  | 2
PP |  |  |  | Závěs pro podružné oboustranné venkovní hodiny přes 50 cm
VV
TS
P | 114 | R000000023 |  | Kabel SEKU 2x0,8 | M | 60 | 0 |  |  |  | 0 |  | [bez vazby na CS] |  | 2
PP |  |  |  | Kabel SEKU 2x0,8
VV
TS
P | 115 | 7492501760 |  | Kabely, vodiče, šňůry Cu - nn Kabel silový 2 a 3-žílový Cu, plastová izolace CYKY 3J1,5 (3Cx 1,5) (el. pevnost kabeláže min. 4kV) | M | 90 | 0 |  |  |  | 0 |  | [bez vazby na CS] |  | 2
PP |  |  |  | Kabely, vodiče, šňůry Cu - nn Kabel silový 2 a 3-žílový Cu, plastová izolace CYKY 3J1,5 (3Cx 1,5) (el. pevnost kabeláže min. 4kV)
VV
TS
P | 116 | R000000024 |  | Přepěťová ochrana venkovního reproduktoru | KUS | 1 | 0 |  |  |  | 0 |  | [bez vazby na CS] |  | 2
PP |  |  |  | Přepěťová ochrana venkovního reproduktoru
VV
TS
P | 117 | 7491201250 |  | KO 68 - Krabice kruhová odbočná, (s víčkem), vč montáže | KUS | 6 | 0 |  |  |  | 0 |  | [bez vazby na CS] |  | 2
PP |  |  |  | KO 68 - Krabice kruhová odbočná, (s víčkem), vč montáže
VV
TS
P | 118 | R000000025 |  | Sádra stavební | KG | 2 | 0 |  |  |  | 0 |  | [bez vazby na CS] |  | 2
PP |  |  |  | Sádra stavební
VV
TS
P | 119 | 7491201430 |  | Montážní krabice do zateplení pro instalaci zařízení na fasádu | KUS | 12 | 0 |  |  |  | 0 |  | [bez vazby na CS] |  | 2
PP |  |  |  | Montážní krabice do zateplení pro instalaci zařízení na fasádu
VV
TS
P | 120 | 7491100040 |  | Elektroinstalační trubka pod omítku průměr do 30 mm, dodávka | M | 320 | 0 |  |  |  | 0 |  | [bez vazby na CS] |  | 2
PP |  |  |  | Elektroinstalační trubka pod omítku průměr do 30 mm, dodávka
VV
TS
P | 121 | R000000026 |  | Společná televizní anténa | KUS | 1 | 0 |  |  |  | 0 |  | [bez vazby na CS] |  | 2
PP |  |  |  | Společná televizní anténa
VV
TS
P | 122 | R7596950820 |  | Výložník pro STA anténní systém | KUS | 1 | 0 |  |  |  | 0 |  | [bez vazby na CS] |  | 2
PP |  |  |  | Výložník pro STA anténní systém
VV
TS
P | 123 | R000000027 |  | Technologie STA ( zesilovač min 4 uživatelské samostatné zásuvky, pásmové propusti, přepěťová ochrana ) | KUS | 1 | 0 |  |  |  | 0 |  | [bez vazby na CS] |  | 2
PP |  |  |  | Technologie STA ( zesilovač min 4 uživatelské samostatné zásuvky, pásmové propusti, přepěťová ochrana )
VV
TS
P | 124 | 7596001275 |  | Koaxiální kabeláž k STA | M | 120 | 0 |  |  |  | 0 |  | [bez vazby na CS] |  | 2
PP |  |  |  | Koaxiální kabeláž k STA
VV
TS
P | 125 | R000000028 |  | STA trojzásuvky | KUS | 3 | 0 |  |  |  | 0 |  | [bez vazby na CS] |  | 2
PP |  |  |  | STA trojzásuvky
VV
TS
P | 126 | R000000029 |  | elektroinstalační trubka typu HFXP 20 UV stabilní | M | 3 | 0 |  |  |  | 0 |  | [bez vazby na CS] |  | 2
PP |  |  |  | elektroinstalační trubka typu HFXP 20 UV stabilní
VV
TS
P | 127 | R000000030 |  | Kabeláž typu SEKU 4x0,6 | M | 20 | 0 |  |  |  | 0 |  | [bez vazby na CS] |  | 2
PP |  |  |  | Kabeláž typu SEKU 4x0,6
VV
TS
P | 128 | R000000031 |  | instalační materiál k pevným elektroinstalačním trubkám (držáky) dodávka včetně montáže | PŘÍPAD | 1 | 0 |  |  |  | 0 |  | [bez vazby na CS] |  | 2
PP |  |  |  | instalační materiál k pevným elektroinstalačním trubkám (držáky) dodávka včetně montáže
VV
TS
P | 129 | 7491100320 |  | trubky elektroinstalční pevné včetně spoj. materiálu průměr min. 20mm | M | 50 | 0 |  |  |  | 0 |  | [bez vazby na CS] |  | 2
PP |  |  |  | trubky elektroinstalční pevné včetně spoj. materiálu průměr min. 20mm
VV
TS
P | 130 | 7492501770 |  | Kabely, vodiče, šňůry Cu - nn Kabel silový 2 a 3-žílový Cu, plastová izolace CYKY 3J2,5 (3Cx 2,5) | M | 135 | 0 |  |  |  | 0 |  | [bez vazby na CS] |  | 2
PP |  |  |  | Kabely, vodiče, šňůry Cu - nn Kabel silový 2 a 3-žílový Cu, plastová izolace CYKY 3J2,5 (3Cx 2,5)
VV
TS
P | 131 | 7492501760 | 1 | Kabely, vodiče, šňůry Cu - nn Kabel silový 2 a 3-žílový Cu, plastová izolace CYKY 3J1,5 (3Cx 1,5) | M | 50 | 0 |  |  |  | 0 |  | [bez vazby na CS] |  | 2
PP |  |  |  | Kabely, vodiče, šňůry Cu - nn Kabel silový 2 a 3-žílový Cu, plastová izolace CYKY 3J1,5 (3Cx 1,5)
VV
TS
P | 132 | 7590540534 |  | Slaboproudé rozvody, kabely pro přívod a vnitřní instalaci UTP/FTP kategorie 5e 100Mhz 1 Gbps FTP Stíněný plášť, vnitřní, drát, nehořlavý, bezhalogenní, nízk | M | 50 | 0 |  |  |  | 0 |  | [bez vazby na CS] |  | 2
PP |  |  |  | Slaboproudé rozvody, kabely pro přívod a vnitřní instalaci UTP/FTP kategorie 5e 100Mhz 1 Gbps FTP Stíněný plášť, vnitřní, drát, nehořlavý, bezhalogenní, nízkodýmavý
VV
TS
P | 133 | R000000032 |  | Potřebný materiál pro naspojkování stávající kabeláže (MK) určené pro další využití z rušených SH skříní včetně spojek a příslušné kabeláže (délka max 11m) | PŘÍPAD | 1 | 0 |  |  |  | 0 |  | [bez vazby na CS] |  | 2
PP |  |  |  | Potřebný materiál pro naspojkování stávající kabeláže (MK) určené pro další využití z rušených SH skříní včetně spojek a příslušné kabeláže (délka max 11m)
VV
TS
P | 134 | 7596550010 |  | Orientační hlasový majáček pro nevidomé a slabozraké - 2 hlasové fráze, audio záznam MP3 na kartě SD/MMC přeprogramovatelný, digitální, exteriérový | KUS | 2 | 0 |  |  |  | 0 |  | [bez vazby na CS] |  | 2
PP |  |  |  | Orientační hlasový majáček pro nevidomé a slabozraké - 2 hlasové fráze, audio záznam MP3 na kartě SD/MMC přeprogramovatelný, digitální, exteriérový
VV
TS
SD |  | D2 |  | Montáž sdělovací a zabezpečovací techniky
P | 135 | 7590525145 |  | Kabel UTP cat. 5e - montáž montáž do lišt, trubek, na rošty, do žlabů | KUS | 730 | 0 |  |  |  | 0 |  | [bez vazby na CS] |  | 2
PP |  |  |  | Kabel UTP cat. 5e - montáž montáž do lišt, trubek, na rošty, do žlabů
VV
TS
P | 136 | 7590535080 |  | Montáž bleskojistek (venkovního reproduktoru) | KUS | 1 | 0 |  |  |  | 0 |  | [bez vazby na CS] |  | 2
PP |  |  |  | Montáž bleskojistek (venkovního reproduktoru)
VV
TS
P | 137 | 7590545050 |  | Uložení kabelu CYKY - kabel silový pro rozhlas do 1,5mm2 - montáž | M | 90 | 0 |  |  |  | 0 |  | [bez vazby na CS] |  | 2
PP |  |  |  | Uložení kabelu CYKY - kabel silový pro rozhlas do 1,5mm2 - montáž
VV
TS
P | 138 | 7593315065 |  | ODF pro 12vl, 1U - vybavený - montáž do skříně | KUS | 2 | 0 |  |  |  | 0 |  | [bez vazby na CS] |  | 2
PP |  |  |  | ODF pro 12vl, 1U - vybavený - montáž do skříně
VV
TS
P | 139 | 7593315210 |  | Montáž 19" skříně | KUS | 4 | 0 |  |  |  | 0 |  | [bez vazby na CS] |  | 2
PP |  |  |  | Montáž 19" skříně
VV
TS
P | 140 | 7593315320 |  | Translátory - montáž | KUS | 6 | 0 |  |  |  | 0 |  | [bez vazby na CS] |  | 2
PP |  |  |  | Translátory - montáž
VV
TS
P | 141 | 7593317210 |  | 19" skříň - demontáž | KUS | 2 | 0 |  |  |  | 0 |  | [bez vazby na CS] |  | 2
PP |  |  |  | 19" skříň - demontáž
VV
TS
P | 142 | 7593505320 |  | Montáž optického kabelu do HDPE trubek, na rošty, do žlabů, do podlahových kanálů | M | 85 | 0 |  |  |  | 0 |  | [bez vazby na CS] |  | 2
PP |  |  |  | Montáž optického kabelu do HDPE trubek, na rošty, do žlabů, do podlahových kanálů
VV
TS
P | 143 | 7596005210 |  | Montáž základny MRTS/TRS | KUS | 1 | 0 |  |  |  | 0 |  | [bez vazby na CS] |  | 2
PP |  |  |  | Montáž základny MRTS/TRS
VV
TS
P | 144 | 7596005270 |  | Montáž radiobloku TRS (AŽD008) | KUS | 1 | 0 |  |  |  | 0 |  | [bez vazby na CS] |  | 2
PP |  |  |  | Montáž radiobloku TRS (AŽD008)
VV
TS
P | 145 | 7596007210 |  | Demontáž základny MRTS/TRS | KUS | 1 | 0 |  |  |  | 0 |  | [bez vazby na CS] |  | 2
PP |  |  |  | Demontáž základny MRTS/TRS
VV
TS
P | 146 | 7596007220 |  | Demontáž ovládacího panelu MRTS/TRS | KUS | 1 | 0 |  |  |  | 0 |  | [bez vazby na CS] |  | 2
PP |  |  |  | Demontáž ovládacího panelu MRTS/TRS
VV
TS
P | 147 | 7596335080 |  | Montáž reproduktorové soupravy do 25 W - upevnění reprodukturu na připravné body, připojení k vedení, nastavení optimální hlasitosti, směrování a odzkoušení ozv | KUS | 3 | 0 |  |  |  | 0 |  | [bez vazby na CS] |  | 2
PP |  |  |  | Montáž reproduktorové soupravy do 25 W - upevnění reprodukturu na připravné body, připojení k vedení, nastavení optimální hlasitosti, směrování a odzkoušení ozvučení - vnitřní
VV
TS
P | 148 | 7596335080 | 1 | Montáž reproduktorové soupravy do 25 W - upevnění reprodukturu na připravné body, připojení k vedení, nastavení optimální hlasitosti, směrování a odzkoušení ozv | KUS | 1 | 0 |  |  |  | 0 |  | [bez vazby na CS] |  | 2
PP |  |  |  | Montáž reproduktorové soupravy do 25 W - upevnění reprodukturu na připravné body, připojení k vedení, nastavení optimální hlasitosti, směrování a odzkoušení ozvučení - venkovní
VV
TS
P | 149 | 7596335095 |  | Montáž konzoly pro reproduktor - na železnou konstrukci | KUS | 3 | 0 |  |  |  | 0 |  | [bez vazby na CS] |  | 2
PP |  |  |  | Montáž konzoly pro reproduktor - na železnou konstrukci
VV
TS
P | 150 | 7596337030 |  | Demontáž reproduktoru | KUS | 5 | 0 |  |  |  | 0 |  | [bez vazby na CS] |  | 2
PP |  |  |  | Demontáž reproduktoru
VV
TS
P | 151 | 7596525024 |  | Montáž informační tabule zadní plochou nebo bokem na zeď do 200 kg | KUS | 1 | 0 |  |  |  | 0 |  | [bez vazby na CS] |  | 2
PP |  |  |  | Montáž informační tabule zadní plochou nebo bokem na zeď do 200 kg
VV
TS
P | 152 | 7596527024 |  | Demontáž informační tabule připevněné zadní plochou nebo bokem na zeď do 200 kg | KUS | 1 | 0 |  |  |  | 0 |  | [bez vazby na CS] |  | 2
PP |  |  |  | Demontáž informační tabule připevněné zadní plochou nebo bokem na zeď do 200 kg
VV
TS
P | 153 | 7596625010 |  | Montáž podružných hodin 1-strannýhc | KUS | 3 | 0 |  |  |  | 0 |  | [bez vazby na CS] |  | 2
PP |  |  |  | Montáž podružných hodin 1-strannýhc
VV
TS
P | 154 | 7596625015 |  | Montáž podružných hodin 2-stranných | KUS | 1 | 0 |  |  |  | 0 |  | [bez vazby na CS] |  | 2
PP |  |  |  | Montáž podružných hodin 2-stranných
VV
TS
P | 155 | 7596627010 |  | Demontáž hodin 1-stranných | KUS | 5 | 0 |  |  |  | 0 |  | [bez vazby na CS] |  | 2
PP |  |  |  | Demontáž hodin 1-stranných
VV
TS
P | 156 | 7596627015 |  | Demontáž hodin 2-stranných | KUS | 1 | 0 |  |  |  | 0 |  | [bez vazby na CS] |  | 2
PP |  |  |  | Demontáž hodin 2-stranných
VV
TS
P | 157 | 7596737010 |  | Kamera digitální (IP) - demontáž | KUS | 1 | 0 |  |  |  | 0 |  | [bez vazby na CS] |  | 2
PP |  |  |  | Kamera digitální (IP) - demontáž
VV
TS
P | 158 | 7598035135 |  | Závěrečné reflektometrické a výkonové měření 1ks ukončeného optického vlákna ve třech oknech s vyhotovením protokolů | VL. | 12 | 0 |  |  |  | 0 |  | [bez vazby na CS] |  | 2
PP |  |  |  | Závěrečné reflektometrické a výkonové měření 1ks ukončeného optického vlákna ve třech oknech s vyhotovením protokolů
VV
TS
P | 159 | 7598085265 |  | Měření rádiových sítí po realizaci (TRS) | PŘÍPAD | 1 | 0 |  |  |  | 0 |  | [bez vazby na CS] |  | 2
PP |  |  |  | Měření rádiových sítí po realizaci (TRS)
VV
TS
P | 160 | 7598085280 |  | Směrování antén pro MRS/TRS | KUS | 3 | 0 |  |  |  | 0 |  | [bez vazby na CS] |  | 2
PP |  |  |  | Směrování antén pro MRS/TRS
VV
TS
P | 161 | 7598095651 |  | Vyhotovení revizní správy RZ - rozhlasové zařízení | KUS | 1 | 0 |  |  |  | 0 |  | [bez vazby na CS] |  | 2
PP |  |  |  | Vyhotovení revizní správy RZ - rozhlasové zařízení
VV
TS
P | 162 | 7598095700 |  | Dozor pracovníků provozovatele při práci na živém zařízení | HOD | 20 | 0 |  |  |  | 0 |  | [bez vazby na CS] |  | 2
PP |  |  |  | Dozor pracovníků provozovatele při práci na živém zařízení
VV
TS
P | 163 | R000000033 |  | TRS, IP blok - demontáž | KUS | 1 | 0 |  |  |  | 0 |  | [bez vazby na CS] |  | 2
PP |  |  |  | TRS, IP blok - demontáž
VV
TS
P | 164 | R000000034 |  | TRS, IP blok - montáž | KUS | 1 | 0 |  |  |  | 0 |  | [bez vazby na CS] |  | 2
PP |  |  |  | TRS, IP blok - montáž
VV
TS
P | 165 | R000000035 |  | Anténní výložník na stožár - montáž | KUS | 3 | 0 |  |  |  | 0 |  | [bez vazby na CS] |  | 2
PP |  |  |  | Anténní výložník na stožár - montáž
VV
TS
P | 166 | R000000036 |  | Ochrana TRS před přepětím - montáž | KUS | 1 | 0 |  |  |  | 0 |  | [bez vazby na CS] |  | 2
PP |  |  |  | Ochrana TRS před přepětím - montáž
VV
TS
P | 167 | R000000037 |  | Ochrana MRS před přepětím - montáž | KUS | 1 | 0 |  |  |  | 0 |  | [bez vazby na CS] |  | 2
PP |  |  |  | Ochrana MRS před přepětím - montáž
VV
TS
P | 168 | R000000038 |  | Elektroinstalační krabice na stožár pro přepěťové ochrany včetně příslušenství, UV stabilní - montáž | KUS | 1 | 0 |  |  |  | 0 |  | [bez vazby na CS] |  | 2
PP |  |  |  | Elektroinstalační krabice na stožár pro přepěťové ochrany včetně příslušenství, UV stabilní - montáž
VV
TS
P | 169 | R000000039 |  | Montáž antén / anténních soustav pro MRS / TRS | PŘÍPAD | 2 | 0 |  |  |  | 0 |  | [bez vazby na CS] |  | 2
PP |  |  |  | Montáž antén / anténních soustav pro MRS / TRS
VV
TS
P | 170 | R000000040 |  | Provizorní vymístění a zprovoznění antén TRS / MRS, pouze rezervní položka pro případ nepředpokládáných komplikací při stavebních pracích spojených s kompletní | PŘÍPAD | 1 | 0 |  |  |  | 0 |  | [bez vazby na CS] |  | 2
PP |  |  |  | Provizorní vymístění a zprovoznění antén TRS / MRS, pouze rezervní položka pro případ nepředpokládáných komplikací při stavebních pracích spojených s kompletní výměnou střechy.
VV
TS
P | 171 | R000000041 |  | Přesun záložních baterií rádiového zařízení TRS / MRS včetně dodávky nové propojovací kabeláže - montáž | PŘÍPAD | 1 | 0 |  |  |  | 0 |  | [bez vazby na CS] |  | 2
PP |  |  |  | Přesun záložních baterií rádiového zařízení TRS / MRS včetně dodávky nové propojovací kabeláže - montáž
VV
TS
P | 172 | R000000042 |  | Chránička typu HFXP 20 - UV stabilní - montáž | M | 3 | 0 |  |  |  | 0 |  | [bez vazby na CS] |  | 2
PP |  |  |  | Chránička typu HFXP 20 - UV stabilní - montáž
VV
TS
P | 173 | R000000043 |  | EZS, ZPDP - demontáž stávajících systémů | PŘÍPAD | 1 | 0 |  |  |  | 0 |  | [bez vazby na CS] |  | 2
PP |  |  |  | EZS, ZPDP - demontáž stávajících systémů
VV
TS
P | 174 | R000000044 |  | Závěs pro podružné oboustranné venkovní hodiny přes 50 cm - montáž | KUS | 1 | 0 |  |  |  | 0 |  | [bez vazby na CS] |  | 2
PP |  |  |  | Závěs pro podružné oboustranné venkovní hodiny přes 50 cm - montáž
VV
TS
P | 175 | R000000045 |  | Přezkoušení a uvedení hodinového zařízení do provozu | PŘÍPAD | 1 | 0 |  |  |  | 0 |  | [bez vazby na CS] |  | 2
PP |  |  |  | Přezkoušení a uvedení hodinového zařízení do provozu
VV
TS
P | 176 | R000000046 |  | Montážní krabice do zateplení pro instalaci zařízení na fasádu - montáž | KUS | 12 | 0 |  |  |  | 0 |  | [bez vazby na CS] |  | 2
PP |  |  |  | Montážní krabice do zateplení pro instalaci zařízení na fasádu - montáž
VV
TS
P | 177 | R000000047 |  | Zásuvkový panel z 19" racku - demontáž | KUS | 1 | 0 |  |  |  | 0 |  | [bez vazby na CS] |  | 2
PP |  |  |  | Zásuvkový panel z 19" racku - demontáž
VV
TS
P | 178 | R000000048 |  | Zásuvkový panel do 19" racku - montáž | KUS | 1 | 0 |  |  |  | 0 |  | [bez vazby na CS] |  | 2
PP |  |  |  | Zásuvkový panel do 19" racku - montáž
VV
TS
P | 179 | R000000049 |  | Switch 24p z 19" racku - demontáž | KUS | 1 | 0 |  |  |  | 0 |  | [bez vazby na CS] |  | 2
PP |  |  |  | Switch 24p z 19" racku - demontáž
VV
TS
P | 180 | R000000050 |  | Patchpanel 24 portů, vybavený - montáž | KUS | 5 | 0 |  |  |  | 0 |  | [bez vazby na CS] |  | 2
PP |  |  |  | Patchpanel 24 portů, vybavený - montáž
VV
TS
P | 181 | R000000051 |  | Organizér 1U do 19" skříně - montáž | KUS | 12 | 0 |  |  |  | 0 |  | [bez vazby na CS] |  | 2
PP |  |  |  | Organizér 1U do 19" skříně - montáž
VV
TS
P | 182 | R000000052 |  | Patchcordy UTP cat.5e - max. délka 3m včetně montáže | KUS | 13 | 0 |  |  |  | 0 |  | [bez vazby na CS] |  | 2
PP |  |  |  | Patchcordy UTP cat.5e - max. délka 3m včetně montáže
VV
TS
P | 183 | R000000053 |  | Police 1U do 19" skříně - montáž | KUS | 4 | 0 |  |  |  | 0 |  | [bez vazby na CS] |  | 2
PP |  |  |  | Police 1U do 19" skříně - montáž
VV
TS
P | 184 | R000000054 |  | Ventilátor 2U do 19" skříně - montáž | KUS | 2 | 0 |  |  |  | 0 |  | [bez vazby na CS] |  | 2
PP |  |  |  | Ventilátor 2U do 19" skříně - montáž
VV
TS
P | 185 | R000000055 |  | Police výsuvná nosnost gt;10kg do 19" skříně - montáž | KUS | 2 | 0 |  |  |  | 0 |  | [bez vazby na CS] |  | 2
PP |  |  |  | Police výsuvná nosnost gt;10kg do 19" skříně - montáž
VV
TS
P | 186 | R000000056 |  | Zásuvkový panel 230V do 19" skříně 2U - montáž | KUS | 1 | 0 |  |  |  | 0 |  | [bez vazby na CS] |  | 2
PP |  |  |  | Zásuvkový panel 230V do 19" skříně 2U - montáž
VV
TS
P | 187 | R000000057 |  | Držák montážních rámů LSA pásků - montáž | KUS | 4 | 0 |  |  |  | 0 |  | [bez vazby na CS] |  | 2
PP |  |  |  | Držák montážních rámů LSA pásků - montáž
VV
TS
P | 188 | R000000058 |  | Ukončení 12vl. OK na novém/stávajícím ODF | KUS | 2 | 0 |  |  |  | 0 |  | [bez vazby na CS] |  | 2
PP |  |  |  | Ukončení 12vl. OK na novém/stávajícím ODF
VV
TS
P | 189 | R000000059 |  | Měření akustického hluku na hranici ochranného pásma ve stanici | KUS | 1 | 0 |  |  |  | 0 |  | [bez vazby na CS] |  | 2
PP |  |  |  | Měření akustického hluku na hranici ochranného pásma ve stanici
VV
TS
P | 190 | R000000060 |  | Zkoušení, nastavení a uvedení rozhlasového zařízení do provozu | KUS | 1 | 0 |  |  |  | 0 |  | [bez vazby na CS] |  | 2
PP |  |  |  | Zkoušení, nastavení a uvedení rozhlasového zařízení do provozu
VV
TS
P | 191 | R000000061 |  | Zkoušení reproduktorů - ověření funkčnosti stávajících reproduktorů a nastavení hlasitosti | KUS | 4 | 0 |  |  |  | 0 |  | [bez vazby na CS] |  | 2
PP |  |  |  | Zkoušení reproduktorů - ověření funkčnosti stávajících reproduktorů a nastavení hlasitosti
VV
TS
P | 192 | R000000062 |  | Informační panel kraje demontáž vč. uskladnění | KUS | 2 | 0 |  |  |  | 0 |  | [bez vazby na CS] |  | 2
PP |  |  |  | Informační panel kraje demontáž vč. uskladnění
VV
TS
P | 193 | R000000063 |  | Informační panely kraje montáž a zprovoznění | KUS | 2 | 0 |  |  |  | 0 |  | [bez vazby na CS] |  | 2
PP |  |  |  | Informační panely kraje montáž a zprovoznění
VV
TS
P | 194 | R000000064 |  | Podlahová krabice - modulární , nerez kryt, min 10 modulů (dodávka vč. montáže) se základním příslušenstvím bez modulů - montáž | KUS | 5 | 0 |  |  |  | 0 |  | [bez vazby na CS] |  | 2
PP |  |  |  | Podlahová krabice - modulární , nerez kryt, min 10 modulů (dodávka vč. montáže) se základním příslušenstvím bez modulů - montáž
VV
TS
P | 195 | R000000065 |  | Modulová datová zásuvka do podlahové krabice cat 5e - montáž | KUS | 24 | 0 |  |  |  | 0 |  | [bez vazby na CS] |  | 2
PP |  |  |  | Modulová datová zásuvka do podlahové krabice cat 5e - montáž
VV
TS
P | 196 | R000000066 |  | Datová dvojzásuvka, dodávka, montáž (modulární provedení minijack) cat. 5e | KUS | 12 | 0 |  |  |  | 0 |  | [bez vazby na CS] |  | 2
PP |  |  |  | Datová dvojzásuvka, dodávka, montáž (modulární provedení minijack) cat. 5e
VV
TS
P | 197 | R000000067 |  | Datová zásuvka cat. 5e - montáž | KUS | 3 | 0 |  |  |  | 0 |  | [bez vazby na CS] |  | 2
PP |  |  |  | Datová zásuvka cat. 5e - montáž
VV
TS
P | 198 | R000000068 |  | Společná televizní naténa, směrování - montáž | KUS | 1 | 0 |  |  |  | 0 |  | [bez vazby na CS] |  | 2
PP |  |  |  | Společná televizní naténa, směrování - montáž
VV
TS
P | 199 | R000000069 |  | Výložník pro STA anténní systém - montáž | KUS | 1 | 0 |  |  |  | 0 |  | [bez vazby na CS] |  | 2
PP |  |  |  | Výložník pro STA anténní systém - montáž
VV
TS
P | 200 | R000000070 |  | Technologie STA ( zesilovač min 4 uživatelské samostatné zásuvky, pásmové propusti, přepěťová ochrana ) nastavení a montáž | KUS | 1 | 0 |  |  |  | 0 |  | [bez vazby na CS] |  | 2
PP |  |  |  | Technologie STA ( zesilovač min 4 uživatelské samostatné zásuvky, pásmové propusti, přepěťová ochrana ) nastavení a montáž
VV
TS
P | 201 | R000000071 |  | STA trojzásuvky - montáž | KUS | 3 | 0 |  |  |  | 0 |  | [bez vazby na CS] |  | 2
PP |  |  |  | STA trojzásuvky - montáž
VV
TS
P | 202 | R000000072 |  | Demontáž a vytažení staré rušené kabelizace | HOD | 25 | 0 |  |  |  | 0 |  | [bez vazby na CS] |  | 2
PP |  |  |  | Demontáž a vytažení staré rušené kabelizace
VV
TS
P | 203 | R000000073 |  | Naspojkování stávající kabeláže (MK) určené pro další využití z rušených SH skříní | HOD | 12 | 0 |  |  |  | 0 |  | [bez vazby na CS] |  | 2
PP |  |  |  | Naspojkování stávající kabeláže (MK) určené pro další využití z rušených SH skříní
VV
TS
P | 204 | R000000074 |  | Trubka elektroinstalační do 29mm, do zdi , montáž včetně drážkování | M | 255 | 0 |  |  |  | 0 |  | [bez vazby na CS] |  | 2
PP |  |  |  | Trubka elektroinstalační do 29mm, do zdi , montáž včetně drážkování
VV
TS
P | 205 | R000000075 |  | Průraz zdi cihlové š. 15cm | KUS | 16 | 0 |  |  |  | 0 |  | [bez vazby na CS] |  | 2
PP |  |  |  | Průraz zdi cihlové š. 15cm
VV
TS
P | 206 | R000000076 |  | Průraz zdi cihlové š. 65cm | KUS | 4 | 0 |  |  |  | 0 |  | [bez vazby na CS] |  | 2
PP |  |  |  | Průraz zdi cihlové š. 65cm
VV
TS
P | 207 | R000000077 |  | Demontáž stáv. zař. (6 ks SH skříní) včetně likvidace | SOUBOR | 1 | 0 |  |  |  | 0 |  | [bez vazby na CS] |  | 2
PP |  |  |  | Demontáž stáv. zař. (6 ks SH skříní) včetně likvidace
VV
TS
P | 208 | R000000078 |  | Stejnosměrné měření metalických kabelů | PÁR | 280 | 0 |  |  |  | 0 |  | [bez vazby na CS] |  | 2
PP |  |  |  | Stejnosměrné měření metalických kabelů
VV
TS
P | 209 | R000000079 |  | Výkop opatrný ruční | M2 | 1 | 0 |  |  |  | 0 |  | [bez vazby na CS] |  | 2
PP |  |  |  | Výkop opatrný ruční
VV
TS
P | 210 | R7590525725 |  | Spojovací svorkovnice 2/10 - montáž | KUS | 24 | 0 |  |  |  | 0 |  | [bez vazby na CS] |  | 2
PP |  |  |  | Spojovací svorkovnice 2/10 - montáž
VV
TS
P | 211 | R7590545050 |  | CYKY-J 3x2,5 - montáž pod omítku,do elektroinstalační trubky, do kabelové trasy včetně případného drážkování | M | 135 | 0 |  |  |  | 0 |  | [bez vazby na CS] |  | 2
PP |  |  |  | CYKY-J 3x2,5 - montáž pod omítku,do elektroinstalační trubky, do kabelové trasy včetně případného drážkování
VV
TS
P | 212 | R7590545050 | 1 | CYKY-J 3x1,5 - montáž pod omítku,do elektroinstalační trubky, do kabelové trasy včetně případného drážkování | M | 35 | 0 |  |  |  | 0 |  | [bez vazby na CS] |  | 2
PP |  |  |  | CYKY-J 3x1,5 - montáž pod omítku,do elektroinstalační trubky, do kabelové trasy včetně případného drážkování
VV
TS
P | 213 | R7590545112 |  | Kabeláž typu SEKU 4x0,6 - uložení do elektroinstalačních trubek, podhledů, kabelových žlabů a kanálů | M | 20 | 0 |  |  |  | 0 |  | [bez vazby na CS] |  | 2
PP |  |  |  | Kabeláž typu SEKU 4x0,6 - uložení do elektroinstalačních trubek, podhledů, kabelových žlabů a kanálů
VV
TS
P | 214 | R7590545112 | 1 | Kabel SEKU 2x0,8, montáž do lišt, trubek, na rošty, do žlabů | M | 60 | 0 |  |  |  | 0 |  | [bez vazby na CS] |  | 2
PP |  |  |  | Kabel SEKU 2x0,8, montáž do lišt, trubek, na rošty, do žlabů
VV
TS
P | 215 | R7590585162 |  | Koaxiální kabeláž k STA - montáž | M | 120 | 0 |  |  |  | 0 |  | [bez vazby na CS] |  | 2
PP |  |  |  | Koaxiální kabeláž k STA - montáž
VV
TS
P | 216 | R7590585230 |  | Koaxiální kabel venkovní průměr do 35 mm - montáž | M | 155 | 0 |  |  |  | 0 |  | [bez vazby na CS] |  | 2
PP |  |  |  | Koaxiální kabel venkovní průměr do 35 mm - montáž
VV
TS
P | 217 | R7590587160 |  | Koaxiální svod, demontáž | M | 90 | 0 |  |  |  | 0 |  | [bez vazby na CS] |  | 2
PP |  |  |  | Koaxiální svod, demontáž
VV
TS
P | 218 | R7593005060 |  | UPS do 19" racku - montáž | KUS | 1 | 0 |  |  |  | 0 |  | [bez vazby na CS] |  | 2
PP |  |  |  | UPS do 19" racku - montáž
VV
TS
P | 219 | R7593007060 |  | UPS z 19" racku - demontáž | KUS | 1 | 0 |  |  |  | 0 |  | [bez vazby na CS] |  | 2
PP |  |  |  | UPS z 19" racku - demontáž
VV
TS
P | 220 | R7593315010 |  | Montážní plech pro LSA pásky - montáž | KUS | 3 | 0 |  |  |  | 0 |  | [bez vazby na CS] |  | 2
PP |  |  |  | Montážní plech pro LSA pásky - montáž
VV
TS
P | 221 | R7595605170 |  | Switch 24p. - montáž | KUS | 3 | 0 |  |  |  | 0 |  | [bez vazby na CS] |  | 2
PP |  |  |  | Switch 24p. - montáž
VV
TS
P | 222 | R7596007200 |  | Demontáž stávajících rádiových antén včetně přepěťových ochran a rušených kabelových svodů - demontáž | PŘÍPAD | 1 | 0 |  |  |  | 0 |  | [bez vazby na CS] |  | 2
PP |  |  |  | Demontáž stávajících rádiových antén včetně přepěťových ochran a rušených kabelových svodů - demontáž
VV
TS
P | 223 | R7596735220 |  | Kamera digitální (IP) - kompletní montáž včetně nastavení | KUS | 1 | 0 |  |  |  | 0 |  | [bez vazby na CS] |  | 2
PP |  |  |  | Kamera digitální (IP) - kompletní montáž včetně nastavení
VV
TS
P | 224 | R7598085265 |  | Měření rádiových sítí po realizaci (MRS) | PŘÍPAD | 1 | 0 |  |  |  | 0 |  | [bez vazby na CS] |  | 2
PP |  |  |  | Měření rádiových sítí po realizaci (MRS)
VV
TS
SD |  | D3 |  | PZTS
P | 1 | R7597110330 |  | Üstředna až 264 zón a 16 grup v krytu bez klávesnice, s komunikátorem a zdrojem | KUS | 1 | 0 |  |  |  | 0 |  | [bez vazby na CS] |  | 2
PP |  |  |  | Üstředna až 264 zón a 16 grup v krytu bez klávesnice, s komunikátorem a zdrojem
VV
TS
P | 2 | 7597115050 |  | Montáž ústředny linkové | KUS | 1 | 0 |  |  |  | 0 |  | [bez vazby na CS] |  | 2
PP |  |  |  | Montáž ústředny linkové
VV
TS
P | 3 | 7597125010 |  | Montáž klávesnice (tabla) | KUS | 7 | 0 |  |  |  | 0 |  | [bez vazby na CS] |  | 2
PP |  |  |  | Montáž klávesnice (tabla)
VV
TS
P | 4 | 7597110345 |  | Koncentrátor v plastovém krytu pro 8 zón a 4 PGM výstupy | KUS | 10 | 0 |  |  |  | 0 |  | [bez vazby na CS] |  | 2
PP |  |  |  | Koncentrátor v plastovém krytu pro 8 zón a 4 PGM výstupy
VV
TS
P | 5 | 7597110351 |  | Posilovací zdroj 2,75 A | KUS | 4 | 0 |  |  |  | 0 |  | [bez vazby na CS] |  | 2
PP |  |  |  | Posilovací zdroj 2,75 A
VV
TS
P | 6 | 7597125015 |  | Montáž rozvodné krabice - kontaktní | KUS | 39 | 0 |  |  |  | 0 |  | [bez vazby na CS] |  | 2
PP |  |  |  | Montáž rozvodné krabice - kontaktní
VV
TS
P | 7 | 7597111256 |  | Dveřní kontakt pro montáž z vnitřní strany dveří, na svorkách při zavření dveří odpor blízký nule a při otevření dveří odpor blízký nekonečnu | KUS | 75 | 0 |  |  |  | 0 |  | [bez vazby na CS] |  | 2
PP |  |  |  | Dveřní kontakt pro montáž z vnitřní strany dveří, na svorkách při zavření dveří odpor blízký nule a při otevření dveří odpor blízký nekonečnu
VV
TS
P | 8 | 7597125020 |  | Montáž koncentrátoru RIO | KUS | 6 | 0 |  |  |  | 0 |  | [bez vazby na CS] |  | 2
PP |  |  |  | Montáž koncentrátoru RIO
VV
TS
P | 9 | 7597125020 | 1 | Montáž koncentrátoru RIO s napaječem | KUS | 4 | 0 |  |  |  | 0 |  | [bez vazby na CS] |  | 2
PP |  |  |  | Montáž koncentrátoru RIO s napaječem
VV
TS
P | 10 | R000000080 |  | EZS, ROZVODNÁ KRABICE | KUS | 39 | 0 |  |  |  | 0 |  | [bez vazby na CS] |  | 2
PP |  |  |  | EZS, ROZVODNÁ KRABICE
VV
TS
P | 11 | 7597125035 |  | Oživení a nastavení systému EZS | KUS | 1 | 0 |  |  |  | 0 |  | [bez vazby na CS] |  | 2
PP |  |  |  | Oživení a nastavení systému EZS
VV
TS
P | 12 | 7597125040 |  | Naprogramování ústředny EZS | KUS | 1 | 0 |  |  |  | 0 |  | [bez vazby na CS] |  | 2
PP |  |  |  | Naprogramování ústředny EZS
VV
TS
P | 13 | 7597110338 |  | LCD klávesnice pro ústředny GD | KUS | 7 | 0 |  |  |  | 0 |  | [bez vazby na CS] |  | 2
PP |  |  |  | LCD klávesnice pro ústředny GD
VV
TS
P | 14 | 7597135010 |  | Montáž prvku pro EZS (čidlo, snímač, siréna) | KUS | 75 | 0 |  |  |  | 0 |  | [bez vazby na CS] |  | 2
PP |  |  |  | Montáž prvku pro EZS (čidlo, snímač, siréna)
VV
TS
P | 15 | 7597110964 |  | Duální detektor s dosahem 15m a funkcí antimasking | KUS | 19 | 0 |  |  |  | 0 |  | [bez vazby na CS] |  | 2
PP |  |  |  | Duální detektor s dosahem 15m a funkcí antimasking
VV
TS
P | 16 | 7597135010 | 1 | Montáž prvku pro EZS (čidlo, snímač, siréna) | KUS | 19 | 0 |  |  |  | 0 |  | [bez vazby na CS] |  | 2
PP |  |  |  | Montáž prvku pro EZS (čidlo, snímač, siréna)
VV
TS
P | 17 | 7597111031 |  | Detektor tříštění skla s dosahem až 9m | KUS | 5 | 0 |  |  |  | 0 |  | [bez vazby na CS] |  | 2
PP |  |  |  | Detektor tříštění skla s dosahem až 9m
VV
TS
P | 18 | 7597135010 | 2 | Montáž prvku pro EZS (čidlo, snímač, siréna) | KUS | 5 | 0 |  |  |  | 0 |  | [bez vazby na CS] |  | 2
PP |  |  |  | Montáž prvku pro EZS (čidlo, snímač, siréna)
VV
TS
P | 19 | 7597111255 |  | Kombinovaný detektor kouře a teplot s drátovým připojením | KUS | 17 | 0 |  |  |  | 0 |  | [bez vazby na CS] |  | 2
PP |  |  |  | Kombinovaný detektor kouře a teplot s drátovým připojením
VV
TS
P | 20 | 7597135010 | 3 | Montáž prvku pro EZS (čidlo, snímač, siréna) | KUS | 17 | 0 |  |  |  | 0 |  | [bez vazby na CS] |  | 2
PP |  |  |  | Montáž prvku pro EZS (čidlo, snímač, siréna)
VV
TS
P | 21 | 7597111251 |  | Modul SA-CTE - čtečka bezkontaktních karet ( 2 vstupy čidla a 1 výstup akční člen) | KUS | 8 | 0 |  |  |  | 0 |  | [bez vazby na CS] |  | 2
PP |  |  |  | Modul SA-CTE - čtečka bezkontaktních karet ( 2 vstupy čidla a 1 výstup akční člen)
VV
TS
P | 22 | 7597135010 | 4 | Montáž prvku pro EZS (čidlo, snímač, siréna) | KUS | 8 | 0 |  |  |  | 0 |  | [bez vazby na CS] |  | 2
PP |  |  |  | Montáž prvku pro EZS (čidlo, snímač, siréna)
VV
TS
P | 23 | R000000081 |  | EZS, ELEKTROMAGNETICKÝ ZÁMEK | KUS | 7 | 0 |  |  |  | 0 |  | [bez vazby na CS] |  | 2
PP |  |  |  | EZS, ELEKTROMAGNETICKÝ ZÁMEK
VV
TS
P | 24 | 7597135010 | 5 | Montáž prvku pro EZS (čidlo, snímač, siréna) | KUS | 1 | 0 |  |  |  | 0 |  | [bez vazby na CS] |  | 2
PP |  |  |  | Montáž prvku pro EZS (čidlo, snímač, siréna)
VV
TS
P | 25 | 7597111258 |  | Instalační materiál pro instalaci EZS ústředny s integrací do diagnostické ústředny | KUS | 1 | 0 |  |  |  | 0 |  | [bez vazby na CS] |  | 2
PP |  |  |  | Instalační materiál pro instalaci EZS ústředny s integrací do diagnostické ústředny
VV
TS
P | 26 | 7598045015 |  | odzkoušení v rozsahu 1 ústředny | KUS | 1 | 0 |  |  |  | 0 |  | [bez vazby na CS] |  | 2
PP |  |  |  | odzkoušení v rozsahu 1 ústředny
VV
TS
P | 27 | R7492501760 |  | KABEL NN DVOU- A TŘÍŽÍLOVÝ CU S PLASTOVOU IZOLACÍ DO 2,5 MM2 | M | 150 | 0 |  |  |  | 0 |  | [bez vazby na CS] |  | 2
PP |  |  |  | KABEL NN DVOU- A TŘÍŽÍLOVÝ CU S PLASTOVOU IZOLACÍ DO 2,5 MM2
VV
TS
P | 28 | 7590540589 |  | FTP Stíněný, vnitřní, drát, nehořlavý, bezhalogenní, nízkodýmavý | M | 1250 | 0 |  |  |  | 0 |  | [bez vazby na CS] |  | 2
PP |  |  |  | FTP Stíněný, vnitřní, drát, nehořlavý, bezhalogenní, nízkodýmavý
VV
TS
P | 29 | 7598045035 |  | zaškolení obsluhy | KUS | 1 | 0 |  |  |  | 0 |  | [bez vazby na CS] |  | 2
PP |  |  |  | zaškolení obsluhy
VV
TS
P | 30 | R000000082 |  | EZS, ELEKTROMAGNETICKÝ ZÁMEK - MONTÁŽ | KUS | 7 | 0 |  |  |  | 0 |  | [bez vazby na CS] |  | 2
PP |  |  |  | EZS, ELEKTROMAGNETICKÝ ZÁMEK - MONTÁŽ
VV
TS
P | 31 | 7597110352 |  | Systémový Ethernet (TCP/IP) komunikátor bez krytu, nové HW provedení | KUS | 1 | 0 |  |  |  | 0 |  | [bez vazby na CS] |  | 2
PP |  |  |  | Systémový Ethernet (TCP/IP) komunikátor bez krytu, nové HW provedení
VV
TS
P | 32 | R7593320930 |  | Přepěťová ochrana komunikační linky | KUS | 2 | 0 |  |  |  | 0 |  | [bez vazby na CS] |  | 2
PP |  |  |  | Přepěťová ochrana komunikační linky
VV
TS
P | 33 | R000000082 | 1 | EZS, PŘEPĚŤOVÁ OCHRANA SBĚRNICE - MONTÁŽ | KUS | 2 | 0 |  |  |  | 0 |  | [bez vazby na CS] |  | 2
PP |  |  |  | EZS, PŘEPĚŤOVÁ OCHRANA SBĚRNICE - MONTÁŽ
VV
TS
P | 34 | 7597111146 |  | Zálohovaná plastová siréna venkovní 110dB/1m s majákem a akumulátorem | KUS | 1 | 0 |  |  |  | 0 |  | [bez vazby na CS] |  | 2
PP |  |  |  | Zálohovaná plastová siréna venkovní 110dB/1m s majákem a akumulátorem
VV
TS
P | 35 | R000000083 |  | KABEL SDĚLOVACÍ SE ZVÝŠENOU ODOLNOSTÍ PROTI ŠÍŘENÍ PLAMENE A S FUNKČNÍ SCHOPNOSTÍ PŘI POŽÁRU DO 10 PÁRŮ - MONTÁŽ | KMPÁR | 4.2 | 0 |  |  |  | 0 |  | [bez vazby na CS] |  | 2
PP |  |  |  | KABEL SDĚLOVACÍ SE ZVÝŠENOU ODOLNOSTÍ PROTI ŠÍŘENÍ PLAMENE A S FUNKČNÍ SCHOPNOSTÍ PŘI POŽÁRU DO 10 PÁRŮ - MONTÁŽ
VV
TS
P | 36 | R7491200120 |  | NOSNÁ LIŠTA PLASTOVÁ | M | 200 | 0 |  |  |  | 0 |  | [bez vazby na CS] |  | 2
PP |  |  |  | NOSNÁ LIŠTA PLASTOVÁ
VV
TS
P | 37 | R000000084 |  | NOSNÁ LIŠTA PLASTOVÁ - MONTÁŽ | M | 200 | 0 |  |  |  | 0 |  | [bez vazby na CS] |  | 2
PP |  |  |  | NOSNÁ LIŠTA PLASTOVÁ - MONTÁŽ
VV
TS
P | 38 | R7494002988 |  | JISTIČ JEDNOPÓLOVÝ (10 KA) OD 4 DO 10 A | KUS | 2 | 0 |  |  |  | 0 |  | [bez vazby na CS] |  | 2
PP |  |  |  | JISTIČ JEDNOPÓLOVÝ (10 KA) OD 4 DO 10 A
VV
TS
P | 39 | R000000085 |  | PRŮRAZ ZDIVEM (PŘÍČKOU) ZDĚNÝM TLOUŠŤKY DO 45 CM | KUS | 35 | 0 |  |  |  | 0 |  | [bez vazby na CS] |  | 2
PP |  |  |  | PRŮRAZ ZDIVEM (PŘÍČKOU) ZDĚNÝM TLOUŠŤKY DO 45 CM
VV
TS
P | 40 | 7597111200 |  | Modul spínaného zdroje 13,8Vss / 5A | KUS | 2 | 0 |  |  |  | 0 |  | [bez vazby na CS] |  | 2
PP |  |  |  | Modul spínaného zdroje 13,8Vss / 5A
VV
TS
P | 41 | R000000085 | 1 | NAPÁJECÍ ZDROJ 12 V DC - MONTÁŽ | KUS | 2 | 0 |  |  |  | 0 |  | [bez vazby na CS] |  | 2
PP |  |  |  | NAPÁJECÍ ZDROJ 12 V DC - MONTÁŽ
VV
TS
P | 42 | R7598095700 |  | Dozor správce zařízení | HOD | 10 | 0 |  |  |  | 0 |  | [bez vazby na CS] |  | 2
PP |  |  |  | Dozor správce zařízení
VV
TS
SD |  | D4 |  | KAMEROVÝ SYSTÉM VB
P | 43 | R000000086 |  | KAMEROVÝ SERVER - ZÁZNAMOVÉ ZAŘÍZENÍ BEZ HDD, DO 16 KAMER (HW, SW, LICENCE) | KUS | 1 | 0 |  |  |  | 0 |  | [bez vazby na CS] |  | 2
PP |  |  |  | KAMEROVÝ SERVER - ZÁZNAMOVÉ ZAŘÍZENÍ BEZ HDD, DO 16 KAMER (HW, SW, LICENCE)
VV
TS
P | 44 | R000000087 |  | KAMEROVÝ SERVER - HDD PŘES 2 TB, PRO PROVOZ 24/7 | KUS | 2 | 0 |  |  |  | 0 |  | [bez vazby na CS] |  | 2
PP |  |  |  | KAMEROVÝ SERVER - HDD PŘES 2 TB, PRO PROVOZ 24/7
VV
TS
P | 45 | 7595605185 |  | DATOVÁ INFRASTRUKTURA LAN, SWITCH ETHERNET L2 - MONTÁŽ | KUS | 1 | 0 |  |  |  | 0 |  | [bez vazby na CS] |  | 2
PP |  |  |  | DATOVÁ INFRASTRUKTURA LAN, SWITCH ETHERNET L2 - MONTÁŽ
VV
TS
P | 46 | R000000093 |  | Zásuvkový panel 230V do 19"skříně včetně montáže | KUS | 1 | 0 |  |  |  | 0 |  | [bez vazby na CS] |  | 2
PP |  |  |  | Zásuvkový panel 230V do 19"skříně včetně montáže
VV
TS
P | 47 | 7596735050 |  | Montáž a provedení kamerové zkoušky | KUS | 1 | 0 |  |  |  | 0 |  | [bez vazby na CS] |  | 2
PP |  |  |  | Montáž a provedení kamerové zkoušky
VV
TS
P | 48 | 7595600430 |  | DATOVÁ INFRASTRUKTURA LAN, SWITCH ETHERNET L2 - 24X10/100 POE + 2XUPLINK | KUS | 1 | 0 |  |  |  | 0 |  | [bez vazby na CS] |  | 2
PP |  |  |  | DATOVÁ INFRASTRUKTURA LAN, SWITCH ETHERNET L2 - 24X10/100 POE + 2XUPLINK
VV
TS
P | 49 | R000000088 |  | KAMEROVÝ SERVER - MONTÁŽ | KUS | 3 | 0 |  |  |  | 0 |  | [bez vazby na CS] |  | 2
PP |  |  |  | KAMEROVÝ SERVER - MONTÁŽ
VV
TS
P | 50 | R7596730080 |  | KAMERA DIGITÁLNÍ (IP) PEVNÁ | KUS | 10 | 0 |  |  |  | 0 |  | [bez vazby na CS] |  | 2
PP |  |  |  | KAMERA DIGITÁLNÍ (IP) PEVNÁ
VV
TS
P | 51 | R000000092 |  | PŘÍSLUŠENSTVÍ KS - MONTÁŽ | KUS | 18 | 0 |  |  |  | 0 |  | [bez vazby na CS] |  | 2
PP |  |  |  | PŘÍSLUŠENSTVÍ KS - MONTÁŽ
VV
TS
P | 52 | R7593005062 |  | ZÁLOŽNÍ ZDROJ UPS 230 V DO 1000 VA - MONTÁŽ | KUS | 1 | 0 |  |  |  | 0 |  | [bez vazby na CS] |  | 2
PP |  |  |  | ZÁLOŽNÍ ZDROJ UPS 230 V DO 1000 VA - MONTÁŽ
VV
TS
P | 53 | R000000090 |  | PŘÍSLUŠENSTVÍ KS - PŘEPĚŤOVÁ OCHRANA PRO KS | KUS | 8 | 0 |  |  |  | 0 |  | [bez vazby na CS] |  | 2
PP |  |  |  | PŘÍSLUŠENSTVÍ KS - PŘEPĚŤOVÁ OCHRANA PRO KS
VV
TS
P | 54 | R000000091 |  | PŘÍSLUŠENSTVÍ KS - ADAPTÉR PRO MONTÁŽ NA ZEĎ | KUS | 10 | 0 |  |  |  | 0 |  | [bez vazby na CS] |  | 2
PP |  |  |  | PŘÍSLUŠENSTVÍ KS - ADAPTÉR PRO MONTÁŽ NA ZEĎ
VV
TS
P | 55 | R7596735015 |  | KAMERA DIGITÁLNÍ (IP) - MONTÁŽ | KUS | 10 | 0 |  |  |  | 0 |  | [bez vazby na CS] |  | 2
PP |  |  |  | KAMERA DIGITÁLNÍ (IP) - MONTÁŽ
VV
TS
P | 56 | R7596731096 |  | KAMERA DIGITÁLNÍ (IP) SW LICENCE | KUS | 10 | 0 |  |  |  | 0 |  | [bez vazby na CS] |  | 2
PP |  |  |  | KAMERA DIGITÁLNÍ (IP) SW LICENCE
VV
TS
P | 57 | R000000089 |  | ZÁLOŽNÍ ZDROJ UPS 230 V DO 1000 VA - DODÁVKA | KUS | 1 | 0 |  |  |  | 0 |  | [bez vazby na CS] |  | 2
PP |  |  |  | ZÁLOŽNÍ ZDROJ UPS 230 V DO 1000 VA - DODÁVKA
VV
TS
P | 58 | R7596735065 |  | ZPROVOZNĚNÍ A NASTAVENÍ KAMERY | KUS | 10 | 0 |  |  |  | 0 |  | [bez vazby na CS] |  | 2
PP |  |  |  | ZPROVOZNĚNÍ A NASTAVENÍ KAMERY
VV
TS
SD |  | D5 |  | ROZŠÍŘENÍ IS
P | 59 | 7592605010 |  | Instalace SW do PC - zabudování a zprovoznění audio systéměmu pro nevidomé k odj. monitoru, skrytě do krytu | HOD | 17 | 0 |  |  |  | 0 |  | [bez vazby na CS] |  | 2
PP |  |  |  | Instalace SW do PC - zabudování a zprovoznění audio systéměmu pro nevidomé k odj. monitoru, skrytě do krytu
VV
TS
P | 60 | 7592605020.2 |  | Konfigurace SW v PC - SW moduly - odjezdy vlaků na inf.odj.monitoru | HOD | 11 | 0 |  |  |  | 0 |  | [bez vazby na CS] |  | 2
PP |  |  |  | Konfigurace SW v PC - SW moduly - odjezdy vlaků na inf.odj.monitoru
VV
TS
P | 61 | 7592605020 |  | Konfigurace SW v PC - SW moduly, podpora modulu pro nevidomé hod | HOD | 25 | 0 |  |  |  | 0 |  | [bez vazby na CS] |  | 2
PP |  |  |  | Konfigurace SW v PC - SW moduly, podpora modulu pro nevidomé hod
VV
TS
P | 62 | 7592605020.1 |  | Konfigurace SW v PC - SW moduly, doplnění řídícího serveru inf.systému INISS | HOD | 20 | 0 |  |  |  | 0 |  | [bez vazby na CS] |  | 2
PP |  |  |  | Konfigurace SW v PC - SW moduly, doplnění řídícího serveru inf.systému INISS
VV
TS
P | 63 | 7596515010 |  | Montáž PC pro informační zařízení - řídící jednotka - včetně připojení, seřízení a přezkoušení funkce - zapojení mikroPC v krytu u odj.monitoru | KUS | 1 | 0 |  |  |  | 0 |  | [bez vazby na CS] |  | 2
PP |  |  |  | Montáž PC pro informační zařízení - řídící jednotka - včetně připojení, seřízení a přezkoušení funkce - zapojení mikroPC v krytu u odj.monitoru
VV
TS
P | 64 | 7596525022 |  | Montáž informační tabule zadní plochou nebo bokem na zeď do 150 kg - včetně připojení, seřízení a přezkoušení funkce | KUS | 1 | 0 |  |  |  | 0 |  | [bez vazby na CS] |  | 2
PP |  |  |  | Montáž informační tabule zadní plochou nebo bokem na zeď do 150 kg - včetně připojení, seřízení a přezkoušení funkce
VV
TS
P | 65 | 7596545020 |  | Montáž obrazovky (plazmové, LCD, LED) úhlopříčky přes 46"- montáž odj. monitoru | KUS | 1 | 0 |  |  |  | 0 |  | [bez vazby na CS] |  | 2
PP |  |  |  | Montáž obrazovky (plazmové, LCD, LED) úhlopříčky přes 46"- montáž odj. monitoru
VV
TS
P | 66 | R000000094 |  | Počítače, SW Technologické PC - mikroPC instalované v krytu u odj.monitoru | KUS | 1 | 0 |  |  |  | 0 |  | [bez vazby na CS] |  | 2
PP |  |  |  | Počítače, SW Technologické PC - mikroPC instalované v krytu u odj.monitoru
VV
TS
P | 67 | 7596520060 |  | Informační tabule Elektronický zobrazovací panel aktivní inf.reproduktor - audio systém pro nevidomé instalovaný u odj.monitoru | KUS | 1 | 0 |  |  |  | 0 |  | [bez vazby na CS] |  | 2
PP |  |  |  | Informační tabule Elektronický zobrazovací panel aktivní inf.reproduktor - audio systém pro nevidomé instalovaný u odj.monitoru
VV
TS
P | 68 | 7596520070 |  | Informační tabule Elektronický zobrazovací panel jednostranný s hl. výstupem - odj. monitor přes 40" pro provoz 24/7 v antivandal temperovaném krytu, dle aktu | KUS | 1 | 0 |  |  |  | 0 |  | [bez vazby na CS] |  | 2
PP |  |  |  | Informační tabule Elektronický zobrazovací panel jednostranný s hl. výstupem - odj. monitor přes 40" pro provoz 24/7 v antivandal temperovaném krytu, dle aktuálních pokynů a směrnice 118
VV
TS
P | 69 | R000000095 |  | Instalace SW do PC - HW úpravy a doplnění na systému INISS | HOD | 11 | 0 |  |  |  | 0 |  | [bez vazby na CS] |  | 2
PP |  |  |  | Instalace SW do PC - HW úpravy a doplnění na systému INISS
VV
TS
SD |  | D6 |  | NOUZOVÁ SIGNALIZACE WC INVALIDI
P | 70 | R000000096 |  | Nouz. signalizace WC - resetovací tlačítko typu FAP 2001 | KUS | 2 | 0 |  |  |  | 0 |  | [bez vazby na CS] |  | 2
PP |  |  |  | Nouz. signalizace WC - resetovací tlačítko typu FAP 2001
VV
TS
P | 71 | R000000097 |  | Nouz. signalizace WC - kontrolní modul typu FEH 2001 | KUS | 2 | 0 |  |  |  | 0 |  | [bez vazby na CS] |  | 2
PP |  |  |  | Nouz. signalizace WC - kontrolní modul typu FEH 2001
VV
TS
P | 72 | R000000098 |  | Nouz. signalizace WC - kontrolní modul typu FEH 1001 | KUS | 1 | 0 |  |  |  | 0 |  | [bez vazby na CS] |  | 2
PP |  |  |  | Nouz. signalizace WC - kontrolní modul typu FEH 1001
VV
TS
P | 73 | R000000099 |  | Nouz. signalizace WC - tlačítko typově FAP 3002 | KUS | 1 | 0 |  |  |  | 0 |  | [bez vazby na CS] |  | 2
PP |  |  |  | Nouz. signalizace WC - tlačítko typově FAP 3002
VV
TS
P | 74 | R000000100 |  | Nouz. signalizace WC - napájecí zdroj typově CP-D 24/2.5 | KUS | 1 | 0 |  |  |  | 0 |  | [bez vazby na CS] |  | 2
PP |  |  |  | Nouz. signalizace WC - napájecí zdroj typově CP-D 24/2.5
VV
TS
P | 75 | R000000101 |  | Montáž a odzkoušení systému nouzové signalizace WC invalidi. | PŘÍPAD | 1 | 0 |  |  |  | 0 |  | [bez vazby na CS] |  | 2
PP |  |  |  | Montáž a odzkoušení systému nouzové signalizace WC invalidi.
VV
TS
P | 76 | R000000102 |  | Kabeláž JYSTY 4x0,8 + CYKY-O 2x1,5 včetně montáže | M | 60 | 0 |  |  |  | 0 |  | [bez vazby na CS] |  | 2
PP |  |  |  | Kabeláž JYSTY 4x0,8 + CYKY-O 2x1,5 včetně montáže
VV
TS
SD |  | D7 |  | AUTONOMNÍ DETEKCE POŽÁRU PRO BYTY
P | 77 | R000000103 |  | Autonomní opticko-kouřový hlásič (vlatsní akumulátor) včetně montáže a proškolení nájemníků bytu na ovládání a údržbu | KUS | 3 | 0 |  |  |  | 0 |  | [bez vazby na CS] |  | 2
PP |  |  |  | Autonomní opticko-kouřový hlásič (vlatsní akumulátor) včetně montáže a proškolení nájemníků bytu na ovládání a údržbu
VV
TS
SD |  | D8 |  | OHM
P | 78 | 7596555015 |  | orientačního hlasového (OHM) | KUS | 2 | 0 |  |  |  | 0 |  | [bez vazby na CS] |  | 2
PP |  |  |  | orientačního hlasového (OHM)
VV
TS

## SO 98-98
SŽDC05 |  |  |  | Soupis prací objektu | [10 empty] | 3
6
S | Stavba: | zm01-5323520042 |  | Rekonstrukce výpravní budovy v ŽST Planá u Marianských Lázní | [6 empty] | D.4 |  | Aspe | 0,00 | 2
O | Objekt: | D.4 |  | Ostatní technologická zařízení | [9 empty] | 15,00 | 2
Typ | Poř. číslo | Kód položky | Varianta | Název položky | MJ | Množství | Jednotková hmotnost | Celková hmotnost |  |  | Jednotková cena |  | Cenové soustavy | 21,00 | 2
Dodávka
[9 empty] | Jednotková | Celkem | Jednotková | Celkem |  |  |  | Počet položek s nulovou cenou
O1 |  | SO 98-98 |  | Všeobecný objekt
SD |  | VRŠ |  | Všeobecný objekt
P | 4 | 035002000 |  | Pronájmy ploch, objektů | SOUBOR | 1 | 0 |  |  |  | 0 |  | [bez vazby na CS] |  | 2
PP |  |  |  | Pronájmy ploch, objektů
VV
TS
P | 8 | 012303000 |  | Geodetické práce po výstavbě, vč.dokumentace | kompl | 1 | 0 |  |  |  | 0 |  | [bez vazby na CS] |  | 2
PP |  |  |  | Geodetické práce po výstavbě, vč.dokumentace
VV
TS
P | 9 | 013254000 | 1 | Dokumentace skutečného provedení stavby - listinné | kompl | 1 | 0 |  |  |  | 0 |  | [bez vazby na CS] |  | 2
PP |  |  |  | Dokumentace skutečného provedení stavby - listinné
VV
TS
P | 10 | 013254000 | 2 | Dokumentace skutečného provedení stavby - digitální podobě | kompl | 1 | 0 |  |  |  | 0 |  | [bez vazby na CS] |  | 2
PP |  |  |  | Dokumentace skutečného provedení stavby - digitální podobě
VV
TS
P | 11 | 090001000 | 1 | Osvědčení o shodě notifikovanou osobou v realizaci | kompl | 1 | 0 |  |  |  | 0 |  | [bez vazby na CS] |  | 2
PP |  |  |  | Osvědčení o shodě notifikovanou osobou v realizaci
VV
TS
P | 12 | 090001000 | 2 | Osvědčení o bečzpečnosti před uvedením do provozu | kompl | 1 | 0 |  |  |  | 0 |  | [bez vazby na CS] |  | 2
PP |  |  |  | Osvědčení o bečzpečnosti před uvedením do provozu
VV
TS
P | 13 | 091504000 |  | Náklady související s publikační činností - odkaz na ZTP - zhotovení stavby - kap.4.13 | kompl | 1 | 0 |  |  |  | 0 |  | [bez vazby na CS] |  | 2
PP |  |  |  | Náklady související s publikační činností - odkaz na ZTP - zhotovení stavby - kap.4.13
VV
TS

## SO 04-01
SŽDC05 |  |  |  | Soupis prací objektu | [10 empty] | 3
6
S | Stavba: | zm01-5323520042 |  | Rekonstrukce výpravní budovy v ŽST Planá u Marianských Lázní | [6 empty] | E.1.8 |  | Aspe | 0,00 | 2
O | Objekt: | E.1.8 |  | Pozemní komunikace | [9 empty] | 15,00 | 2
Typ | Poř. číslo | Kód položky | Varianta | Název položky | MJ | Množství | Jednotková hmotnost | Celková hmotnost |  |  | Jednotková cena |  | Cenové soustavy | 21,00 | 2
Dodávka
[9 empty] | Jednotková | Celkem | Jednotková | Celkem |  |  |  | Počet položek s nulovou cenou
O1 |  | SO 04-01 |  | Úprava zpevněné plochy pod přístřeškem
SD |  | 1 |  | Zemní práce
P | 1 | 113106121 |  | Rozebrání dlažeb komunikací pro pěší s přemístěním hmot na skládku na vzdálenost do 3 m nebo s naložením na dopravní prostředek s ložem z kameniva nebo živice a | M2 | 124.291 | 0 |  |  |  | 0 |  | CS ÚRS 2020 01 |  | 2
PP |  |  |  | Rozebrání dlažeb komunikací pro pěší s přemístěním hmot na skládku na vzdálenost do 3 m nebo s naložením na dopravní prostředek s ložem z kameniva nebo živice a s jakoukoliv výplní spár ručně z betonových nebo kameninových dlaždic, desek nebo tvarovek
VV
TS
P | 2 | 113107112 |  | Odstranění podkladů nebo krytů ručně s přemístěním hmot na skládku na vzdálenost do 3 m nebo s naložením na dopravní prostředek z kameniva těženého, o tl. vrstv | M2 | 124.291 | 0 |  |  |  | 0 |  | CS ÚRS 2020 01 |  | 2
PP |  |  |  | Odstranění podkladů nebo krytů ručně s přemístěním hmot na skládku na vzdálenost do 3 m nebo s naložením na dopravní prostředek z kameniva těženého, o tl. vrstvy přes 100 do 200 mm
VV
TS
P | 3 | 133312011 |  | Hloubení šachet ručně zapažených i nezapažených v horninách třídy těžitelnosti II skupiny 4, půdorysná plocha výkopu do 4 m2 | M3 | 0.288 | 0 |  |  |  | 0 |  | CS ÚRS 2020 01 |  | 2
PP |  |  |  | Hloubení šachet ručně zapažených i nezapažených v horninách třídy těžitelnosti II skupiny 4, půdorysná plocha výkopu do 4 m2
VV |  |  |  | 0.30*0.30*0.40*8=0.288 [A]
TS
P | 4 | 162751137 |  | Vodorovné přemístění výkopku nebo sypaniny po suchu na obvyklém dopravním prostředku, bez naložení výkopku, avšak se složením bez rozhrnutí z horniny třídy těži | M3 | 0.288 | 0 |  |  |  | 0 |  | CS ÚRS 2020 01 |  | 2
PP |  |  |  | Vodorovné přemístění výkopku nebo sypaniny po suchu na obvyklém dopravním prostředku, bez naložení výkopku, avšak se složením bez rozhrnutí z horniny třídy těžitelnosti II na vzdálenost skupiny 4 a 5 na vzdálenost přes 9 000 do 10 000 m
VV
TS
P | 5 | 162751139 |  | Vodorovné přemístění výkopku nebo sypaniny po suchu na obvyklém dopravním prostředku, bez naložení výkopku, avšak se složením bez rozhrnutí z horniny třídy těži | M3 | 1.44 | 0 |  |  |  | 0 |  | CS ÚRS 2020 01 |  | 2
PP |  |  |  | Vodorovné přemístění výkopku nebo sypaniny po suchu na obvyklém dopravním prostředku, bez naložení výkopku, avšak se složením bez rozhrnutí z horniny třídy těžitelnosti II na vzdálenost skupiny 4 a 5 na vzdálenost Příplatek k ceně za každých dalších i započatých 1 000 m
VV
TS
P | 6 | 171201221 |  | Poplatek za uložení stavebního odpadu na skládce (skládkovné) zeminy a kamení zatříděného do Katalogu odpadů pod kódem 17 05 04 | T | 0.461 | 0 |  |  |  | 0 |  | CS ÚRS 2020 01 |  | 2
PP |  |  |  | Poplatek za uložení stavebního odpadu na skládce (skládkovné) zeminy a kamení zatříděného do Katalogu odpadů pod kódem 17 05 04
VV
TS
SD |  | 2 |  | Zakládání
P | 7 | 274322611 |  | Základy z betonu železového (bez výztuže) pasy z betonu se zvýšenými nároky na prostředí tř. C 30/37 | M3 | 0.432 | 2.4533 |  |  |  | 0 |  | CS ÚRS 2020 01 |  | 2
PP |  |  |  | Základy z betonu železového (bez výztuže) pasy z betonu se zvýšenými nároky na prostředí tř. C 30/37
VV |  |  |  | 0.30*0.30*0.60*8=0.432 [A]
TS
P | 8 | 27532-R.pol. |  | Kotvení trny z žebír.oceli dl.700 mm, D+M | KUS | 32 | 0 |  |  |  | 0 |  | [bez vazby na CS] |  | 2
PP |  |  |  | Kotvení trny z žebír.oceli dl.700 mm, D+M
VV |  |  |  | 8*4=32.000 [A]
TS
P | 9 | 275351121 |  | Bednění základů patek zřízení | M2 | 1.92 | 0.00264 |  |  |  | 0 |  | CS ÚRS 2020 01 |  | 2
PP |  |  |  | Bednění základů patek zřízení
VV |  |  |  | 0.30*4*0.20*8=1.920 [A]
TS
P | 10 | 275351122 |  | Bednění základů patek odstranění | M2 | 1.92 | 0 |  |  |  | 0 |  | CS ÚRS 2020 01 |  | 2
PP |  |  |  | Bednění základů patek odstranění
VV
TS
SD |  | 5 |  | Komunikace pozemní
P | 11 | 564871112 |  | Podklad ze štěrkodrti ŠD s rozprostřením a zhutněním, po zhutnění tl. 260 mm | M2 | 121.291 | 0.598 |  |  |  | 0 |  | CS ÚRS 2020 01 |  | 2
PP |  |  |  | Podklad ze štěrkodrti ŠD s rozprostřením a zhutněním, po zhutnění tl. 260 mm
VV
TS
P | 12 | 596212222 |  | Kladení dlažby z betonových zámkových dlaždic pozemních komunikací s ložem z kameniva těženého nebo drceného tl. do 50 mm, s vyplněním spár, s dvojitým hutněním | M2 | 124.291 | 0.10362 |  |  |  | 0 |  | CS ÚRS 2020 01 |  | 2
PP |  |  |  | Kladení dlažby z betonových zámkových dlaždic pozemních komunikací s ložem z kameniva těženého nebo drceného tl. do 50 mm, s vyplněním spár, s dvojitým hutněním vibrováním a se smetením přebytečného materiálu na krajnici tl. 80 mm skupiny B, pro plochy přes 100 do 300 m2
VV |  |  |  | Dle situace exteriér 124.291=124.291 [A]
TS
P | 13 | 59246018 |  | dlažba velkoformátová betonová plochy do 0,5m2 tl 80mm přírodní | M2 | 106.243 | 0.21 |  |  |  | 0 |  | CS ÚRS 2020 01 |  | 2
PP |  |  |  | dlažba velkoformátová betonová plochy do 0,5m2 tl 80mm přírodní
VV |  |  |  | 124.291=124.291 [A] -19.10=-19.100 [B] Celkem: 124.291+-19.1=105.191 [C] 105.191 * 1.01Koeficient množství=106.243 [D]
TS
P | 14 | 59245030 |  | dlažba tvar čtverec betonová 200x200x80mm přírodní | M2 | 19.291 | 0.15 |  |  |  | 0 |  | CS ÚRS 2020 01 |  | 2
PP |  |  |  | dlažba tvar čtverec betonová 200x200x80mm přírodní
VV
TS
P | 15 | 596991112 |  | Řezání betonové, kameninové nebo kamenné dlažby do oblouku tloušťky dlažby přes 60 do 80 mm | M | 12.725 | 1e-05 |  |  |  | 0 |  | CS ÚRS 2020 01 |  | 2
PP |  |  |  | Řezání betonové, kameninové nebo kamenné dlažby do oblouku tloušťky dlažby přes 60 do 80 mm
VV |  |  |  | 4.40+4.60+3.725=12.725 [A]
TS
SD |  | 767 |  | Konstrukce zámečnické
P | 30 | 767-SL01 |  | Repase stávajících nosných sloupů - demontáž, repase a zpětné osazení, DLE SPECIFIKACE PD - viz.technická zpráva | KUS | 9 | 0.195 |  |  |  | 0 |  | [bez vazby na CS] |  | 2
PP |  |  |  | Repase stávajících nosných sloupů - demontáž, repase a zpětné osazení, DLE SPECIFIKACE PD - viz.technická zpráva
VV |  |  |  | stávající sloupy na nástupušti 9=9.000 [A]
TS
P | 31 | 998767103 |  | Přesun hmot pro zámečnické konstrukce stanovený z hmotnosti přesunovaného materiálu vodorovná dopravní vzdálenost do 50 m v objektech výšky přes 12 do 24 m | T | 1.755 | 0 |  |  |  | 0 |  | CS ÚRS 2020 01 |  | 2
PP |  |  |  | Přesun hmot pro zámečnické konstrukce stanovený z hmotnosti přesunovaného materiálu vodorovná dopravní vzdálenost do 50 m v objektech výšky přes 12 do 24 m
VV
TS
SD |  | 9 |  | Ostatní konstrukce a práce, bourání
P | 16 | 935932116 |  | Odvodňovací plastový žlab pro třídu zatížení A 15 vnitřní šířky 100 mm s krycím roštem mřížkovým z pozinkované oceli | M | 34.2 | 0.08781 |  |  |  | 0 |  | CS ÚRS 2020 01 |  | 2
PP |  |  |  | Odvodňovací plastový žlab pro třídu zatížení A 15 vnitřní šířky 100 mm s krycím roštem mřížkovým z pozinkované oceli
VV
TS
P | 17 | 935932611 |  | Odvodňovací plastový žlab vpusť s kalovým košem pro žlab vnitřní šířky 100 mm | KUS | 2 | 0.19504 |  |  |  | 0 |  | CS ÚRS 2020 01 |  | 2
PP |  |  |  | Odvodňovací plastový žlab vpusť s kalovým košem pro žlab vnitřní šířky 100 mm
VV
TS
P | 18 | 953941110 |  | Osazení drobných kovových výrobků bez jejich dodání s vysekáním kapes pro upevňovací prvky se zazděním, zabetonováním nebo zalitím schodišťového, balkónového ne | M | 30 | 0.01326 |  |  |  | 0 |  | CS ÚRS 2020 01 |  | 2
PP |  |  |  | Osazení drobných kovových výrobků bez jejich dodání s vysekáním kapes pro upevňovací prvky se zazděním, zabetonováním nebo zalitím schodišťového, balkónového nebo jiného zábradlí - DLE SPECIFIKACE PD
VV
TS
P | 19 | 55342030 |  | zábradlí Pz, sloupky 40x40mm, výplň 6 vodorovných prutů, madlo kruhové pr. 42,4mm | M | 30 | 0.01386 |  |  |  | 0 |  | CS ÚRS 2020 01 |  | 2
PP |  |  |  | zábradlí Pz, sloupky 40x40mm, výplň 6 vodorovných prutů, madlo kruhové pr. 42,4mm
VV
TS
SD |  | 91 |  | Doplňující konstrukce a práce pozemních komunikací, letišť a ploch
P | 20 | 919726122 |  | Geotextilie netkaná pro ochranu, separaci nebo filtraci měrná hmotnost přes 200 do 300 g/m2 | M2 | 121.926 | 0.00047 |  |  |  | 0 |  | CS ÚRS 2020 01 |  | 2
PP |  |  |  | Geotextilie netkaná pro ochranu, separaci nebo filtraci měrná hmotnost přes 200 do 300 g/m2
VV
TS
SD |  | 96 |  | Bourání konstrukcí
P | 21 | 965042241 |  | Bourání mazanin betonových nebo z litého asfaltu tl. přes 100 mm, plochy přes 4 m2 | M3 | 1.749 | 0 |  |  |  | 0 |  | CS ÚRS 2020 01 |  | 2
PP |  |  |  | Bourání mazanin betonových nebo z litého asfaltu tl. přes 100 mm, plochy přes 4 m2
VV |  |  |  | betonová rampa 5.30*1.65*0.20=1.749 [A]
TS
P | 22 | 965049112 |  | Bourání mazanin Příplatek k cenám za bourání mazanin betonových se svařovanou sítí, tl. přes 100 mm | M3 | 1.749 | 0 |  |  |  | 0 |  | CS ÚRS 2020 01 |  | 2
PP |  |  |  | Bourání mazanin Příplatek k cenám za bourání mazanin betonových se svařovanou sítí, tl. přes 100 mm
VV
TS
P | 23 | 976071111 |  | Vybourání kovových madel, zábradlí, dvířek, zděří, kotevních želez madel a zábradlí | M | 30 | 0 |  |  |  | 0 |  | CS ÚRS 2020 01 |  | 2
PP |  |  |  | Vybourání kovových madel, zábradlí, dvířek, zděří, kotevních želez madel a zábradlí
VV
TS
SD |  | 997 |  | Přesun sutě
P | 24 | 997221571 |  | Vodorovná doprava vybouraných hmot bez naložení, ale se složením a s hrubým urovnáním na vzdálenost do 1 km | T | 73.99 | 0 |  |  |  | 0 |  | CS ÚRS 2020 01 |  | 2
PP |  |  |  | Vodorovná doprava vybouraných hmot bez naložení, ale se složením a s hrubým urovnáním na vzdálenost do 1 km
VV
TS
P | 25 | 997221579 |  | Vodorovná doprava vybouraných hmot bez naložení, ale se složením a s hrubým urovnáním na vzdálenost Příplatek k ceně za každý další i započatý 1 km přes 1 km | T | 1035.86 | 0 |  |  |  | 0 |  | CS ÚRS 2020 01 |  | 2
PP |  |  |  | Vodorovná doprava vybouraných hmot bez naložení, ale se složením a s hrubým urovnáním na vzdálenost Příplatek k ceně za každý další i započatý 1 km přes 1 km
VV
TS
P | 26 | 997221612 |  | Nakládání na dopravní prostředky pro vodorovnou dopravu vybouraných hmot | T | 73.99 | 0 |  |  |  | 0 |  | CS ÚRS 2020 01 |  | 2
PP |  |  |  | Nakládání na dopravní prostředky pro vodorovnou dopravu vybouraných hmot
VV
TS
P | 27 | 997221645 |  | Poplatek za uložení stavebního odpadu na skládce (skládkovné) asfaltového bez obsahu dehtu zatříděného do Katalogu odpadů pod kódem 17 03 02 | T | 4.608 | 0 |  |  |  | 0 |  | CS ÚRS 2020 01 |  | 2
PP |  |  |  | Poplatek za uložení stavebního odpadu na skládce (skládkovné) asfaltového bez obsahu dehtu zatříděného do Katalogu odpadů pod kódem 17 03 02
VV
TS
P | 28 | 997221655 |  | Poplatek za uložení stavebního odpadu na skládce (skládkovné) zeminy a kamení zatříděného do Katalogu odpadů pod kódem 17 05 04 | T | 3.48 | 0 |  |  |  | 0 |  | CS ÚRS 2020 01 |  | 2
PP |  |  |  | Poplatek za uložení stavebního odpadu na skládce (skládkovné) zeminy a kamení zatříděného do Katalogu odpadů pod kódem 17 05 04
VV
TS
SD |  | 998 |  | Přesun hmot
P | 29 | 998223011 |  | Přesun hmot pro pozemní komunikace s krytem dlážděným dopravní vzdálenost do 200 m jakékoliv délky objektu | T | 115.555 | 0 |  |  |  | 0 |  | CS ÚRS 2020 01 |  | 2
PP |  |  |  | Přesun hmot pro pozemní komunikace s krytem dlážděným dopravní vzdálenost do 200 m jakékoliv délky objektu
VV
TS

## SO 04-02
SŽDC05 |  |  |  | Soupis prací objektu | [10 empty] | 3
6
S | Stavba: | zm01-5323520042 |  | Rekonstrukce výpravní budovy v ŽST Planá u Marianských Lázní | [6 empty] | E.1.8 |  | Aspe | 0,00 | 2
O | Objekt: | E.1.8 |  | Pozemní komunikace | [9 empty] | 15,00 | 2
Typ | Poř. číslo | Kód položky | Varianta | Název položky | MJ | Množství | Jednotková hmotnost | Celková hmotnost |  |  | Jednotková cena |  | Cenové soustavy | 21,00 | 2
Dodávka
[9 empty] | Jednotková | Celkem | Jednotková | Celkem |  |  |  | Počet položek s nulovou cenou
O1 |  | SO 04-02 |  | Úprava zpevněné plochy pod přístřeškem - vybavení exteriér
SD |  | 9 |  | Ostatní konstrukce a práce, bourání
P | 1 | 936104213 |  | Montáž odpadkového koše přichycením kotevními šrouby | KUS | 2 | 0.0008 |  |  |  | 0 |  | CS ÚRS 2020 01 |  | 2
PP |  |  |  | Montáž odpadkového koše přichycením kotevními šrouby
VV
TS
P | 2 | 74910130 |  | koš odpadkový kovový kotvený, uzamykatelný v 885mm š 370mm obsah 60L DLE SPECIFIKACE PD - viz.tabulka exteriér | KUS | 2 | 0.01 |  |  |  | 0 |  | CS ÚRS 2020 01 |  | 2
PP |  |  |  | koš odpadkový kovový kotvený, uzamykatelný v 885mm š 370mm obsah 60L DLE SPECIFIKACE PD - viz.tabulka exteriér
VV
TS
P | 3 | 936124113 |  | Montáž lavičky parkové stabilní přichycené kotevními šrouby | KUS | 12 | 0.001 |  |  |  | 0 |  | CS ÚRS 2020 01 |  | 2
PP |  |  |  | Montáž lavičky parkové stabilní přichycené kotevními šrouby
VV
TS
P | 4 | 749101-R.pol. |  | lavička s opěradlem konstrukce-kov, jednomístný sedák DLE SPECIFIKACE PD - viz.tabulka exteriér | KUS | 8 | 0.0566 |  |  |  | 0 |  | [bez vazby na CS] |  | 2
PP |  |  |  | lavička s opěradlem konstrukce-kov, jednomístný sedák DLE SPECIFIKACE PD - viz.tabulka exteriér
VV
TS
P | 5 | 749102-R.pol. |  | lavička s opěradlem konstrukce-kov, dvojmístný sedák DLE SPECIFIKACE PD - viz.tabulka exteriér | KUS | 4 | 0.0566 |  |  |  | 0 |  | [bez vazby na CS] |  | 2
PP |  |  |  | lavička s opěradlem konstrukce-kov, dvojmístný sedák DLE SPECIFIKACE PD - viz.tabulka exteriér
VV
TS
P | 6 | 936174312 |  | Montáž stojanu na kola přichyceného kotevními šrouby 10 kol | KUS | 1 | 0.032 |  |  |  | 0 |  | CS ÚRS 2020 01 |  | 2
PP |  |  |  | Montáž stojanu na kola přichyceného kotevními šrouby 10 kol
VV
TS
P | 7 | 74910152 |  | stojan na kola na 10 kol oboustranný, kov 730x1750x500mm DLE SPECIFIKACE PD - 7KOL - viz.tabulka exteriér | KUS | 1 | 0.03 |  |  |  | 0 |  | CS ÚRS 2020 01 |  | 2
PP |  |  |  | stojan na kola na 10 kol oboustranný, kov 730x1750x500mm DLE SPECIFIKACE PD - 7KOL - viz.tabulka exteriér
VV
TS
P | 8 | 936-R.pol |  | Pamětní deska exteriérová D+M - DLE SPECIFIKACE PD - vybavení exteriér ozn.16 | KUS | 1 | 0 |  |  |  | 0 |  | [bez vazby na CS] |  | 2
PP |  |  |  | Pamětní deska exteriérová D+M - DLE SPECIFIKACE PD - vybavení exteriér ozn.16
VV
TS
SD |  | 998 |  | Přesun hmot
P | 9 | 998231311 |  | Přesun hmot pro sadovnické a krajinářské úpravy - strojně dopravní vzdálenost do 5000 m | T | 0.775 | 0 |  |  |  | 0 |  | CS ÚRS 2020 01 |  | 2
PP |  |  |  | Přesun hmot pro sadovnické a krajinářské úpravy - strojně dopravní vzdálenost do 5000 m
VV
TS

## SO 05-01
SŽDC05 |  |  |  | Soupis prací objektu | [10 empty] | 3
6
S | Stavba: | zm01-5323520042 |  | Rekonstrukce výpravní budovy v ŽST Planá u Marianských Lázní | [6 empty] | E.1.8 |  | Aspe | 0,00 | 2
O | Objekt: | E.1.8 |  | Pozemní komunikace | [9 empty] | 15,00 | 2
Typ | Poř. číslo | Kód položky | Varianta | Název položky | MJ | Množství | Jednotková hmotnost | Celková hmotnost |  |  | Jednotková cena |  | Cenové soustavy | 21,00 | 2
Dodávka
[9 empty] | Jednotková | Celkem | Jednotková | Celkem |  |  |  | Počet položek s nulovou cenou
O1 |  | SO 05-01 |  | Úprava komunikace - Zřízení vjezdu - provizorní úprava
SD |  | 1 |  | Zemní práce
P | 1 | 122351101 |  | Odkopávky a prokopávky nezapažené strojně v hornině třídy těžitelnosti II skupiny 4 do 20 m3 | M3 | 20.303 | 0 |  |  |  | 0 |  | CS ÚRS 2020 01 |  | 2
PP |  |  |  | Odkopávky a prokopávky nezapažené strojně v hornině třídy těžitelnosti II skupiny 4 do 20 m3
VV |  |  |  | Dle PD 101.5153*0.20=20.303 [A]
TS
P | 2 | 162751137 |  | Vodorovné přemístění výkopku nebo sypaniny po suchu na obvyklém dopravním prostředku, bez naložení výkopku, avšak se složením bez rozhrnutí z horniny třídy těži | M3 | 20.303 | 0 |  |  |  | 0 |  | CS ÚRS 2020 01 |  | 2
PP |  |  |  | Vodorovné přemístění výkopku nebo sypaniny po suchu na obvyklém dopravním prostředku, bez naložení výkopku, avšak se složením bez rozhrnutí z horniny třídy těžitelnosti II na vzdálenost skupiny 4 a 5 na vzdálenost přes 9 000 do 10 000 m
VV
TS
P | 3 | 162751139 |  | Vodorovné přemístění výkopku nebo sypaniny po suchu na obvyklém dopravním prostředku, bez naložení výkopku, avšak se složením bez rozhrnutí z horniny třídy těži | M3 | 101.515 | 0 |  |  |  | 0 |  | CS ÚRS 2020 01 |  | 2
PP |  |  |  | Vodorovné přemístění výkopku nebo sypaniny po suchu na obvyklém dopravním prostředku, bez naložení výkopku, avšak se složením bez rozhrnutí z horniny třídy těžitelnosti II na vzdálenost skupiny 4 a 5 na vzdálenost Příplatek k ceně za každých dalších i započatých 1 000 m
VV
TS
P | 4 | 171201221 |  | Poplatek za uložení stavebního odpadu na skládce (skládkovné) zeminy a kamení zatříděného do Katalogu odpadů pod kódem 17 05 04 | T | 32.485 | 0 |  |  |  | 0 |  | CS ÚRS 2020 01 |  | 2
PP |  |  |  | Poplatek za uložení stavebního odpadu na skládce (skládkovné) zeminy a kamení zatříděného do Katalogu odpadů pod kódem 17 05 04
VV
TS
P | 5 | 181951114 |  | Úprava pláně vyrovnáním výškových rozdílů strojně v hornině třídy těžitelnosti II, skupiny 4 a 5 se zhutněním | M2 | 101.515 | 0 |  |  |  | 0 |  | CS ÚRS 2020 01 |  | 2
PP |  |  |  | Úprava pláně vyrovnáním výškových rozdílů strojně v hornině třídy těžitelnosti II, skupiny 4 a 5 se zhutněním
VV |  |  |  | Dle PD 101.5153=101.515 [A]
TS
SD |  | 5 |  | Komunikace pozemní
P | 6 | 564831111 |  | Podklad ze štěrkodrti ŠD s rozprostřením a zhutněním, po zhutnění tl. 100 mm | M2 | 101.515 | 0.23 |  |  |  | 0 |  | CS ÚRS 2020 01 |  | 2
PP |  |  |  | Podklad ze štěrkodrti ŠD s rozprostřením a zhutněním, po zhutnění tl. 100 mm
VV
TS
SD |  | 91 |  | Doplňující konstrukce a práce pozemních komunikací, letišť a ploch
P | 7 | 916231211 |  | Osazení chodníkového obrubníku betonového se zřízením lože, s vyplněním a zatřením spár cementovou maltou stojatého bez boční opěry, do lože z kameniva těženého | M | 18.3 | 0.072866 |  |  |  | 0 |  | CS ÚRS 2020 01 |  | 2
PP |  |  |  | Osazení chodníkového obrubníku betonového se zřízením lože, s vyplněním a zatřením spár cementovou maltou stojatého bez boční opěry, do lože z kameniva těženého
VV |  |  |  | obrubník 3.30+15.00=18.300 [A]
TS
P | 8 | 59217017 |  | obrubník betonový chodníkový 1000x100x250mm | M | 3.06 | 0.05612 |  |  |  | 0 |  | CS ÚRS 2020 01 |  | 2
PP |  |  |  | obrubník betonový chodníkový 1000x100x250mm
VV
TS
P | 9 | 916231211 | 1 | Osazení chodníkového obrubníku betonového se zřízením lože, s vyplněním a zatřením spár cementovou maltou stojatého bez boční opěry, do lože z kameniva těženého | M | 19.4 | 0.072866 |  |  |  | 0 |  | CS ÚRS 2020 01 |  | 2
PP |  |  |  | Osazení chodníkového obrubníku betonového se zřízením lože, s vyplněním a zatřením spár cementovou maltou stojatého bez boční opěry, do lože z kameniva těženého
VV |  |  |  | snížený obrubník 12.40+5.00+2.00=19.400 [A]
TS
P | 10 | 59217019 |  | obrubník betonový chodníkový 1000x100x200mm | M | 19.594 | 0.046 |  |  |  | 0 |  | CS ÚRS 2020 01 |  | 2
PP |  |  |  | obrubník betonový chodníkový 1000x100x200mm
VV
TS
SD |  | 998 |  | Přesun hmot
P | 11 | 998225111 |  | Přesun hmot pro komunikace s krytem z kameniva, monolitickým betonovým nebo živičným dopravní vzdálenost do 200 m jakékoliv délky objektu | T | 27.169 | 0 |  |  |  | 0 |  | CS ÚRS 2020 01 |  | 2
PP |  |  |  | Přesun hmot pro komunikace s krytem z kameniva, monolitickým betonovým nebo živičným dopravní vzdálenost do 200 m jakékoliv délky objektu
VV
TS

## SO 05-02
SŽDC05 |  |  |  | Soupis prací objektu | [10 empty] | 3
6
S | Stavba: | zm01-5323520042 |  | Rekonstrukce výpravní budovy v ŽST Planá u Marianských Lázní | [6 empty] | E.1.8 |  | Aspe | 0,00 | 2
O | Objekt: | E.1.8 |  | Pozemní komunikace | [9 empty] | 15,00 | 2
Typ | Poř. číslo | Kód položky | Varianta | Název položky | MJ | Množství | Jednotková hmotnost | Celková hmotnost |  |  | Jednotková cena |  | Cenové soustavy | 21,00 | 2
Dodávka
[9 empty] | Jednotková | Celkem | Jednotková | Celkem |  |  |  | Počet položek s nulovou cenou
O1 |  | SO 05-02 |  | Úprava komunikace - chodník vedle parkoviště
SD |  | 1 |  | Zemní práce
P | 1 | 113107322 |  | Odstranění podkladů nebo krytů strojně plochy jednotlivě do 50 m2 s přemístěním hmot na skládku na vzdálenost do 3 m nebo s naložením na dopravní prostředek z k | M2 | 25 | 0 |  |  |  | 0 |  | CS ÚRS 2020 01 |  | 2
PP |  |  |  | Odstranění podkladů nebo krytů strojně plochy jednotlivě do 50 m2 s přemístěním hmot na skládku na vzdálenost do 3 m nebo s naložením na dopravní prostředek z kameniva hrubého drceného, o tl. vrstvy přes 100 do 200 mm
VV
TS
P | 2 | 113107330 |  | Odstranění podkladů nebo krytů strojně plochy jednotlivě do 50 m2 s přemístěním hmot na skládku na vzdálenost do 3 m nebo s naložením na dopravní prostředek z b | M2 | 25 | 0 |  |  |  | 0 |  | CS ÚRS 2020 01 |  | 2
PP |  |  |  | Odstranění podkladů nebo krytů strojně plochy jednotlivě do 50 m2 s přemístěním hmot na skládku na vzdálenost do 3 m nebo s naložením na dopravní prostředek z betonu prostého, o tl. vrstvy do 100 mm
VV
TS
P | 3 | 113107341 |  | Odstranění podkladů nebo krytů strojně plochy jednotlivě do 50 m2 s přemístěním hmot na skládku na vzdálenost do 3 m nebo s naložením na dopravní prostředek živ | M2 | 25 | 0 |  |  |  | 0 |  | CS ÚRS 2020 01 |  | 2
PP |  |  |  | Odstranění podkladů nebo krytů strojně plochy jednotlivě do 50 m2 s přemístěním hmot na skládku na vzdálenost do 3 m nebo s naložením na dopravní prostředek živičných, o tl. vrstvy do 50 mm
VV
TS
P | 4 | 122351101 |  | Odkopávky a prokopávky nezapažené strojně v hornině třídy těžitelnosti II skupiny 4 do 20 m3 | M3 | 7.392 | 0 |  |  |  | 0 |  | CS ÚRS 2020 01 |  | 2
PP |  |  |  | Odkopávky a prokopávky nezapažené strojně v hornině třídy těžitelnosti II skupiny 4 do 20 m3
VV |  |  |  | Dle PD (74.277-25.0)*0.15=7.392 [A]
TS
P | 5 | 162751137 |  | Vodorovné přemístění výkopku nebo sypaniny po suchu na obvyklém dopravním prostředku, bez naložení výkopku, avšak se složením bez rozhrnutí z horniny třídy těži | M3 | 7.392 | 0 |  |  |  | 0 |  | CS ÚRS 2020 01 |  | 2
PP |  |  |  | Vodorovné přemístění výkopku nebo sypaniny po suchu na obvyklém dopravním prostředku, bez naložení výkopku, avšak se složením bez rozhrnutí z horniny třídy těžitelnosti II na vzdálenost skupiny 4 a 5 na vzdálenost přes 9 000 do 10 000 m
VV
TS
P | 6 | 162751139 |  | Vodorovné přemístění výkopku nebo sypaniny po suchu na obvyklém dopravním prostředku, bez naložení výkopku, avšak se složením bez rozhrnutí z horniny třídy těži | M3 | 36.96 | 0 |  |  |  | 0 |  | CS ÚRS 2020 01 |  | 2
PP |  |  |  | Vodorovné přemístění výkopku nebo sypaniny po suchu na obvyklém dopravním prostředku, bez naložení výkopku, avšak se složením bez rozhrnutí z horniny třídy těžitelnosti II na vzdálenost skupiny 4 a 5 na vzdálenost Příplatek k ceně za každých dalších i započatých 1 000 m
VV
TS
P | 7 | 171201221 |  | Poplatek za uložení stavebního odpadu na skládce (skládkovné) zeminy a kamení zatříděného do Katalogu odpadů pod kódem 17 05 04 | T | 11.827 | 0 |  |  |  | 0 |  | CS ÚRS 2020 01 |  | 2
PP |  |  |  | Poplatek za uložení stavebního odpadu na skládce (skládkovné) zeminy a kamení zatříděného do Katalogu odpadů pod kódem 17 05 04
VV
TS
P | 8 | 181951114 |  | Úprava pláně vyrovnáním výškových rozdílů strojně v hornině třídy těžitelnosti II, skupiny 4 a 5 se zhutněním | M2 | 74.277 | 0 |  |  |  | 0 |  | CS ÚRS 2020 01 |  | 2
PP |  |  |  | Úprava pláně vyrovnáním výškových rozdílů strojně v hornině třídy těžitelnosti II, skupiny 4 a 5 se zhutněním
VV |  |  |  | Dle PD 74.277=74.277 [A]
TS
SD |  | 5 |  | Komunikace pozemní
P | 9 | 564851111 |  | Podklad ze štěrkodrti ŠD s rozprostřením a zhutněním, po zhutnění tl. 150 mm | M2 | 74.277 | 0.345 |  |  |  | 0 |  | CS ÚRS 2020 01 |  | 2
PP |  |  |  | Podklad ze štěrkodrti ŠD s rozprostřením a zhutněním, po zhutnění tl. 150 mm
VV
TS
P | 10 | 596212222 |  | Kladení dlažby z betonových zámkových dlaždic pozemních komunikací s ložem z kameniva těženého nebo drceného tl. do 50 mm, s vyplněním spár, s dvojitým hutněním | M2 | 74.277 | 0.10362 |  |  |  | 0 |  | CS ÚRS 2020 01 |  | 2
PP |  |  |  | Kladení dlažby z betonových zámkových dlaždic pozemních komunikací s ložem z kameniva těženého nebo drceného tl. do 50 mm, s vyplněním spár, s dvojitým hutněním vibrováním a se smetením přebytečného materiálu na krajnici tl. 80 mm skupiny B, pro plochy přes 100 do 300 m2
VV
TS
P | 11 | 59246018 |  | dlažba velkoformátová betonová plochy do 0,5m2 tl 80mm přírodní | M2 | 56.032 | 0.21 |  |  |  | 0 |  | CS ÚRS 2020 01 |  | 2
PP |  |  |  | dlažba velkoformátová betonová plochy do 0,5m2 tl 80mm přírodní
VV |  |  |  | 74.277-(1.00+17.80)=55.477 [A] 55.477 * 1.01Koeficient množství=56.032 [B]
TS
P | 12 | 59245225 |  | dlažba tvar obdélník betonová pro nevidomé 200x100x80mm přírodní | M2 | 1.01 | 0.175 |  |  |  | 0 |  | CS ÚRS 2020 01 |  | 2
PP |  |  |  | dlažba tvar obdélník betonová pro nevidomé 200x100x80mm přírodní
VV
TS
P | 13 | 59245030 |  | dlažba tvar čtverec betonová 200x200x80mm přírodní | M2 | 17.978 | 0.15 |  |  |  | 0 |  | CS ÚRS 2020 01 |  | 2
PP |  |  |  | dlažba tvar čtverec betonová 200x200x80mm přírodní
VV |  |  |  | 8.90*2=17.800 [A] 17.8 * 1.01Koeficient množství=17.978 [B]
TS
P | 14 | 596991112 |  | Řezání betonové, kameninové nebo kamenné dlažby do oblouku tloušťky dlažby přes 60 do 80 mm | M | 14.89 | 1e-05 |  |  |  | 0 |  | CS ÚRS 2020 01 |  | 2
PP |  |  |  | Řezání betonové, kameninové nebo kamenné dlažby do oblouku tloušťky dlažby přes 60 do 80 mm
VV |  |  |  | 8.40+2.20+4.29=14.890 [A]
TS
SD |  | 91 |  | Doplňující konstrukce a práce pozemních komunikací, letišť a ploch
P | 15 | 916331112 |  | Osazení zahradního obrubníku betonového s ložem tl. od 50 do 100 mm z betonu prostého tř. C 12/15 s boční opěrou z betonu prostého tř. C 12/15 | M | 4.9 | 0.10095 |  |  |  | 0 |  | CS ÚRS 2020 01 |  | 2
PP |  |  |  | Osazení zahradního obrubníku betonového s ložem tl. od 50 do 100 mm z betonu prostého tř. C 12/15 s boční opěrou z betonu prostého tř. C 12/15
VV |  |  |  | snížený obrubník 4.90=4.900 [A]
TS
P | 16 | 59217002 |  | obrubník betonový zahradní šedý 1000x50x200mm | M | 4.949 | 0.024 |  |  |  | 0 |  | CS ÚRS 2020 01 |  | 2
PP |  |  |  | obrubník betonový zahradní šedý 1000x50x200mm
VV
TS
P | 17 | 919726122 |  | Geotextilie netkaná pro ochranu, separaci nebo filtraci měrná hmotnost přes 200 do 300 g/m2 | M2 | 74.277 | 0.00047 |  |  |  | 0 |  | CS ÚRS 2020 01 |  | 2
PP |  |  |  | Geotextilie netkaná pro ochranu, separaci nebo filtraci měrná hmotnost přes 200 do 300 g/m2
VV
TS
SD |  | 997 |  | Přesun sutě
P | 18 | 997221571 |  | Vodorovná doprava vybouraných hmot bez naložení, ale se složením a s hrubým urovnáním na vzdálenost do 1 km | T | 15.7 | 0 |  |  |  | 0 |  | CS ÚRS 2020 01 |  | 2
PP |  |  |  | Vodorovná doprava vybouraných hmot bez naložení, ale se složením a s hrubým urovnáním na vzdálenost do 1 km
VV
TS
P | 19 | 997221579 |  | Vodorovná doprava vybouraných hmot bez naložení, ale se složením a s hrubým urovnáním na vzdálenost Příplatek k ceně za každý další i započatý 1 km přes 1 km | T | 219.8 | 0 |  |  |  | 0 |  | CS ÚRS 2020 01 |  | 2
PP |  |  |  | Vodorovná doprava vybouraných hmot bez naložení, ale se složením a s hrubým urovnáním na vzdálenost Příplatek k ceně za každý další i započatý 1 km přes 1 km
VV
TS
P | 20 | 997221612 |  | Nakládání na dopravní prostředky pro vodorovnou dopravu vybouraných hmot | T | 15.7 | 0 |  |  |  | 0 |  | CS ÚRS 2020 01 |  | 2
PP |  |  |  | Nakládání na dopravní prostředky pro vodorovnou dopravu vybouraných hmot
VV
TS
P | 21 | 997221645 |  | Poplatek za uložení stavebního odpadu na skládce (skládkovné) asfaltového bez obsahu dehtu zatříděného do Katalogu odpadů pod kódem 17 03 02 | T | 2.45 | 0 |  |  |  | 0 |  | CS ÚRS 2020 01 |  | 2
PP |  |  |  | Poplatek za uložení stavebního odpadu na skládce (skládkovné) asfaltového bez obsahu dehtu zatříděného do Katalogu odpadů pod kódem 17 03 02
VV
TS
P | 22 | 997221655 |  | Poplatek za uložení stavebního odpadu na skládce (skládkovné) zeminy a kamení zatříděného do Katalogu odpadů pod kódem 17 05 04 | T | 13.25 | 0 |  |  |  | 0 |  | CS ÚRS 2020 01 |  | 2
PP |  |  |  | Poplatek za uložení stavebního odpadu na skládce (skládkovné) zeminy a kamení zatříděného do Katalogu odpadů pod kódem 17 05 04
VV |  |  |  | 15.70-2.45=13.250 [A]
TS
SD |  | 998 |  | Přesun hmot
P | 23 | 998223011 |  | Přesun hmot pro pozemní komunikace s krytem dlážděným dopravní vzdálenost do 200 m jakékoliv délky objektu | T | 48.611 | 0 |  |  |  | 0 |  | CS ÚRS 2020 01 |  | 2
PP |  |  |  | Přesun hmot pro pozemní komunikace s krytem dlážděným dopravní vzdálenost do 200 m jakékoliv délky objektu
VV
TS

## SO 05-03
SŽDC05 |  |  |  | Soupis prací objektu | [10 empty] | 3
6
S | Stavba: | zm01-5323520042 |  | Rekonstrukce výpravní budovy v ŽST Planá u Marianských Lázní | [6 empty] | E.1.8 |  | Aspe | 0,00 | 2
O | Objekt: | E.1.8 |  | Pozemní komunikace | [9 empty] | 15,00 | 2
Typ | Poř. číslo | Kód položky | Varianta | Název položky | MJ | Množství | Jednotková hmotnost | Celková hmotnost |  |  | Jednotková cena |  | Cenové soustavy | 21,00 | 2
Dodávka
[9 empty] | Jednotková | Celkem | Jednotková | Celkem |  |  |  | Počet položek s nulovou cenou
O1 |  | SO 05-03 |  | Úprava komunikace - chodník před perónem
SD |  | 1 |  | Zemní práce
P | 1 | 113106121 |  | Rozebrání dlažeb komunikací pro pěší s přemístěním hmot na skládku na vzdálenost do 3 m nebo s naložením na dopravní prostředek s ložem z kameniva nebo živice a | M2 | 49.043 | 0 |  |  |  | 0 |  | CS ÚRS 2020 01 |  | 2
PP |  |  |  | Rozebrání dlažeb komunikací pro pěší s přemístěním hmot na skládku na vzdálenost do 3 m nebo s naložením na dopravní prostředek s ložem z kameniva nebo živice a s jakoukoliv výplní spár ručně z betonových nebo kameninových dlaždic, desek nebo tvarovek
VV
TS
P | 2 | 181951114 |  | Úprava pláně vyrovnáním výškových rozdílů strojně v hornině třídy těžitelnosti II, skupiny 4 a 5 se zhutněním | M2 | 49.043 | 0 |  |  |  | 0 |  | CS ÚRS 2020 01 |  | 2
PP |  |  |  | Úprava pláně vyrovnáním výškových rozdílů strojně v hornině třídy těžitelnosti II, skupiny 4 a 5 se zhutněním
VV
TS
SD |  | 5 |  | Komunikace pozemní
P | 3 | 564871116 |  | Podklad ze štěrkodrti ŠD s rozprostřením a zhutněním, po zhutnění tl. 300 mm | M2 | 49.043 | 0.69 |  |  |  | 0 |  | CS ÚRS 2020 01 |  | 2
PP |  |  |  | Podklad ze štěrkodrti ŠD s rozprostřením a zhutněním, po zhutnění tl. 300 mm
VV |  |  |  | 48.6033+0.44=49.043 [A]
TS
P | 4 | 596212222 |  | Kladení dlažby z betonových zámkových dlaždic pozemních komunikací s ložem z kameniva těženého nebo drceného tl. do 50 mm, s vyplněním spár, s dvojitým hutněním | M2 | 0.44 | 0.10362 |  |  |  | 0 |  | CS ÚRS 2020 01 |  | 2
PP |  |  |  | Kladení dlažby z betonových zámkových dlaždic pozemních komunikací s ložem z kameniva těženého nebo drceného tl. do 50 mm, s vyplněním spár, s dvojitým hutněním vibrováním a se smetením přebytečného materiálu na krajnici tl. 80 mm skupiny B, pro plochy přes 100 do 300 m2
VV
TS
P | 5 | 59245225 |  | dlažba tvar obdélník betonová pro nevidomé 200x100x80mm přírodní | M2 | 0.444 | 0.175 |  |  |  | 0 |  | CS ÚRS 2020 01 |  | 2
PP |  |  |  | dlažba tvar obdélník betonová pro nevidomé 200x100x80mm přírodní
VV
TS
P | 6 | 596811120 |  | Kladení dlažby z betonových nebo kameninových dlaždic komunikací pro pěší s vyplněním spár a se smetením přebytečného materiálu na vzdálenost do 3 m s ložem z k | M2 | 48.603 | 0.101 |  |  |  | 0 |  | CS ÚRS 2020 01 |  | 2
PP |  |  |  | Kladení dlažby z betonových nebo kameninových dlaždic komunikací pro pěší s vyplněním spár a se smetením přebytečného materiálu na vzdálenost do 3 m s ložem z kameniva těženého tl. do 30 mm velikosti dlaždic do 0,09 m2 (bez zámku), pro plochy do 50 m2
VV |  |  |  | Dle situace exteriéru - použití stávající dlažby 48.603=48.603 [A]
TS
SD |  | 767 |  | Konstrukce zámečnické
P | 10 | 767-Z06 |  | Schody - venkovní D+M - ozn.Z06 DLE SPECIFIKACE PD - viz.exteriér - situace - viz. SPECIFIKACE VÝROBKŮ A PRACÍ - zámečnické konstrukce | KUS | 1 | 0 |  |  |  | 0 |  | [bez vazby na CS] |  | 2
PP |  |  |  | Schody - venkovní D+M - ozn.Z06 DLE SPECIFIKACE PD - viz.exteriér - situace - viz. SPECIFIKACE VÝROBKŮ A PRACÍ - zámečnické konstrukce
VV
TS
P | 11 | 998767203 |  | Přesun hmot pro zámečnické konstrukce stanovený procentní sazbou (%) z ceny vodorovná dopravní vzdálenost do 50 m v objektech výšky přes 12 do 24 m | % | 75 | 0 |  |  |  | 0 |  | CS ÚRS 2020 01 |  | 2
PP |  |  |  | Přesun hmot pro zámečnické konstrukce stanovený procentní sazbou (%) z ceny vodorovná dopravní vzdálenost do 50 m v objektech výšky přes 12 do 24 m
VV
TS
SD |  | 93 |  | Různé dokončovací konstrukce a práce inženýrských staveb
P | 7 | 753-R.pol. |  | Zpevnění zídky po sanačních pracích podklad pro nové ocel. schodiště -schodiště zámečnický výrobek jäckely + perforovaný plech -zaměření je | KUS | 1 | 0 |  |  |  | 0 |  | [bez vazby na CS] |  | 2
PP |  |  |  | Zpevnění zídky po sanačních pracích podklad pro nové ocel. schodiště -schodiště zámečnický výrobek jäckely + perforovaný plech -zaměření je nutné na místě až po dokončení terénních prací. DLE SPECIFIKACE PD - viz.exteriér - situace
VV
TS
SD |  | 997 |  | Přesun sutě
P | 8 | 997002511 |  | Vodorovné přemístění suti a vybouraných hmot bez naložení, se složením a hrubým urovnáním na vzdálenost do 1 km | T | 12.506 | 0 |  |  |  | 0 |  | CS ÚRS 2020 01 |  | 2
PP |  |  |  | Vodorovné přemístění suti a vybouraných hmot bez naložení, se složením a hrubým urovnáním na vzdálenost do 1 km
VV
TS
SD |  | 998 |  | Přesun hmot
P | 9 | 998225111 |  | Přesun hmot pro komunikace s krytem z kameniva, monolitickým betonovým nebo živičným dopravní vzdálenost do 200 m jakékoliv délky objektu | T | 38.872 | 0 |  |  |  | 0 |  | CS ÚRS 2020 01 |  | 2
PP |  |  |  | Přesun hmot pro komunikace s krytem z kameniva, monolitickým betonovým nebo živičným dopravní vzdálenost do 200 m jakékoliv délky objektu
VV
TS

## SO 05-04
SŽDC05 |  |  |  | Soupis prací objektu | [10 empty] | 3
6
S | Stavba: | zm01-5323520042 |  | Rekonstrukce výpravní budovy v ŽST Planá u Marianských Lázní | [6 empty] | E.1.8 |  | Aspe | 0,00 | 2
O | Objekt: | E.1.8 |  | Pozemní komunikace | [9 empty] | 15,00 | 2
Typ | Poř. číslo | Kód položky | Varianta | Název položky | MJ | Množství | Jednotková hmotnost | Celková hmotnost |  |  | Jednotková cena |  | Cenové soustavy | 21,00 | 2
Dodávka
[9 empty] | Jednotková | Celkem | Jednotková | Celkem |  |  |  | Počet položek s nulovou cenou
O1 |  | SO 05-04 |  | Úprava komunikace - okapový chodník
SD |  | 1 |  | Zemní práce
P | 1 | 113107322 |  | Odstranění podkladů nebo krytů strojně plochy jednotlivě do 50 m2 s přemístěním hmot na skládku na vzdálenost do 3 m nebo s naložením na dopravní prostředek z k | M2 | 16.095 | 0 |  |  |  | 0 |  | CS ÚRS 2020 01 |  | 2
PP |  |  |  | Odstranění podkladů nebo krytů strojně plochy jednotlivě do 50 m2 s přemístěním hmot na skládku na vzdálenost do 3 m nebo s naložením na dopravní prostředek z kameniva hrubého drceného, o tl. vrstvy přes 100 do 200 mm
VV
TS
P | 2 | 181951114 |  | Úprava pláně vyrovnáním výškových rozdílů strojně v hornině třídy těžitelnosti II, skupiny 4 a 5 se zhutněním | M2 | 16.095 | 0 |  |  |  | 0 |  | CS ÚRS 2020 01 |  | 2
PP |  |  |  | Úprava pláně vyrovnáním výškových rozdílů strojně v hornině třídy těžitelnosti II, skupiny 4 a 5 se zhutněním
VV
TS
SD |  | 5 |  | Komunikace pozemní
P | 3 | 564851111 |  | Podklad ze štěrkodrti ŠD s rozprostřením a zhutněním, po zhutnění tl. 150 mm | M2 | 16.095 | 0.345 |  |  |  | 0 |  | CS ÚRS 2020 01 |  | 2
PP |  |  |  | Podklad ze štěrkodrti ŠD s rozprostřením a zhutněním, po zhutnění tl. 150 mm
VV
TS
P | 4 | 596212222 |  | Kladení dlažby z betonových zámkových dlaždic pozemních komunikací s ložem z kameniva těženého nebo drceného tl. do 50 mm, s vyplněním spár, s dvojitým hutněním | M2 | 16.095 | 0.10362 |  |  |  | 0 |  | CS ÚRS 2020 01 |  | 2
PP |  |  |  | Kladení dlažby z betonových zámkových dlaždic pozemních komunikací s ložem z kameniva těženého nebo drceného tl. do 50 mm, s vyplněním spár, s dvojitým hutněním vibrováním a se smetením přebytečného materiálu na krajnici tl. 80 mm skupiny B, pro plochy přes 100 do 300 m2
VV
TS
P | 5 | 59246018 |  | dlažba velkoformátová betonová plochy do 0,5m2 tl 80mm přírodní | M2 | 15.953 | 0.21 |  |  |  | 0 |  | CS ÚRS 2020 01 |  | 2
PP |  |  |  | dlažba velkoformátová betonová plochy do 0,5m2 tl 80mm přírodní
VV |  |  |  | 16.095-0.30=15.795 [A] 15.795 * 1.01Koeficient množství=15.953 [B]
TS
P | 6 | 59245030 |  | dlažba tvar čtverec betonová 200x200x80mm přírodní | M2 | 0.303 | 0.15 |  |  |  | 0 |  | CS ÚRS 2020 01 |  | 2
PP |  |  |  | dlažba tvar čtverec betonová 200x200x80mm přírodní
VV
TS
P | 7 | 596991112 |  | Řezání betonové, kameninové nebo kamenné dlažby do oblouku tloušťky dlažby přes 60 do 80 mm | M | 3.1 | 1e-05 |  |  |  | 0 |  | CS ÚRS 2020 01 |  | 2
PP |  |  |  | Řezání betonové, kameninové nebo kamenné dlažby do oblouku tloušťky dlažby přes 60 do 80 mm
VV |  |  |  | 2.00+1.10=3.100 [A]
TS
SD |  | 91 |  | Doplňující konstrukce a práce pozemních komunikací, letišť a ploch
P | 8 | 919726122 |  | Geotextilie netkaná pro ochranu, separaci nebo filtraci měrná hmotnost přes 200 do 300 g/m2 | M2 | 16.095 | 0.00047 |  |  |  | 0 |  | CS ÚRS 2020 01 |  | 2
PP |  |  |  | Geotextilie netkaná pro ochranu, separaci nebo filtraci měrná hmotnost přes 200 do 300 g/m2
VV
TS
SD |  | 997 |  | Přesun sutě
P | 9 | 997221571 |  | Vodorovná doprava vybouraných hmot bez naložení, ale se složením a s hrubým urovnáním na vzdálenost do 1 km | T | 4.668 | 0 |  |  |  | 0 |  | CS ÚRS 2020 01 |  | 2
PP |  |  |  | Vodorovná doprava vybouraných hmot bez naložení, ale se složením a s hrubým urovnáním na vzdálenost do 1 km
VV
TS
P | 10 | 997221579 |  | Vodorovná doprava vybouraných hmot bez naložení, ale se složením a s hrubým urovnáním na vzdálenost Příplatek k ceně za každý další i započatý 1 km přes 1 km | T | 65.352 | 0 |  |  |  | 0 |  | CS ÚRS 2020 01 |  | 2
PP |  |  |  | Vodorovná doprava vybouraných hmot bez naložení, ale se složením a s hrubým urovnáním na vzdálenost Příplatek k ceně za každý další i započatý 1 km přes 1 km
VV
TS
P | 11 | 997221612 |  | Nakládání na dopravní prostředky pro vodorovnou dopravu vybouraných hmot | T | 4.668 | 0 |  |  |  | 0 |  | CS ÚRS 2020 01 |  | 2
PP |  |  |  | Nakládání na dopravní prostředky pro vodorovnou dopravu vybouraných hmot
VV
TS
P | 12 | 997221655 |  | Poplatek za uložení stavebního odpadu na skládce (skládkovné) zeminy a kamení zatříděného do Katalogu odpadů pod kódem 17 05 04 | T | 4.668 | 0 |  |  |  | 0 |  | CS ÚRS 2020 01 |  | 2
PP |  |  |  | Poplatek za uložení stavebního odpadu na skládce (skládkovné) zeminy a kamení zatříděného do Katalogu odpadů pod kódem 17 05 04
VV
TS
SD |  | 998 |  | Přesun hmot
P | 13 | 998223011 |  | Přesun hmot pro pozemní komunikace s krytem dlážděným dopravní vzdálenost do 200 m jakékoliv délky objektu | T | 10.624 | 0 |  |  |  | 0 |  | CS ÚRS 2020 01 |  | 2
PP |  |  |  | Přesun hmot pro pozemní komunikace s krytem dlážděným dopravní vzdálenost do 200 m jakékoliv délky objektu
VV
TS

## SO 05-05
SŽDC05 |  |  |  | Soupis prací objektu | [10 empty] | 3
6
S | Stavba: | zm01-5323520042 |  | Rekonstrukce výpravní budovy v ŽST Planá u Marianských Lázní | [6 empty] | E.1.8 |  | Aspe | 0,00 | 2
O | Objekt: | E.1.8 |  | Pozemní komunikace | [9 empty] | 15,00 | 2
Typ | Poř. číslo | Kód položky | Varianta | Název položky | MJ | Množství | Jednotková hmotnost | Celková hmotnost |  |  | Jednotková cena |  | Cenové soustavy | 21,00 | 2
Dodávka
[9 empty] | Jednotková | Celkem | Jednotková | Celkem |  |  |  | Počet položek s nulovou cenou
O1 |  | SO 05-05 |  | Úprava komunikace - chodník před objektem
SD |  | 1 |  | Zemní práce
P | 1 | 113107181 |  | Odstranění podkladů nebo krytů strojně plochy jednotlivě přes 50 m2 do 200 m2 s přemístěním hmot na skládku na vzdálenost do 20 m nebo s naložením na dopravní p | M2 | 125.83 | 0 |  |  |  | 0 |  | CS ÚRS 2020 01 |  | 2
PP |  |  |  | Odstranění podkladů nebo krytů strojně plochy jednotlivě přes 50 m2 do 200 m2 s přemístěním hmot na skládku na vzdálenost do 20 m nebo s naložením na dopravní prostředek živičných, o tl. vrstvy do 50 mm
VV
TS
P | 2 | 113107182 |  | Odstranění podkladů nebo krytů strojně plochy jednotlivě přes 50 m2 do 200 m2 s přemístěním hmot na skládku na vzdálenost do 20 m nebo s naložením na dopravní p | M2 | 125.83 | 0 |  |  |  | 0 |  | CS ÚRS 2020 01 |  | 2
PP |  |  |  | Odstranění podkladů nebo krytů strojně plochy jednotlivě přes 50 m2 do 200 m2 s přemístěním hmot na skládku na vzdálenost do 20 m nebo s naložením na dopravní prostředek živičných, o tl. vrstvy přes 50 do 100 mm
VV
TS
P | 3 | 113107223 |  | Odstranění podkladů nebo krytů strojně plochy jednotlivě přes 200 m2 s přemístěním hmot na skládku na vzdálenost do 20 m nebo s naložením na dopravní prostředek | M2 | 125.83 | 0 |  |  |  | 0 |  | CS ÚRS 2020 01 |  | 2
PP |  |  |  | Odstranění podkladů nebo krytů strojně plochy jednotlivě přes 200 m2 s přemístěním hmot na skládku na vzdálenost do 20 m nebo s naložením na dopravní prostředek z kameniva hrubého drceného, o tl. vrstvy přes 200 do 300 mm
VV
TS
P | 4 | 113201112 |  | Vytrhání obrub s vybouráním lože, s přemístěním hmot na skládku na vzdálenost do 3 m nebo s naložením na dopravní prostředek silničních ležatých | M | 47.3 | 0 |  |  |  | 0 |  | CS ÚRS 2020 01 |  | 2
PP |  |  |  | Vytrhání obrub s vybouráním lože, s přemístěním hmot na skládku na vzdálenost do 3 m nebo s naložením na dopravní prostředek silničních ležatých
VV
TS
SD |  | 5 |  | Komunikace pozemní
P | 5 | 564861111 |  | Podklad ze štěrkodrti ŠD s rozprostřením a zhutněním, po zhutnění tl. 200 mm | M2 | 125.83 | 0.46 |  |  |  | 0 |  | CS ÚRS 2020 01 |  | 2
PP |  |  |  | Podklad ze štěrkodrti ŠD s rozprostřením a zhutněním, po zhutnění tl. 200 mm
VV
TS
P | 6 | 564952111 |  | Podklad z mechanicky zpevněného kameniva MZK (minerální beton) s rozprostřením a s hutněním, po zhutnění tl. 150 mm | M2 | 125.83 | 0.3719 |  |  |  | 0 |  | CS ÚRS 2020 01 |  | 2
PP |  |  |  | Podklad z mechanicky zpevněného kameniva MZK (minerální beton) s rozprostřením a s hutněním, po zhutnění tl. 150 mm
VV
TS
P | 7 | 565165101 |  | Asfaltový beton vrstva podkladní ACP 16 (obalované kamenivo střednězrnné - OKS) s rozprostřením a zhutněním v pruhu šířky do 1,5 m, po zhutnění tl. 80 mm | M2 | 125.83 | 0.211 |  |  |  | 0 |  | CS ÚRS 2020 01 |  | 2
PP |  |  |  | Asfaltový beton vrstva podkladní ACP 16 (obalované kamenivo střednězrnné - OKS) s rozprostřením a zhutněním v pruhu šířky do 1,5 m, po zhutnění tl. 80 mm
VV
TS
P | 8 | 573231106 |  | Postřik spojovací PS bez posypu kamenivem ze silniční emulze, v množství 0,30 kg/m2 | M2 | 125.83 | 0.00031 |  |  |  | 0 |  | CS ÚRS 2020 01 |  | 2
PP |  |  |  | Postřik spojovací PS bez posypu kamenivem ze silniční emulze, v množství 0,30 kg/m2
VV
TS
P | 9 | 577134211 |  | Asfaltový beton vrstva obrusná ACO 11 (ABS) s rozprostřením a se zhutněním z nemodifikovaného asfaltu v pruhu šířky do 3 m tř. II, po zhutnění tl. 40 mm | M2 | 125.83 | 0.10373 |  |  |  | 0 |  | CS ÚRS 2020 01 |  | 2
PP |  |  |  | Asfaltový beton vrstva obrusná ACO 11 (ABS) s rozprostřením a se zhutněním z nemodifikovaného asfaltu v pruhu šířky do 3 m tř. II, po zhutnění tl. 40 mm
VV
TS
SD |  | 9 |  | Ostatní konstrukce a práce, bourání
P | 10 | 916231212 |  | Osazení chodníkového obrubníku betonového se zřízením lože, s vyplněním a zatřením spár cementovou maltou stojatého bez boční opěry, do lože z betonu prostého | M | 47.3 | 0.09599 |  |  |  | 0 |  | CS ÚRS 2020 01 |  | 2
PP |  |  |  | Osazení chodníkového obrubníku betonového se zřízením lože, s vyplněním a zatřením spár cementovou maltou stojatého bez boční opěry, do lože z betonu prostého
VV
TS
P | 11 | 59217031 |  | obrubník betonový silniční 1000x150x250mm | M | 47.773 | 0.08 |  |  |  | 0 |  | CS ÚRS 2020 01 |  | 2
PP |  |  |  | obrubník betonový silniční 1000x150x250mm
VV
TS
P | 12 | 919735111 |  | Řezání stávajícího živičného krytu nebo podkladu hloubky do 50 mm | M | 5.925 | 0 |  |  |  | 0 |  | CS ÚRS 2020 01 |  | 2
PP |  |  |  | Řezání stávajícího živičného krytu nebo podkladu hloubky do 50 mm
VV |  |  |  | 2.525+1.43+1.97=5.925 [A]
TS
P | 13 | 919735112 |  | Řezání stávajícího živičného krytu nebo podkladu hloubky přes 50 do 100 mm | M | 5.925 | 0 |  |  |  | 0 |  | CS ÚRS 2020 01 |  | 2
PP |  |  |  | Řezání stávajícího živičného krytu nebo podkladu hloubky přes 50 do 100 mm
VV
TS
SD |  | 997 |  | Přesun sutě
P | 14 | 997221571 |  | Vodorovná doprava vybouraných hmot bez naložení, ale se složením a s hrubým urovnáním na vzdálenost do 1 km | T | 109.096 | 0 |  |  |  | 0 |  | CS ÚRS 2020 01 |  | 2
PP |  |  |  | Vodorovná doprava vybouraných hmot bez naložení, ale se složením a s hrubým urovnáním na vzdálenost do 1 km
VV
TS
P | 15 | 997221579 |  | Vodorovná doprava vybouraných hmot bez naložení, ale se složením a s hrubým urovnáním na vzdálenost Příplatek k ceně za každý další i započatý 1 km přes 1 km | T | 1527.344 | 0 |  |  |  | 0 |  | CS ÚRS 2020 01 |  | 2
PP |  |  |  | Vodorovná doprava vybouraných hmot bez naložení, ale se složením a s hrubým urovnáním na vzdálenost Příplatek k ceně za každý další i započatý 1 km přes 1 km
VV
TS
P | 16 | 997221611 |  | Nakládání na dopravní prostředky pro vodorovnou dopravu suti | T | 109.096 | 0 |  |  |  | 0 |  | CS ÚRS 2020 01 |  | 2
PP |  |  |  | Nakládání na dopravní prostředky pro vodorovnou dopravu suti
VV
TS
P | 17 | 997221645 |  | Poplatek za uložení stavebního odpadu na skládce (skládkovné) asfaltového bez obsahu dehtu zatříděného do Katalogu odpadů pod kódem 17 03 02 | T | 4.608 | 0 |  |  |  | 0 |  | CS ÚRS 2020 01 |  | 2
PP |  |  |  | Poplatek za uložení stavebního odpadu na skládce (skládkovné) asfaltového bez obsahu dehtu zatříděného do Katalogu odpadů pod kódem 17 03 02
VV
TS
P | 18 | 997221645 | 1 | Poplatek za uložení stavebního odpadu na skládce (skládkovné) asfaltového bez obsahu dehtu zatříděného do Katalogu odpadů pod kódem 17 03 02 | T | 40.014 | 0 |  |  |  | 0 |  | CS ÚRS 2020 01 |  | 2
PP |  |  |  | Poplatek za uložení stavebního odpadu na skládce (skládkovné) asfaltového bez obsahu dehtu zatříděného do Katalogu odpadů pod kódem 17 03 02
VV |  |  |  | 12.331+27.683=40.014 [A]
TS
P | 19 | 997221655 |  | Poplatek za uložení stavebního odpadu na skládce (skládkovné) zeminy a kamení zatříděného do Katalogu odpadů pod kódem 17 05 04 | T | 69.082 | 0 |  |  |  | 0 |  | CS ÚRS 2020 01 |  | 2
PP |  |  |  | Poplatek za uložení stavebního odpadu na skládce (skládkovné) zeminy a kamení zatříděného do Katalogu odpadů pod kódem 17 05 04
VV |  |  |  | 109.096=109.096 [A] -(12.331+27.683)=-40.014 [B] Celkem: 109.096+-40.014=69.082 [C]
TS
SD |  | 998 |  | Přesun hmot
P | 20 | 998225111 |  | Přesun hmot pro komunikace s krytem z kameniva, monolitickým betonovým nebo živičným dopravní vzdálenost do 200 m jakékoliv délky objektu | T | 152.682 | 0 |  |  |  | 0 |  | CS ÚRS 2020 01 |  | 2
PP |  |  |  | Přesun hmot pro komunikace s krytem z kameniva, monolitickým betonovým nebo živičným dopravní vzdálenost do 200 m jakékoliv délky objektu
VV
TS

## SO 06
SŽDC05 |  |  |  | Soupis prací objektu | [10 empty] | 3
6
S | Stavba: | zm01-5323520042 |  | Rekonstrukce výpravní budovy v ŽST Planá u Marianských Lázní | [6 empty] | E.1.8 |  | Aspe | 0,00 | 2
O | Objekt: | E.1.8 |  | Pozemní komunikace | [9 empty] | 15,00 | 2
Typ | Poř. číslo | Kód položky | Varianta | Název položky | MJ | Množství | Jednotková hmotnost | Celková hmotnost |  |  | Jednotková cena |  | Cenové soustavy | 21,00 | 2
Dodávka
[9 empty] | Jednotková | Celkem | Jednotková | Celkem |  |  |  | Počet položek s nulovou cenou
O1 |  | SO 06 |  | Zřízení parkovacích stání - provizorní úprava
SD |  | 1 |  | Zemní práce
P | 1 | 122351101 |  | Odkopávky a prokopávky nezapažené strojně v hornině třídy těžitelnosti II skupiny 4 do 20 m3 | M3 | 11.151 | 0 |  |  |  | 0 |  | CS ÚRS 2020 01 |  | 2
PP |  |  |  | Odkopávky a prokopávky nezapažené strojně v hornině třídy těžitelnosti II skupiny 4 do 20 m3
VV |  |  |  | Dle PD 55.756*0.20=11.151 [A]
TS
P | 2 | 162751137 |  | Vodorovné přemístění výkopku nebo sypaniny po suchu na obvyklém dopravním prostředku, bez naložení výkopku, avšak se složením bez rozhrnutí z horniny třídy těži | M3 | 11.151 | 0 |  |  |  | 0 |  | CS ÚRS 2020 01 |  | 2
PP |  |  |  | Vodorovné přemístění výkopku nebo sypaniny po suchu na obvyklém dopravním prostředku, bez naložení výkopku, avšak se složením bez rozhrnutí z horniny třídy těžitelnosti II na vzdálenost skupiny 4 a 5 na vzdálenost přes 9 000 do 10 000 m
VV
TS
P | 3 | 162751139 |  | Vodorovné přemístění výkopku nebo sypaniny po suchu na obvyklém dopravním prostředku, bez naložení výkopku, avšak se složením bez rozhrnutí z horniny třídy těži | M3 | 55.755 | 0 |  |  |  | 0 |  | CS ÚRS 2020 01 |  | 2
PP |  |  |  | Vodorovné přemístění výkopku nebo sypaniny po suchu na obvyklém dopravním prostředku, bez naložení výkopku, avšak se složením bez rozhrnutí z horniny třídy těžitelnosti II na vzdálenost skupiny 4 a 5 na vzdálenost Příplatek k ceně za každých dalších i započatých 1 000 m
VV
TS
P | 4 | 171201221 |  | Poplatek za uložení stavebního odpadu na skládce (skládkovné) zeminy a kamení zatříděného do Katalogu odpadů pod kódem 17 05 04 | T | 17.842 | 0 |  |  |  | 0 |  | CS ÚRS 2020 01 |  | 2
PP |  |  |  | Poplatek za uložení stavebního odpadu na skládce (skládkovné) zeminy a kamení zatříděného do Katalogu odpadů pod kódem 17 05 04
VV
TS
P | 5 | 181951114 |  | Úprava pláně vyrovnáním výškových rozdílů strojně v hornině třídy těžitelnosti II, skupiny 4 a 5 se zhutněním | M2 | 55.756 | 0 |  |  |  | 0 |  | CS ÚRS 2020 01 |  | 2
PP |  |  |  | Úprava pláně vyrovnáním výškových rozdílů strojně v hornině třídy těžitelnosti II, skupiny 4 a 5 se zhutněním
VV |  |  |  | Dle PD 55.756=55.756 [A]
TS
SD |  | 5 |  | Komunikace pozemní
P | 6 | 564831111 |  | Podklad ze štěrkodrti ŠD s rozprostřením a zhutněním, po zhutnění tl. 100 mm | M2 | 55.756 | 0.23 |  |  |  | 0 |  | CS ÚRS 2020 01 |  | 2
PP |  |  |  | Podklad ze štěrkodrti ŠD s rozprostřením a zhutněním, po zhutnění tl. 100 mm
VV
TS
SD |  | 91 |  | Doplňující konstrukce a práce pozemních komunikací, letišť a ploch
P | 7 | 914111111 |  | Montáž svislé dopravní značky základní velikosti do 1 m2 objímkami na sloupky nebo konzoly | KUS | 2 | 0.0007 |  |  |  | 0 |  | CS ÚRS 2020 01 |  | 2
PP |  |  |  | Montáž svislé dopravní značky základní velikosti do 1 m2 objímkami na sloupky nebo konzoly
VV
TS
P | 8 | 40445625 |  | informativní značky provozní IP8, IP9, IP11-IP13 500x700mm - IP12 | KUS | 2 | 0.0035 |  |  |  | 0 |  | CS ÚRS 2020 01 |  | 2
PP |  |  |  | informativní značky provozní IP8, IP9, IP11-IP13 500x700mm - IP12
VV
TS
P | 9 | 40445648 |  | dodatkové tabulky 500x700mm - s vlastním textem | KUS | 1 | 0.0035 |  |  |  | 0 |  | CS ÚRS 2020 01 |  | 2
PP |  |  |  | dodatkové tabulky 500x700mm - s vlastním textem
VV
TS
P | 10 | 40445240 |  | patka pro sloupek Al D 60mm | KUS | 2 | 0.003 |  |  |  | 0 |  | CS ÚRS 2020 01 |  | 2
PP |  |  |  | patka pro sloupek Al D 60mm
VV
TS
P | 11 | 40445225 |  | sloupek pro dopravní značku Zn D 60mm v 3,5m | KUS | 2 | 0.0061 |  |  |  | 0 |  | CS ÚRS 2020 01 |  | 2
PP |  |  |  | sloupek pro dopravní značku Zn D 60mm v 3,5m
VV
TS
P | 12 | 40445253 |  | víčko plastové na sloupek D 60mm | KUS | 2 | 0.0001 |  |  |  | 0 |  | CS ÚRS 2020 01 |  | 2
PP |  |  |  | víčko plastové na sloupek D 60mm
VV
TS
P | 13 | 916231211 |  | Osazení chodníkového obrubníku betonového se zřízením lože, s vyplněním a zatřením spár cementovou maltou stojatého bez boční opěry, do lože z kameniva těženého | M | 17.7 | 0.07287 |  |  |  | 0 |  | [bez vazby na CS] |  | 2
PP |  |  |  | Osazení chodníkového obrubníku betonového se zřízením lože, s vyplněním a zatřením spár cementovou maltou stojatého bez boční opěry, do lože z kameniva těženého
VV |  |  |  | obrubník 1.00+11.50+5.20=17.700 [A]
TS
P | 14 | 59217017 |  | obrubník betonový chodníkový 1000x100x250mm | M | 17.877 | 0.05612 |  |  |  | 0 |  | CS ÚRS 2020 01 |  | 2
PP |  |  |  | obrubník betonový chodníkový 1000x100x250mm
VV
TS
P | 15 | 916231211 | 1 | Osazení chodníkového obrubníku betonového se zřízením lože, s vyplněním a zatřením spár cementovou maltou stojatého bez boční opěry, do lože z kameniva těženého | M | 3.9 | 0.07287 |  |  |  | 0 |  | [bez vazby na CS] |  | 2
PP |  |  |  | Osazení chodníkového obrubníku betonového se zřízením lože, s vyplněním a zatřením spár cementovou maltou stojatého bez boční opěry, do lože z kameniva těženého
VV |  |  |  | snížený obrubník3.90=3.900 [A]
TS
P | 16 | 59217019 |  | obrubník betonový chodníkový 1000x100x200mm | M | 3.939 | 0.046 |  |  |  | 0 |  | CS ÚRS 2020 01 |  | 2
PP |  |  |  | obrubník betonový chodníkový 1000x100x200mm
VV
TS
SD |  | 998 |  | Přesun hmot
P | 17 | 998225111 |  | Přesun hmot pro komunikace s krytem z kameniva, monolitickým betonovým nebo živičným dopravní vzdálenost do 200 m jakékoliv délky objektu | T | 15.613 | 0 |  |  |  | 0 |  | [bez vazby na CS] |  | 2
PP |  |  |  | Přesun hmot pro komunikace s krytem z kameniva, monolitickým betonovým nebo živičným dopravní vzdálenost do 200 m jakékoliv délky objektu
VV
TS

## SO 01
SŽDC05 |  |  |  | Soupis prací objektu | [10 empty] | 3
6
S | Stavba: | zm01-5323520042 |  | Rekonstrukce výpravní budovy v ŽST Planá u Marianských Lázní | [6 empty] | E.2 |  | Aspe | 0,00 | 2
O | Objekt: | E.2 |  | Pozemní stavební objekty | [9 empty] | 15,00 | 2
Typ | Poř. číslo | Kód položky | Varianta | Název položky | MJ | Množství | Jednotková hmotnost | Celková hmotnost |  |  | Jednotková cena |  | Cenové soustavy | 21,00 | 2
Dodávka
[9 empty] | Jednotková | Celkem | Jednotková | Celkem |  |  |  | Počet položek s nulovou cenou
O1 |  | SO 01 |  | Legalizace přístavby po roce 1975
SD |  | VRN1 |  | Průzkumné, geodetické a projektové práce
P | 1 | 012303000 |  | Geodetické práce po výstavbě - zaměření skutečného stavu | kompl | 1 | 0 |  |  |  | 0 |  | [bez vazby na CS] |  | 2
PP |  |  |  | Geodetické práce po výstavbě - zaměření skutečného stavu
VV
TS

## SO 02
SŽDC05 |  |  |  | Soupis prací objektu | [10 empty] | 3
6
S | Stavba: | zm01-5323520042 |  | Rekonstrukce výpravní budovy v ŽST Planá u Marianských Lázní | [6 empty] | E.2 |  | Aspe | 0,00 | 2
O | Objekt: | E.2 |  | Pozemní stavební objekty | [9 empty] | 15,00 | 2
Typ | Poř. číslo | Kód položky | Varianta | Název položky | MJ | Množství | Jednotková hmotnost | Celková hmotnost |  |  | Jednotková cena |  | Cenové soustavy | 21,00 | 2
Dodávka
[9 empty] | Jednotková | Celkem | Jednotková | Celkem |  |  |  | Počet položek s nulovou cenou
O1 |  | SO 02 |  | Odstranění stavby po roce 1975
SD |  | 96 |  | Bourání konstrukcí
P | 1 | 981011313 |  | Demolice budov postupným rozebíráním z cihel, kamene, smíšeného nebo hrázděného zdiva, tvárnic na maltu vápennou nebo vápenocementovou s podílem konstrukcí přes | M3 | 230.866 | 0 |  |  |  | 0 |  | CS ÚRS 2020 01 |  | 2
PP |  |  |  | Demolice budov postupným rozebíráním z cihel, kamene, smíšeného nebo hrázděného zdiva, tvárnic na maltu vápennou nebo vápenocementovou s podílem konstrukcí přes 15 do 20 %
VV |  |  |  | 4.54*11.69*4.35=230.866 [A]
TS
SD |  | 997 |  | Přesun sutě
P | 2 | 997013111 |  | Vnitrostaveništní doprava suti a vybouraných hmot vodorovně do 50 m svisle s použitím mechanizace pro budovy a haly výšky do 6 m | T | 80.803 | 0 |  |  |  | 0 |  | CS ÚRS 2020 01 |  | 2
PP |  |  |  | Vnitrostaveništní doprava suti a vybouraných hmot vodorovně do 50 m svisle s použitím mechanizace pro budovy a haly výšky do 6 m
VV
TS
P | 3 | 997013501 |  | Odvoz suti a vybouraných hmot na skládku nebo meziskládku se složením, na vzdálenost do 1 km | T | 80.803 | 0 |  |  |  | 0 |  | CS ÚRS 2020 01 |  | 2
PP |  |  |  | Odvoz suti a vybouraných hmot na skládku nebo meziskládku se složením, na vzdálenost do 1 km
VV
TS
P | 4 | 997013509 |  | Odvoz suti a vybouraných hmot na skládku nebo meziskládku se složením, na vzdálenost Příplatek k ceně za každý další i započatý 1 km přes 1 km | T | 727.227 | 0 |  |  |  | 0 |  | CS ÚRS 2020 01 |  | 2
PP |  |  |  | Odvoz suti a vybouraných hmot na skládku nebo meziskládku se složením, na vzdálenost Příplatek k ceně za každý další i započatý 1 km přes 1 km
VV
TS
P | 5 | 997013631 |  | Poplatek za uložení stavebního odpadu na skládce (skládkovné) směsného stavebního a demoličního zatříděného do Katalogu odpadů pod kódem 17 09 04 | T | 80.803 | 0 |  |  |  | 0 |  | CS ÚRS 2020 01 |  | 2
PP |  |  |  | Poplatek za uložení stavebního odpadu na skládce (skládkovné) směsného stavebního a demoličního zatříděného do Katalogu odpadů pod kódem 17 09 04
VV
TS

## SO 03
SŽDC05 |  |  |  | Soupis prací objektu | [10 empty] | 3
6
S | Stavba: | zm01-5323520042 |  | Rekonstrukce výpravní budovy v ŽST Planá u Marianských Lázní | [6 empty] | E.2 |  | Aspe | 0,00 | 2
O | Objekt: | E.2 |  | Pozemní stavební objekty | [9 empty] | 15,00 | 2
Typ | Poř. číslo | Kód položky | Varianta | Název položky | MJ | Množství | Jednotková hmotnost | Celková hmotnost |  |  | Jednotková cena |  | Cenové soustavy | 21,00 | 2
Dodávka
[9 empty] | Jednotková | Celkem | Jednotková | Celkem |  |  |  | Počet položek s nulovou cenou
O1 |  | SO 03 |  | Sanace a drenáže
SD |  | 1 |  | Zemní práce
P | 1 | 122351101 |  | Odkopávky a prokopávky nezapažené strojně v hornině třídy těžitelnosti II skupiny 4 do 20 m3 | M3 | 13.226 | 0 |  |  |  | 0 |  | CS ÚRS 2020 01 |  | 2
PP |  |  |  | Odkopávky a prokopávky nezapažené strojně v hornině třídy těžitelnosti II skupiny 4 do 20 m3
VV |  |  |  | Dle PD 26.452*0.50=13.226 [A]
TS
P | 2 | 131313101 |  | Hloubení jam ručně zapažených i nezapažených s urovnáním dna do předepsaného profilu a spádu v hornině třídy těžitelnosti II skupiny 4 soudržných | M3 | 144.75 | 0 |  |  |  | 0 |  | CS ÚRS 2020 01 |  | 2
PP |  |  |  | Hloubení jam ručně zapažených i nezapažených s urovnáním dna do předepsaného profilu a spádu v hornině třídy těžitelnosti II skupiny 4 soudržných
VV |  |  |  | odkopání objektu 144.75*1.00=144.750 [A]
TS
P | 3 | 131351202 |  | Hloubení zapažených jam a zářezů strojně s urovnáním dna do předepsaného profilu a spádu v hornině třídy těžitelnosti II skupiny 4 přes 20 do 50 m3 | M3 | 43.14 | 0 |  |  |  | 0 |  | CS ÚRS 2020 01 |  | 2
PP |  |  |  | Hloubení zapažených jam a zářezů strojně s urovnáním dna do předepsaného profilu a spádu v hornině třídy těžitelnosti II skupiny 4 přes 20 do 50 m3
VV |  |  |  | šachta 3.14*0.30*0.30*2.00=0.565 [A] retenční plocha 21.2876*2.00=42.575 [B] Celkem: 0.565+42.575=43.140 [C]
TS
P | 4 | 162751137 |  | Vodorovné přemístění výkopku nebo sypaniny po suchu na obvyklém dopravním prostředku, bez naložení výkopku, avšak se složením bez rozhrnutí z horniny třídy těži | M3 | 201.15 | 0 |  |  |  | 0 |  | CS ÚRS 2020 01 |  | 2
PP |  |  |  | Vodorovné přemístění výkopku nebo sypaniny po suchu na obvyklém dopravním prostředku, bez naložení výkopku, avšak se složením bez rozhrnutí z horniny třídy těžitelnosti II na vzdálenost skupiny 4 a 5 na vzdálenost přes 9 000 do 10 000 m
VV |  |  |  | ' pol.1 + pol.2+ pol.3' 13.26+144.75+43.140=201.150 [A]
TS
P | 5 | 162751139 |  | Vodorovné přemístění výkopku nebo sypaniny po suchu na obvyklém dopravním prostředku, bez naložení výkopku, avšak se složením bez rozhrnutí z horniny třídy těži | M3 | 12505.75 | 0 |  |  |  | 0 |  | CS ÚRS 2020 01 |  | 2
PP |  |  |  | Vodorovné přemístění výkopku nebo sypaniny po suchu na obvyklém dopravním prostředku, bez naložení výkopku, avšak se složením bez rozhrnutí z horniny třídy těžitelnosti II na vzdálenost skupiny 4 a 5 na vzdálenost Příplatek k ceně za každých dalších i započatých 1 000 m
VV
TS
P | 6 | 171201221 |  | Poplatek za uložení stavebního odpadu na skládce (skládkovné) zeminy a kamení zatříděného do Katalogu odpadů pod kódem 17 05 04 | T | 321.84 | 0 |  |  |  | 0 |  | CS ÚRS 2020 01 |  | 2
PP |  |  |  | Poplatek za uložení stavebního odpadu na skládce (skládkovné) zeminy a kamení zatříděného do Katalogu odpadů pod kódem 17 05 04
VV
TS
P | 7 | 175111101 |  | Obsypání potrubí ručně sypaninou z vhodných hornin třídy těžitelnosti I a II, skupiny 1 až 4 nebo materiálem připraveným podél výkopu ve vzdálenosti do 3 m od j | M3 | 123.55 | 0 |  |  |  | 0 |  | CS ÚRS 2020 01 |  | 2
PP |  |  |  | Obsypání potrubí ručně sypaninou z vhodných hornin třídy těžitelnosti I a II, skupiny 1 až 4 nebo materiálem připraveným podél výkopu ve vzdálenosti do 3 m od jeho kraje pro jakoukoliv hloubku výkopu a míru zhutnění bez prohození sypaniny
VV |  |  |  | kolem objektu 144.75*1.00=144.750 [A] odpočet obsypů drenáže -106.00*0.20=-21.200 [B] Celkem: 144.75+-21.2=123.550 [C]
TS
P | 8 | 58331200 |  | štěrkopísek netříděný zásypový | T | 232.274 | 1 |  |  |  | 0 |  | [bez vazby na CS] |  | 2
PP |  |  |  | štěrkopísek netříděný zásypový
VV
TS
P | 9 | 181111111 |  | Plošná úprava terénu v zemině tř. 1 až 4 s urovnáním povrchu bez doplnění ornice souvislé plochy do 500 m2 při nerovnostech terénu přes 50 do 100 mm v rovině ne | M2 | 47.74 | 0 |  |  |  | 0 |  | CS ÚRS 2020 01 |  | 2
PP |  |  |  | Plošná úprava terénu v zemině tř. 1 až 4 s urovnáním povrchu bez doplnění ornice souvislé plochy do 500 m2 při nerovnostech terénu přes 50 do 100 mm v rovině nebo na svahu do 1:5
VV
TS
P | 10 | 181311103 |  | Rozprostření a urovnání ornice v rovině nebo ve svahu sklonu do 1:5 ručně při souvislé ploše, tl. vrstvy do 200 mm | M2 | 47.74 | 0 |  |  |  | 0 |  | CS ÚRS 2020 01 |  | 2
PP |  |  |  | Rozprostření a urovnání ornice v rovině nebo ve svahu sklonu do 1:5 ručně při souvislé ploše, tl. vrstvy do 200 mm
VV |  |  |  | zelené plochy 26.452+21.2876=47.740 [A]
TS
P | 11 | 10371500 |  | substrát pro trávníky VL | M3 | 2.387 | 0.21 |  |  |  | 0 |  | CS ÚRS 2020 01 |  | 2
PP |  |  |  | substrát pro trávníky VL
VV |  |  |  | zelené plochy (26.452+21.2876)*0.05=2.387 [A]
TS
P | 12 | 181411131 |  | Založení trávníku na půdě předem připravené plochy do 1000 m2 výsevem včetně utažení parkového v rovině nebo na svahu do 1:5 | M2 | 47.74 | 0 |  |  |  | 0 |  | CS ÚRS 2020 01 |  | 2
PP |  |  |  | Založení trávníku na půdě předem připravené plochy do 1000 m2 výsevem včetně utažení parkového v rovině nebo na svahu do 1:5
VV
TS
P | 13 | 00572410 |  | osivo směs travní parková | KG | 1.432 | 0.001 |  |  |  | 0 |  | CS ÚRS 2020 01 |  | 2
PP |  |  |  | osivo směs travní parková
VV
TS
P | 14 | 183111112 |  | Hloubení jamek pro vysazování rostlin v zemině tř.1 až 4 bez výměny půdy v rovině nebo na svahu do 1:5, objemu přes 0,002 do 0,005 m3 | KUS | 21 | 0 |  |  |  | 0 |  | CS ÚRS 2020 01 |  | 2
PP |  |  |  | Hloubení jamek pro vysazování rostlin v zemině tř.1 až 4 bez výměny půdy v rovině nebo na svahu do 1:5, objemu přes 0,002 do 0,005 m3
VV
TS
P | 15 | 183403111 |  | Obdělání půdy nakopáním hl. přes 50 do 100 mm v rovině nebo na svahu do 1:5 | M2 | 47.74 | 0 |  |  |  | 0 |  | CS ÚRS 2020 01 |  | 2
PP |  |  |  | Obdělání půdy nakopáním hl. přes 50 do 100 mm v rovině nebo na svahu do 1:5
VV
TS
P | 16 | 183403153 |  | Obdělání půdy hrabáním v rovině nebo na svahu do 1:5 | M2 | 95.479 | 0 |  |  |  | 0 |  | CS ÚRS 2020 01 |  | 2
PP |  |  |  | Obdělání půdy hrabáním v rovině nebo na svahu do 1:5
VV |  |  |  | zelené plochy (26.452+21.2876)*2=95.479 [A]
TS
P | 17 | 183403161 |  | Obdělání půdy válením v rovině nebo na svahu do 1:5 | M2 | 47.74 | 0 |  |  |  | 0 |  | CS ÚRS 2020 01 |  | 2
PP |  |  |  | Obdělání půdy válením v rovině nebo na svahu do 1:5
VV
TS
P | 18 | 184102110 |  | Výsadba dřeviny s balem do předem vyhloubené jamky se zalitím v rovině nebo na svahu do 1:5, při průměru balu do 100 mm | KUS | 21 | 0 |  |  |  | 0 |  | CS ÚRS 2020 01 |  | 2
PP |  |  |  | Výsadba dřeviny s balem do předem vyhloubené jamky se zalitím v rovině nebo na svahu do 1:5, při průměru balu do 100 mm
VV
TS
P | 19 | 02652-R.pol. |  | dřevina listnatá Dřišťál; Berberis thunbergii; v = 40 až 60 cm; kontejner 1,5 l | KUS | 21 | 0.005 |  |  |  | 0 |  | CS ÚRS 2020 01 |  | 2
PP |  |  |  | dřevina listnatá Dřišťál; Berberis thunbergii; v = 40 až 60 cm; kontejner 1,5 l
VV
TS
P | 20 | 184802111 |  | Chemické odplevelení půdy před založením kultury, trávníku nebo zpevněných ploch o výměře jednotlivě přes 20 m2 v rovině nebo na svahu do 1:5 postřikem na širok | M2 | 47.74 | 0 |  |  |  | 0 |  | CS ÚRS 2020 01 |  | 2
PP |  |  |  | Chemické odplevelení půdy před založením kultury, trávníku nebo zpevněných ploch o výměře jednotlivě přes 20 m2 v rovině nebo na svahu do 1:5 postřikem na široko
VV
TS
P | 21 | 25234001 |  | herbicid totální systémový neselektivní | litr | 0.095 | 0.001 |  |  |  | 0 |  | [bez vazby na CS] |  | 2
PP |  |  |  | herbicid totální systémový neselektivní
VV |  |  |  | 47.74*10*2*0.0001=0.095 [A]
TS
P | 22 | 185802113 |  | Hnojení půdy nebo trávníku v rovině nebo na svahu do 1:5 umělým hnojivem na široko | T | 0.002 | 0 |  |  |  | 0 |  | CS ÚRS 2020 01 |  | 2
PP |  |  |  | Hnojení půdy nebo trávníku v rovině nebo na svahu do 1:5 umělým hnojivem na široko
VV |  |  |  | 47.74*0.00005=0.002 [A]
TS
P | 23 | 25191155 |  | hnojivo průmyslové Cererit | KG | 2 | 0.001 |  |  |  | 0 |  | CS ÚRS 2020 01 |  | 2
PP |  |  |  | hnojivo průmyslové Cererit
VV
TS
P | 24 | 185804312 |  | Zalití rostlin vodou plochy záhonů jednotlivě přes 20 m2 | M3 | 2.33 | 0 |  |  |  | 0 |  | CS ÚRS 2020 01 |  | 2
PP |  |  |  | Zalití rostlin vodou plochy záhonů jednotlivě přes 20 m2
VV |  |  |  | trávník 47.74*20*2/1000=1.910 [A] 'keře 21*10*2/1000=0.420 [B] Celkem: 1.91+0.42=2.330 [C]
TS
P | 25 | 185851121 |  | Dovoz vody pro zálivku rostlin na vzdálenost do 1000 m | M3 | 2.33 | 0 |  |  |  | 0 |  | CS ÚRS 2020 01 |  | 2
PP |  |  |  | Dovoz vody pro zálivku rostlin na vzdálenost do 1000 m
VV
TS
SD |  | 2 |  | Zakládání
P | 26 | 211531111 |  | Výplň kamenivem do rýh odvodňovacích žeber nebo trativodů bez zhutnění, s úpravou povrchu výplně kamenivem hrubým drceným frakce 16 až 63 mm | M3 | 30.867 | 1.63 |  |  |  | 0 |  | CS ÚRS 2020 01 |  | 2
PP |  |  |  | Výplň kamenivem do rýh odvodňovacích žeber nebo trativodů bez zhutnění, s úpravou povrchu výplně kamenivem hrubým drceným frakce 16 až 63 mm
VV |  |  |  | retence 21.2876*1.45=30.867 [A]
TS
P | 27 | 211571111 |  | Výplň kamenivem do rýh odvodňovacích žeber nebo trativodů bez zhutnění, s úpravou povrchu výplně štěrkopískem tříděným | M3 | 3.193 | 1.9205 |  |  |  | 0 |  | CS ÚRS 2020 01 |  | 2
PP |  |  |  | Výplň kamenivem do rýh odvodňovacích žeber nebo trativodů bez zhutnění, s úpravou povrchu výplně štěrkopískem tříděným
VV |  |  |  | zelené plochy 21.2876*0.15=3.193 [A]
TS
P | 28 | 211571112 |  | Výplň kamenivem do rýh odvodňovacích žeber nebo trativodů bez zhutnění, s úpravou povrchu výplně štěrkopískem netříděným | M3 | 7.451 | 1.9205 |  |  |  | 0 |  | CS ÚRS 2020 01 |  | 2
PP |  |  |  | Výplň kamenivem do rýh odvodňovacích žeber nebo trativodů bez zhutnění, s úpravou povrchu výplně štěrkopískem netříděným
VV |  |  |  | retence 21.2876*0.35=7.451 [A]
TS
P | 29 | 212750103 |  | Trativody z drenážních a melioračních trubek pro budovy se zřízením štěrkového lože pod trubky a s jejich obsypem v otevřeném výkopu trubka tyčová PVC-U plocha | M | 106 | 0.28714 |  |  |  | 0 |  | CS ÚRS 2020 01 |  | 2
PP |  |  |  | Trativody z drenážních a melioračních trubek pro budovy se zřízením štěrkového lože pod trubky a s jejich obsypem v otevřeném výkopu trubka tyčová PVC-U plocha pro vtékání vody min. 80 cm2/m SN 4 celoperforovaná 360° DN 160
VV
TS
P | 30 | 213141111 |  | Zřízení vrstvy z geotextilie filtrační, separační, odvodňovací, ochranné, výztužné nebo protierozní v rovině nebo ve sklonu do 1:5, šířky do 3 m | M2 | 140.875 | 9.9e-05 |  |  |  | 0 |  | CS ÚRS 2020 01 |  | 2
PP |  |  |  | Zřízení vrstvy z geotextilie filtrační, separační, odvodňovací, ochranné, výztužné nebo protierozní v rovině nebo ve sklonu do 1:5, šířky do 3 m
VV |  |  |  | vsakovací linióvý objekt 21.2876*2=42.575 [A] 49.15*2.00=98.300 [B] Celkem: 42.575+98.3=140.875 [C]
TS
P | 31 | 69311009 |  | geotextilie tkaná separační, filtrační, výztužná PP pevnost v tahu 60kN/m | M2 | 162.006 | 0.00028 |  |  |  | 0 |  | CS ÚRS 2020 01 |  | 2
PP |  |  |  | geotextilie tkaná separační, filtrační, výztužná PP pevnost v tahu 60kN/m
VV
TS
SD |  | 3 |  | Svislé a kompletní konstrukce
P | 32 | 319202214 |  | Dodatečná izolace zdiva injektáží beztlakovou infuzí silikonovou mikroemulzí, tloušťka zdiva přes 300 do 600 mm | M | 344.4 | 0.001224 |  |  |  | 0 |  | CS ÚRS 2020 01 |  | 2
PP |  |  |  | Dodatečná izolace zdiva injektáží beztlakovou infuzí silikonovou mikroemulzí, tloušťka zdiva přes 300 do 600 mm
VV |  |  |  | Přístavky 37.50+35.30=72.800 [A] HL.budova 20.50+15.20*2+14.70+10.90+18.95+19.75+14.90*2=145.000 [B] 16.00*2+15.55*2+16.60+16.10+15.40*2=126.600 [C] Celkem: 72.8+145+126.6=344.400 [D]
TS
SD |  | 4 |  | Vodorovné konstrukce
P | 33 | 452311131 |  | Podkladní a zajišťovací konstrukce z betonu prostého v otevřeném výkopu desky pod potrubí, stoky a drobné objekty z betonu tř. C 12/15 | M3 | 6.36 | 2.234 |  |  |  | 0 |  | [bez vazby na CS] |  | 2
PP |  |  |  | Podkladní a zajišťovací konstrukce z betonu prostého v otevřeném výkopu desky pod potrubí, stoky a drobné objekty z betonu tř. C 12/15
VV |  |  |  | drenáž 106.00*0.06=6.360 [A]
TS
SD |  | 711 |  | Izolace proti vodě, vlhkosti a plynům
P | 44 | 628635532 |  | Vyplnění spár dosavadních konstrukcí zdiva cementovou maltou s vyčištěním spár hloubky do 70 mm, zdiva z cihel s vyspárováním | M2 | 134 | 0.058497 |  |  |  | 0 |  | CS ÚRS 2020 01 |  | 2
PP |  |  |  | Vyplnění spár dosavadních konstrukcí zdiva cementovou maltou s vyčištěním spár hloubky do 70 mm, zdiva z cihel s vyspárováním
VV |  |  |  | odkopané základy 134.00*1.00=134.000 [A]
TS
P | 45 | 711113127 |  | Izolace proti zemní vlhkosti natěradly a tmely za studena na ploše svislé S těsnicí stěrkou jednosložkovu na bázi cementu | M2 | 134 | 0.0035 |  |  |  | 0 |  | [bez vazby na CS] |  | 2
PP |  |  |  | Izolace proti zemní vlhkosti natěradly a tmely za studena na ploše svislé S těsnicí stěrkou jednosložkovu na bázi cementu
VV
TS
P | 46 | 711161222 |  | Izolace proti zemní vlhkosti a beztlakové vodě nopovými fóliemi na ploše svislé S vrstva ochranná, odvětrávací a drenážní s nakašírovanou filtrační textilií výš | M2 | 134 | 0.000635 |  |  |  | 0 |  | [bez vazby na CS] |  | 2
PP |  |  |  | Izolace proti zemní vlhkosti a beztlakové vodě nopovými fóliemi na ploše svislé S vrstva ochranná, odvětrávací a drenážní s nakašírovanou filtrační textilií výška nopku 8,0 mm, tl. fólie do 0,6 mm
VV
TS
P | 47 | 711413121 |  | Izolace proti povrchové a podpovrchové vodě natěradly a tmely za studena na ploše svislé S těsnicí hmotou dvousložkovou bitumenovou | M2 | 134 | 0.006011 |  |  |  | 0 |  | CS ÚRS 2020 01 |  | 2
PP |  |  |  | Izolace proti povrchové a podpovrchové vodě natěradly a tmely za studena na ploše svislé S těsnicí hmotou dvousložkovou bitumenovou
VV
TS
P | 48 | 711413122 |  | Izolace proti povrchové a podpovrchové vodě natěradly a tmely za studena na ploše svislé S těsnící hmotou na bázi pryže (latexu) a bitumenu | M2 | 134 | 0.006011 |  |  |  | 0 |  | CS ÚRS 2020 01 |  | 2
PP |  |  |  | Izolace proti povrchové a podpovrchové vodě natěradly a tmely za studena na ploše svislé S těsnící hmotou na bázi pryže (latexu) a bitumenu
VV
TS
P | 49 | 998711103 |  | Přesun hmot pro izolace proti vodě, vlhkosti a plynům stanovený z hmotnosti přesunovaného materiálu vodorovná dopravní vzdálenost do 50 m v objektech výšky přes | T | 1.696 | 0 |  |  |  | 0 |  | CS ÚRS 2020 01 |  | 2
PP |  |  |  | Přesun hmot pro izolace proti vodě, vlhkosti a plynům stanovený z hmotnosti přesunovaného materiálu vodorovná dopravní vzdálenost do 50 m v objektech výšky přes 12 do 60 m
VV
TS
SD |  | 713 |  | Izolace tepelné
P | 50 | 713131141 |  | Montáž tepelné izolace stěn rohožemi, pásy, deskami, dílci, bloky (izolační materiál ve specifikaci) lepením celoplošně | M2 | 134 | 0.006 |  |  |  | 0 |  | CS ÚRS 2020 01 |  | 2
PP |  |  |  | Montáž tepelné izolace stěn rohožemi, pásy, deskami, dílci, bloky (izolační materiál ve specifikaci) lepením celoplošně
VV |  |  |  | odkopané základy 134.00*1.00=134.000 [A]
TS
P | 51 | 28376356 |  | deska perimetrická spodních staveb, podlah a plochých střech 200kPa ?=0,034 tl 80mm | M2 | 140.7 | 0.0028 |  |  |  | 0 |  | CS ÚRS 2020 01 |  | 2
PP |  |  |  | deska perimetrická spodních staveb, podlah a plochých střech 200kPa ?=0,034 tl 80mm
VV
TS
P | 52 | 998713103 |  | Přesun hmot pro izolace tepelné stanovený z hmotnosti přesunovaného materiálu vodorovná dopravní vzdálenost do 50 m v objektech výšky přes 12 m do 24 m | T | 1.198 | 0 |  |  |  | 0 |  | CS ÚRS 2020 01 |  | 2
PP |  |  |  | Přesun hmot pro izolace tepelné stanovený z hmotnosti přesunovaného materiálu vodorovná dopravní vzdálenost do 50 m v objektech výšky přes 12 m do 24 m
VV
TS
SD |  | 8 |  | Trubní vedení
P | 34 | 899661311 |  | Zřízení filtračního obalu drenážních trubek ze skelné tkaniny, slaměných rohoží apod. proti zarůstání kořeny, zanášení zemitými částicemi nebo pískem DN do 130 | M | 106 | 1.7e-05 |  |  |  | 0 |  | [bez vazby na CS] |  | 2
PP |  |  |  | Zřízení filtračního obalu drenážních trubek ze skelné tkaniny, slaměných rohoží apod. proti zarůstání kořeny, zanášení zemitými částicemi nebo pískem DN do 130
VV
TS
P | 35 | 69311226 |  | geotextilie netkaná separační, ochranná, filtrační, drenážní PES 150g/m2 | M2 | 106 | 0.00015 |  |  |  | 0 |  | [bez vazby na CS] |  | 2
PP |  |  |  | geotextilie netkaná separační, ochranná, filtrační, drenážní PES 150g/m2
VV
TS
SD |  | 9 |  | Ostatní konstrukce a práce, bourání
P | 36 | 961044111 |  | Bourání základů z betonu prostého | M3 | 11.479 | 0 |  |  |  | 0 |  | CS ÚRS 2020 01 |  | 2
PP |  |  |  | Bourání základů z betonu prostého
VV |  |  |  | 1.85*1.00=1.850 [A] 1.40*1.00=1.400 [B] 1.95*1.00=1.950 [C] 1.71*0.20+0.95*0.80=1.102 [D] (7.80-2.97)*1.00=4.830 [E] (1.425+1.05)*0.14*1.00=0.347 [F] Celkem: 1.85+1.4+1.95+1.102+4.83+0.347=11.479 [G]
TS
P | 37 | 985131311 |  | Očištění ploch stěn, rubu kleneb a podlah ruční dočištění ocelovými kartáči | M2 | 134 | 0 |  |  |  | 0 |  | CS ÚRS 2020 01 |  | 2
PP |  |  |  | Očištění ploch stěn, rubu kleneb a podlah ruční dočištění ocelovými kartáči
VV
TS
P | 38 | 985131411 |  | Očištění ploch stěn, rubu kleneb a podlah vysušení stlačeným vzduchem | M2 | 134 | 0 |  |  |  | 0 |  | CS ÚRS 2020 01 |  | 2
PP |  |  |  | Očištění ploch stěn, rubu kleneb a podlah vysušení stlačeným vzduchem
VV |  |  |  | odkopané základy 134.00*1.00=134.000 [A]
TS
SD |  | 997 |  | Přesun sutě
P | 39 | 997013111 |  | Vnitrostaveništní doprava suti a vybouraných hmot vodorovně do 50 m svisle s použitím mechanizace pro budovy a haly výšky do 6 m | T | 22.972 | 0 |  |  |  | 0 |  | CS ÚRS 2020 01 |  | 2
PP |  |  |  | Vnitrostaveništní doprava suti a vybouraných hmot vodorovně do 50 m svisle s použitím mechanizace pro budovy a haly výšky do 6 m
VV
TS
P | 40 | 997013501 |  | Odvoz suti a vybouraných hmot na skládku nebo meziskládku se složením, na vzdálenost do 1 km | T | 22.972 | 0 |  |  |  | 0 |  | CS ÚRS 2020 01 |  | 2
PP |  |  |  | Odvoz suti a vybouraných hmot na skládku nebo meziskládku se složením, na vzdálenost do 1 km
VV
TS
P | 41 | 997013509 |  | Odvoz suti a vybouraných hmot na skládku nebo meziskládku se složením, na vzdálenost Příplatek k ceně za každý další i započatý 1 km přes 1 km | T | 321.608 | 0 |  |  |  | 0 |  | CS ÚRS 2020 01 |  | 2
PP |  |  |  | Odvoz suti a vybouraných hmot na skládku nebo meziskládku se složením, na vzdálenost Příplatek k ceně za každý další i započatý 1 km přes 1 km
VV
TS
P | 42 | 997013609 |  | Poplatek za uložení stavebního odpadu na skládce (skládkovné) ze směsí nebo oddělených frakcí betonu, cihel a keramických výrobků zatříděného do Katalogu odpadů | T | 22.972 | 0 |  |  |  | 0 |  | CS ÚRS 2020 01 |  | 2
PP |  |  |  | Poplatek za uložení stavebního odpadu na skládce (skládkovné) ze směsí nebo oddělených frakcí betonu, cihel a keramických výrobků zatříděného do Katalogu odpadů pod kódem 17 01 07
VV
TS
SD |  | 998 |  | Přesun hmot
P | 43 | 998017003 |  | Přesun hmot pro budovy občanské výstavby, bydlení, výrobu a služby s omezením mechanizace vodorovná dopravní vzdálenost do 100 m pro budovy s jakoukoliv nosnou | T | 357.09 | 0 |  |  |  | 0 |  | CS ÚRS 2020 01 |  | 2
PP |  |  |  | Přesun hmot pro budovy občanské výstavby, bydlení, výrobu a služby s omezením mechanizace vodorovná dopravní vzdálenost do 100 m pro budovy s jakoukoliv nosnou konstrukcí výšky přes 12 do 24 m
VV
TS

## SO 07
SŽDC05 |  |  |  | Soupis prací objektu | [10 empty] | 3
6
S | Stavba: | zm01-5323520042 |  | Rekonstrukce výpravní budovy v ŽST Planá u Marianských Lázní | [6 empty] | E.2 |  | Aspe | 0,00 | 2
O | Objekt: | E.2 |  | Pozemní stavební objekty | [9 empty] | 15,00 | 2
Typ | Poř. číslo | Kód položky | Varianta | Název položky | MJ | Množství | Jednotková hmotnost | Celková hmotnost |  |  | Jednotková cena |  | Cenové soustavy | 21,00 | 2
Dodávka
[9 empty] | Jednotková | Celkem | Jednotková | Celkem |  |  |  | Počet položek s nulovou cenou
O1 |  | SO 07 |  | Zřízení plynovodní přípojky STL
SD |  | 1 |  | Zemní práce
P | 1 | 113107422 |  | Odstranění podkladů nebo krytů při překopech inženýrských sítí s přemístěním hmot na skládku ve vzdálenosti do 3 m nebo s naložením na dopravní prostředek stroj | M2 | 5 | 0 |  |  |  | 0 |  | CS ÚRS 2020 01 |  | 2
PP |  |  |  | Odstranění podkladů nebo krytů při překopech inženýrských sítí s přemístěním hmot na skládku ve vzdálenosti do 3 m nebo s naložením na dopravní prostředek strojně plochy jednotlivě do 15 m2 z kameniva hrubého drceného, o tl. vrstvy přes 100 do 200 mm
VV
TS
P | 2 | 113107522 |  | Odstranění podkladů nebo krytů při překopech inženýrských sítí s přemístěním hmot na skládku ve vzdálenosti do 3 m nebo s naložením na dopravní prostředek stroj | M2 | 5 | 0 |  |  |  | 0 |  | CS ÚRS 2020 01 |  | 2
PP |  |  |  | Odstranění podkladů nebo krytů při překopech inženýrských sítí s přemístěním hmot na skládku ve vzdálenosti do 3 m nebo s naložením na dopravní prostředek strojně plochy jednotlivě přes 15 m2 z kameniva hrubého drceného, o tl. vrstvy přes 100 do 200 mm
VV
TS
P | 3 | 113154114 |  | Frézování živičného podkladu nebo krytu s naložením na dopravní prostředek plochy do 500 m2 bez překážek v trase pruhu šířky do 0,5 m, tloušťky vrstvy 100 mm | M2 | 18 | 8e-05 |  |  |  | 0 |  | CS ÚRS 2020 01 |  | 2
PP |  |  |  | Frézování živičného podkladu nebo krytu s naložením na dopravní prostředek plochy do 500 m2 bez překážek v trase pruhu šířky do 0,5 m, tloušťky vrstvy 100 mm
VV |  |  |  | Tl.20cm 9.00*2=18.000 [A]
TS
P | 4 | 113201112 |  | Vytrhání obrub s vybouráním lože, s přemístěním hmot na skládku na vzdálenost do 3 m nebo s naložením na dopravní prostředek silničních ležatých | M | 2 | 0 |  |  |  | 0 |  | CS ÚRS 2020 01 |  | 2
PP |  |  |  | Vytrhání obrub s vybouráním lože, s přemístěním hmot na skládku na vzdálenost do 3 m nebo s naložením na dopravní prostředek silničních ležatých
VV
TS
P | 5 | 119001401 |  | Dočasné zajištění podzemního potrubí nebo vedení ve výkopišti ve stavu i poloze, ve kterých byla na začátku zemních prací a to s podepřením, vzepřením nebo vyvě | M | 3 | 0.00868 |  |  |  | 0 |  | CS ÚRS 2020 01 |  | 2
PP |  |  |  | Dočasné zajištění podzemního potrubí nebo vedení ve výkopišti ve stavu i poloze, ve kterých byla na začátku zemních prací a to s podepřením, vzepřením nebo vyvěšením, příp. s ochranným bedněním, se zřízením a odstraněním zajišťovací konstrukce, s opotřebením hmot potrubí ocelového nebo litinového, jmenovité světlosti DN do 200 mm
VV
TS
P | 6 | 119001423 |  | Dočasné zajištění podzemního potrubí nebo vedení ve výkopišti ve stavu i poloze, ve kterých byla na začátku zemních prací a to s podepřením, vzepřením nebo vyvě | M | 1 | 0.10775 |  |  |  | 0 |  | CS ÚRS 2020 01 |  | 2
PP |  |  |  | Dočasné zajištění podzemního potrubí nebo vedení ve výkopišti ve stavu i poloze, ve kterých byla na začátku zemních prací a to s podepřením, vzepřením nebo vyvěšením, příp. s ochranným bedněním, se zřízením a odstraněním zajišťovací konstrukce, s opotřebením hmot kabelů a kabelových tratí z volně ložených kabelů a to přes 6 kabelů
VV
TS
P | 7 | 132351101 |  | Hloubení nezapažených rýh šířky do 800 mm strojně s urovnáním dna do předepsaného profilu a spádu v hornině třídy těžitelnosti II skupiny 4 do 20 m3 | M3 | 24 | 0 |  |  |  | 0 |  | CS ÚRS 2020 01 |  | 2
PP |  |  |  | Hloubení nezapažených rýh šířky do 800 mm strojně s urovnáním dna do předepsaného profilu a spádu v hornině třídy těžitelnosti II skupiny 4 do 20 m3
VV |  |  |  | Dle PD plynová přípojka 24.00=24.000 [A]
TS
P | 8 | 162751137 |  | Vodorovné přemístění výkopku nebo sypaniny po suchu na obvyklém dopravním prostředku, bez naložení výkopku, avšak se složením bez rozhrnutí z horniny třídy těži | M3 | 4 | 0 |  |  |  | 0 |  | CS ÚRS 2020 01 |  | 2
PP |  |  |  | Vodorovné přemístění výkopku nebo sypaniny po suchu na obvyklém dopravním prostředku, bez naložení výkopku, avšak se složením bez rozhrnutí z horniny třídy těžitelnosti II na vzdálenost skupiny 4 a 5 na vzdálenost přes 9 000 do 10 000 m
VV
TS
P | 9 | 162751139 |  | Vodorovné přemístění výkopku nebo sypaniny po suchu na obvyklém dopravním prostředku, bez naložení výkopku, avšak se složením bez rozhrnutí z horniny třídy těži | M3 | 20 | 0 |  |  |  | 0 |  | CS ÚRS 2020 01 |  | 2
PP |  |  |  | Vodorovné přemístění výkopku nebo sypaniny po suchu na obvyklém dopravním prostředku, bez naložení výkopku, avšak se složením bez rozhrnutí z horniny třídy těžitelnosti II na vzdálenost skupiny 4 a 5 na vzdálenost Příplatek k ceně za každých dalších i započatých 1 000 m
VV
TS
P | 10 | 167151102 |  | Nakládání, skládání a překládání neulehlého výkopku nebo sypaniny strojně nakládání, množství do 100 m3, z horniny třídy těžitelnosti II, skupiny 4 a 5 | M3 | 4 | 0 |  |  |  | 0 |  | CS ÚRS 2020 01 |  | 2
PP |  |  |  | Nakládání, skládání a překládání neulehlého výkopku nebo sypaniny strojně nakládání, množství do 100 m3, z horniny třídy těžitelnosti II, skupiny 4 a 5
VV
TS
P | 11 | 171201231 |  | Poplatek za uložení stavebního odpadu na recyklační skládce (skládkovné) zeminy a kamení zatříděného do Katalogu odpadů pod kódem 17 05 04 | T | 6.4 | 0 |  |  |  | 0 |  | CS ÚRS 2020 01 |  | 2
PP |  |  |  | Poplatek za uložení stavebního odpadu na recyklační skládce (skládkovné) zeminy a kamení zatříděného do Katalogu odpadů pod kódem 17 05 04
VV
TS
P | 12 | 174151101 |  | Zásyp sypaninou z jakékoliv horniny strojně s uložením výkopku ve vrstvách se zhutněním jam, šachet, rýh nebo kolem objektů v těchto vykopávkách | M3 | 20 | 0 |  |  |  | 0 |  | [bez vazby na CS] |  | 2
PP |  |  |  | Zásyp sypaninou z jakékoliv horniny strojně s uložením výkopku ve vrstvách se zhutněním jam, šachet, rýh nebo kolem objektů v těchto vykopávkách
VV |  |  |  | Dle PD plynová přípojka 20.00=20.000 [A]
TS
P | 13 | 175111101 |  | Obsypání potrubí ručně sypaninou z vhodných hornin třídy těžitelnosti I a II, skupiny 1 až 4 nebo materiálem připraveným podél výkopu ve vzdálenosti do 3 m od j | M3 | 2.4 | 0 |  |  |  | 0 |  | CS ÚRS 2020 01 |  | 2
PP |  |  |  | Obsypání potrubí ručně sypaninou z vhodných hornin třídy těžitelnosti I a II, skupiny 1 až 4 nebo materiálem připraveným podél výkopu ve vzdálenosti do 3 m od jeho kraje pro jakoukoliv hloubku výkopu a míru zhutnění bez prohození sypaniny
VV
TS
P | 14 | 58331200 |  | štěrkopísek netříděný zásypový | T | 4.8 | 1 |  |  |  | 0 |  | CS ÚRS 2020 01 |  | 2
PP |  |  |  | štěrkopísek netříděný zásypový
VV
TS
P | 15 | 181951114 |  | Úprava pláně vyrovnáním výškových rozdílů strojně v hornině třídy těžitelnosti II, skupiny 4 a 5 se zhutněním | M2 | 56 | 0 |  |  |  | 0 |  | CS ÚRS 2020 01 |  | 2
PP |  |  |  | Úprava pláně vyrovnáním výškových rozdílů strojně v hornině třídy těžitelnosti II, skupiny 4 a 5 se zhutněním
VV |  |  |  | Dle PD 56.00=56.000 [A]
TS
SD |  | 23-M |  | Montáže potrubí
P | 44 | 230200116 |  | Nasunutí potrubní sekce do chráničky jmenovitá světlost nasouvaného potrubí DN 50 | M | 5 | 0.00486 |  |  |  | 0 |  | CS ÚRS 2020 01 |  | 2
PP |  |  |  | Nasunutí potrubní sekce do chráničky jmenovitá světlost nasouvaného potrubí DN 50
VV
TS
P | 45 | 14011020 |  | trubka ocelová bezešvá hladká jakost 11 353 44,5x3,2mm | M | 5.18 | 0.00343 |  |  |  | 0 |  | [bez vazby na CS] |  | 2
PP |  |  |  | trubka ocelová bezešvá hladká jakost 11 353 44,5x3,2mm
VV
TS
SD |  | 4 |  | Vodorovné konstrukce
P | 16 | 451572111 |  | Lože pod potrubí, stoky a drobné objekty v otevřeném výkopu z kameniva drobného těženého 0 až 4 mm | M3 | 1.2 | 1.8908 |  |  |  | 0 |  | CS ÚRS 2020 01 |  | 2
PP |  |  |  | Lože pod potrubí, stoky a drobné objekty v otevřeném výkopu z kameniva drobného těženého 0 až 4 mm
VV
TS
SD |  | 46-M |  | Zemní práce při extr.mont.pracích
P | 46 | 460300001 |  | Zásyp jam strojně s uložením výkopku ve vrstvách včetně zhutnění a urovnání povrchu v zástavbě | M3 | 7.2 | 0 |  |  |  | 0 |  | CS ÚRS 2020 01 |  | 2
PP |  |  |  | Zásyp jam strojně s uložením výkopku ve vrstvách včetně zhutnění a urovnání povrchu v zástavbě
VV
TS
SD |  | 5 |  | Komunikace pozemní
P | 17 | 566901121 |  | Vyspravení podkladu po překopech inženýrských sítí plochy do 15 m2 s rozprostřením a zhutněním štěrkopískem tl. 100 mm | M2 | 5 | 0.23 |  |  |  | 0 |  | CS ÚRS 2020 01 |  | 2
PP |  |  |  | Vyspravení podkladu po překopech inženýrských sítí plochy do 15 m2 s rozprostřením a zhutněním štěrkopískem tl. 100 mm
VV
TS
P | 18 | 567122111 |  | Podklad ze směsi stmelené cementem SC bez dilatačních spár, s rozprostřením a zhutněním SC C 8/10 (KSC I), po zhutnění tl. 120 mm | M2 | 5 | 0.30651 |  |  |  | 0 |  | CS ÚRS 2020 01 |  | 2
PP |  |  |  | Podklad ze směsi stmelené cementem SC bez dilatačních spár, s rozprostřením a zhutněním SC C 8/10 (KSC I), po zhutnění tl. 120 mm
VV
TS
P | 19 | 572330111 |  | Vyspravení krytu komunikací po překopech inženýrských sítí plochy do 15 m2 živičnou směsí z kameniva těženého nebo ze štěrkopísku obaleného asfaltem po zhutnění | M2 | 5 | 0.13188 |  |  |  | 0 |  | CS ÚRS 2020 01 |  | 2
PP |  |  |  | Vyspravení krytu komunikací po překopech inženýrských sítí plochy do 15 m2 živičnou směsí z kameniva těženého nebo ze štěrkopísku obaleného asfaltem po zhutnění tl. přes 20 do 50 mm
VV
TS
P | 20 | 572341111 |  | Vyspravení krytu komunikací po překopech inženýrských sítí plochy přes 15 m2 asfaltovým betonem ACO (AB), po zhutnění tl. přes 30 do 50 mm | M2 | 5 | 0.12966 |  |  |  | 0 |  | CS ÚRS 2020 01 |  | 2
PP |  |  |  | Vyspravení krytu komunikací po překopech inženýrských sítí plochy přes 15 m2 asfaltovým betonem ACO (AB), po zhutnění tl. přes 30 do 50 mm
VV
TS
SD |  | 723 |  | Zdravotechnika - vnitřní plynovod
P | 42 | 723231164 |  | Armatury se dvěma závity kohouty kulové PN 42 do 185°C plnoprůtokové vnitřní závit těžká řada G 1 | KUS | 1 | 0.00061 |  |  |  | 0 |  | CS ÚRS 2020 01 |  | 2
PP |  |  |  | Armatury se dvěma závity kohouty kulové PN 42 do 185°C plnoprůtokové vnitřní závit těžká řada G 1
VV
TS
P | 43 | 998723103 |  | Přesun hmot pro vnitřní plynovod stanovený z hmotnosti přesunovaného materiálu vodorovná dopravní vzdálenost do 50 m v objektech výšky přes 12 do 24 m | T | 0.001 | 0 |  |  |  | 0 |  | CS ÚRS 2020 01 |  | 2
PP |  |  |  | Přesun hmot pro vnitřní plynovod stanovený z hmotnosti přesunovaného materiálu vodorovná dopravní vzdálenost do 50 m v objektech výšky přes 12 do 24 m
VV
TS
SD |  | 8 |  | Trubní vedení
P | 21 | 230120041 |  | Čištění potrubí profukováním nebo proplachováním DN 32 | M | 16 | 0 |  |  |  | 0 |  | CS ÚRS 2020 01 |  | 2
PP |  |  |  | Čištění potrubí profukováním nebo proplachováním DN 32
VV
TS
P | 22 | 230230016 |  | Tlakové zkoušky hlavní vzduchem 0,6 MPa DN 50 | M | 16 | 0 |  |  |  | 0 |  | CS ÚRS 2020 01 |  | 2
PP |  |  |  | Tlakové zkoušky hlavní vzduchem 0,6 MPa DN 50
VV
TS
P | 23 | 460010025 |  | Vytyčení trasy inženýrských sítí v zastavěném prostoru | KM | 1 | 0.0099 |  |  |  | 0 |  | CS ÚRS 2020 01 |  | 2
PP |  |  |  | Vytyčení trasy inženýrských sítí v zastavěném prostoru
VV
TS
P | 24 | 871161211 |  | Montáž vodovodního potrubí z plastů v otevřeném výkopu z polyetylenu PE 100 svařovaných elektrotvarovkou SDR 11/PN16 D 32 x 3,0 mm | M | 16 | 0 |  |  |  | 0 |  | CS ÚRS 2020 01 |  | 2
PP |  |  |  | Montáž vodovodního potrubí z plastů v otevřeném výkopu z polyetylenu PE 100 svařovaných elektrotvarovkou SDR 11/PN16 D 32 x 3,0 mm
VV
TS
P | 25 | 28613911 |  | potrubí plynovodní PE 100RC SDR 11 PN 0,4MPa D 32x3,0mm | M | 16.24 | 0.00028 |  |  |  | 0 |  | [bez vazby na CS] |  | 2
PP |  |  |  | potrubí plynovodní PE 100RC SDR 11 PN 0,4MPa D 32x3,0mm
VV
TS
P | 26 | 877211122 |  | Montáž tvarovek na vodovodním plastovém potrubí z polyetylenu PE 100 elektrotvarovek SDR 11/PN16 T-kusů navrtávacích s 360° otočnou odbočkou d 63/32 | KUS | 1 | 0 |  |  |  | 0 |  | CS ÚRS 2020 01 |  | 2
PP |  |  |  | Montáž tvarovek na vodovodním plastovém potrubí z polyetylenu PE 100 elektrotvarovek SDR 11/PN16 T-kusů navrtávacích s 360° otočnou odbočkou d 63/32
VV
TS
P | 27 | 28614000 |  | tvarovka T-kus navrtávací s odbočkou 360° D 63-32mm | KUS | 1 | 0.0006 |  |  |  | 0 |  | CS ÚRS 2020 01 |  | 2
PP |  |  |  | tvarovka T-kus navrtávací s odbočkou 360° D 63-32mm
VV
TS
P | 28 | 55134619 |  | koleno 90° na plyn PN 10 protipožární vnější závit 1"x32mm | KUS | 1 | 0.00025 |  |  |  | 0 |  | CS ÚRS 2020 01 |  | 2
PP |  |  |  | koleno 90° na plyn PN 10 protipožární vnější závit 1"x32mm
VV
TS
P | 29 | 551346-R5.pol. |  | Přesuvka PE32xOC25 | KUS | 1 | 0.00016 |  |  |  | 0 |  | [bez vazby na CS] |  | 2
PP |  |  |  | Přesuvka PE32xOC25
VV
TS
P | 30 | 899712111 |  | Orientační tabulky na vodovodních a kanalizačních řadech na zdivu | KUS | 1 | 0.00031 |  |  |  | 0 |  | CS ÚRS 2020 01 |  | 2
PP |  |  |  | Orientační tabulky na vodovodních a kanalizačních řadech na zdivu
VV
TS
P | 31 | 899721111 |  | Signalizační vodič na potrubí DN do 150 mm | M | 16 | 0.00019 |  |  |  | 0 |  | CS ÚRS 2020 01 |  | 2
PP |  |  |  | Signalizační vodič na potrubí DN do 150 mm
VV
TS
P | 32 | 899722113 |  | Krytí potrubí z plastů výstražnou fólií z PVC šířky 34 cm | M | 16 | 9e-05 |  |  |  | 0 |  | CS ÚRS 2020 01 |  | 2
PP |  |  |  | Krytí potrubí z plastů výstražnou fólií z PVC šířky 34 cm
VV
TS
SD |  | 9 |  | Ostatní konstrukce a práce, bourání
P | 33 | 916231212 |  | Osazení chodníkového obrubníku betonového se zřízením lože, s vyplněním a zatřením spár cementovou maltou stojatého bez boční opěry, do lože z betonu prostého | M | 1 | 0.09599 |  |  |  | 0 |  | CS ÚRS 2020 01 |  | 2
PP |  |  |  | Osazení chodníkového obrubníku betonového se zřízením lože, s vyplněním a zatřením spár cementovou maltou stojatého bez boční opěry, do lože z betonu prostého
VV
TS
P | 34 | 59217031 |  | obrubník betonový silniční 1000x150x250mm | M | 1.01 | 0.08 |  |  |  | 0 |  | CS ÚRS 2020 01 |  | 2
PP |  |  |  | obrubník betonový silniční 1000x150x250mm
VV
TS
P | 35 | 919735113 |  | Řezání stávajícího živičného krytu nebo podkladu hloubky přes 100 do 150 mm | M | 10 | 0 |  |  |  | 0 |  | CS ÚRS 2020 01 |  | 2
PP |  |  |  | Řezání stávajícího živičného krytu nebo podkladu hloubky přes 100 do 150 mm
VV
TS
SD |  | 997 |  | Přesun sutě
P | 36 | 997221571 |  | Vodorovná doprava vybouraných hmot bez naložení, ale se složením a s hrubým urovnáním na vzdálenost do 1 km | T | 8.088 | 0 |  |  |  | 0 |  | CS ÚRS 2020 01 |  | 2
PP |  |  |  | Vodorovná doprava vybouraných hmot bez naložení, ale se složením a s hrubým urovnáním na vzdálenost do 1 km
VV
TS
P | 37 | 997221579 |  | Vodorovná doprava vybouraných hmot bez naložení, ale se složením a s hrubým urovnáním na vzdálenost Příplatek k ceně za každý další i započatý 1 km přes 1 km | T | 113.232 | 0 |  |  |  | 0 |  | CS ÚRS 2020 01 |  | 2
PP |  |  |  | Vodorovná doprava vybouraných hmot bez naložení, ale se složením a s hrubým urovnáním na vzdálenost Příplatek k ceně za každý další i započatý 1 km přes 1 km
VV
TS
P | 38 | 997221612 |  | Nakládání na dopravní prostředky pro vodorovnou dopravu vybouraných hmot | T | 8.088 | 0 |  |  |  | 0 |  | CS ÚRS 2020 01 |  | 2
PP |  |  |  | Nakládání na dopravní prostředky pro vodorovnou dopravu vybouraných hmot
VV
TS
P | 39 | 997221645 |  | Poplatek za uložení stavebního odpadu na skládce (skládkovné) asfaltového bez obsahu dehtu zatříděného do Katalogu odpadů pod kódem 17 03 02 | T | 4.608 | 0 |  |  |  | 0 |  | CS ÚRS 2020 01 |  | 2
PP |  |  |  | Poplatek za uložení stavebního odpadu na skládce (skládkovné) asfaltového bez obsahu dehtu zatříděného do Katalogu odpadů pod kódem 17 03 02
VV
TS
P | 40 | 997221655 |  | Poplatek za uložení stavebního odpadu na skládce (skládkovné) zeminy a kamení zatříděného do Katalogu odpadů pod kódem 17 05 04 | T | 3.48 | 0 |  |  |  | 0 |  | CS ÚRS 2020 01 |  | 2
PP |  |  |  | Poplatek za uložení stavebního odpadu na skládce (skládkovné) zeminy a kamení zatříděného do Katalogu odpadů pod kódem 17 05 04
VV
TS
SD |  | 998 |  | Přesun hmot
P | 41 | 998276101 |  | Přesun hmot pro trubní vedení hloubené z trub z plastických hmot nebo sklolaminátových pro vodovody nebo kanalizace v otevřeném výkopu dopravní vzdálenost do 15 | T | 11.391 | 0 |  |  |  | 0 |  | CS ÚRS 2020 01 |  | 2
PP |  |  |  | Přesun hmot pro trubní vedení hloubené z trub z plastických hmot nebo sklolaminátových pro vodovody nebo kanalizace v otevřeném výkopu dopravní vzdálenost do 15 m
VV
TS

## SO 09-01
SŽDC05 |  |  |  | Soupis prací objektu | [10 empty] | 3
6
S | Stavba: | zm01-5323520042 |  | Rekonstrukce výpravní budovy v ŽST Planá u Marianských Lázní | [6 empty] | E.2 |  | Aspe | 0,00 | 2
O | Objekt: | E.2 |  | Pozemní stavební objekty | [9 empty] | 15,00 | 2
Typ | Poř. číslo | Kód položky | Varianta | Název položky | MJ | Množství | Jednotková hmotnost | Celková hmotnost |  |  | Jednotková cena |  | Cenové soustavy | 21,00 | 2
Dodávka
[9 empty] | Jednotková | Celkem | Jednotková | Celkem |  |  |  | Počet položek s nulovou cenou
O1 |  | SO 09-01 |  | Zřízení bleskosvodu v rámci sanačních prací - hromosvod
SD |  | 21-M |  | Elektromontáže
P | 12 | 210220022 |  | Montáž uzemňovacího vedení s upevněním, propojením a připojením pomocí svorek v zemi s izolací spojů vodičů FeZn drátem nebo lanem průměru do 10 mm v městské zá | M | 40 | 0 |  |  |  | 0 |  | CS ÚRS 2020 01 |  | 2
PP |  |  |  | Montáž uzemňovacího vedení s upevněním, propojením a připojením pomocí svorek v zemi s izolací spojů vodičů FeZn drátem nebo lanem průměru do 10 mm v městské zástavbě
VV
TS
P | 13 | 34140825 |  | vodič silový s Cu jádrem 4mm2 | M | 40 | 5e-05 |  |  |  | 0 |  | CS ÚRS 2020 01 |  | 2
PP |  |  |  | vodič silový s Cu jádrem 4mm2
VV
TS
SD |  | 741 |  | Elektroinstalace - silnoproud
P | 1 | 741112132 |  | Montáž krabic elektroinstalačních bez napojení na trubky a lišty, demontáže a montáže víčka a přístroje rozvodek se zapojením vodičů na svorkovnici nástěnných k | KUS | 1 | 0 |  |  |  | 0 |  | CS ÚRS 2020 01 |  | 2
PP |  |  |  | Montáž krabic elektroinstalačních bez napojení na trubky a lišty, demontáže a montáže víčka a přístroje rozvodek se zapojením vodičů na svorkovnici nástěnných kovových čtyřhranných, vel. 120x120 mm
VV
TS
P | 2 | 345715-R.pol. |  | krabice pro zkušební svorku - nerez | KUS | 1 | 0.0005 |  |  |  | 0 |  | [bez vazby na CS] |  | 2
PP |  |  |  | krabice pro zkušební svorku - nerez
VV
TS
P | 3 | 741420002 |  | Montáž hromosvodného vedení svodových drátů nebo lan s podpěrami, O přes 10 mm | M | 40 | 0 |  |  |  | 0 |  | CS ÚRS 2020 01 |  | 2
PP |  |  |  | Montáž hromosvodného vedení svodových drátů nebo lan s podpěrami, O přes 10 mm
VV
TS
P | 4 | 354410-R.pol |  | Vodič s vysokonapěťovou izolací pro dodržení dostatečné vzdálenosti mezi vedením hromosvodu a ostatními vodivými součástmi podle ČSN EN 62305. | M | 40 | 0.001 |  |  |  | 0 |  | [bez vazby na CS] |  | 2
PP |  |  |  | Vodič s vysokonapěťovou izolací pro dodržení dostatečné vzdálenosti mezi vedením hromosvodu a ostatními vodivými součástmi podle ČSN EN 62305.
VV
TS
P | 5 | 741420022 |  | Montáž hromosvodného vedení svorek se 3 a více šrouby | KUS | 1 | 0 |  |  |  | 0 |  | CS ÚRS 2020 01 |  | 2
PP |  |  |  | Montáž hromosvodného vedení svorek se 3 a více šrouby
VV
TS
P | 6 | 35442035 |  | svorka uzemnění nerez zkušební, 62mm | KUS | 1 | 0.0001 |  |  |  | 0 |  | CS ÚRS 2020 01 |  | 2
PP |  |  |  | svorka uzemnění nerez zkušební, 62mm
VV
TS
P | 7 | 741420103 |  | Montáž oddáleného vedení držáků na trubku | KUS | 1 | 0 |  |  |  | 0 |  | CS ÚRS 2020 01 |  | 2
PP |  |  |  | Montáž oddáleného vedení držáků na trubku
VV
TS
P | 8 | 354418-R.pol |  | Upevňovací držák pro podpůrnou trubku k upevnění na stožár | KUS | 4 | 0.00038 |  |  |  | 0 |  | [bez vazby na CS] |  | 2
PP |  |  |  | Upevňovací držák pro podpůrnou trubku k upevnění na stožár
VV
TS
P | 9 | 741430005 |  | Montáž jímacích tyčí délky do 3 m, na stojan | KUS | 1 | 0 |  |  |  | 0 |  | CS ÚRS 2020 01 |  | 2
PP |  |  |  | Montáž jímacích tyčí délky do 3 m, na stojan
VV
TS
P | 10 | 354420-R.pol |  | Podpůrná trubka a jímač HVI - podpůrná trubka 5,04m s jímačem 0,50m | KUS | 1 | 0.0091 |  |  |  | 0 |  | [bez vazby na CS] |  | 2
PP |  |  |  | Podpůrná trubka a jímač HVI - podpůrná trubka 5,04m s jímačem 0,50m
VV
TS
P | 11 | 741-R.pol |  | Spojovací a přidržovací materiál: 1) sada pro upevnění vodičů HVI na podpůrnou trubku - 1kus 2) připojovací prvek pro propojení vodičů na střeše - 4kusy 3) s | KUS | 1 | 0 |  |  |  | 0 |  | [bez vazby na CS] |  | 2
PP |  |  |  | Spojovací a přidržovací materiál: 1) sada pro upevnění vodičů HVI na podpůrnou trubku - 1kus 2) připojovací prvek pro propojení vodičů na střeše - 4kusy 3) sada připojovacích prvků prp svody - 2kusy 4) držák HVI pod tašky a na stěnu - 10+10kusů 5) vodič pro instalaci do podpůrné trubky - 1kus - DLE PD - ELEKTRO - HROMOSVOD
VV
TS
SD |  | HZS |  | Hodinové zúčtovací sazby
P | 14 | HZS2491 |  | Hodinové zúčtovací sazby profesí PSV zednické výpomoci a pomocné práce PSV dělník zednických výpomocí | HOD | 50 | 0 |  |  |  | 0 |  | CS ÚRS 2020 01 |  | 2
PP |  |  |  | Hodinové zúčtovací sazby profesí PSV zednické výpomoci a pomocné práce PSV dělník zednických výpomocí
VV
TS

## SO 09-02
SŽDC05 |  |  |  | Soupis prací objektu | [10 empty] | 3
6
S | Stavba: | zm01-5323520042 |  | Rekonstrukce výpravní budovy v ŽST Planá u Marianských Lázní | [6 empty] | E.2 |  | Aspe | 0,00 | 2
O | Objekt: | E.2 |  | Pozemní stavební objekty | [9 empty] | 15,00 | 2
Typ | Poř. číslo | Kód položky | Varianta | Název položky | MJ | Množství | Jednotková hmotnost | Celková hmotnost |  |  | Jednotková cena |  | Cenové soustavy | 21,00 | 2
Dodávka
[9 empty] | Jednotková | Celkem | Jednotková | Celkem |  |  |  | Počet položek s nulovou cenou
O1 |  | SO 09-02 |  | Zřízení bleskosvodu v rámci sanačních prací - uzemnění
SD |  | 21-M |  | Elektromontáže
P | 1 | 210220002 |  | Montáž uzemňovacího vedení s upevněním, propojením a připojením pomocí svorek na povrchu vodičů FeZn drátem nebo lanem průměru do 10 mm | M | 20 | 0 |  |  |  | 0 |  | CS ÚRS 2020 01 |  | 2
PP |  |  |  | Montáž uzemňovacího vedení s upevněním, propojením a připojením pomocí svorek na povrchu vodičů FeZn drátem nebo lanem průměru do 10 mm
VV
TS
P | 2 | 35441073 |  | drát D 10mm FeZn | KG | 12.4 | 0.001 |  |  |  | 0 |  | CS ÚRS 2020 01 |  | 2
PP |  |  |  | drát D 10mm FeZn
VV
TS
P | 3 | 210220301 |  | Montáž hromosvodného vedení svorek se 2 šrouby | KUS | 6 | 0 |  |  |  | 0 |  | [bez vazby na CS] |  | 2
PP |  |  |  | Montáž hromosvodného vedení svorek se 2 šrouby
VV
TS
P | 4 | 35441885 |  | svorka spojovací pro lano D 8-10mm | KUS | 6 | 0.00023 |  |  |  | 0 |  | CS ÚRS 2020 01 |  | 2
PP |  |  |  | svorka spojovací pro lano D 8-10mm
VV
TS
P | 5 | 210220301 | 1 | Montáž hromosvodného vedení svorek se 2 šrouby | KUS | 6 | 0 |  |  |  | 0 |  | [bez vazby na CS] |  | 2
PP |  |  |  | Montáž hromosvodného vedení svorek se 2 šrouby
VV
TS
P | 6 | 35441865 |  | svorka FeZn k zemnící tyči - D 28mm | KUS | 6 | 0.00045 |  |  |  | 0 |  | CS ÚRS 2020 01 |  | 2
PP |  |  |  | svorka FeZn k zemnící tyči - D 28mm
VV
TS
P | 7 | 210-R.pol 01 |  | Práce ohledně zakopání zemnících tyčí | kompl | 1 | 0 |  |  |  | 0 |  | [bez vazby na CS] |  | 2
PP |  |  |  | Práce ohledně zakopání zemnících tyčí
VV
TS
P | 8 | 210-R.pol.03 |  | Drobný materiál | kompl | 1 | 0 |  |  |  | 0 |  | [bez vazby na CS] |  | 2
PP |  |  |  | Drobný materiál
VV
TS
P | 9 | 220111721 |  | Montáž uzemňovací tyče včetně zjištění hodnot zemního odporu, propojení uzemňovacího vodiče spoje asfaltem, uložení vodiče do výkopu | KUS | 6 | 0.00093 |  |  |  | 0 |  | CS ÚRS 2020 01 |  | 2
PP |  |  |  | Montáž uzemňovací tyče včetně zjištění hodnot zemního odporu, propojení uzemňovacího vodiče spoje asfaltem, uložení vodiče do výkopu
VV
TS
P | 10 | 35442090 |  | tyč zemnící 2m FeZn | KUS | 6 | 0.00958 |  |  |  | 0 |  | [bez vazby na CS] |  | 2
PP |  |  |  | tyč zemnící 2m FeZn
VV
TS
P | 11 | 34382001 |  | páska elektroizolační PVC š 19mm | M | 20 | 0 |  |  |  | 0 |  | CS ÚRS 2020 01 |  | 2
PP |  |  |  | páska elektroizolační PVC š 19mm
VV
TS
P | 12 | 343R.pol.2 |  | Zatloukací hlava | KUS | 1 | 0 |  |  |  | 0 |  | [bez vazby na CS] |  | 2
PP |  |  |  | Zatloukací hlava
VV
TS
SD |  | HZS |  | Hodinové zúčtovací sazby
P | 13 | HZS2491 |  | Hodinové zúčtovací sazby profesí PSV zednické výpomoci a pomocné práce PSV dělník zednických výpomocí | HOD | 30 | 0 |  |  |  | 0 |  | CS ÚRS 2020 01 |  | 2
PP |  |  |  | Hodinové zúčtovací sazby profesí PSV zednické výpomoci a pomocné práce PSV dělník zednických výpomocí
VV
TS

## SO 10-01
SŽDC05 |  |  |  | Soupis prací objektu | [10 empty] | 3
6
S | Stavba: | zm01-5323520042 |  | Rekonstrukce výpravní budovy v ŽST Planá u Marianských Lázní | [6 empty] | E.2 |  | Aspe | 0,00 | 2
O | Objekt: | E.2 |  | Pozemní stavební objekty | [9 empty] | 15,00 | 2
Typ | Poř. číslo | Kód položky | Varianta | Název položky | MJ | Množství | Jednotková hmotnost | Celková hmotnost |  |  | Jednotková cena |  | Cenové soustavy | 21,00 | 2
Dodávka
[9 empty] | Jednotková | Celkem | Jednotková | Celkem |  |  |  | Počet položek s nulovou cenou
O1 |  | SO 10-01 |  | Vnitřní stavební úpravy výpravní budovy - stavební část
SD |  | 1 |  | Zemní práce
P | 1 | 139752101 |  | Vykopávka v uzavřených prostorech ručně v hornině třídy těžitelnosti II skupiny 4 a 5 | M3 | 3.842 | 0 |  |  |  | 0 |  | CS ÚRS 2020 01 |  | 2
PP |  |  |  | Vykopávka v uzavřených prostorech ručně v hornině třídy těžitelnosti II skupiny 4 a 5
VV |  |  |  | 1.PP 1S21 až 1S23 (1.25+6.84+11.61)*(0.26-0.065)=3.842 [A]
TS
P | 2 | 161111512 |  | Svislé přemístění výkopku nošením bez naložení, avšak s vyprázdněním nádoby na hromady nebo do dopravního prostředku z horniny třídy těžitelnosti II skupiny 4 a | M3 | 3.842 | 0 |  |  |  | 0 |  | CS ÚRS 2020 01 |  | 2
PP |  |  |  | Svislé přemístění výkopku nošením bez naložení, avšak s vyprázdněním nádoby na hromady nebo do dopravního prostředku z horniny třídy těžitelnosti II skupiny 4 a 5, při hloubce výkopu přes 3 do 6 m
VV
TS
P | 3 | 162211211 |  | Vodorovné přemístění výkopku nebo sypaniny nošením s naložením a vyprázdněním nádoby na hromady nebo do dopravního prostředku na vzdálenost do 10 m z horniny tř | M3 | 3.842 | 0 |  |  |  | 0 |  | CS ÚRS 2020 01 |  | 2
PP |  |  |  | Vodorovné přemístění výkopku nebo sypaniny nošením s naložením a vyprázdněním nádoby na hromady nebo do dopravního prostředku na vzdálenost do 10 m z horniny třídy těžitelnosti II, skupiny 4 a 5
VV
TS
P | 4 | 171251201 |  | Uložení sypaniny na skládky nebo meziskládky bez hutnění s upravením uložené sypaniny do předepsaného tvaru | M3 | 3.842 | 0 |  |  |  | 0 |  | CS ÚRS 2020 01 |  | 2
PP |  |  |  | Uložení sypaniny na skládky nebo meziskládky bez hutnění s upravením uložené sypaniny do předepsaného tvaru
VV
TS
SD |  | 3 |  | Svislé a kompletní konstrukce
P | 5 | 310238211 |  | Zazdívka otvorů ve zdivu nadzákladovém cihlami pálenými plochy přes 0,25 m2 do 1 m2 na maltu vápenocementovou | M3 | 0.898 | 1.8775 |  |  |  | 0 |  | CS ÚRS 2020 01 |  | 2
PP |  |  |  | Zazdívka otvorů ve zdivu nadzákladovém cihlami pálenými plochy přes 0,25 m2 do 1 m2 na maltu vápenocementovou
VV |  |  |  | 0.60*0.80*0.56=0.269 [A] 0.355*0.80*0.56=0.159 [B] 0.46*0.80*0.56=0.206 [C] 0.59*0.80*0.56=0.264 [D] Celkem: 0.269+0.159+0.206+0.264=0.898 [E]
TS
P | 6 | 310239211 |  | Zazdívka otvorů ve zdivu nadzákladovém cihlami pálenými plochy přes 1 m2 do 4 m2 na maltu vápenocementovou | M3 | 27.576 | 1.8775 |  |  |  | 0 |  | CS ÚRS 2020 01 |  | 2
PP |  |  |  | Zazdívka otvorů ve zdivu nadzákladovém cihlami pálenými plochy přes 1 m2 do 4 m2 na maltu vápenocementovou
VV |  |  |  | Dle stávajícího stavu '1.NP 0P31+32+34 0.80*2.02*0.315=0.509 [A] 0.85*2.02*0.315=0.541 [B] 1.00*2.02*0.315=0.636 [C] 'Dozdívka štítu Severní pohled 16.10*0.45=7.245 [D] -4*0.50*0.40*0.45=-0.360 [E] na peróně 3.15*0.30=0.945 [F] Jižní pohled 23.80*0.45=10.710 [G] -4*0.50*0.40*0.45=-0.360 [H] na peróně 1.20*0.40=0.480 [I] 3.NP - nadezdívka věnců 25.10*0.50*0.35=4.393 [J] 2*6.35*0.50*0.35=2.223 [K] 2*1.95*0.45*0.35=0.614 [L] Celkem: 0.509+0.541+0.636+7.245+-0.36+0.945+10.71+-0.36+0.48+4.393+2.223+0.614=27.576 [M]
TS
P | 7 | 311236241 |  | Zdivo jednovrstvé zvukově izolační z cihel děrovaných spojených na pero a drážku na maltu cementovou M10 s plně promaltovanými svislými kapsami, pevnost cihel p | M2 | 36.308 | 0.33191 |  |  |  | 0 |  | CS ÚRS 2020 01 |  | 2
PP |  |  |  | Zdivo jednovrstvé zvukově izolační z cihel děrovaných spojených na pero a drážku na maltu cementovou M10 s plně promaltovanými svislými kapsami, pevnost cihel přes P15 do P20, tl. zdiva 300 mm
VV |  |  |  | Přístavky - podkroví - VZT 16.30*2.32/2=18.908 [A] 15.00*2.32/2=17.400 [B] Celkem: 18.908+17.4=36.308 [C]
TS
P | 8 | 317311413 |  | Podbetonování zhlaví nosníků zdivo šířky 300 mm betonem C 16/20. Tloušťka lože 50 mm, délka 200 mm. | KUS | 10 | 0.0063 |  |  |  | 0 |  | [bez vazby na CS] |  | 2
PP |  |  |  | Podbetonování zhlaví nosníků zdivo šířky 300 mm betonem C 16/20. Tloušťka lože 50 mm, délka 200 mm.
VV |  |  |  | 3.NP N1 2*2=4.000 [A] N2 2=2.000 [B] N3 2=2.000 [C] N4 2=2.000 [D] Celkem: 4+2+2+2=10.000 [E]
TS
P | 9 | 317941121 |  | Osazování ocelových válcovaných nosníků na zdivu I nebo IE nebo U nebo UE nebo L do č. 12 nebo výšky do 120 mm | T | 0.991 | 0.019536 |  |  |  | 0 |  | CS ÚRS 2020 01 |  | 2
PP |  |  |  | Osazování ocelových válcovaných nosníků na zdivu I nebo IE nebo U nebo UE nebo L do č. 12 nebo výšky do 120 mm
VV |  |  |  | 1.NP P 1 IPE 120 532.48/1000=0.532 [A] P 4 IPE 120 239.20/1000=0.239 [B] P 5 IPE 120 104.00/1000=0.104 [C] '2.NP P 1 IPE 120 116.48/1000=0.116 [D] Celkem: 0.532+0.239+0.104+0.116=0.991 [E]
TS
P | 10 | 13010744 |  | ocel profilová IPE 120 jakost 11 375 | T | 1.07 | 1 |  |  |  | 0 |  | CS ÚRS 2020 01 |  | 2
PP |  |  |  | ocel profilová IPE 120 jakost 11 375
VV
TS
P | 11 | 317941123 |  | Osazování ocelových válcovaných nosníků na zdivu I nebo IE nebo U nebo UE nebo L č. 14 až 22 nebo výšky do 220 mm | T | 0.224 | 0.017094 |  |  |  | 0 |  | CS ÚRS 2020 01 |  | 2
PP |  |  |  | Osazování ocelových válcovaných nosníků na zdivu I nebo IE nebo U nebo UE nebo L č. 14 až 22 nebo výšky do 220 mm
VV |  |  |  | 1.NP P 3 IPE 200 224.00/1000=0.224 [A]
TS
P | 12 | 13010752 |  | ocel profilová IPE 200 jakost 11 375 | T | 0.242 | 1 |  |  |  | 0 |  | [bez vazby na CS] |  | 2
PP |  |  |  | ocel profilová IPE 200 jakost 11 375
VV
TS
P | 13 | 340238211 |  | Zazdívka otvorů v příčkách nebo stěnách cihlami plnými pálenými plochy přes 0,25 m2 do 1 m2, tloušťky do 100 mm | M2 | 0.42 | 0.12335 |  |  |  | 0 |  | CS ÚRS 2020 01 |  | 2
PP |  |  |  | Zazdívka otvorů v příčkách nebo stěnách cihlami plnými pálenými plochy přes 0,25 m2 do 1 m2, tloušťky do 100 mm
VV |  |  |  | 2.NP 1P 13 2*0.10*2.10=0.420 [A]
TS
P | 14 | 342272225 |  | Příčky z pórobetonových tvárnic hladkých na tenké maltové lože objemová hmotnost do 500 kg/m3, tloušťka příčky 100 mm | M2 | 3.222 | 0.05897 |  |  |  | 0 |  | CS ÚRS 2020 01 |  | 2
PP |  |  |  | Příčky z pórobetonových tvárnic hladkých na tenké maltové lože objemová hmotnost do 500 kg/m3, tloušťka příčky 100 mm
VV |  |  |  | 2.NP 1P 26 0.90*3.58=3.222 [A]
TS
P | 15 | 346244381 |  | Plentování ocelových válcovaných nosníků jednostranné cihlami na maltu, výška stojiny do 200 mm | M2 | 7.316 | 0.17818 |  |  |  | 0 |  | CS ÚRS 2020 01 |  | 2
PP |  |  |  | Plentování ocelových válcovaných nosníků jednostranné cihlami na maltu, výška stojiny do 200 mm
VV |  |  |  | 1.NP P 1 6*1.60*0.12*2=2.304 [A] P 2 1*3.25*0.20*2=1.300 [B] P 3 1*2.50*0.20*2=1.000 [C] P 4 4*1.15*0.12*2=1.104 [D] P 5 2*1.25*0.12*2=0.600 [E] '2.NP P 1 3*1.40*0.12*2=1.008 [F] Celkem: 2.304+1.3+1+1.104+0.6+1.008=7.316 [G]
TS
P | 16 | 349231811 |  | Přizdívka z cihel ostění s ozubem ve vybouraných otvorech, s vysekáním kapes pro zavázaní přes 80 do 150 mm | M2 | 1.45 | 0.26723 |  |  |  | 0 |  | CS ÚRS 2020 01 |  | 2
PP |  |  |  | Přizdívka z cihel ostění s ozubem ve vybouraných otvorech, s vysekáním kapes pro zavázaní přes 80 do 150 mm
VV |  |  |  | 1.PP 1S 04 2*0.25*0.40=0.200 [A] 1S 18 0.60*0.90=0.540 [B] '1.NP 0P 271.10*2.10-0.80*2.00=0.710 [C] Celkem: 0.2+0.54+0.71=1.450 [D]
TS
SD |  | 4 |  | Vodorovné konstrukce
P | 17 | 413232221 |  | Zazdívka zhlaví stropních trámů nebo válcovaných nosníků pálenými cihlami válcovaných nosníků, výšky přes 150 do 300 mm | KUS | 2 | 0.059 |  |  |  | 0 |  | CS ÚRS 2020 01 |  | 2
PP |  |  |  | Zazdívka zhlaví stropních trámů nebo válcovaných nosníků pálenými cihlami válcovaných nosníků, výšky přes 150 do 300 mm
VV |  |  |  | 1.PP ozn.P1 2=2.000 [A]
TS
P | 18 | 413941123 |  | Osazování ocelových válcovaných nosníků ve stropech I nebo IE nebo U nebo UE nebo L č. 14 až 22 nebo výšky do 220 mm | T | 0.275 | 0.017094 |  |  |  | 0 |  | [bez vazby na CS] |  | 2
PP |  |  |  | Osazování ocelových válcovaných nosníků ve stropech I nebo IE nebo U nebo UE nebo L č. 14 až 22 nebo výšky do 220 mm
VV |  |  |  | 1.PP P1 - IPE 220 275.10/1000=0.275 [A]
TS
P | 19 | 13010752 |  | ocel profilová IPE 200 jakost 11 375 | T | 0.297 | 1 |  |  |  | 0 |  | [bez vazby na CS] |  | 2
PP |  |  |  | ocel profilová IPE 200 jakost 11 375
VV
TS
P | 20 | 413941123 | 1 | Osazování ocelových válcovaných nosníků ve stropech I nebo IE nebo U nebo UE nebo L č. 14 až 22 nebo výšky do 220 mm | T | 0.879 | 0.017094 |  |  |  | 0 |  | [bez vazby na CS] |  | 2
PP |  |  |  | Osazování ocelových válcovaných nosníků ve stropech I nebo IE nebo U nebo UE nebo L č. 14 až 22 nebo výšky do 220 mm
VV |  |  |  | 3.NP N 1 HEA 220 161.60/1000=0.162 [A] N 2 HEA 220 285.33/1000=0.285 [B] N 3 HEA 220 323.20/1000=0.323 [C] N 3 HEA 220 108.58/1000=0.109 [D] Celkem: 0.162+0.285+0.323+0.109=0.879 [E]
TS
P | 21 | 13010962 |  | ocel profilová HE-A 220 jakost 11 375 | T | 0.949 | 1 |  |  |  | 0 |  | CS ÚRS 2020 01 |  | 2
PP |  |  |  | ocel profilová HE-A 220 jakost 11 375
VV
TS
P | 22 | 417321414 |  | Ztužující pásy a věnce z betonu železového (bez výztuže) tř. C 20/25 | M3 | 16.582 | 2.4534 |  |  |  | 0 |  | CS ÚRS 2020 01 |  | 2
PP |  |  |  | Ztužující pásy a věnce z betonu železového (bez výztuže) tř. C 20/25
VV |  |  |  | 1.NP Severní přístavba 0.812*0.93*0.25=0.189 [A] 9.90*0.589*0.25=1.458 [B] 10.47*0.657*0.25=1.720 [C] 4.844*0.569*0.25=0.689 [D] 4.61*0.464*0.25=0.535 [E] 4.152*0.318*0.25=0.330 [F] 8.597*0.45*0.25=0.967 [G] 4.188*0.31*0.25=0.325 [H] 4.978*0.375*0.25=0.467 [I] Jižní přístavba 8.604*0.337*0.25=0.725 [J] 5.004*0.221*0.25=0.276 [K] 10.034*0.841*0.25=2.110 [L] 3.38*0.61*0.25=0.515 [M] 3.944*0.405*0.25=0.399 [N] 4.729*0.965*0.25=1.141 [O] 3.385*0.30*0.25=0.254 [P] 4.684*0.30*0.25=0.351 [Q] 3.NP 25.10*0.50*0.20=2.510 [R] 2*6.35*0.50*0.20=1.270 [S] 2*1.95*0.45*0.20=0.351 [T] Celkem: 0.189+1.458+1.72+0.689+0.535+0.33+0.967+0.325+0.467+0.725+0.276+2.11+0.515+0.399+1.141+0.254+0.351+2.51+1.27+0.351=16.582 [U]
TS
P | 23 | 417351115 |  | Bednění bočnic ztužujících pásů a věnců včetně vzpěr zřízení | M2 | 64.839 | 0.005765 |  |  |  | 0 |  | CS ÚRS 2020 01 |  | 2
PP |  |  |  | Bednění bočnic ztužujících pásů a věnců včetně vzpěr zřízení
VV |  |  |  | 1.NP Severní přístavba 0.812*2*0.25=0.406 [A] 9.90*2*0.25=4.950 [B] 10.47*2*0.25=5.235 [C] 4.844*2*0.25=2.422 [D] 4.61*2*0.25=2.305 [E] 4.152*2*0.25=2.076 [F] 8.597*2*0.25=4.299 [G] 4.188*2*0.25=2.094 [H] 4.978*2*0.25=2.489 [I] Jižní přístavba 8.604*2*0.25=4.302 [J] 5.004*2*0.25=2.502 [K] 10.034*2*0.25=5.017 [L] 3.38*2*0.25=1.690 [M] 3.944*2*0.25=1.972 [N] 4.729*2*0.25=2.365 [O] 3.385*2*0.25=1.693 [P] 4.684*2*0.25=2.342 [Q] 3.NP 25.10*2*0.20=10.040 [R] 2*6.35*2*0.20=5.080 [S] 2*1.95*2*0.20=1.560 [T] Celkem: 0.406+4.95+5.235+2.422+2.305+2.076+4.299+2.094+2.489+4.302+2.502+5.017+1.69+1.972+2.365+1.693+2.342+10.04+5.08+1.56=64.839 [U]
TS
P | 24 | 417351116 |  | Bednění bočnic ztužujících pásů a věnců včetně vzpěr odstranění | M2 | 64.839 | 0 |  |  |  | 0 |  | CS ÚRS 2020 01 |  | 2
PP |  |  |  | Bednění bočnic ztužujících pásů a věnců včetně vzpěr odstranění
VV
TS
P | 25 | 417361821 |  | Výztuž ztužujících pásů a věnců z betonářské oceli 10 505 (R) nebo BSt 500 | T | 1.492 | 1.0526 |  |  |  | 0 |  | CS ÚRS 2020 01 |  | 2
PP |  |  |  | Výztuž ztužujících pásů a věnců z betonářské oceli 10 505 (R) nebo BSt 500
VV |  |  |  | výztuž věnců 16.582*0.09=1.492 [A]
TS
SD |  | 61 |  | Úprava povrchů vnitřních
P | 26 | 611315421 |  | Oprava vápenné omítky vnitřních ploch štukové dvouvrstvé, tloušťky do 20 mm a tloušťky štuku do 3 mm stropů, v rozsahu opravované plochy do 10% | M2 | 42.69 | 0.0057 |  |  |  | 0 |  | CS ÚRS 2020 01 |  | 2
PP |  |  |  | Oprava vápenné omítky vnitřních ploch štukové dvouvrstvé, tloušťky do 20 mm a tloušťky štuku do 3 mm stropů, v rozsahu opravované plochy do 10%
VV |  |  |  | 0P 01 3.56=3.560 [A] 0P 25 6.25=6.250 [B] 1P 01 12.88=12.880 [C] 2P 01 13.86=13.860 [D] 2P 02 6.14=6.140 [E] Celkem: 3.56+6.25+12.88+13.86+6.14=42.690 [F]
TS
P | 27 | 612315413 |  | Oprava vápenné omítky vnitřních ploch hladké, tloušťky do 20 mm stěn, v rozsahu opravované plochy přes 30 do 50% | M2 | 1592.759 | 0.0262 |  |  |  | 0 |  | CS ÚRS 2020 01 |  | 2
PP |  |  |  | Oprava vápenné omítky vnitřních ploch hladké, tloušťky do 20 mm stěn, v rozsahu opravované plochy přes 30 do 50%
VV
TS
P | 28 | 629995213 |  | Očištění vnějších ploch tryskáním křemičitým pískem nesušeným ( metodou torbo tryskání), povrchu kamenného přírodního tvrdého | M2 | 24.078 | 0.00607 |  |  |  | 0 |  | CS ÚRS 2020 01 |  | 2
PP |  |  |  | Očištění vnějších ploch tryskáním křemičitým pískem nesušeným ( metodou torbo tryskání), povrchu kamenného přírodního tvrdého
VV |  |  |  | stávající schody 1S 01 8.32=8.320 [A] OP 01 6.32=6.320 [B] 1P 01 2*2.86*1.65=9.438 [C] Celkem: 8.32+6.32+9.438=24.078 [D]
TS
SD |  | 63 |  | Podlahy a podlahové konstrukce
P | 29 | 631311134 |  | Mazanina z betonu prostého bez zvýšených nároků na prostředí tl. přes 120 do 240 mm tř. C 16/20 | M3 | 32.921 | 2.2563 |  |  |  | 0 |  | CS ÚRS 2020 01 |  | 2
PP |  |  |  | Mazanina z betonu prostého bez zvýšených nároků na prostředí tl. přes 120 do 240 mm tř. C 16/20
VV |  |  |  | 219.47*0.15=32.921 [A]
TS
P | 30 | 631319013 |  | Příplatek k cenám mazanin za úpravu povrchu mazaniny přehlazením, mazanina tl. přes 120 do 240 mm | M3 | 32.921 | 0 |  |  |  | 0 |  | CS ÚRS 2020 01 |  | 2
PP |  |  |  | Příplatek k cenám mazanin za úpravu povrchu mazaniny přehlazením, mazanina tl. přes 120 do 240 mm
VV
TS
P | 31 | 631362021 |  | Výztuž mazanin ze svařovaných sítí z drátů typu KARI | T | 1.062 | 1.0628 |  |  |  | 0 |  | CS ÚRS 2020 01 |  | 2
PP |  |  |  | Výztuž mazanin ze svařovaných sítí z drátů typu KARI
VV |  |  |  | 219.47*4.40*1.10/1000=1.062 [A]
TS
P | 32 | 632441213 |  | Potěr anhydritový samonivelační litý tř. C 20, tl. přes 35 do 40 mm | M2 | 46.06 | 0.0816 |  |  |  | 0 |  | CS ÚRS 2020 01 |  | 2
PP |  |  |  | Potěr anhydritový samonivelační litý tř. C 20, tl. přes 35 do 40 mm
VV |  |  |  | 46.06=46.060 [A]
TS
P | 33 | 632441215 |  | Potěr anhydritový samonivelační litý tř. C 20, tl. přes 45 do 50 mm | M2 | 197.09 | 0.102 |  |  |  | 0 |  | CS ÚRS 2020 01 |  | 2
PP |  |  |  | Potěr anhydritový samonivelační litý tř. C 20, tl. přes 45 do 50 mm
VV |  |  |  | 23.3+173.79=197.090 [A]
TS
P | 34 | 632441291 |  | Potěr anhydritový samonivelační litý Příplatek k cenám za každých dalších i započatých 5 mm tloušťky přes 50 mm tř. C 20 | M2 | 521.37 | 0.0102 |  |  |  | 0 |  | CS ÚRS 2020 01 |  | 2
PP |  |  |  | Potěr anhydritový samonivelační litý Příplatek k cenám za každých dalších i započatých 5 mm tloušťky přes 50 mm tř. C 20
VV |  |  |  | tl.15mm 173.79*3=521.370 [A]
TS
P | 35 | 632451101 |  | Potěr cementový samonivelační ze suchých směsí tloušťky přes 2 do 5 mm | M2 | 219.47 | 0.0102 |  |  |  | 0 |  | [bez vazby na CS] |  | 2
PP |  |  |  | Potěr cementový samonivelační ze suchých směsí tloušťky přes 2 do 5 mm
VV |  |  |  | 219.47=219.470 [A]
TS
P | 36 | 632451105 |  | Potěr cementový samonivelační ze suchých směsí tloušťky přes 10 do 15 mm | M2 | 23.3 | 0.0306 |  |  |  | 0 |  | CS ÚRS 2020 01 |  | 2
PP |  |  |  | Potěr cementový samonivelační ze suchých směsí tloušťky přes 10 do 15 mm
VV |  |  |  | spádová vrstva 23.3=23.300 [A]
TS
P | 37 | 632451212 |  | Potěr cementový samonivelační litý tř. C 20, tl. přes 35 do 40 mm | M2 | 194.48 | 0.088 |  |  |  | 0 |  | CS ÚRS 2020 01 |  | 2
PP |  |  |  | Potěr cementový samonivelační litý tř. C 20, tl. přes 35 do 40 mm
VV |  |  |  | 64.2+69.68+60.6=194.480 [A]
TS
P | 38 | 632451213 |  | Potěr cementový samonivelační litý tř. C 20, tl. přes 40 do 45 mm | M2 | 112.59 | 0.099 |  |  |  | 0 |  | CS ÚRS 2020 01 |  | 2
PP |  |  |  | Potěr cementový samonivelační litý tř. C 20, tl. přes 40 do 45 mm
VV |  |  |  | 43.17+69.42=112.590 [A]
TS
P | 39 | 711493112 |  | Izolace proti podpovrchové a tlakové vodě - ostatní na ploše vodorovné V jednosložkovou na bázi cementu | M2 | 438.94 | 0.0045 |  |  |  | 0 |  | CS ÚRS 2020 01 |  | 2
PP |  |  |  | Izolace proti podpovrchové a tlakové vodě - ostatní na ploše vodorovné V jednosložkovou na bázi cementu
VV |  |  |  | dvě vrstvy 219.47*2=438.940 [A]
TS
P | 40 | 776131111 |  | Příprava podkladu vyztužení podkladu armovacím pletivem ze skelných vláken | M2 | 504.16 | 0.00012 |  |  |  | 0 |  | CS ÚRS 2020 01 |  | 2
PP |  |  |  | Příprava podkladu vyztužení podkladu armovacím pletivem ze skelných vláken
VV |  |  |  | 64.2+69.68+60.6+43.17+69.42+23.3+173.79=504.160 [A]
TS
SD |  | 64 |  | Osazování výplní otvorů
P | 41 | 642942111 |  | Osazování zárubní nebo rámů kovových dveřních lisovaných nebo z úhelníků bez dveřních křídel na cementovou maltu, plochy otvoru do 2,5 m2 | KUS | 13 | 0.01777 |  |  |  | 0 |  | CS ÚRS 2020 01 |  | 2
PP |  |  |  | Osazování zárubní nebo rámů kovových dveřních lisovaných nebo z úhelníků bez dveřních křídel na cementovou maltu, plochy otvoru do 2,5 m2
VV |  |  |  | D 054+7=11.000 [A] D 06 1+1=2.000 [B] Celkem: 11+2=13.000 [C]
TS
P | 42 | 55331521 |  | zárubeň ocelová pro sádrokarton 100 levá/pravá 700 | KUS | 11 | 0.02347 |  |  |  | 0 |  | CS ÚRS 2020 01 |  | 2
PP |  |  |  | zárubeň ocelová pro sádrokarton 100 levá/pravá 700
VV |  |  |  | D 054+7=11.000 [A]
TS
P | 43 | 55331522 |  | zárubeň ocelová pro sádrokarton 100 levá/pravá 800 | KUS | 2 | 0.0241 |  |  |  | 0 |  | CS ÚRS 2020 01 |  | 2
PP |  |  |  | zárubeň ocelová pro sádrokarton 100 levá/pravá 800
VV |  |  |  | D 06 1+1=2.000 [A]
TS
SD |  | 711 |  | Izolace proti vodě, vlhkosti a plynům
P | 123 | 711111001 |  | Provedení izolace proti zemní vlhkosti natěradly a tmely za studena na ploše vodorovné V nátěrem penetračním | M2 | 332.06 | 0 |  |  |  | 0 |  | CS ÚRS 2020 01 |  | 2
PP |  |  |  | Provedení izolace proti zemní vlhkosti natěradly a tmely za studena na ploše vodorovné V nátěrem penetračním
VV |  |  |  | 219.47=219.470 [A] 69.42+43.17=112.590 [B] Celkem: 219.47+112.59=332.060 [C]
TS
P | 124 | 11163150 |  | lak penetrační asfaltový | T | 0.1 | 1 |  |  |  | 0 |  | CS ÚRS 2020 01 |  | 2
PP |  |  |  | lak penetrační asfaltový
VV
TS
P | 125 | 711141559 |  | Provedení izolace proti zemní vlhkosti pásy přitavením NAIP na ploše vodorovné V | M2 | 225.18 | 0.000398 |  |  |  | 0 |  | CS ÚRS 2020 01 |  | 2
PP |  |  |  | Provedení izolace proti zemní vlhkosti pásy přitavením NAIP na ploše vodorovné V
VV |  |  |  | (69.42+43.17)*2=225.180 [A]
TS
P | 126 | 62832001 |  | pás asfaltový natavitelný oxidovaný tl 3,5mm typu V60 S35 s vložkou ze skleněné rohože, s jemnozrnným minerálním posypem | M2 | 258.957 | 0.0048 |  |  |  | 0 |  | CS ÚRS 2020 01 |  | 2
PP |  |  |  | pás asfaltový natavitelný oxidovaný tl 3,5mm typu V60 S35 s vložkou ze skleněné rohože, s jemnozrnným minerálním posypem
VV
TS
P | 127 | 998711103 |  | Přesun hmot pro izolace proti vodě, vlhkosti a plynům stanovený z hmotnosti přesunovaného materiálu vodorovná dopravní vzdálenost do 50 m v objektech výšky přes | T | 1.433 | 0 |  |  |  | 0 |  | CS ÚRS 2020 01 |  | 2
PP |  |  |  | Přesun hmot pro izolace proti vodě, vlhkosti a plynům stanovený z hmotnosti přesunovaného materiálu vodorovná dopravní vzdálenost do 50 m v objektech výšky přes 12 do 60 m
VV
TS
SD |  | 713 |  | Izolace tepelné
P | 128 | 632451101 |  | Potěr cementový samonivelační ze suchých směsí tloušťky přes 2 do 5 mm | M2 | 372.16 | 0.0102 |  |  |  | 0 |  | [bez vazby na CS] |  | 2
PP |  |  |  | Potěr cementový samonivelační ze suchých směsí tloušťky přes 2 do 5 mm
VV |  |  |  | cementová zálivka zpevnění násypu 64.2+69.68=133.880 [A] 238.28=238.280 [B] Celkem: 133.88+238.28=372.160 [C]
TS
P | 129 | 634111113 |  | Obvodová dilatace mezi stěnou a mazaninou nebo potěrem pružnou těsnicí páskou na bázi syntetického kaučuku výšky 80 mm | M | 391.57 | 2.1e-05 |  |  |  | 0 |  | CS ÚRS 2020 01 |  | 2
PP |  |  |  | Obvodová dilatace mezi stěnou a mazaninou nebo potěrem pružnou těsnicí páskou na bázi syntetického kaučuku výšky 80 mm
VV |  |  |  | 64.2+69.68+60.6+23.3+173.79=391.570 [A]
TS
P | 130 | 713121111 |  | Montáž tepelné izolace podlah rohožemi, pásy, deskami, dílci, bloky (izolační materiál ve specifikaci) kladenými volně jednovrstvá | M2 | 391.57 | 0 |  |  |  | 0 |  | [bez vazby na CS] |  | 2
PP |  |  |  | Montáž tepelné izolace podlah rohožemi, pásy, deskami, dílci, bloky (izolační materiál ve specifikaci) kladenými volně jednovrstvá
VV |  |  |  | 64.2+69.68+60.6+23.3+173.79=391.570 [A]
TS
P | 131 | 60715153 |  | deska dřevovláknitá zvukově izolační tl 5mm | M2 | 399.401 | 0.0015 |  |  |  | 0 |  | CS ÚRS 2020 01 |  | 2
PP |  |  |  | deska dřevovláknitá zvukově izolační tl 5mm
VV
TS
P | 132 | 713121111 | 1 | Montáž tepelné izolace podlah rohožemi, pásy, deskami, dílci, bloky (izolační materiál ve specifikaci) kladenými volně jednovrstvá | M2 | 112.59 | 0 |  |  |  | 0 |  | [bez vazby na CS] |  | 2
PP |  |  |  | Montáž tepelné izolace podlah rohožemi, pásy, deskami, dílci, bloky (izolační materiál ve specifikaci) kladenými volně jednovrstvá
VV |  |  |  | 43.17+69.42=112.590 [A]
TS
P | 133 | 28375914 |  | deska EPS 150 do plochých střech a podlah ?=0,035 tl 100mm | M2 | 114.842 | 0.0029 |  |  |  | 0 |  | CS ÚRS 2020 01 |  | 2
PP |  |  |  | deska EPS 150 do plochých střech a podlah ?=0,035 tl 100mm
VV
TS
P | 134 | 713121112 |  | Montáž tepelné izolace podlah rohožemi, pásy, deskami, dílci, bloky (izolační materiál ve specifikaci) kladenými volně jednovrstvá mezi trámy | M2 | 476.56 | 0 |  |  |  | 0 |  | CS ÚRS 2020 01 |  | 2
PP |  |  |  | Montáž tepelné izolace podlah rohožemi, pásy, deskami, dílci, bloky (izolační materiál ve specifikaci) kladenými volně jednovrstvá mezi trámy
VV |  |  |  | 238.28*2=476.560 [A]
TS
P | 135 | 63482224 |  | deska tepelně izolační z pěnového skla s kašírovanou fólií se skelným vláknem podlahová ?=0,045-0,048 tl 40mm | M2 | 243.046 | 0.00545 |  |  |  | 0 |  | CS ÚRS 2020 01 |  | 2
PP |  |  |  | deska tepelně izolační z pěnového skla s kašírovanou fólií se skelným vláknem podlahová ?=0,045-0,048 tl 40mm
VV |  |  |  | 238.28=238.280 [A] 238.28 * 1.02Koeficient množství=243.046 [B]
TS
P | 136 | 63482281 |  | deska tepelně izolační z pěnového skla s kašírovanou fólií se skelným vláknem podlahová ?=0,045-0,048 tl 120mm | M2 | 243.046 | 0.0156 |  |  |  | 0 |  | CS ÚRS 2020 01 |  | 2
PP |  |  |  | deska tepelně izolační z pěnového skla s kašírovanou fólií se skelným vláknem podlahová ?=0,045-0,048 tl 120mm
VV |  |  |  | 238.28=238.280 [A] 238.28 * 1.02Koeficient množství=243.046 [B]
TS
P | 137 | 713121312 |  | Montáž tepelné izolace podlah izolačním zásypem volně sypaným, tloušťky vrstvy přes 50 do 100 mm | M2 | 133.88 | 0 |  |  |  | 0 |  | CS ÚRS 2020 01 |  | 2
PP |  |  |  | Montáž tepelné izolace podlah izolačním zásypem volně sypaným, tloušťky vrstvy přes 50 do 100 mm
VV |  |  |  | 64.2+69.68=133.880 [A]
TS
P | 138 | 58761502 |  | kamenivo keramické lehké frakce 4/8 | M3 | 12.049 | 0.35 |  |  |  | 0 |  | [bez vazby na CS] |  | 2
PP |  |  |  | kamenivo keramické lehké frakce 4/8
VV |  |  |  | (64.2+69.68)*0.09=12.049 [A]
TS
P | 139 | 713121313 |  | Montáž tepelné izolace podlah izolačním zásypem volně sypaným, tloušťky vrstvy přes 100 mm | M2 | 238.28 | 0 |  |  |  | 0 |  | CS ÚRS 2020 01 |  | 2
PP |  |  |  | Montáž tepelné izolace podlah izolačním zásypem volně sypaným, tloušťky vrstvy přes 100 mm
VV |  |  |  | 238.28=238.280 [A]
TS
P | 140 | 58761502 | 1 | kamenivo keramické lehké frakce 4/8 | M3 | 71.484 | 0.35 |  |  |  | 0 |  | [bez vazby na CS] |  | 2
PP |  |  |  | kamenivo keramické lehké frakce 4/8
VV |  |  |  | 238.28*0.30=71.484 [A]
TS
P | 141 | 713191132 |  | Montáž tepelné izolace stavebních konstrukcí - doplňky a konstrukční součásti podlah, stropů vrchem nebo střech překrytím fólií separační z PE | M2 | 238.28 | 0 |  |  |  | 0 |  | CS ÚRS 2020 01 |  | 2
PP |  |  |  | Montáž tepelné izolace stavebních konstrukcí - doplňky a konstrukční součásti podlah, stropů vrchem nebo střech překrytím fólií separační z PE
VV |  |  |  | 238.28=238.280 [A]
TS
P | 142 | 28329011 |  | fólie PE vyztužená pro parotěsnou vrstvu (reakce na oheň - třída F) 110g/m2 | M2 | 262.108 | 0.00016 |  |  |  | 0 |  | CS ÚRS 2020 01 |  | 2
PP |  |  |  | fólie PE vyztužená pro parotěsnou vrstvu (reakce na oheň - třída F) 110g/m2
VV
TS
P | 143 | 998713103 |  | Přesun hmot pro izolace tepelné stanovený z hmotnosti přesunovaného materiálu vodorovná dopravní vzdálenost do 50 m v objektech výšky přes 12 m do 24 m | T | 39.131 | 0 |  |  |  | 0 |  | CS ÚRS 2020 01 |  | 2
PP |  |  |  | Přesun hmot pro izolace tepelné stanovený z hmotnosti přesunovaného materiálu vodorovná dopravní vzdálenost do 50 m v objektech výšky přes 12 m do 24 m
VV
TS
SD |  | 741 |  | Elektroinstalace - silnoproud
P | 144 | 501-R.pol |  | Svítidlo zavěšené polodlouhé OP02, OP03, OP04 - ozn.501 - D+M - DLE SPECIFIKACE PD viz. specifikace interiér | KUS | 9 | 0 |  |  |  | 0 |  | [bez vazby na CS] |  | 2
PP |  |  |  | Svítidlo zavěšené polodlouhé OP02, OP03, OP04 - ozn.501 - D+M - DLE SPECIFIKACE PD viz. specifikace interiér
VV
TS
P | 145 | 502-R.pol |  | Vestavné bodové stropní svítidlo - ozn.502 - D+M - DLE SPECIFIKACE PD OP23, OP41, OP42, OP44, OP45, OP46, OP47, OP47b viz. specifikace interiér | KUS | 13 | 0 |  |  |  | 0 |  | [bez vazby na CS] |  | 2
PP |  |  |  | Vestavné bodové stropní svítidlo - ozn.502 - D+M - DLE SPECIFIKACE PD OP23, OP41, OP42, OP44, OP45, OP46, OP47, OP47b viz. specifikace interiér
VV
TS
P | 146 | 503-R.pol. |  | Svítidlo přisazené, polodlouhé - ozn.503 - D+M - DLE SPECIFIKACE PD OP25, 1P02 viz. specifikace interiér | KUS | 3 | 0 |  |  |  | 0 |  | [bez vazby na CS] |  | 2
PP |  |  |  | Svítidlo přisazené, polodlouhé - ozn.503 - D+M - DLE SPECIFIKACE PD OP25, 1P02 viz. specifikace interiér
VV
TS
P | 147 | 504-R.pol |  | Nástěnné svítidlo na schodišti - ozn.504 - D+M - DLE SPECIFIKACE PD viz. specifikace interiér | KUS | 2 | 0 |  |  |  | 0 |  | [bez vazby na CS] |  | 2
PP |  |  |  | Nástěnné svítidlo na schodišti - ozn.504 - D+M - DLE SPECIFIKACE PD viz. specifikace interiér
VV
TS
P | 148 | 520-R.pol |  | LED svítidlo zápustné štěrbinovéliniové OP02, OP03 - ozn.520 - D+M - DLE SPECIFIKACE PD viz. specifikace interiér | M | 26.44 | 0 |  |  |  | 0 |  | [bez vazby na CS] |  | 2
PP |  |  |  | LED svítidlo zápustné štěrbinovéliniové OP02, OP03 - ozn.520 - D+M - DLE SPECIFIKACE PD viz. specifikace interiér
VV
TS
P | 149 | 998741203 |  | Přesun hmot pro silnoproud stanovený procentní sazbou (%) z ceny vodorovná dopravní vzdálenost do 50 m v objektech výšky přes 12 do 24 m | % | 1109.51 | 0 |  |  |  | 0 |  | CS ÚRS 2020 01 |  | 2
PP |  |  |  | Přesun hmot pro silnoproud stanovený procentní sazbou (%) z ceny vodorovná dopravní vzdálenost do 50 m v objektech výšky přes 12 do 24 m
VV
TS
SD |  | 762 |  | Konstrukce tesařské
P | 150 | 762083111 |  | Práce společné pro tesařské konstrukce impregnace řeziva máčením proti dřevokaznému hmyzu a houbám, třída ohrožení 1 a 2 (dřevo v interiéru) | M3 | 6.197 | 0.001215 |  |  |  | 0 |  | [bez vazby na CS] |  | 2
PP |  |  |  | Práce společné pro tesařské konstrukce impregnace řeziva máčením proti dřevokaznému hmyzu a houbám, třída ohrožení 1 a 2 (dřevo v interiéru)
VV |  |  |  | 3.276+0.442+2.479=6.197 [A]
TS
P | 151 | 762511241 |  | Podlahové konstrukce podkladové z dřevoštěpkových desek OSB jednovrstvých šroubovaných na sraz, tloušťky desky 10 mm | M2 | 391.57 | 0.006763 |  |  |  | 0 |  | CS ÚRS 2020 01 |  | 2
PP |  |  |  | Podlahové konstrukce podkladové z dřevoštěpkových desek OSB jednovrstvých šroubovaných na sraz, tloušťky desky 10 mm
VV |  |  |  | 64.2+69.68+60.6=194.480 [A] 23.3+173.79=197.090 [B] Celkem: 194.48+197.09=391.570 [C]
TS
P | 152 | 762511286 |  | Podlahové konstrukce podkladové z dřevoštěpkových desek OSB dvouvrstvých lepených na pero a drážku 2x18 mm | M2 | 37.56 | 0.02258 |  |  |  | 0 |  | [bez vazby na CS] |  | 2
PP |  |  |  | Podlahové konstrukce podkladové z dřevoštěpkových desek OSB dvouvrstvých lepených na pero a drážku 2x18 mm
VV |  |  |  | Přístavky - podkroví - VZT - podlaha 16.30*1.20=19.560 [A] 15.00*1.20=18.000 [B] Celkem: 19.56+18=37.560 [C]
TS
P | 153 | 762511286 | 1 | Podlahové konstrukce podkladové z dřevoštěpkových desek OSB dvouvrstvých lepených na pero a drážku 2x18 mm | M2 | 238.28 | 0.02258 |  |  |  | 0 |  | [bez vazby na CS] |  | 2
PP |  |  |  | Podlahové konstrukce podkladové z dřevoštěpkových desek OSB dvouvrstvých lepených na pero a drážku 2x18 mm
VV |  |  |  | 238.28=238.280 [A]
TS
P | 154 | 762512261 |  | Podlahové konstrukce podkladové montáž roštu podkladového | M | 397.133 | 1.1e-05 |  |  |  | 0 |  | CS ÚRS 2020 01 |  | 2
PP |  |  |  | Podlahové konstrukce podkladové montáž roštu podkladového
VV |  |  |  | 238.28/0.60=397.133 [A]
TS
P | 155 | 60516102 |  | řezivo smrkové sušené tl 60-70mm | M3 | 3.276 | 0.5 |  |  |  | 0 |  | CS ÚRS 2020 01 |  | 2
PP |  |  |  | řezivo smrkové sušené tl 60-70mm
VV |  |  |  | 238.28/0.60*0.06*0.125*1.10=3.276 [A]
TS
P | 156 | 762526110 |  | Položení podlah položení polštářů pod podlahy osové vzdálenosti do 650 mm | M2 | 194.48 | 0 |  |  |  | 0 |  | CS ÚRS 2020 01 |  | 2
PP |  |  |  | Položení podlah položení polštářů pod podlahy osové vzdálenosti do 650 mm
VV |  |  |  | 64.2+69.68+60.6=194.480 [A]
TS
P | 157 | 60514103 |  | řezivo jehličnaté lať 30x50mm | M3 | 0.442 | 0.55 |  |  |  | 0 |  | CS ÚRS 2020 01 |  | 2
PP |  |  |  | řezivo jehličnaté lať 30x50mm
VV |  |  |  | (64.2+69.68+60.6)/0.60*0.03*0.05/1.10=0.442 [A]
TS
P | 158 | 762713131 |  | Montáž prostorových vázaných konstrukcí z řeziva hoblovaného průřezové plochy přes 224 do 288 cm2 | M | 93.9 | 0 |  |  |  | 0 |  | CS ÚRS 2020 01 |  | 2
PP |  |  |  | Montáž prostorových vázaných konstrukcí z řeziva hoblovaného průřezové plochy přes 224 do 288 cm2
VV |  |  |  | Přístavky - podkroví - VZT - podlaha - nosná konstrukce 16.30*3=48.900 [A] 15.00*3=45.000 [B] Celkem: 48.9+45=93.900 [C]
TS
P | 159 | 60512135 |  | hranol stavební řezivo průřezu do 288cm2 do dl 6m | M3 | 2.479 | 0.55 |  |  |  | 0 |  | CS ÚRS 2020 01 |  | 2
PP |  |  |  | hranol stavební řezivo průřezu do 288cm2 do dl 6m
VV |  |  |  | Přístavky - podkroví - VZT - podlaha - nosná konstrukce 16.30*3*0.12*0.20*1.10=1.291 [A] 15.00*3*0.12*0.20*1.10=1.188 [B] Celkem: 1.291+1.188=2.479 [C]
TS
P | 160 | 762795000 |  | Spojovací prostředky prostorových vázaných konstrukcí hřebíky, svory, fixační prkna | M3 | 20.043 | 0.024475 |  |  |  | 0 |  | CS ÚRS 2020 01 |  | 2
PP |  |  |  | Spojovací prostředky prostorových vázaných konstrukcí hřebíky, svory, fixační prkna
VV |  |  |  | 3.276+0.442+2.479=6.197 [A] 391.57*0.01=3.916 [B] 37.56*0.018*2=1.352 [C] 238.28*0.018*2=8.578 [D] Celkem: 6.197+3.916+1.352+8.578=20.043 [E]
TS
P | 161 | 998762103 |  | Přesun hmot pro konstrukce tesařské stanovený z hmotnosti přesunovaného materiálu vodorovná dopravní vzdálenost do 50 m v objektech výšky přes 12 do 24 m | T | 12.624 | 0 |  |  |  | 0 |  | CS ÚRS 2020 01 |  | 2
PP |  |  |  | Přesun hmot pro konstrukce tesařské stanovený z hmotnosti přesunovaného materiálu vodorovná dopravní vzdálenost do 50 m v objektech výšky přes 12 do 24 m
VV
TS
SD |  | 763 |  | Konstrukce suché výstavby
P | 162 | 763111316 |  | Příčka ze sádrokartonových desek s nosnou konstrukcí z jednoduchých ocelových profilů UW, CW jednoduše opláštěná deskou standardní A tl. 12,5 mm, příčka tl. 125 | M2 | 62.753 | 0.026181 |  |  |  | 0 |  | CS ÚRS 2020 01 |  | 2
PP |  |  |  | Příčka ze sádrokartonových desek s nosnou konstrukcí z jednoduchých ocelových profilů UW, CW jednoduše opláštěná deskou standardní A tl. 12,5 mm, příčka tl. 125 mm, profil 100, s izolací, EI 30, Rw do 48 dB
VV |  |  |  | 1.NP 0P 25 1.40*2.10-0.80*1.97=1.364 [A] 0P 26 (5.525+3.10)*3.30=28.463 [B] -(1.63*2.10+2.80*2.10)=-9.303 [C] 0P 29 (5.55+4.96)*3.30=34.683 [D] -2*1.50*2.10=-6.300 [E] '3.NP 2P 02 3.78*4.08=15.422 [F] -0.80*1.97=-1.576 [G] Celkem: 1.364+28.463+-9.303+34.683+-6.3+15.422+-1.576=62.753 [H]
TS
P | 163 | 763111333 |  | Příčka ze sádrokartonových desek s nosnou konstrukcí z jednoduchých ocelových profilů UW, CW jednoduše opláštěná deskou impregnovanou H2 tl. 12,5 mm, příčka tl. | M2 | 25.508 | 0.026137 |  |  |  | 0 |  | CS ÚRS 2020 01 |  | 2
PP |  |  |  | Příčka ze sádrokartonových desek s nosnou konstrukcí z jednoduchých ocelových profilů UW, CW jednoduše opláštěná deskou impregnovanou H2 tl. 12,5 mm, příčka tl. 100 mm, profil 75, s izolací, EI 30, Rw do 45 dB
VV |  |  |  | 1.NP 0P 05 0.90*3.70-0.70*1.97=1.951 [A] 0P 27c (0.68+1.35)*3.30=6.699 [B] 0P 41 2.175*3.70-0.70*1.97=6.669 [C] 0P 48 až 54 2*(1.805*2.70-0.70*1.97)=6.989 [D] 2*0.80*2.00=3.200 [E] Celkem: 1.951+6.699+6.669+6.989+3.2=25.508 [F]
TS
P | 164 | 763111336 |  | Příčka ze sádrokartonových desek s nosnou konstrukcí z jednoduchých ocelových profilů UW, CW jednoduše opláštěná deskou impregnovanou H2 tl. 12,5 mm, příčka tl. | M2 | 88.711 | 0.026811 |  |  |  | 0 |  | CS ÚRS 2020 01 |  | 2
PP |  |  |  | Příčka ze sádrokartonových desek s nosnou konstrukcí z jednoduchých ocelových profilů UW, CW jednoduše opláštěná deskou impregnovanou H2 tl. 12,5 mm, příčka tl. 125 mm, profil 100, s izolací, EI 30, Rw do 48 dB
VV |  |  |  | 1.NP 0P 05 + 08 (1.75+0.90+3.325+5.165)*3.70=41.218 [A] -(0.70*1.97+2*0.80*1.97)=-4.531 [B] 0P 23, 41 až 47 (3.20+1.85+1.81+3.60)*3.70=38.702 [C] -(0.80*1.97+0.70*1.97)=-2.955 [D] 0P 48 až 54 4.53*2.70=12.231 [E] '2.NP 0P 16 1.75*3.10-0.70*1.97=4.046 [F] Celkem: 41.218+-4.531+38.702+-2.955+12.231+4.046=88.711 [G]
TS
P | 165 | 763111417 |  | Příčka ze sádrokartonových desek s nosnou konstrukcí z jednoduchých ocelových profilů UW, CW dvojitě opláštěná deskami standardními A tl. 2 x 12,5 mm s izolací, | M2 | 3.296 | 0.045704 |  |  |  | 0 |  | CS ÚRS 2020 01 |  | 2
PP |  |  |  | Příčka ze sádrokartonových desek s nosnou konstrukcí z jednoduchých ocelových profilů UW, CW dvojitě opláštěná deskami standardními A tl. 2 x 12,5 mm s izolací, EI 60, příčka tl. 150 mm, profil 100, Rw do 56 dB
VV |  |  |  | 1.NP 0P 27 0.80*2.10=1.680 [A] '2.NP 1P 22 0.80*2.02=1.616 [B] Celkem: 1.68+1.616=3.296 [C]
TS
P | 166 | 763111429 |  | Příčka ze sádrokartonových desek s nosnou konstrukcí z jednoduchých ocelových profilů UW, CW dvojitě opláštěná deskami protipožárními DF tl. 2 x 12,5 mm EI 90, | M2 | 1.616 | 0.052759 |  |  |  | 0 |  | CS ÚRS 2020 01 |  | 2
PP |  |  |  | Příčka ze sádrokartonových desek s nosnou konstrukcí z jednoduchých ocelových profilů UW, CW dvojitě opláštěná deskami protipožárními DF tl. 2 x 12,5 mm EI 90, příčka tl. 200 mm, profil 150, s izolací, Rw do 56 dB
VV |  |  |  | 1.NP 1P 35 0.80*2.02=1.616 [A]
TS
P | 167 | 763111717 |  | Příčka ze sádrokartonových desek ostatní konstrukce a práce na příčkách ze sádrokartonových desek základní penetrační nátěr (oboustranný) | M2 | 181.884 | 0.0002 |  |  |  | 0 |  | CS ÚRS 2020 01 |  | 2
PP |  |  |  | Příčka ze sádrokartonových desek ostatní konstrukce a práce na příčkách ze sádrokartonových desek základní penetrační nátěr (oboustranný)
VV |  |  |  | 62.753+25.508+88.711+3.296+1.616=181.884 [A]
TS
P | 168 | 763121415 |  | Stěna předsazená ze sádrokartonových desek s nosnou konstrukcí z ocelových profilů CW, UW jednoduše opláštěná deskou standardní A tl. 12,5 mm bez izolace, EI 15 | M2 | 108.37 | 0.013235 |  |  |  | 0 |  | CS ÚRS 2020 01 |  | 2
PP |  |  |  | Stěna předsazená ze sádrokartonových desek s nosnou konstrukcí z ocelových profilů CW, UW jednoduše opláštěná deskou standardní A tl. 12,5 mm bez izolace, EI 15, stěna tl. 112,5 mm, profil 100
VV |  |  |  | 1.NP 0P 02 5.79*3.90=22.581 [A] 0P 03 5.05*4.12=20.806 [B] 0P 24 (0.765+0.275*2)*3.90=5.129 [C] 1.745*2.15=3.752 [D] '2.NP 1P 02 4.29*3.65-0.65*0.65=15.236 [E] 1P 11 1.60*3.10-1.00*2.02=2.940 [F] 1P 13 1.00*2.215=2.215 [G] 0.80*2.02=1.616 [H] 1P 12 1.00*2.215=2.215 [I] 1P 14 1.635*2.02=3.303 [J] 1P 23 (0.60+0.40)*3.30=3.300 [K] 0.80*2.02=1.616 [L] 1P 31 1.00*2.215=2.215 [M] 1P 35 1.00*2.50=2.500 [N] 1P 36 1.03*2.215=2.281 [O] 5.05*3.30=16.665 [P] Celkem: 22.581+20.806+5.129+3.752+15.236+2.94+2.215+1.616+2.215+3.303+3.3+1.616+2.215+2.5+2.281+16.665=108.370 [Q]
TS
P | 169 | 763121433 |  | Stěna předsazená ze sádrokartonových desek s nosnou konstrukcí z ocelových profilů CW, UW jednoduše opláštěná deskou protipožární impregnovanou DFH2 tl. 12,5 mm | M2 | 55.2 | 0.01481 |  |  |  | 0 |  | [bez vazby na CS] |  | 2
PP |  |  |  | Stěna předsazená ze sádrokartonových desek s nosnou konstrukcí z ocelových profilů CW, UW jednoduše opláštěná deskou protipožární impregnovanou DFH2 tl. 12,5 mm s izolací, EI 30, Rw do 12 dB, stěna tl. 112,5 mm, profil 100
VV |  |  |  | 1.NP 0P 05b0.90*1.20=1.080 [A] 0P 42+43 (0.975+0.55+1.05)*3.10=7.983 [B] 1.50*1.20=1.800 [C] 0P 46, 47, 47b (0.925+0.925+0.90)*3.70=10.175 [D] 0P 44 1.935*3.70=7.160 [E] 0P 51 0.90*1.20=1.080 [F] 0P 54 0.90*1.20=1.080 [G] '2.NP 1P 15 3.24*0.95=3.078 [H] 1.60*1.20=1.920 [I] (0.90+0.20)*3.10=3.410 [J] 1P 16 (0.90+1.50)*1.20=2.880 [K] 1.05*3.10=3.255 [L] 1P26 2.10*0.95=1.995 [M] (1.42+1.75)*1.20=3.804 [N] 1P33 2.00*1.20=2.400 [O] 2.21*0.95=2.100 [P] Celkem: 1.08+7.983+1.8+10.175+7.16+1.08+1.08+3.078+1.92+3.41+2.88+3.255+1.995+3.804+2.4+2.1=55.200 [Q]
TS
P | 170 | 763121714 |  | Stěna předsazená ze sádrokartonových desek ostatní konstrukce a práce na předsazených stěnách ze sádrokartonových desek základní penetrační nátěr | M2 | 163.57 | 0.0001 |  |  |  | 0 |  | CS ÚRS 2020 01 |  | 2
PP |  |  |  | Stěna předsazená ze sádrokartonových desek ostatní konstrukce a práce na předsazených stěnách ze sádrokartonových desek základní penetrační nátěr
VV |  |  |  | 108.37+55.20=163.570 [A]
TS
P | 171 | 763131411 |  | Podhled ze sádrokartonových desek dvouvrstvá zavěšená spodní konstrukce z ocelových profilů CD, UD jednoduše opláštěná deskou standardní A, tl. 12,5 mm, bez izo | M2 | 279.63 | 0.012201 |  |  |  | 0 |  | [bez vazby na CS] |  | 2
PP |  |  |  | Podhled ze sádrokartonových desek dvouvrstvá zavěšená spodní konstrukce z ocelových profilů CD, UD jednoduše opláštěná deskou standardní A, tl. 12,5 mm, bez izolace
VV |  |  |  | ozn.302 OP23 5.20=5.200 [A] '1.NP - DLE SPECIFIKACE PD OP 24, 26, 29, 29B 57.47+16.33+13.20+13.64=100.640 [B] '2.NP - DLE SPECIFIKACE PD 5.39+25.67+16.35+3.62=51.030 [C] 4.17+30.53+13.00+14.43=62.130 [D] 6.13+11.96+29.79+12.75=60.630 [E] Celkem: 5.2+100.64+51.03+62.13+60.63=279.630 [F]
TS
P | 172 | 763131432 |  | Podhled ze sádrokartonových desek dvouvrstvá zavěšená spodní konstrukce z ocelových profilů CD, UD jednoduše opláštěná deskou protipožární DF, tl. 15 mm, bez iz | M2 | 557 | 0.016914 |  |  |  | 0 |  | CS ÚRS 2020 01 |  | 2
PP |  |  |  | Podhled ze sádrokartonových desek dvouvrstvá zavěšená spodní konstrukce z ocelových profilů CD, UD jednoduše opláštěná deskou protipožární DF, tl. 15 mm, bez izolace, REI do 90
VV |  |  |  | S 03 - podkroví 557.00=557.000 [A]
TS
P | 173 | 763131441 |  | Podhled ze sádrokartonových desek dvouvrstvá zavěšená spodní konstrukce z ocelových profilů CD, UD dvojitě opláštěná deskami protipožárními DF, tl. 2 x 12,5 mm, | M2 | 60.97 | 0.024874 |  |  |  | 0 |  | CS ÚRS 2020 01 |  | 2
PP |  |  |  | Podhled ze sádrokartonových desek dvouvrstvá zavěšená spodní konstrukce z ocelových profilů CD, UD dvojitě opláštěná deskami protipožárními DF, tl. 2 x 12,5 mm, bez izolace, REI do 120
VV |  |  |  | 1.NP 'OP 25, 27, 27b, 27c, 28 6.25+10.35+19.41+0.84+8.10=44.950 [A] 'OP 48, 49, 51, 52, 53, 54 4.66+1.72+1.63+4.66+1.72+1.63=16.020 [B] Celkem: 44.95+16.02=60.970 [C]
TS
P | 174 | 763131451 |  | Podhled ze sádrokartonových desek dvouvrstvá zavěšená spodní konstrukce z ocelových profilů CD, UD jednoduše opláštěná deskou impregnovanou H2, tl. 12,5 mm, bez | M2 | 23.28 | 0.012589 |  |  |  | 0 |  | CS ÚRS 2020 01 |  | 2
PP |  |  |  | Podhled ze sádrokartonových desek dvouvrstvá zavěšená spodní konstrukce z ocelových profilů CD, UD jednoduše opláštěná deskou impregnovanou H2, tl. 12,5 mm, bez izolace
VV |  |  |  | 2.NP - DLE SPECIFIKACE PD 6.38+1.73+0.94+5.62+1.26+7.35=23.280 [A]
TS
P | 175 | 763131714 |  | Podhled ze sádrokartonových desek ostatní práce a konstrukce na podhledech ze sádrokartonových desek základní penetrační nátěr | M2 | 1070.37 | 0.0001 |  |  |  | 0 |  | CS ÚRS 2020 01 |  | 2
PP |  |  |  | Podhled ze sádrokartonových desek ostatní práce a konstrukce na podhledech ze sádrokartonových desek základní penetrační nátěr
VV |  |  |  | 279.63+557.00+60.97+23.28+81.89+67.60=1 070.370 [A]
TS
P | 176 | 763131751 |  | Podhled ze sádrokartonových desek ostatní práce a konstrukce na podhledech ze sádrokartonových desek montáž parotěsné zábrany | M2 | 1070.37 | 0 |  |  |  | 0 |  | CS ÚRS 2020 01 |  | 2
PP |  |  |  | Podhled ze sádrokartonových desek ostatní práce a konstrukce na podhledech ze sádrokartonových desek montáž parotěsné zábrany
VV |  |  |  | 279.63+557.00+60.97+23.28+81.89+67.60=1 070.370 [A]
TS
P | 177 | 28329274 |  | fólie PE vyztužená pro parotěsnou vrstvu (reakce na oheň - třída E) 110g/m2 | M2 | 1177.407 | 0.00011 |  |  |  | 0 |  | CS ÚRS 2020 01 |  | 2
PP |  |  |  | fólie PE vyztužená pro parotěsnou vrstvu (reakce na oheň - třída E) 110g/m2
VV
TS
P | 178 | 763135102 |  | Montáž sádrokartonového podhledu kazetového demontovatelného, velikosti kazet 600x600 mm včetně zavěšené nosné konstrukce polozapuštěné | M2 | 81.89 | 0.001253 |  |  |  | 0 |  | CS ÚRS 2020 01 |  | 2
PP |  |  |  | Montáž sádrokartonového podhledu kazetového demontovatelného, velikosti kazet 600x600 mm včetně zavěšené nosné konstrukce polozapuštěné
VV |  |  |  | 1.NP - DLE SPECIFIKACE PD 2.97+1.49+1.30+3.50+8.02+3.22+2.41+15.56+4.72=43.190 [A] 10.35+19.41+0.84+8.10=38.700 [B] Celkem: 43.19+38.7=81.890 [C]
TS
P | 179 | 59030570 |  | podhled kazetový bez děrování viditelný rastr tl 10mm 600x600mm | M2 | 85.985 | 0.008 |  |  |  | 0 |  | CS ÚRS 2020 01 |  | 2
PP |  |  |  | podhled kazetový bez děrování viditelný rastr tl 10mm 600x600mm
VV
TS
P | 180 | 763-301 |  | Podhled ze sádrokartonových desek dvouvrstvá zavěšená spodní konstrukce z ocelových profilů CD, UD jednoduše opláštěná deskou impregnovanou AKU - H2, tl. 12,5 m | M2 | 67.6 | 0.01455 |  |  |  | 0 |  | [bez vazby na CS] |  | 2
PP |  |  |  | Podhled ze sádrokartonových desek dvouvrstvá zavěšená spodní konstrukce z ocelových profilů CD, UD jednoduše opláštěná deskou impregnovanou AKU - H2, tl. 12,5 mm, bez izolace DLE PECIFIKACE PD - tabulka interiérových prvků
VV |  |  |  | ozn.301 - OP02, OP03, OP04 67.60=67.600 [A]
TS
P | 181 | 763431001 |  | Montáž podhledu minerálního včetně zavěšeného roštu viditelného s panely vyjímatelnými, velikosti panelů do 0,36 m2 | M2 | 18.9 | 0.00117 |  |  |  | 0 |  | [bez vazby na CS] |  | 2
PP |  |  |  | Montáž podhledu minerálního včetně zavěšeného roštu viditelného s panely vyjímatelnými, velikosti panelů do 0,36 m2
VV |  |  |  | minerální podhled akustický , voděodolný 600/600 - ozn.301 18.90=18.900 [A]
TS
P | 182 | 59036010 |  | panel akustický nebarvená hrana viditelný rošt bílá rastr š 24mm tl 20mm | M2 | 15.382 | 0.00121 |  |  |  | 0 |  | CS ÚRS 2020 01 |  | 2
PP |  |  |  | panel akustický nebarvená hrana viditelný rošt bílá rastr š 24mm tl 20mm
VV
TS
P | 183 | 998763303 |  | Přesun hmot pro konstrukce montované z desek sádrokartonových, sádrovláknitých, cementovláknitých nebo cementových stanovený z hmotnosti přesunovaného materiálu | T | 23.922 | 0 |  |  |  | 0 |  | CS ÚRS 2020 01 |  | 2
PP |  |  |  | Přesun hmot pro konstrukce montované z desek sádrokartonových, sádrovláknitých, cementovláknitých nebo cementových stanovený z hmotnosti přesunovaného materiálu vodorovná dopravní vzdálenost do 50 m v objektech výšky přes 12 do 24 m
VV
TS
SD |  | 766 |  | Konstrukce truhlářské
P | 184 | 611-120 |  | Bezpečnostní pokladní přepážka 1430/2200mm - D + M - DLE SPECIFIKACE PD ozn.120¨ tabulka interiérových prvků | KUS | 2 | 0.02 |  |  |  | 0 |  | [bez vazby na CS] |  | 2
PP |  |  |  | Bezpečnostní pokladní přepážka 1430/2200mm - D + M - DLE SPECIFIKACE PD ozn.120¨ tabulka interiérových prvků
VV
TS
P | 185 | 611-125 |  | Interiérová zástěna pokladen - ozn.125 - D+M DLE SPECIFIKACE PD - tabulka interiérových prvků | KUS | 2 | 0.02 |  |  |  | 0 |  | [bez vazby na CS] |  | 2
PP |  |  |  | Interiérová zástěna pokladen - ozn.125 - D+M DLE SPECIFIKACE PD - tabulka interiérových prvků
VV
TS
P | 186 | 766660001 |  | Montáž dveřních křídel dřevěných nebo plastových otevíravých do ocelové zárubně povrchově upravených jednokřídlových, šířky do 800 mm | KUS | 13 | 0 |  |  |  | 0 |  | CS ÚRS 2020 01 |  | 2
PP |  |  |  | Montáž dveřních křídel dřevěných nebo plastových otevíravých do ocelové zárubně povrchově upravených jednokřídlových, šířky do 800 mm
VV |  |  |  | D 054+7=11.000 [A] D 06 1+1=2.000 [B] Celkem: 11+2=13.000 [C]
TS
P | 187 | 61160325 |  | dveře jednokřídlé dřevěné vč. mřížky Al plné600-700x1970mm | KUS | 11 | 0.016 |  |  |  | 0 |  | CS ÚRS 2020 01 |  | 2
PP |  |  |  | dveře jednokřídlé dřevěné vč. mřížky Al plné600-700x1970mm
VV |  |  |  | D 054+7=11.000 [A]
TS
P | 188 | 61160326 |  | dveře jednokřídlé dřevěné vč. mřížky Al plné 800-900x1970mm | KUS | 2 | 0.018 |  |  |  | 0 |  | CS ÚRS 2020 01 |  | 2
PP |  |  |  | dveře jednokřídlé dřevěné vč. mřížky Al plné 800-900x1970mm
VV |  |  |  | D 06 1+1=2.000 [A]
TS
P | 189 | 766660352 |  | Montáž dveřních křídel dřevěných nebo plastových posuvných dveří do pojezdu na stěnu výšky do 2,5 m jednokřídlových, průchozí šířky přes 800 do 1200 mm | KUS | 1 | 0 |  |  |  | 0 |  | [bez vazby na CS] |  | 2
PP |  |  |  | Montáž dveřních křídel dřevěných nebo plastových posuvných dveří do pojezdu na stěnu výšky do 2,5 m jednokřídlových, průchozí šířky přes 800 do 1200 mm
VV |  |  |  | D 08 1=1.000 [A]
TS
P | 190 | 61182352 |  | kování posuvné pro dveře posuvné na stěnu do garnyže pro š 125,145,165,185mm | KUS | 1 | 0.0032 |  |  |  | 0 |  | CS ÚRS 2020 01 |  | 2
PP |  |  |  | kování posuvné pro dveře posuvné na stěnu do garnyže pro š 125,145,165,185mm
VV |  |  |  | DLE SPECIFIKACE PD 100/2100 D 08 1=1.000 [A]
TS
P | 191 | 766660729 |  | Montáž dveřních doplňků dveřního kování interiérového štítku s klikou | KUS | 31 | 0 |  |  |  | 0 |  | CS ÚRS 2020 01 |  | 2
PP |  |  |  | Montáž dveřních doplňků dveřního kování interiérového štítku s klikou
VV |  |  |  | D 054+7=11.000 [A] D 06 1+1=2.000 [B] D 01 1=1.000 [C] 7 02 4+3=7.000 [D] 7 03 6+3=9.000 [E] 7 04 1=1.000 [F] Celkem: 11+2+1+7+9+1=31.000 [G]
TS
P | 192 | 54914620 |  | kování dveřní vrchní klika včetně rozet a montážního materiálu R PZ nerez PK | KUS | 31 | 0.0012 |  |  |  | 0 |  | CS ÚRS 2020 01 |  | 2
PP |  |  |  | kování dveřní vrchní klika včetně rozet a montážního materiálu R PZ nerez PK
VV
TS
P | 193 | 766682111 |  | Montáž zárubní dřevěných, plastových nebo z lamina obložkových, pro dveře jednokřídlové, tloušťky stěny do 170 mm | KUS | 18 | 0.000473 |  |  |  | 0 |  | CS ÚRS 2020 01 |  | 2
PP |  |  |  | Montáž zárubní dřevěných, plastových nebo z lamina obložkových, pro dveře jednokřídlové, tloušťky stěny do 170 mm
VV |  |  |  | D 01 1=1.000 [A] D 02 4+3=7.000 [B] D 03 6+3=9.000 [C] 1 04 1=1.000 [D] Celkem: 1+7+9+1=18.000 [E]
TS
P | 194 | 61181100 |  | zárubeň obložková interiérová pro dveře 1křídlé tl 80-150mm dýha | KUS | 18 | 0.0085 |  |  |  | 0 |  | CS ÚRS 2020 01 |  | 2
PP |  |  |  | zárubeň obložková interiérová pro dveře 1křídlé tl 80-150mm dýha
VV
TS
P | 195 | 61164082 |  | dveře jednokřídlé dřevotřískové profilované povrch dýhovaný plné 700x1970/2100mm | KUS | 7 | 0.018 |  |  |  | 0 |  | CS ÚRS 2020 01 |  | 2
PP |  |  |  | dveře jednokřídlé dřevotřískové profilované povrch dýhovaný plné 700x1970/2100mm
VV |  |  |  | D 02 4+3=7.000 [A]
TS
P | 196 | 61164080 |  | dveře jednokřídlé dřevotřískové profilované povrch dýhovaný plné 600x1970/2100mm | KUS | 1 | 0.016 |  |  |  | 0 |  | CS ÚRS 2020 01 |  | 2
PP |  |  |  | dveře jednokřídlé dřevotřískové profilované povrch dýhovaný plné 600x1970/2100mm
VV |  |  |  | D 01 1=1.000 [A]
TS
P | 197 | 61164084 |  | dveře jednokřídlé dřevotřískové profilované povrch dýhovaný plné 800x1970/2100mm | KUS | 9 | 0.02 |  |  |  | 0 |  | CS ÚRS 2020 01 |  | 2
PP |  |  |  | dveře jednokřídlé dřevotřískové profilované povrch dýhovaný plné 800x1970/2100mm
VV |  |  |  | D 03 6+3=9.000 [A]
TS
P | 198 | 61164086 |  | dveře jednokřídlé dřevotřískové profilované povrch dýhovaný plné 900x1970/2100mm | KUS | 9 | 0.022 |  |  |  | 0 |  | CS ÚRS 2020 01 |  | 2
PP |  |  |  | dveře jednokřídlé dřevotřískové profilované povrch dýhovaný plné 900x1970/2100mm
VV
TS
P | 199 | 766682211 |  | Montáž zárubní dřevěných, plastových nebo z lamina obložkových protipožárních, pro dveře jednokřídlové, tloušťky stěny do 170 mm | KUS | 4 | 0.000401 |  |  |  | 0 |  | CS ÚRS 2020 01 |  | 2
PP |  |  |  | Montáž zárubní dřevěných, plastových nebo z lamina obložkových protipožárních, pro dveře jednokřídlové, tloušťky stěny do 170 mm
VV |  |  |  | D 11 1+3=4.000 [A]
TS
P | 200 | 61182259 |  | zárubeň protipožární pro dveře 1křídlé 600,700,800,900x1970mm tl 60-170mm dub,buk | KUS | 4 | 0.017 |  |  |  | 0 |  | CS ÚRS 2020 01 |  | 2
PP |  |  |  | zárubeň protipožární pro dveře 1křídlé 600,700,800,900x1970mm tl 60-170mm dub,buk
VV |  |  |  | D 11 1+3=4.000 [A]
TS
P | 201 | 61165-R.pol. D1 |  | dveře jednokřídlé protipožární EI (EW) 30 D3 plné 900x1970/2100mm - profilované DLE SPECIFIKACE PD - tabulka dveří - vč.kování - ozn.D 11 | KUS | 4 | 0.043 |  |  |  | 0 |  | [bez vazby na CS] |  | 2
PP |  |  |  | dveře jednokřídlé protipožární EI (EW) 30 D3 plné 900x1970/2100mm - profilované DLE SPECIFIKACE PD - tabulka dveří - vč.kování - ozn.D 11
VV
TS
P | 202 | 766694121 |  | Montáž ostatních truhlářských konstrukcí parapetních desek dřevěných nebo plastových šířky přes 300 mm, délky do 1000 mm | KUS | 20 | 0 |  |  |  | 0 |  | CS ÚRS 2020 01 |  | 2
PP |  |  |  | Montáž ostatních truhlářských konstrukcí parapetních desek dřevěných nebo plastových šířky přes 300 mm, délky do 1000 mm
VV |  |  |  | O 01 8=8.000 [A] O 06 4=4.000 [B] 'původní okna : 1.NP 4=4.000 [C] 3.NP 4=4.000 [D] Celkem: 8+4+4+4=20.000 [E]
TS
P | 203 | 766694122 |  | Montáž ostatních truhlářských konstrukcí parapetních desek dřevěných nebo plastových šířky přes 300 mm, délky přes 1000 do 1600 mm | KUS | 21 | 0 |  |  |  | 0 |  | CS ÚRS 2020 01 |  | 2
PP |  |  |  | Montáž ostatních truhlářských konstrukcí parapetních desek dřevěných nebo plastových šířky přes 300 mm, délky přes 1000 do 1600 mm
VV |  |  |  | O 04 2=2.000 [A] O 05 2=2.000 [B] 'původní okna : 1.NP 16=16.000 [C] 2.NP 1=1.000 [D] Celkem: 2+2+16+1=21.000 [E]
TS
P | 204 | 766694123 |  | Montáž ostatních truhlářských konstrukcí parapetních desek dřevěných nebo plastových šířky přes 300 mm, délky přes 1600 do 2600 mm | KUS | 17 | 0 |  |  |  | 0 |  | CS ÚRS 2020 01 |  | 2
PP |  |  |  | Montáž ostatních truhlářských konstrukcí parapetních desek dřevěných nebo plastových šířky přes 300 mm, délky přes 1600 do 2600 mm
VV |  |  |  | O 078=8.000 [A] O 08 6=6.000 [B] 'původní okna : 1.NP 3=3.000 [C] Celkem: 8+6+3=17.000 [D]
TS
P | 205 | 61144019 |  | koncovka k parapetu plastovému vnitřnímu 1 pár | SADA | 58 | 0.0002 |  |  |  | 0 |  | CS ÚRS 2020 01 |  | 2
PP |  |  |  | koncovka k parapetu plastovému vnitřnímu 1 pár
VV |  |  |  | 20+21+17=58.000 [A]
TS
P | 206 | 61140082 |  | parapet plastový vnitřní – š 400mm, barva bílá | M | 73.99 | 0.0024 |  |  |  | 0 |  | CS ÚRS 2020 01 |  | 2
PP |  |  |  | parapet plastový vnitřní – š 400mm, barva bílá
VV |  |  |  | O 01 0.85*8=6.800 [A] O 04 1.15*2=2.300 [B] O 05 1.18*2=2.360 [C] O 06 0.75*4=3.000 [D] O 07 1.90*8=15.200 [E] O 08 1.90*6=11.400 [F] 'původní okna 1.NP 0.60*2=1.200 [G] 1.17=1.170 [H] 1.19*3=3.570 [I] 1.15*5=5.750 [J] 1.18*4=4.720 [K] 2.48=2.480 [L] 2.02*2=4.040 [M] 0.87=0.870 [N] 1.20*2=2.400 [O] 1.50=1.500 [P] 0.53=0.530 [Q] 2.NP 1.50=1.500 [R] 3.NP 0.80*4=3.200 [S] Celkem: 6.8+2.3+2.36+3+15.2+11.4+1.2+1.17+3.57+5.75+4.72+2.48+4.04+0.87+2.4+1.5+0.53+1.5+3.2=73.990 [T]
TS
P | 207 | 766695212 |  | Montáž ostatních truhlářských konstrukcí prahů dveří jednokřídlových, šířky do 100 mm | KUS | 31 | 0 |  |  |  | 0 |  | CS ÚRS 2020 01 |  | 2
PP |  |  |  | Montáž ostatních truhlářských konstrukcí prahů dveří jednokřídlových, šířky do 100 mm
VV |  |  |  | D 01 1=1.000 [A] D 02 4+3=7.000 [B] D 03 6+3=9.000 [C] 1 04 1=1.000 [D] 1 054+7=11.000 [E] 1 06 1+1=2.000 [F] Celkem: 1+7+9+1+11+2=31.000 [G]
TS
P | 208 | 61187116 |  | práh dveřní dřevěný dubový tl 20mm dl 620mm š 100mm | KUS | 1 | 0.00092 |  |  |  | 0 |  | CS ÚRS 2020 01 |  | 2
PP |  |  |  | práh dveřní dřevěný dubový tl 20mm dl 620mm š 100mm
VV |  |  |  | D 01 1=1.000 [A]
TS
P | 209 | 61187136 |  | práh dveřní dřevěný dubový tl 20mm dl 720mm š 100mm | KUS | 18 | 0.00108 |  |  |  | 0 |  | CS ÚRS 2020 01 |  | 2
PP |  |  |  | práh dveřní dřevěný dubový tl 20mm dl 720mm š 100mm
VV |  |  |  | D 02 4+3=7.000 [A] D 054+7=11.000 [B] Celkem: 7+11=18.000 [C]
TS
P | 210 | 61187156 |  | práh dveřní dřevěný dubový tl 20mm dl 820mm š 100mm | KUS | 11 | 0.00123 |  |  |  | 0 |  | CS ÚRS 2020 01 |  | 2
PP |  |  |  | práh dveřní dřevěný dubový tl 20mm dl 820mm š 100mm
VV |  |  |  | D 03 6+3=9.000 [A] D 06 1+1=2.000 [B] Celkem: 9+2=11.000 [C]
TS
P | 211 | 61187176 |  | práh dveřní dřevěný dubový tl 20mm dl 920mm š 100mm | KUS | 1 | 0.00139 |  |  |  | 0 |  | CS ÚRS 2020 01 |  | 2
PP |  |  |  | práh dveřní dřevěný dubový tl 20mm dl 920mm š 100mm
VV |  |  |  | D 04 1=1.000 [A]
TS
P | 212 | 766-R.pol.1 |  | Sanitární montovatelná kabina - ozn.431 - m.č.OP23 - D+M - viz. tabulka interiérových prvků | KUS | 4 | 0.02 |  |  |  | 0 |  | [bez vazby na CS] |  | 2
PP |  |  |  | Sanitární montovatelná kabina - ozn.431 - m.č.OP23 - D+M - viz. tabulka interiérových prvků
VV
TS
P | 213 | 766-R.pol.2 |  | Sanitární montovatelná kabina - m.č.m.č.OP49, OP53 - D+M - viz. tabulka interiérových prvků | KUS | 2 | 0.023 |  |  |  | 0 |  | [bez vazby na CS] |  | 2
PP |  |  |  | Sanitární montovatelná kabina - m.č.m.č.OP49, OP53 - D+M - viz. tabulka interiérových prvků
VV
TS
P | 214 | 766-R.pol.3 |  | Dřevěný obklad stěn profilovaný - ozn.230 - D+M DLE SPECIFIKACE PD - tabulka interiérových prvků 0P02, 0P03 | M2 | 49.8 | 0.003 |  |  |  | 0 |  | [bez vazby na CS] |  | 2
PP |  |  |  | Dřevěný obklad stěn profilovaný - ozn.230 - D+M DLE SPECIFIKACE PD - tabulka interiérových prvků 0P02, 0P03
VV
TS
P | 215 | 998766103 |  | Přesun hmot pro konstrukce truhlářské stanovený z hmotnosti přesunovaného materiálu vodorovná dopravní vzdálenost do 50 m v objektech výšky přes 12 do 24 m | T | 1.755 | 0 |  |  |  | 0 |  | CS ÚRS 2020 01 |  | 2
PP |  |  |  | Přesun hmot pro konstrukce truhlářské stanovený z hmotnosti přesunovaného materiálu vodorovná dopravní vzdálenost do 50 m v objektech výšky přes 12 do 24 m
VV
TS
SD |  | 767 |  | Konstrukce zámečnické
P | 216 | 767896120 |  | Montáž lišt a okopových plechů okopových plechů výšky do 500 mm | M | 13 | 0 |  |  |  | 0 |  | CS ÚRS 2020 01 |  | 2
PP |  |  |  | Montáž lišt a okopových plechů okopových plechů výšky do 500 mm
VV |  |  |  | D 054+7=11.000 [A] D 06 1+1=2.000 [B] Celkem: 11+2=13.000 [C]
TS
P | 217 | 54915201 |  | plech okopový Al 715x150x0,8mm | KUS | 11 | 0.0005 |  |  |  | 0 |  | CS ÚRS 2020 01 |  | 2
PP |  |  |  | plech okopový Al 715x150x0,8mm
VV |  |  |  | D 054+7=11.000 [A]
TS
P | 218 | 54915202 |  | plech okopový Al 815x150x0,8mm | KUS | 2 | 0.0005 |  |  |  | 0 |  | CS ÚRS 2020 01 |  | 2
PP |  |  |  | plech okopový Al 815x150x0,8mm
VV |  |  |  | D 06 1+1=2.000 [A]
TS
P | 219 | 767-R.pol.10 |  | Dveře int. AL - 2000/2150+640mm - ozn.D 10, D +M - DLE SPECIFIKACE PD - viz.tabulka dveří | KUS | 1 | 0 |  |  |  | 0 |  | [bez vazby na CS] |  | 2
PP |  |  |  | Dveře int. AL - 2000/2150+640mm - ozn.D 10, D +M - DLE SPECIFIKACE PD - viz.tabulka dveří
VV
TS
P | 220 | 767-R.pol.12 |  | Prosklená stěna int. AL - 2800x1200mm - ozn.D 12, D +M - DLE SPECIFIKACE PD - viz.tabulka dveří | KUS | 1 | 0 |  |  |  | 0 |  | [bez vazby na CS] |  | 2
PP |  |  |  | Prosklená stěna int. AL - 2800x1200mm - ozn.D 12, D +M - DLE SPECIFIKACE PD - viz.tabulka dveří
VV
TS
P | 221 | 767-R.pol.13 |  | Dveře int. AL - 1630/2100mm - ozn.D 13, D +M - DLE SPECIFIKACE PD - viz.tabulka dveří | KUS | 1 | 0 |  |  |  | 0 |  | [bez vazby na CS] |  | 2
PP |  |  |  | Dveře int. AL - 1630/2100mm - ozn.D 13, D +M - DLE SPECIFIKACE PD - viz.tabulka dveří
VV
TS
P | 222 | 767-R.pol.14 |  | Dveře int. AL - 1500/2100mm - ozn.D 14, D +M - DLE SPECIFIKACE PD - viz.tabulka dveří | KUS | 2 | 0 |  |  |  | 0 |  | [bez vazby na CS] |  | 2
PP |  |  |  | Dveře int. AL - 1500/2100mm - ozn.D 14, D +M - DLE SPECIFIKACE PD - viz.tabulka dveří
VV
TS
P | 223 | 767-R.pol.15 |  | Dveře int. AL - 2000/2100mm - ozn.D 15, D +M - DLE SPECIFIKACE PD - viz.tabulka dveří | KUS | 1 | 0 |  |  |  | 0 |  | [bez vazby na CS] |  | 2
PP |  |  |  | Dveře int. AL - 2000/2100mm - ozn.D 15, D +M - DLE SPECIFIKACE PD - viz.tabulka dveří
VV
TS
P | 224 | 767-R.pol.16 |  | Pokladní okénka int. dřevo/AL - 2380/2100mm - ozn.D 16, D +M - DLE SPECIFIKACE PD - viz.tabulka oken | KUS | 2 | 0 |  |  |  | 0 |  | [bez vazby na CS] |  | 2
PP |  |  |  | Pokladní okénka int. dřevo/AL - 2380/2100mm - ozn.D 16, D +M - DLE SPECIFIKACE PD - viz.tabulka oken
VV
TS
P | 225 | 767-R.pol.17 |  | Dveře int. AL - 900/2100+600mm - ozn.D 17, D +M - DLE SPECIFIKACE PD - viz.tabulka dveří | KUS | 1 | 0 |  |  |  | 0 |  | [bez vazby na CS] |  | 2
PP |  |  |  | Dveře int. AL - 900/2100+600mm - ozn.D 17, D +M - DLE SPECIFIKACE PD - viz.tabulka dveří
VV
TS
P | 226 | 767-R.pol01 |  | Repase stávajícího schodišťového zábradlí - DLE SPECIFIKACE PD - viz. technická zpráva vč.případné demontáže a zpětné montáže a povrchové úpravy | M | 25 | 0 |  |  |  | 0 |  | [bez vazby na CS] |  | 2
PP |  |  |  | Repase stávajícího schodišťového zábradlí - DLE SPECIFIKACE PD - viz. technická zpráva vč.případné demontáže a zpětné montáže a povrchové úpravy
VV
TS
P | 227 | 998767203 |  | Přesun hmot pro zámečnické konstrukce stanovený procentní sazbou (%) z ceny vodorovná dopravní vzdálenost do 50 m v objektech výšky přes 12 do 24 m | % | 4587.647 | 0 |  |  |  | 0 |  | CS ÚRS 2020 01 |  | 2
PP |  |  |  | Přesun hmot pro zámečnické konstrukce stanovený procentní sazbou (%) z ceny vodorovná dopravní vzdálenost do 50 m v objektech výšky přes 12 do 24 m
VV
TS
SD |  | 771 |  | Podlahy z dlaždic
P | 228 | 711-R.pol.01 |  | Repas původní dlažby - ozn.221 Šetrná demontáž, uskladnění, zpětná montáž, vč.očištění apod. - původní historické dlažba - na okraji mozaika v tmavě hnědé ba | M2 | 6.7 | 0 |  |  |  | 0 |  | [bez vazby na CS] |  | 2
PP |  |  |  | Repas původní dlažby - ozn.221 Šetrná demontáž, uskladnění, zpětná montáž, vč.očištění apod. - původní historické dlažba - na okraji mozaika v tmavě hnědé barvě, střed místnosti poskládán z béžové dlažby kladené na koso - DLE SPECIFIKACE PD - tabulka interiérových prvků
VV |  |  |  | OP02, OP03 6.70=6.700 [A]
TS
P | 229 | 771111011 |  | Příprava podkladu před provedením dlažby vysátí podlah | M2 | 289.7 | 0 |  |  |  | 0 |  | CS ÚRS 2020 01 |  | 2
PP |  |  |  | Příprava podkladu před provedením dlažby vysátí podlah
VV |  |  |  | 66.70+180.88+24.32+11.10+6.70=289.700 [A]
TS
P | 230 | 771121011 |  | Příprava podkladu před provedením dlažby nátěr penetrační na podlahu | M2 | 289.7 | 0.0003 |  |  |  | 0 |  | CS ÚRS 2020 01 |  | 2
PP |  |  |  | Příprava podkladu před provedením dlažby nátěr penetrační na podlahu
VV
TS
P | 231 | 771574111 |  | Montáž podlah z dlaždic keramických lepených flexibilním lepidlem maloformátových hladkých přes 6 do 9 ks/m2 | M2 | 66.7 | 0.0075 |  |  |  | 0 |  | [bez vazby na CS] |  | 2
PP |  |  |  | Montáž podlah z dlaždic keramických lepených flexibilním lepidlem maloformátových hladkých přes 6 do 9 ks/m2
VV |  |  |  | ozn.220 - 300/300mm OP01,OP02, OP03, 1P01, 1P02 66.70=66.700 [A]
TS
P | 232 | 59761011 |  | dlažba keramická slinutá hladká do interiéru i exteriéru do 9ks/m2 | M2 | 73.37 | 0.0177 |  |  |  | 0 |  | [bez vazby na CS] |  | 2
PP |  |  |  | dlažba keramická slinutá hladká do interiéru i exteriéru do 9ks/m2
VV
TS
P | 233 | 771574111 | 1 | Montáž podlah z dlaždic keramických lepených flexibilním lepidlem maloformátových hladkých přes 6 do 9 ks/m2 | M2 | 180.88 | 0.0075 |  |  |  | 0 |  | [bez vazby na CS] |  | 2
PP |  |  |  | Montáž podlah z dlaždic keramických lepených flexibilním lepidlem maloformátových hladkých přes 6 do 9 ks/m2
VV |  |  |  | 69.42+46.06+23.3=138.780 [A] 60.6 - částečně 2.97+1.49+1.30+3.50+3.22=12.480 [B] 2.41+12.99+14.22=29.620 [C] Celkem: 138.78+12.48+29.62=180.880 [D]
TS
P | 234 | 59761011 | 1 | dlažba keramická slinutá hladká do interiéru i exteriéru do 9ks/m2 | M2 | 198.968 | 0.0177 |  |  |  | 0 |  | [bez vazby na CS] |  | 2
PP |  |  |  | dlažba keramická slinutá hladká do interiéru i exteriéru do 9ks/m2
VV
TS
P | 235 | 771574153 |  | Montáž podlah z dlaždic keramických lepených flexibilním lepidlem velkoformátových hladkých přes 2 do 4 ks/m2 | M2 | 24.32 | 0.009 |  |  |  | 0 |  | CS ÚRS 2020 01 |  | 2
PP |  |  |  | Montáž podlah z dlaždic keramických lepených flexibilním lepidlem velkoformátových hladkých přes 2 do 4 ks/m2
VV |  |  |  | Ozn.222 OP23, OP41, OP42, OP44, OP45,OP46,OP47,OP47b 24.32=24.320 [A]
TS
P | 236 | 59761008 |  | dlažba velkoformátová keramická slinutá hladká do interiéru i exteriéru přes 2 do 4ks/m2 | M2 | 27.968 | 0.023 |  |  |  | 0 |  | CS ÚRS 2020 01 |  | 2
PP |  |  |  | dlažba velkoformátová keramická slinutá hladká do interiéru i exteriéru přes 2 do 4ks/m2
VV
TS
P | 237 | 771577111 |  | Montáž podlah z dlaždic keramických lepených flexibilním lepidlem Příplatek k cenám za plochu do 5 m2 jednotlivě | M2 | 51.73 | 0 |  |  |  | 0 |  | CS ÚRS 2020 01 |  | 2
PP |  |  |  | Montáž podlah z dlaždic keramických lepených flexibilním lepidlem Příplatek k cenám za plochu do 5 m2 jednotlivě
VV |  |  |  | 1NP 2.97+1.49+1.30+3.50+3.22=12.480 [A] 2.41+4.03+1.24+1.35+2.90+4.79+1.41*2+1.37=20.910 [B] 4.66+1.72+1.63+4.66+1.72=14.390 [C] '2.NP 1.73+0.94+1.28=3.950 [D] Celkem: 12.48+20.91+14.39+3.95=51.730 [E]
TS
P | 238 | 771584123 |  | Montáž podlah z mozaikových lepenců lepených flexibilním lepidlem keramických glazovaných | M2 | 11.1 | 0.0028 |  |  |  | 0 |  | CS ÚRS 2020 01 |  | 2
PP |  |  |  | Montáž podlah z mozaikových lepenců lepených flexibilním lepidlem keramických glazovaných
VV |  |  |  | ozn.220 b - 50/50mm OP02, OP03 11.10=11.100 [A]
TS
P | 239 | 59761181 |  | mozaika keramická hladká na podlahu i stěnu pro interiér i exteriér (5x5)-set 300mx300mm | KUS | 11.1 | 0.00193 |  |  |  | 0 |  | CS ÚRS 2020 01 |  | 2
PP |  |  |  | mozaika keramická hladká na podlahu i stěnu pro interiér i exteriér (5x5)-set 300mx300mm
VV
TS
P | 240 | 771591112 |  | Izolace podlahy pod dlažbu nátěrem nebo stěrkou ve dvou vrstvách | M2 | 23.3 | 0.0015 |  |  |  | 0 |  | CS ÚRS 2020 01 |  | 2
PP |  |  |  | Izolace podlahy pod dlažbu nátěrem nebo stěrkou ve dvou vrstvách
VV |  |  |  | 23.3=23.300 [A] vytažení na stěny cca 20cm 23.30*0.20=4.660 [B] Celkem: 23.3=23.300 [C]
TS
P | 241 | 771591241 |  | Izolace podlahy pod dlažbu těsnícími izolačními pásy vnitřní kout | KUS | 15 | 0.00021 |  |  |  | 0 |  | CS ÚRS 2020 01 |  | 2
PP |  |  |  | Izolace podlahy pod dlažbu těsnícími izolačními pásy vnitřní kout
VV |  |  |  | 1P 154=4.000 [A] 1P 16 4=4.000 [B] 1P 26 4=4.000 [C] 1P 33 3=3.000 [D] Celkem: 4+4+4+3=15.000 [E]
TS
P | 242 | 771591242 |  | Izolace podlahy pod dlažbu těsnícími izolačními pásy vnější roh | KUS | 1 | 0.0002 |  |  |  | 0 |  | CS ÚRS 2020 01 |  | 2
PP |  |  |  | Izolace podlahy pod dlažbu těsnícími izolačními pásy vnější roh
VV |  |  |  | 1P 151=1.000 [A]
TS
P | 243 | 771591264 |  | Izolace podlahy pod dlažbu těsnícími izolačními pásy mezi podlahou a stěnu | M | 23.3 | 0.000322 |  |  |  | 0 |  | CS ÚRS 2020 01 |  | 2
PP |  |  |  | Izolace podlahy pod dlažbu těsnícími izolačními pásy mezi podlahou a stěnu
VV |  |  |  | 23.3=23.300 [A]
TS
P | 244 | 998771103 |  | Přesun hmot pro podlahy z dlaždic stanovený z hmotnosti přesunovaného materiálu vodorovná dopravní vzdálenost do 50 m v objektech výšky přes 12 do 24 m | T | 7.725 | 0 |  |  |  | 0 |  | CS ÚRS 2020 01 |  | 2
PP |  |  |  | Přesun hmot pro podlahy z dlaždic stanovený z hmotnosti přesunovaného materiálu vodorovná dopravní vzdálenost do 50 m v objektech výšky přes 12 do 24 m
VV
TS
SD |  | 776 |  | Podlahy povlakové
P | 245 | 776111311 |  | Příprava podkladu vysátí podlah | M2 | 287.18 | 0 |  |  |  | 0 |  | CS ÚRS 2020 01 |  | 2
PP |  |  |  | Příprava podkladu vysátí podlah
VV |  |  |  | 274.43+12.75=287.180 [A]
TS
P | 246 | 776121111 |  | Příprava podkladu penetrace vodou ředitelná na savý podklad (válečkováním) ředěná v poměru 1:3 podlah | M2 | 287.18 | 3.3e-05 |  |  |  | 0 |  | CS ÚRS 2020 01 |  | 2
PP |  |  |  | Příprava podkladu penetrace vodou ředitelná na savý podklad (válečkováním) ředěná v poměru 1:3 podlah
VV
TS
P | 247 | 776141111 |  | Příprava podkladu vyrovnání samonivelační stěrkou podlah min.pevnosti 20 MPa, tloušťky do 3 mm | M2 | 287.18 | 0.004545 |  |  |  | 0 |  | CS ÚRS 2020 01 |  | 2
PP |  |  |  | Příprava podkladu vyrovnání samonivelační stěrkou podlah min.pevnosti 20 MPa, tloušťky do 3 mm
VV
TS
P | 248 | 776222111 |  | Montáž podlahovin z PVC lepením 2-složkovým lepidlem (do vlhkých prostor) z pásů | M2 | 274.43 | 0.0007 |  |  |  | 0 |  | CS ÚRS 2020 01 |  | 2
PP |  |  |  | Montáž podlahovin z PVC lepením 2-složkovým lepidlem (do vlhkých prostor) z pásů
VV |  |  |  | 173.79+43.17=216.960 [A] P2b - část 57.47=57.470 [B] Celkem: 216.96+57.47=274.430 [C]
TS
P | 249 | 28411000 |  | PVC heterogenní zátěžová antibakteriální tl 2,25mm, nášlapná vrstva 0,90mm, třída zátěže 34/43, otlak do 0,03mm, R10, hořlavost Bfl S1 | M2 | 301.873 | 0.00287 |  |  |  | 0 |  | CS ÚRS 2020 01 |  | 2
PP |  |  |  | PVC heterogenní zátěžová antibakteriální tl 2,25mm, nášlapná vrstva 0,90mm, třída zátěže 34/43, otlak do 0,03mm, R10, hořlavost Bfl S1
VV
TS
P | 250 | 776232111 |  | Montáž podlahovin z vinylu lepením lamel nebo čtverců 2-složkovým lepidlem (do vlhkých prostor) | M2 | 12.75 | 0.0007 |  |  |  | 0 |  | CS ÚRS 2020 01 |  | 2
PP |  |  |  | Montáž podlahovin z vinylu lepením lamel nebo čtverců 2-složkovým lepidlem (do vlhkých prostor)
VV |  |  |  | Ozn.210 - OP04 12.75=12.750 [A]
TS
P | 251 | 28411067 |  | dílce vinylové plovoucí na P+D, tl 10,0mm, nášlapná vrstva 0,40mm, úprava PUR, zátěž 23/32, otlak 0,03mm, R10, hořlavost Bfl S1, podložka kompozitní | M2 | 14.025 | 0.0073 |  |  |  | 0 |  | CS ÚRS 2020 01 |  | 2
PP |  |  |  | dílce vinylové plovoucí na P+D, tl 10,0mm, nášlapná vrstva 0,40mm, úprava PUR, zátěž 23/32, otlak 0,03mm, R10, hořlavost Bfl S1, podložka kompozitní
VV
TS
P | 252 | 776421111 |  | Montáž lišt obvodových lepených | M | 287.18 | 1.3e-05 |  |  |  | 0 |  | CS ÚRS 2020 01 |  | 2
PP |  |  |  | Montáž lišt obvodových lepených
VV |  |  |  | 274.43+12.75=287.180 [A]
TS
P | 253 | 28411009 |  | lišta soklová PVC 18x80mm | M | 292.924 | 0.00035 |  |  |  | 0 |  | CS ÚRS 2020 01 |  | 2
PP |  |  |  | lišta soklová PVC 18x80mm
VV
TS
P | 254 | 998776103 |  | Přesun hmot pro podlahy povlakové stanovený z hmotnosti přesunovaného materiálu vodorovná dopravní vzdálenost do 50 m v objektech výšky přes 12 do 24 m | T | 2.591 | 0 |  |  |  | 0 |  | CS ÚRS 2020 01 |  | 2
PP |  |  |  | Přesun hmot pro podlahy povlakové stanovený z hmotnosti přesunovaného materiálu vodorovná dopravní vzdálenost do 50 m v objektech výšky přes 12 do 24 m
VV
TS
SD |  | 777 |  | Podlahy lité
P | 255 | 777111101 |  | Příprava podkladu před provedením litých podlah zametení | M2 | 219.47 | 0 |  |  |  | 0 |  | CS ÚRS 2020 01 |  | 2
PP |  |  |  | Příprava podkladu před provedením litých podlah zametení
VV |  |  |  | 219.47=219.470 [A]
TS
P | 256 | 777131101 |  | Penetrační nátěr podlahy epoxidový na podklad suchý a vyzrálý | M2 | 219.47 | 0.0003 |  |  |  | 0 |  | CS ÚRS 2020 01 |  | 2
PP |  |  |  | Penetrační nátěr podlahy epoxidový na podklad suchý a vyzrálý
VV |  |  |  | 219.47=219.470 [A]
TS
P | 257 | 777-R.pol.01 |  | Litá průmyslová podlaha, 2 vrstvá, s přidaným tzv. chipsem, barva šedá + modrý chips, tl.5mm | M2 | 219.47 | 0.0054 |  |  |  | 0 |  | CS ÚRS 2020 01 |  | 2
PP |  |  |  | Litá průmyslová podlaha, 2 vrstvá, s přidaným tzv. chipsem, barva šedá + modrý chips, tl.5mm
VV |  |  |  | 219.47=219.470 [A]
TS
P | 258 | 998777103 |  | Přesun hmot pro podlahy lité stanovený z hmotnosti přesunovaného materiálu vodorovná dopravní vzdálenost do 50 m v objektech výšky přes 12 do 24 m | T | 1.251 | 0 |  |  |  | 0 |  | CS ÚRS 2020 01 |  | 2
PP |  |  |  | Přesun hmot pro podlahy lité stanovený z hmotnosti přesunovaného materiálu vodorovná dopravní vzdálenost do 50 m v objektech výšky přes 12 do 24 m
VV
TS
SD |  | 781 |  | Dokončovací práce - obklady
P | 259 | 781111011 |  | Příprava podkladu před provedením obkladu oprášení (ometení) stěny | M2 | 201.925 | 0 |  |  |  | 0 |  | CS ÚRS 2020 01 |  | 2
PP |  |  |  | Příprava podkladu před provedením obkladu oprášení (ometení) stěny
VV |  |  |  | 145.115+56.81=201.925 [A]
TS
P | 260 | 781121011 |  | Příprava podkladu před provedením obkladu nátěr penetrační na stěnu | M2 | 201.925 | 0.0003 |  |  |  | 0 |  | CS ÚRS 2020 01 |  | 2
PP |  |  |  | Příprava podkladu před provedením obkladu nátěr penetrační na stěnu
VV
TS
P | 261 | 781131112 |  | Izolace stěny pod obklad izolace nátěrem nebo stěrkou ve dvou vrstvách | M2 | 23.076 | 0.0015 |  |  |  | 0 |  | CS ÚRS 2020 01 |  | 2
PP |  |  |  | Izolace stěny pod obklad izolace nátěrem nebo stěrkou ve dvou vrstvách
VV |  |  |  | stěny 1P 15 (10.59-0.70)*0.25=2.473 [A] (1.60+2*0.75)*1.50=4.650 [B] 1P 16 (5.40-0.70)*0.25=1.175 [C] 1P 25 ( 3.96-0.70)*0.25=0.815 [D] 1P 26 (10.46-0.70)*0.25=2.440 [E] (1.60+2*0.75)*1.50=4.650 [F] 1P 32 (4.68-0.70)*0.25=0.995 [G] 1P 33 (13.35-0.70)*0.25=3.163 [H] (1.06+0.75)*1.50=2.715 [I] Celkem: 2.473+4.65+1.175+0.815+2.44+4.65+0.995+3.163+2.715=23.076 [J]
TS
P | 262 | 781131232 |  | Izolace stěny pod obklad izolace těsnícími izolačními pásy pro styčné nebo dilatační spáry | M | 19 | 0.000275 |  |  |  | 0 |  | CS ÚRS 2020 01 |  | 2
PP |  |  |  | Izolace stěny pod obklad izolace těsnícími izolačními pásy pro styčné nebo dilatační spáry
VV |  |  |  | 1P 155*1.50=7.500 [A] 1P 16 4*0.25=1.000 [B] 1P 26 4*1.50=6.000 [C] 1P 33 3*1.50=4.500 [D] Celkem: 7.5+1+6+4.5=19.000 [E]
TS
P | 263 | 781474112 |  | Montáž obkladů vnitřních stěn z dlaždic keramických lepených flexibilním lepidlem maloformátových hladkých přes 9 do 12 ks/m2 | M2 | 145.115 | 0.006 |  |  |  | 0 |  | CS ÚRS 2020 01 |  | 2
PP |  |  |  | Montáž obkladů vnitřních stěn z dlaždic keramických lepených flexibilním lepidlem maloformátových hladkých přes 9 do 12 ks/m2
VV |  |  |  | 1.np OP05b 2.00*2.00=4.000 [A] PO05c 4.10*2.00=8.200 [B] OP08b 2.20*2.00=4.400 [C] OP27c 2.0*2.00=4.000 [D] OP48 3.60*2.00=7.200 [E] OP49 2.55*2.00=5.100 [F] OP51 4.20*2.00=8.400 [G] OP52 3.60*2.00=7.200 [H] OP53 2.55*2.00=5.100 [I] OP54 4.20*2.00=8.400 [J] '2.NP 1P12 5.00*0.60=3.000 [K] 1P15 9.70*2.00-1.50*1.05=17.825 [L] 1P16 4.20*2.00=8.400 [M] 1P23 3.90*0.60=2.340 [N] 1P25 3.00*2.00=6.000 [O] 1P26 8.10*2.00-1.50*1.05=14.625 [P] 1P32 3.60*2.00=7.200 [Q] 1P33 11.15*2.00-1.50*1.05=20.725 [R] 1P35 5.00*0.60=3.000 [S] Celkem: 4+8.2+4.4+4+7.2+5.1+8.4+7.2+5.1+8.4+3+17.825+8.4+2.34+6+14.625+7.2+20.725+3=145.115 [T]
TS
P | 264 | 59761071 |  | obklad keramický hladký přes 12 do 19ks/m2 | M2 | 159.627 | 0.0129 |  |  |  | 0 |  | CS ÚRS 2020 01 |  | 2
PP |  |  |  | obklad keramický hladký přes 12 do 19ks/m2
VV
TS
P | 265 | 781474164 |  | Montáž obkladů vnitřních stěn z dlaždic keramických lepených flexibilním lepidlem velkoformátových reliéfních nebo z dekorů přes 4 do 6 ks/m2 | M2 | 56.81 | 0.009 |  |  |  | 0 |  | CS ÚRS 2020 01 |  | 2
PP |  |  |  | Montáž obkladů vnitřních stěn z dlaždic keramických lepených flexibilním lepidlem velkoformátových reliéfních nebo z dekorů přes 4 do 6 ks/m2
VV |  |  |  | Ozn.240 300/600 OP41, OP42, OP44, OP45, OP47, OP47b 56.81=56.810 [A]
TS
P | 266 | 59761060 |  | dekor keramický pro interiér i exteriér do 6ks/m2 | M2 | 65.332 | 0.004 |  |  |  | 0 |  | CS ÚRS 2020 01 |  | 2
PP |  |  |  | dekor keramický pro interiér i exteriér do 6ks/m2
VV
TS
P | 267 | 998781103 |  | Přesun hmot pro obklady keramické stanovený z hmotnosti přesunovaného materiálu vodorovná dopravní vzdálenost do 50 m v objektech výšky přes 12 do 24 m | T | 3.803 | 0 |  |  |  | 0 |  | CS ÚRS 2020 01 |  | 2
PP |  |  |  | Přesun hmot pro obklady keramické stanovený z hmotnosti přesunovaného materiálu vodorovná dopravní vzdálenost do 50 m v objektech výšky přes 12 do 24 m
VV
TS
SD |  | 783 |  | Dokončovací práce - nátěry
P | 268 | 783801203 |  | Příprava podkladu omítek před provedením nátěru okartáčování | M2 | 738.518 | 0 |  |  |  | 0 |  | CS ÚRS 2020 01 |  | 2
PP |  |  |  | Příprava podkladu omítek před provedením nátěru okartáčování
VV |  |  |  | 1PP 738.518=738.518 [A]
TS
P | 269 | 783826655 |  | Hydrofobizační nátěr omítek silikonový, transparentní, povrchů hladkých lícového zdiva | M2 | 738.518 | 0.00021 |  |  |  | 0 |  | CS ÚRS 2020 01 |  | 2
PP |  |  |  | Hydrofobizační nátěr omítek silikonový, transparentní, povrchů hladkých lícového zdiva
VV |  |  |  | 1PP 738.518=738.518 [A]
TS
SD |  | 784 |  | Dokončovací práce - malby a tapety
P | 270 | 784111001 |  | Oprášení (ometení) podkladu v místnostech výšky do 3,80 m | M2 | 3031.232 | 0 |  |  |  | 0 |  | [bez vazby na CS] |  | 2
PP |  |  |  | Oprášení (ometení) podkladu v místnostech výšky do 3,80 m
VV |  |  |  | Omítky stropy + stěny 42.69+1592.759=1 635.449 [A] 'SDK příčky 181.884*2=363.768 [B] 'SDK předstěny 163.57=163.570 [C] 'SDK podhledy 1070.37=1 070.370 [D] 'odpočty 'keramické obklady -201.925=- 201.925 [E] Celkem: 1635.449+363.768+163.57+1070.37+-201.925=3 031.232 [F]
TS
P | 271 | 784121001 |  | Oškrabání malby v místnostech výšky do 3,80 m | M2 | 2224.747 | 0.001 |  |  |  | 0 |  | [bez vazby na CS] |  | 2
PP |  |  |  | Oškrabání malby v místnostech výšky do 3,80 m
VV
TS
P | 272 | 784121001 | 1 | Oškrabání malby v místnostech výšky do 3,80 m | M2 | 126.76 | 0.001 |  |  |  | 0 |  | [bez vazby na CS] |  | 2
PP |  |  |  | Oškrabání malby v místnostech výšky do 3,80 m
VV |  |  |  | STROPY '1.NP 0P 01 3.56=3.560 [A] 0P 07 8.02=8.020 [B] 0P 09 15.56=15.560 [C] 0P 11 4.72=4.720 [D] 0P 12 14.71=14.710 [E] 0P 13 8.71=8.710 [F] 0P 14 2.51=2.510 [G] 0P 15 7.81=7.810 [H] 0P 16 10.23=10.230 [I] 0P 17 1.78=1.780 [J] 0P 18 1.40=1.400 [K] 0P 19 20.54=20.540 [L] 0P 21 antistatik 12.99=12.990 [M] 0P 22 antistatk 14.22=14.220 [N] Celkem: 3.56+8.02+15.56+4.72+14.71+8.71+2.51+7.81+10.23+1.78+1.4+20.54+12.99+14.22=126.760 [O]
TS
P | 273 | 784161511 |  | Celoplošné vyrovnání podkladu disperzní stěrkou, tloušťky do 3 mm vyrovnáním v místnostech výšky do 3,80 m | M2 | 757.808 | 0.0045 |  |  |  | 0 |  | CS ÚRS 2020 01 |  | 2
PP |  |  |  | Celoplošné vyrovnání podkladu disperzní stěrkou, tloušťky do 3 mm vyrovnáním v místnostech výšky do 3,80 m
VV |  |  |  | vyrovnání 25% 3031.232*0.25=757.808 [A]
TS
P | 274 | 784171121 |  | Zakrytí nemalovaných ploch (materiál ve specifikaci) včetně pozdějšího odkrytí konstrukcí nebo samostatných prvků např. schodišť, nábytku, radiátorů, zábradlí v | M2 | 101.13 | 0 |  |  |  | 0 |  | CS ÚRS 2020 01 |  | 2
PP |  |  |  | Zakrytí nemalovaných ploch (materiál ve specifikaci) včetně pozdějšího odkrytí konstrukcí nebo samostatných prvků např. schodišť, nábytku, radiátorů, zábradlí v místnostech výšky do 3,80
VV |  |  |  | 'OP12 až OP22, OP25' 14.71+8.71+2.51+7.81+10.23+1.76+1.40+20.54+12.99+14.22+6.25=101.130 [A]
TS
P | 275 | 58124844 |  | fólie pro malířské potřeby zakrývací tl 25µ 4x5m | M2 | 106.187 | 0 |  |  |  | 0 |  | CS ÚRS 2020 01 |  | 2
PP |  |  |  | fólie pro malířské potřeby zakrývací tl 25µ 4x5m
VV
TS
P | 276 | 784181121 |  | Penetrace podkladu jednonásobná hloubková v místnostech výšky do 3,80 m | M2 | 3031.232 | 0.0002 |  |  |  | 0 |  | CS ÚRS 2020 01 |  | 2
PP |  |  |  | Penetrace podkladu jednonásobná hloubková v místnostech výšky do 3,80 m
VV
TS
P | 277 | 784211137 |  | Malby z malířských směsí otěruvzdorných za mokra dvojnásobné, bílé za mokra otěruvzdorné minimálně na schodišti o výšce podlaží do 3,80 m | M2 | 2824.925 | 0.00032 |  |  |  | 0 |  | CS ÚRS 2020 01 |  | 2
PP |  |  |  | Malby z malířských směsí otěruvzdorných za mokra dvojnásobné, bílé za mokra otěruvzdorné minimálně na schodišti o výšce podlaží do 3,80 m
VV |  |  |  | 3031.232=3 031.232 [A] 'odpočet antistatik.malba -206.307=- 206.307 [B] Celkem: 3031.232+-206.307=2 824.925 [C]
TS
P | 278 | 784-R.pol.01 |  | Malby antistatické | M2 | 206.307 | 0.00032 |  |  |  | 0 |  | [bez vazby na CS] |  | 2
PP |  |  |  | Malby antistatické
VV |  |  |  | STROPY '1.NP 0P07 8.02=8.020 [A] 0P 21 antistatik 12.99=12.990 [B] 0P 22 antistatk 14.22=14.220 [C] 'STĚNY 0p 07 11.33*3.60=40.788 [D] 0P 2116.68*4.02=67.054 [E] 0P 22 15.73*4.02=63.235 [F] Celkem: 8.02+12.99+14.22+40.788+67.054+63.235=206.307 [G]
TS
SD |  | 799 |  | Ostaní
P | 279 | 799-R.pol.01 |  | Ochrana stávající technologie před poškozením , pomocné lávky - 1.NP, m.č.0P 09, 11 - 21m2 - nový SDK strop - DLE SPECIFIKACE - D+M, a následné demontáže | KUS | 1 | 0 |  |  |  | 0 |  | [bez vazby na CS] |  | 2
PP |  |  |  | Ochrana stávající technologie před poškozením , pomocné lávky - 1.NP, m.č.0P 09, 11 - 21m2 - nový SDK strop - DLE SPECIFIKACE - D+M, a následné demontáže
VV
TS
P | 280 | 799-R.pol.02 |  | Polep - fototapeta - ozn.250 - DLE SPECIFIKACE - D+M -viz. tabulka interiérových prvků | M2 | 5.8 | 0 |  |  |  | 0 |  | [bez vazby na CS] |  | 2
PP |  |  |  | Polep - fototapeta - ozn.250 - DLE SPECIFIKACE - D+M -viz. tabulka interiérových prvků
VV
TS
P | 281 | 799-R.pol.03 |  | Automat dveřního zámku - mincovník - ozn.104 - DLE SPECIFIKACE - D+M - viz. tabulka interiérových prvků | KUS | 1 | 0 |  |  |  | 0 |  | [bez vazby na CS] |  | 2
PP |  |  |  | Automat dveřního zámku - mincovník - ozn.104 - DLE SPECIFIKACE - D+M - viz. tabulka interiérových prvků
VV
TS
P | 282 | 799-R.pol.04 |  | Dveřní zarážka podlahová - DLE SPECIFIKACE - D+M - viz. tabulka interiérových prvků | KUS | 3 | 0 |  |  |  | 0 |  | [bez vazby na CS] |  | 2
PP |  |  |  | Dveřní zarážka podlahová - DLE SPECIFIKACE - D+M - viz. tabulka interiérových prvků
VV
TS
P | 283 | 799-R.pol.05 |  | Nerezové označení dveří - DLE SPECIFIKACE - D+M - viz. tabulka interiérových prvků | KUS | 10 | 0 |  |  |  | 0 |  | [bez vazby na CS] |  | 2
PP |  |  |  | Nerezové označení dveří - DLE SPECIFIKACE - D+M - viz. tabulka interiérových prvků
VV
TS
SD |  | 9 |  | Ostatní konstrukce a práce, bourání
P | 44 | 936104213 |  | Montáž odpadkového koše přichycením kotevními šrouby | KUS | 2 | 0.000802 |  |  |  | 0 |  | CS ÚRS 2020 01 |  | 2
PP |  |  |  | Montáž odpadkového koše přichycením kotevními šrouby
VV
TS
P | 45 | 74910130 |  | koš odpadkový kovový kotvený, uzamykatelný v 885mm š 370mm obsah 60L | KUS | 2 | 0.01 |  |  |  | 0 |  | CS ÚRS 2020 01 |  | 2
PP |  |  |  | koš odpadkový kovový kotvený, uzamykatelný v 885mm š 370mm obsah 60L
VV
TS
P | 46 | 936124113 |  | Montáž lavičky parkové stabilní přichycené kotevními šrouby | KUS | 13 | 0.001002 |  |  |  | 0 |  | CS ÚRS 2020 01 |  | 2
PP |  |  |  | Montáž lavičky parkové stabilní přichycené kotevními šrouby
VV |  |  |  | 8+5=13.000 [A]
TS
P | 47 | 749101-R.pol. |  | lavička s opěradlem konstrukce-kov, jednomístný sedák - ozn.102 DLE SPECIFIKACE PD - prvky exteriéru | KUS | 5 | 0.0566 |  |  |  | 0 |  | [bez vazby na CS] |  | 2
PP |  |  |  | lavička s opěradlem konstrukce-kov, jednomístný sedák - ozn.102 DLE SPECIFIKACE PD - prvky exteriéru
VV
TS
P | 48 | 749102-R.pol. |  | lavička s opěradlem konstrukce-kov, dvojmístný sedák - ozn.101 DLE SPECIFIKACE PD - prvky exteriéru | KUS | 8 | 0.0566 |  |  |  | 0 |  | [bez vazby na CS] |  | 2
PP |  |  |  | lavička s opěradlem konstrukce-kov, dvojmístný sedák - ozn.101 DLE SPECIFIKACE PD - prvky exteriéru
VV
TS
SD |  | 94 |  | Lešení a stavební výtahy
P | 49 | 949101111 |  | Lešení pomocné pracovní pro objekty pozemních staveb pro zatížení do 150 kg/m2, o výšce lešeňové podlahy do 1,9 m | M2 | 1102.42 | 0.00013 |  |  |  | 0 |  | CS ÚRS 2020 01 |  | 2
PP |  |  |  | Lešení pomocné pracovní pro objekty pozemních staveb pro zatížení do 150 kg/m2, o výšce lešeňové podlahy do 1,9 m
VV |  |  |  | 1.PP226.86=226.860 [A] 1.NP 393.82=393.820 [B] 2.NP 223.95=223.950 [C] 3.NP 257.79=257.790 [D] Celkem: 226.86+393.82+223.95+257.79=1 102.420 [E]
TS
SD |  | 95 |  | Různé dokončovací konstrukce a práce pozemních staveb
P | 50 | 952901111 |  | Vyčištění budov nebo objektů před předáním do užívání budov bytové nebo občanské výstavby, světlé výšky podlaží do 4 m | M2 | 1506.69 | 4e-05 |  |  |  | 0 |  | CS ÚRS 2020 01 |  | 2
PP |  |  |  | Vyčištění budov nebo objektů před předáním do užívání budov bytové nebo občanské výstavby, světlé výšky podlaží do 4 m
VV |  |  |  | 1.PP 344.00=344.000 [A] 1.NP 567.00=567.000 [B] 2.NP 25.10*11.15+12.40*1.45=297.845 [C] Půda 25.10*11.15+12.40*1.45=297.845 [D] Celkem: 344+567+297.845+297.845=1 506.690 [E]
TS
P | 51 | 953943212 |  | Osazování drobných kovových předmětů kotvených do stěny skříně pro hasicí přístroj | KUS | 5 | 0.00018 |  |  |  | 0 |  | [bez vazby na CS] |  | 2
PP |  |  |  | Osazování drobných kovových předmětů kotvených do stěny skříně pro hasicí přístroj
VV
TS
P | 52 | 44932114 |  | přístroj hasicí ruční práškový PG 6 LE | KUS | 5 | 0.012 |  |  |  | 0 |  | [bez vazby na CS] |  | 2
PP |  |  |  | přístroj hasicí ruční práškový PG 6 LE
VV
TS
SD |  | 96 |  | Bourání konstrukcí
P | 53 | 713120851 |  | Odstranění tepelné izolace podlah z rohoží, pásů, dílců, desek, bloků podlah připevněných lepením z polystyrenu, tloušťka izolace suchého, tloušťka izolace do 1 | M2 | 19.7 | 0 |  |  |  | 0 |  | CS ÚRS 2020 01 |  | 2
PP |  |  |  | Odstranění tepelné izolace podlah z rohoží, pásů, dílců, desek, bloků podlah připevněných lepením z polystyrenu, tloušťka izolace suchého, tloušťka izolace do 100 mm
VV |  |  |  | 1.PP : 1S 21 až 23 1.25+6.84+11.61=19.700 [A]
TS
P | 54 | 725110811 |  | Demontáž klozetů splachovacích s nádrží nebo tlakovým splachovačem | SOUBOR | 8 | 0 |  |  |  | 0 |  | CS ÚRS 2020 01 |  | 2
PP |  |  |  | Demontáž klozetů splachovacích s nádrží nebo tlakovým splachovačem
VV |  |  |  | 1.PP 1=1.000 [A] 1.NP 4=4.000 [B] 2.NP 3=3.000 [C] Celkem: 1+4+3=8.000 [D]
TS
P | 55 | 725122813 |  | Demontáž pisoárů s nádrží a 1 záchodkem | SOUBOR | 1 | 0 |  |  |  | 0 |  | CS ÚRS 2020 01 |  | 2
PP |  |  |  | Demontáž pisoárů s nádrží a 1 záchodkem
VV |  |  |  | 1.NP 1=1.000 [A]
TS
P | 56 | 725210821 |  | Demontáž umyvadel bez výtokových armatur umyvadel | SOUBOR | 9 | 0 |  |  |  | 0 |  | CS ÚRS 2020 01 |  | 2
PP |  |  |  | Demontáž umyvadel bez výtokových armatur umyvadel
VV |  |  |  | 1.PP 1=1.000 [A] 1.NP 5=5.000 [B] 2.NP 3=3.000 [C] Celkem: 1+5+3=9.000 [D]
TS
P | 57 | 725220841 |  | Demontáž van ocelových rohových | SOUBOR | 3 | 0 |  |  |  | 0 |  | CS ÚRS 2020 01 |  | 2
PP |  |  |  | Demontáž van ocelových rohových
VV |  |  |  | 3.NP 3=3.000 [A]
TS
P | 58 | 725240812 |  | Demontáž sprchových kabin a vaniček bez výtokových armatur vaniček | SOUBOR | 1 | 0 |  |  |  | 0 |  | CS ÚRS 2020 01 |  | 2
PP |  |  |  | Demontáž sprchových kabin a vaniček bez výtokových armatur vaniček
VV |  |  |  | 1.NP 1=1.000 [A]
TS
P | 59 | 725310821 |  | Demontáž dřezů jednodílných bez výtokových armatur na konzolách | SOUBOR | 1 | 0 |  |  |  | 0 |  | CS ÚRS 2020 01 |  | 2
PP |  |  |  | Demontáž dřezů jednodílných bez výtokových armatur na konzolách
VV |  |  |  | 1.NP 1=1.000 [A]
TS
P | 60 | 725310823 |  | Demontáž dřezů jednodílných bez výtokových armatur vestavěných v kuchyňských sestavách | SOUBOR | 4 | 0 |  |  |  | 0 |  | CS ÚRS 2020 01 |  | 2
PP |  |  |  | Demontáž dřezů jednodílných bez výtokových armatur vestavěných v kuchyňských sestavách
VV |  |  |  | 1.NP 1=1.000 [A] 2.NP 3=3.000 [B] Celkem: 1+3=4.000 [C]
TS
P | 61 | 725330840 |  | Demontáž výlevek bez výtokových armatur a bez nádrže a splachovacího potrubí ocelových nebo litinových | SOUBOR | 1 | 0 |  |  |  | 0 |  | CS ÚRS 2020 01 |  | 2
PP |  |  |  | Demontáž výlevek bez výtokových armatur a bez nádrže a splachovacího potrubí ocelových nebo litinových
VV |  |  |  | 1.NP 1=1.000 [A]
TS
P | 62 | 725530823 |  | Demontáž elektrických zásobníkových ohřívačů vody tlakových od 50 do 200 l | SOUBOR | 5 | 0 |  |  |  | 0 |  | CS ÚRS 2020 01 |  | 2
PP |  |  |  | Demontáž elektrických zásobníkových ohřívačů vody tlakových od 50 do 200 l
VV |  |  |  | 1.NP 2=2.000 [A] 2.NP 3=3.000 [B] Celkem: 2+3=5.000 [C]
TS
P | 63 | 725590813 |  | Vnitrostaveništní přemístění vybouraných (demontovaných) hmot zařizovacích předmětů vodorovně do 100 m v objektech výšky přes 12 do 24 m | T | 5 | 0 |  |  |  | 0 |  | CS ÚRS 2020 01 |  | 2
PP |  |  |  | Vnitrostaveništní přemístění vybouraných (demontovaných) hmot zařizovacích předmětů vodorovně do 100 m v objektech výšky přes 12 do 24 m
VV
TS
P | 64 | 725820801 |  | Demontáž baterií nástěnných do G 3/4 | SOUBOR | 3 | 0 |  |  |  | 0 |  | [bez vazby na CS] |  | 2
PP |  |  |  | Demontáž baterií nástěnných do G 3/4
VV |  |  |  | 3.NP 3=3.000 [A]
TS
P | 65 | 725820801 | 1 | Demontáž baterií nástěnných do G 3/4 | SOUBOR | 5 | 0 |  |  |  | 0 |  | [bez vazby na CS] |  | 2
PP |  |  |  | Demontáž baterií nástěnných do G 3/4
VV
TS
P | 66 | 725820801 | 2 | Demontáž baterií nástěnných do G 3/4 | SOUBOR | 1 | 0 |  |  |  | 0 |  | [bez vazby na CS] |  | 2
PP |  |  |  | Demontáž baterií nástěnných do G 3/4
VV
TS
P | 67 | 725820801 | 3 | Demontáž baterií nástěnných do G 3/4 | SOUBOR | 1 | 0 |  |  |  | 0 |  | [bez vazby na CS] |  | 2
PP |  |  |  | Demontáž baterií nástěnných do G 3/4
VV
TS
P | 68 | 725820802 |  | Demontáž baterií stojánkových do 1 otvoru | SOUBOR | 9 | 0 |  |  |  | 0 |  | CS ÚRS 2020 01 |  | 2
PP |  |  |  | Demontáž baterií stojánkových do 1 otvoru
VV |  |  |  | 1.PP 1=1.000 [A] 1.NP 5=5.000 [B] 2.NP 3=3.000 [C] Celkem: 1+5+3=9.000 [D]
TS
P | 69 | 725860811 |  | Demontáž zápachových uzávěrek pro zařizovací předměty jednoduchých | KUS | 9 | 0 |  |  |  | 0 |  | [bez vazby na CS] |  | 2
PP |  |  |  | Demontáž zápachových uzávěrek pro zařizovací předměty jednoduchých
VV |  |  |  | 1.PP 1=1.000 [A] 1.NP 5=5.000 [B] 2.NP 3=3.000 [C] Celkem: 1+5+3=9.000 [D]
TS
P | 70 | 725860811 | 1 | Demontáž zápachových uzávěrek pro zařizovací předměty jednoduchých | KUS | 3 | 0 |  |  |  | 0 |  | [bez vazby na CS] |  | 2
PP |  |  |  | Demontáž zápachových uzávěrek pro zařizovací předměty jednoduchých
VV |  |  |  | 3.NP 3=3.000 [A]
TS
P | 71 | 725860811 | 2 | Demontáž zápachových uzávěrek pro zařizovací předměty jednoduchých | KUS | 5 | 0 |  |  |  | 0 |  | [bez vazby na CS] |  | 2
PP |  |  |  | Demontáž zápachových uzávěrek pro zařizovací předměty jednoduchých
VV
TS
P | 72 | 725860811 | 3 | Demontáž zápachových uzávěrek pro zařizovací předměty jednoduchých | KUS | 1 | 0 |  |  |  | 0 |  | [bez vazby na CS] |  | 2
PP |  |  |  | Demontáž zápachových uzávěrek pro zařizovací předměty jednoduchých
VV
TS
P | 73 | 762522811 |  | Demontáž podlah s polštáři z prken tl. do 32 mm | M2 | 423.722 | 0 |  |  |  | 0 |  | CS ÚRS 2020 01 |  | 2
PP |  |  |  | Demontáž podlah s polštáři z prken tl. do 32 mm
VV |  |  |  | 1.NP 0P 02 37.42=37.420 [A] 0P 03 15.40=15.400 [B] 0P 04 12.21=12.210 [C] 0P 05 4.62=4.620 [D] 0P 06 3.50=3.500 [E] 0P 08 2.57=2.570 [F] 0P 21 23.17=23.170 [G] 0P 22 14.22=14.220 [H] 0P 23 26.97=26.970 [I] 0P 24 49.53=49.530 [J] 0P 27 11.30=11.300 [K] 0P 28 7.03=7.030 [L] 0P 29 27.50-3.55*4.96=9.892 [M] '2.NP 1P 02 13.86=13.860 [N] 1P 11 až 1P 18 3.01+1.08+6.64+12.94+12.40+12.61+5.65=54.330 [O] 1P 21 až 1P 27 4.17+30.53+13.00+13.26+14.43+0.94+5.62=81.950 [P] 1P 31 až 1P 36 6.13+1.28+7.35+11.96+14.39+14.64=55.750 [Q] Celkem: 37.42+15.4+12.21+4.62+3.5+2.57+23.17+14.22+26.97+49.53+11.3+7.03+9.892+13.86+54.33+81.95+55.75=423.722 [R]
TS
P | 74 | 762811811 |  | Demontáž záklopů stropů vrchních a zapuštěných z hrubých prken, tl. do 32 mm | M2 | 454.612 | 0 |  |  |  | 0 |  | CS ÚRS 2020 01 |  | 2
PP |  |  |  | Demontáž záklopů stropů vrchních a zapuštěných z hrubých prken, tl. do 32 mm
VV |  |  |  | 1.NP 0P 02 37.42=37.420 [A] 0P 03 15.40=15.400 [B] 0P 04 12.21=12.210 [C] 0P 05 4.62=4.620 [D] 0P 06 3.50=3.500 [E] 0P 08 2.57=2.570 [F] 0P 21 23.17=23.170 [G] 0P 22 14.22=14.220 [H] 0P 23 26.97=26.970 [I] 0P 24 49.53=49.530 [J] 0P 27 11.30=11.300 [K] 0P 28 7.03=7.030 [L] 0P 29 27.50-3.55*4.96=9.892 [M] '3.NP 2.NP 03, 04 23.37+213.41=236.780 [N] Celkem: 37.42+15.4+12.21+4.62+3.5+2.57+23.17+14.22+26.97+49.53+11.3+7.03+9.892+236.78=454.612 [O]
TS
P | 75 | 762841811 |  | Demontáž podbíjení obkladů stropů a střech sklonu do 60° z hrubých prken tl. do 35 mm bez omítky | M2 | 205.89 | 0 |  |  |  | 0 |  | CS ÚRS 2020 01 |  | 2
PP |  |  |  | Demontáž podbíjení obkladů stropů a střech sklonu do 60° z hrubých prken tl. do 35 mm bez omítky
VV |  |  |  | 2.NP 1P 02 13.86=13.860 [A] 1P 11 až 1P 18 3.01+1.08+6.64+12.94+12.40+12.61+5.65=54.330 [B] 1P 21 až 1P 27 4.17+30.53+13.00+13.26+14.43+0.94+5.62=81.950 [C] 1P 31 až 1P 36 6.13+1.28+7.35+11.96+14.39+14.64=55.750 [D] Celkem: 13.86+54.33+81.95+55.75=205.890 [E]
TS
P | 76 | 766441812 |  | Demontáž parapetních desek dřevěných nebo plastových šířky přes 300 mm délky do 1 m | KUS | 20 | 0 |  |  |  | 0 |  | CS ÚRS 2020 01 |  | 2
PP |  |  |  | Demontáž parapetních desek dřevěných nebo plastových šířky přes 300 mm délky do 1 m
VV |  |  |  | O 01 8=8.000 [A] O 06 4=4.000 [B] 'původní okna : 1.NP 4=4.000 [C] 3.NP 4=4.000 [D] Celkem: 8+4+4+4=20.000 [E]
TS
P | 77 | 766441822 |  | Demontáž parapetních desek dřevěných nebo plastových šířky přes 300 mm délky přes 1 m | KUS | 38 | 0 |  |  |  | 0 |  | CS ÚRS 2020 01 |  | 2
PP |  |  |  | Demontáž parapetních desek dřevěných nebo plastových šířky přes 300 mm délky přes 1 m
VV |  |  |  | O 04 2=2.000 [A] O 05 2=2.000 [B] 'původní okna : 1.NP 16=16.000 [C] 2.NP 1=1.000 [D] Mezisoučet: 2+2+16+1=21.000 [E] O 078=8.000 [F] O 08 6=6.000 [G] 'původní okna : 1.NP 3=3.000 [H] Mezisoučet: 8+6+3=17.000 [I] Celkem: 2+2+16+1+8+6+3=38.000 [J]
TS
P | 78 | 766812820 |  | Demontáž kuchyňských linek dřevěných nebo kovových včetně skříněk uchycených na stěně, délky do 1500 mm | KUS | 1 | 0 |  |  |  | 0 |  | CS ÚRS 2020 01 |  | 2
PP |  |  |  | Demontáž kuchyňských linek dřevěných nebo kovových včetně skříněk uchycených na stěně, délky do 1500 mm
VV |  |  |  | 1.NP 1=1.000 [A]
TS
P | 79 | 766812840 |  | Demontáž kuchyňských linek dřevěných nebo kovových včetně skříněk uchycených na stěně, délky přes 1800 do 2100 mm | KUS | 3 | 0 |  |  |  | 0 |  | CS ÚRS 2020 01 |  | 2
PP |  |  |  | Demontáž kuchyňských linek dřevěných nebo kovových včetně skříněk uchycených na stěně, délky přes 1800 do 2100 mm
VV |  |  |  | 2.NP 3=3.000 [A]
TS
P | 80 | 766825821 |  | Demontáž nábytku vestavěného skříní dvoukřídlových | KUS | 3 | 0 |  |  |  | 0 |  | CS ÚRS 2020 01 |  | 2
PP |  |  |  | Demontáž nábytku vestavěného skříní dvoukřídlových
VV |  |  |  | 2.NP 3=3.000 [A]
TS
P | 81 | 767581801 |  | Demontáž podhledů kazet | M2 | 501.78 | 0 |  |  |  | 0 |  | CS ÚRS 2020 01 |  | 2
PP |  |  |  | Demontáž podhledů kazet
VV |  |  |  | 1.NP 0P 02 37.42=37.420 [A] 0P 03 15.40=15.400 [B] 0P 04 12.21=12.210 [C] 0P 05 4.62=4.620 [D] 0P 06 3.50=3.500 [E] 0P 08 2.57=2.570 [F] 0P 21 23.17=23.170 [G] 0P 22 14.22=14.220 [H] 0P 23 26.97=26.970 [I] 0P 24 49.53=49.530 [J] 0P 26 44.91=44.910 [K] 0P 27 11.30=11.300 [L] 0P 28 7.03=7.030 [M] 0P 29 27.50=27.500 [N] 0P 31 2.80=2.800 [O] 0P32 6.69=6.690 [P] 0P 34 6.05=6.050 [Q] '2.NP 1P 02 13.86=13.860 [R] 1P 11 až 1P 18 3.01+1.08+6.64+12.94+12.40+12.61+5.65=54.330 [S] 1P 21 až 1P 27 4.17+30.53+13.00+13.26+14.43+0.94+5.62=81.950 [T] 1P 31 až 1P 36 6.13+1.28+7.35+11.96+14.39+14.64=55.750 [U] Celkem: 37.42+15.4+12.21+4.62+3.5+2.57+23.17+14.22+26.97+49.53+44.91+11.3+7.03+27.5+2.8+6.69+6.05+13.86+54.33+81.95+55.75=501.780 [V]
TS
P | 82 | 767582800 |  | Demontáž podhledů roštů | M2 | 501.78 | 0 |  |  |  | 0 |  | CS ÚRS 2020 01 |  | 2
PP |  |  |  | Demontáž podhledů roštů
VV
TS
P | 83 | 775511810 |  | Demontáž podlah vlysových s lištami přibíjených | M2 | 110.83 | 0 |  |  |  | 0 |  | CS ÚRS 2020 01 |  | 2
PP |  |  |  | Demontáž podlah vlysových s lištami přibíjených
VV |  |  |  | 2.NP 1P 16, 17 12.40+12.61=25.010 [A] 1P 22, 23, 24 30.53+13.00+13.26=56.790 [B] 1P 35, 36 14.39+14.64=29.030 [C] Celkem: 25.01+56.79+29.03=110.830 [D]
TS
P | 84 | 776201812 |  | Demontáž povlakových podlahovin lepených ručně s podložkou | M2 | 140.42 | 0 |  |  |  | 0 |  | CS ÚRS 2020 01 |  | 2
PP |  |  |  | Demontáž povlakových podlahovin lepených ručně s podložkou
VV |  |  |  | 1.NP 0P 04 12.21=12.210 [A] 0P 06 3.50=3.500 [B] 0P 21 23.17=23.170 [C] 0P 22 14.22=14.220 [D] '2.NP 1P 11, 14, 18 3.01+12.94+5.65=21.600 [E] 1P 21, 25 4.17+14.43=18.600 [F] 1P 31, 34, 35, 36 6.13+11.96+14.39+14.64=47.120 [G] Celkem: 12.21+3.5+23.17+14.22+21.6+18.6+47.12=140.420 [H]
TS
P | 85 | 776410811 |  | Demontáž soklíků nebo lišt pryžových nebo plastových | M | 140.42 | 0 |  |  |  | 0 |  | CS ÚRS 2020 01 |  | 2
PP |  |  |  | Demontáž soklíků nebo lišt pryžových nebo plastových
VV
TS
P | 86 | 953-R.pol.01 |  | Vyklizení objektu před zahájením stavby, vč.likvidace | kompl | 1 | 0 |  |  |  | 0 |  | [bez vazby na CS] |  | 2
PP |  |  |  | Vyklizení objektu před zahájením stavby, vč.likvidace
VV
TS
P | 87 | 962031132 |  | Bourání příček z cihel, tvárnic nebo příčkovek z cihel pálených, plných nebo dutých na maltu vápennou nebo vápenocementovou, tl. do 100 mm | M2 | 4.296 | 0 |  |  |  | 0 |  | CS ÚRS 2020 01 |  | 2
PP |  |  |  | Bourání příček z cihel, tvárnic nebo příčkovek z cihel pálených, plných nebo dutých na maltu vápennou nebo vápenocementovou, tl. do 100 mm
VV |  |  |  | 2.NP 1P 25 0.60*3.58=2.148 [A] 1P 34 0.60*3.58=2.148 [B] Celkem: 2.148+2.148=4.296 [C]
TS
P | 88 | 962031133 |  | Bourání příček z cihel, tvárnic nebo příčkovek z cihel pálených, plných nebo dutých na maltu vápennou nebo vápenocementovou, tl. do 150 mm | M2 | 213.277 | 0 |  |  |  | 0 |  | CS ÚRS 2020 01 |  | 2
PP |  |  |  | Bourání příček z cihel, tvárnic nebo příčkovek z cihel pálených, plných nebo dutých na maltu vápennou nebo vápenocementovou, tl. do 150 mm
VV |  |  |  | 1.PP 1S 16 1.80*2.00-0.80*1.80=2.160 [A] 1S 21 až 23 (3.20+4.30+0.50+1.00+1.40)*2.45=25.480 [B] - 0.60*2.00=-1.200 [C] - 0.80*2.00=-1.600 [D] '1.NP 0P 02, 05 (2.545+1.89)*4.02=17.829 [E] (0.34+2*0.195)*4.02=2.935 [F] 0P 08, 21 0.865*2.10=1.817 [G] (1.2+2.335)*4.02=14.211 [H] -1.40*2.00=-2.800 [I] 0P 27, 29 4.95*3.88=19.206 [J] - 1.25*2.145=-2.681 [K] - 0.80*0.65*2=-1.040 [L] 0P 31, 32, 34 (3.735+1.73+1.775+0.41+0.75)*2.74=23.016 [M] '2.NP 1P12, 13 (1.75+3.20+0.90*2)*3.85=25.988 [N] - 0.80*2.00=-1.600 [O] - 0.60*2.00=-1.200 [P] 1P16, 17 4.35*3.64=15.834 [Q] -0.80*2.00=-1.600 [R] 1P25 (0.50+0.57)*3.64=3.895 [S] 1P35, 36 5.05*3.64=18.382 [T] -0.80*2.00=-1.600 [U] '3.NP 2P 02, 03 (7.925-0.60-0.60+5.85)*4.60=57.845 [V] Celkem: 2.16+25.48+-1.2+-1.6+17.829+2.935+1.817+14.211+-2.8+19.206+-2.681+-1.04+23.016+25.988+-1.6+-1.2+15.834+-1.6+3.895+18.382+-1.6+57.845=213.277 [W]
TS
P | 89 | 962032231 |  | Bourání zdiva nadzákladového z cihel nebo tvárnic z cihel pálených nebo vápenopískových, na maltu vápennou nebo vápenocementovou, objemu přes 1 m3 | M3 | 31.142 | 0 |  |  |  | 0 |  | CS ÚRS 2020 01 |  | 2
PP |  |  |  | Bourání zdiva nadzákladového z cihel nebo tvárnic z cihel pálených nebo vápenopískových, na maltu vápennou nebo vápenocementovou, objemu přes 1 m3
VV |  |  |  | 2.NP 0P 24, 28 (2.40+3.195)*4.02*0.20=4.498 [A] -0.80*2.00*0.20=-0.320 [B] '3.NP 2P 02, 03 1.50*4.60*0.18=1.242 [C] -0.80*2.00*0.18=-0.288 [D] Odstranění nadezdívky pro nový věnec (6.35*2+24.20)*0.50*0.55=10.148 [E] Severní pohled 18.70*0.665=12.436 [F] 1.00*0.315=0.315 [G] Jižní pohled 5.55*0.45=2.498 [H] 2.45*0.25=0.613 [I] Celkem: 4.498+-0.32+1.242+-0.288+10.148+12.436+0.315+2.498+0.613=31.142 [J]
TS
P | 90 | 962032631 |  | Bourání zdiva nadzákladového z cihel nebo tvárnic komínového z cihel pálených, šamotových nebo vápenopískových nad střechou na maltu vápennou nebo vápenocemento | M3 | 16.887 | 0 |  |  |  | 0 |  | CS ÚRS 2020 01 |  | 2
PP |  |  |  | Bourání zdiva nadzákladového z cihel nebo tvárnic komínového z cihel pálených, šamotových nebo vápenopískových nad střechou na maltu vápennou nebo vápenocementovou
VV |  |  |  | 3.NP 0.25*0.50*5.80=0.725 [A] 0.50*0.50*6.20=1.550 [B] 1.00*0.60*6.20=3.720 [C] 0.60*0.60*6.20*2=4.464 [D] 0.60*0.60*5.80=2.088 [E] 1.25*0.56*6.20=4.340 [F] Celkem: 0.725+1.55+3.72+4.464+2.088+4.34=16.887 [G]
TS
P | 91 | 962081131 |  | Bourání zdiva příček nebo vybourání otvorů ze skleněných tvárnic, tl. do 100 mm | M2 | 2.8 | 0 |  |  |  | 0 |  | CS ÚRS 2020 01 |  | 2
PP |  |  |  | Bourání zdiva příček nebo vybourání otvorů ze skleněných tvárnic, tl. do 100 mm
VV |  |  |  | 1.NP 0P 08 1.40*2.00=2.800 [A]
TS
P | 92 | 965031131 |  | Bourání podlah z cihel bez podkladního lože, s jakoukoliv výplní spár kladených naplocho, plochy přes 1 m2 | M2 | 198.84 | 0 |  |  |  | 0 |  | CS ÚRS 2020 01 |  | 2
PP |  |  |  | Bourání podlah z cihel bez podkladního lože, s jakoukoliv výplní spár kladených naplocho, plochy přes 1 m2
VV |  |  |  | 1.PP 1S02 až 1S19 3.68+20.74+20.77+3.38+11.66*2+11.48+9.32+1.74=94.430 [A] 9.58+14.61+11.97*2+13.12*2+12.06*2+5.92=104.410 [B] Celkem: 94.43+104.41=198.840 [C]
TS
P | 93 | 965042131 |  | Bourání mazanin betonových nebo z litého asfaltu tl. do 100 mm, plochy do 4 m2 | M3 | 0.075 | 0 |  |  |  | 0 |  | CS ÚRS 2020 01 |  | 2
PP |  |  |  | Bourání mazanin betonových nebo z litého asfaltu tl. do 100 mm, plochy do 4 m2
VV |  |  |  | 1.PP 1.25*(0.01+0.05)=0.075 [A]
TS
P | 94 | 965042141 |  | Bourání mazanin betonových nebo z litého asfaltu tl. do 100 mm, plochy přes 4 m2 | M3 | 1.107 | 0 |  |  |  | 0 |  | CS ÚRS 2020 01 |  | 2
PP |  |  |  | Bourání mazanin betonových nebo z litého asfaltu tl. do 100 mm, plochy přes 4 m2
VV |  |  |  | 1.PP (6.84+11.61)*(0.01+0.05)=1.107 [A]
TS
P | 95 | 965042231 |  | Bourání mazanin betonových nebo z litého asfaltu tl. přes 100 mm, plochy do 4 m2 | M3 | 14.273 | 0 |  |  |  | 0 |  | CS ÚRS 2020 01 |  | 2
PP |  |  |  | Bourání mazanin betonových nebo z litého asfaltu tl. přes 100 mm, plochy do 4 m2
VV |  |  |  | 1.PP 1S 21 až 23 (1.25+6.84+11.61)*0.15=2.955 [A] '1.NP - nepodsklepené části 0P 26, 29, 31, 32, 34 ( 44.91+3.55*4.96+2.80+6.69+6.05)*(0.155-0.01)=11.318 [B] Celkem: 2.955+11.318=14.273 [C]
TS
P | 96 | 965043341 |  | Bourání mazanin betonových s potěrem nebo teracem tl. do 100 mm, plochy přes 4 m2 | M3 | 11.408 | 0 |  |  |  | 0 |  | CS ÚRS 2020 01 |  | 2
PP |  |  |  | Bourání mazanin betonových s potěrem nebo teracem tl. do 100 mm, plochy přes 4 m2
VV |  |  |  | 1.PP 1S02 až 1S19 (3.68+20.74+20.77+3.38+11.66*2+11.48+9.32+1.74)*0.05=4.722 [A] ( 9.58+14.61+11.97*2+13.12*2+12.06*2+5.92)*0.05=5.221 [B] '3.NP : 2P 02, 03 (5.93+23.37)*0.05=1.465 [C] Celkem: 4.722+5.221+1.465=11.408 [D]
TS
P | 97 | 965049111 |  | Bourání mazanin Příplatek k cenám za bourání mazanin betonových se svařovanou sítí, tl. do 100 mm | M3 | 0.075 | 0 |  |  |  | 0 |  | [bez vazby na CS] |  | 2
PP |  |  |  | Bourání mazanin Příplatek k cenám za bourání mazanin betonových se svařovanou sítí, tl. do 100 mm
VV
TS
P | 98 | 965049111 | 1 | Bourání mazanin Příplatek k cenám za bourání mazanin betonových se svařovanou sítí, tl. do 100 mm | M3 | 1.107 | 0 |  |  |  | 0 |  | [bez vazby na CS] |  | 2
PP |  |  |  | Bourání mazanin Příplatek k cenám za bourání mazanin betonových se svařovanou sítí, tl. do 100 mm
VV
TS
P | 99 | 965049111 | 2 | Bourání mazanin Příplatek k cenám za bourání mazanin betonových se svařovanou sítí, tl. do 100 mm | M3 | 14.273 | 0 |  |  |  | 0 |  | [bez vazby na CS] |  | 2
PP |  |  |  | Bourání mazanin Příplatek k cenám za bourání mazanin betonových se svařovanou sítí, tl. do 100 mm
VV
TS
P | 100 | 965081113 |  | Bourání podlah z dlaždic bez podkladního lože nebo mazaniny, s jakoukoliv výplní spár půdních, plochy přes 1 m2 | M2 | 213.41 | 0 |  |  |  | 0 |  | CS ÚRS 2020 01 |  | 2
PP |  |  |  | Bourání podlah z dlaždic bez podkladního lože nebo mazaniny, s jakoukoliv výplní spár půdních, plochy přes 1 m2
VV |  |  |  | 3.NP 2P 04 213.41=213.410 [A]
TS
P | 101 | 965081223 |  | Bourání podlah z dlaždic bez podkladního lože nebo mazaniny, s jakoukoliv výplní spár keramických nebo xylolitových tl. přes 10 mm plochy přes 1 m2 | M2 | 276.99 | 0 |  |  |  | 0 |  | CS ÚRS 2020 01 |  | 2
PP |  |  |  | Bourání podlah z dlaždic bez podkladního lože nebo mazaniny, s jakoukoliv výplní spár keramických nebo xylolitových tl. přes 10 mm plochy přes 1 m2
VV |  |  |  | 1.NP 0P 02 37.42=37.420 [A] 0P 03 15.40=15.400 [B] 0P 05 4.62=4.620 [C] 0P 23 26.97=26.970 [D] 0P 24 49.53=49.530 [E] 0P 26 44.91=44.910 [F] 0P 27 11.30=11.300 [G] 0P 28 7.03=7.030 [H] 0P 29 27.50=27.500 [I] 0P 31 2.80=2.800 [J] 0P 32 6.69=6.690 [K] 0P 34 6.05=6.050 [L] '2.NP 1P 02 13.86=13.860 [M] 1P 12, 13 1.08+6.64=7.720 [N] 1P 26, 27 0.94+5.62=6.560 [O] 1P 32, 33 1.28+7.35=8.630 [P] Celkem: 37.42+15.4+4.62+26.97+49.53+44.91+11.3+7.03+27.5+2.8+6.69+6.05+13.86+7.72+6.56+8.63=276.990 [Q]
TS
P | 102 | 965082923 |  | Odstranění násypu pod podlahami nebo ochranného násypu na střechách tl. do 100 mm, plochy přes 2 m2 | M3 | 111.141 | 0 |  |  |  | 0 |  | CS ÚRS 2020 01 |  | 2
PP |  |  |  | Odstranění násypu pod podlahami nebo ochranného násypu na střechách tl. do 100 mm, plochy přes 2 m2
VV |  |  |  | 1.PP 'Začátek provozního součtu 1S02 až 1S19 (3.68+20.74+20.77+3.38+11.66*2+11.48+9.32+1.74)*0.065=6.138 [A] ( 9.58+14.61+11.97*2+13.12*2+12.06*2+5.92)*0.065=6.787 [B] 1S 21 až 23 (1.25+6.84+11.61)*0.065=1.281 [C] '1.NP 0P 02 37.42*0.10=3.742 [D] 0P 03 15.40*0.10=1.540 [E] 0P 04 12.21*0.10=1.221 [F] 0P 05 4.62*0.10=0.462 [G] 0P 06 3.50*0.10=0.350 [H] 0P 08 2.57*0.10=0.257 [I] 0P 21 23.17*0.10=2.317 [J] 0P 22 14.22*0.10=1.422 [K] 0P 23 26.97*0.10=2.697 [L] 0P 24 49.53*0.10=4.953 [M] 0P 27 11.30*0.10=1.130 [N] 0P 28 7.03*0.10=0.703 [O] 0P 29 (27.50-3.55*4.96)*0.10=0.989 [P] '2.NP : 1P 02 13.86*0.02=0.277 [Q] 1P 11 až 1P 18 (3.01+1.08+6.64+12.94+12.40+12.61+5.65)*0.02=1.087 [R] 1P 21 až 1P 27 (4.17+30.53+13.00+13.26+14.43+0.94+5.62)*0.02=1.639 [S] 1P 31 až 1P 36 ( 6.13+1.28+7.35+11.96+14.39+14.64)*0.02=1.115 [T] '3.NP : 2P 03, 04 (23.37+213.41)*0.30=71.034 [U] Celkem: 6.138+6.787+1.281+3.742+1.54+1.221+0.462+0.35+0.257+2.317+1.422+2.697+4.953+1.13+0.703+0.989+0.277+1.087+1.639+1.115+71.034=111.141 [V]
TS
P | 103 | 968062355 |  | Vybourání dřevěných rámů oken s křídly, dveřních zárubní, vrat, stěn, ostění nebo obkladů rámů oken s křídly dvojitých, plochy do 2 m2 | M2 | 50.44 | 0 |  |  |  | 0 |  | CS ÚRS 2020 01 |  | 2
PP |  |  |  | Vybourání dřevěných rámů oken s křídly, dveřních zárubní, vrat, stěn, ostění nebo obkladů rámů oken s křídly dvojitých, plochy do 2 m2
VV |  |  |  | 1.PP 0.60*2.00=1.200 [A] 0.80*2.00=1.600 [B] 0.80*1.80=1.440 [C] 1.NP 0.80*2*4=6.400 [D] 2.NP 0.60*2.00*3=3.600 [E] 0.70*2.00*3=4.200 [F] 0.80*2.00*17=27.200 [G] 3.NP 0.80*2.00*3=4.800 [H] Celkem: 1.2+1.6+1.44+6.4+3.6+4.2+27.2+4.8=50.440 [I]
TS
P | 104 | 968072456 |  | Vybourání kovových rámů oken s křídly, dveřních zárubní, vrat, stěn, ostění nebo obkladů dveřních zárubní, plochy přes 2 m2 | M2 | 3.48 | 0 |  |  |  | 0 |  | CS ÚRS 2020 01 |  | 2
PP |  |  |  | Vybourání kovových rámů oken s křídly, dveřních zárubní, vrat, stěn, ostění nebo obkladů dveřních zárubní, plochy přes 2 m2
VV |  |  |  | 1.NP 1.74*2.00=3.480 [A]
TS
P | 105 | 971033631 |  | Vybourání otvorů ve zdivu základovém nebo nadzákladovém z cihel, tvárnic, příčkovek z cihel pálených na maltu vápennou nebo vápenocementovou plochy do 4 m2, tl. | M2 | 6.09 | 0 |  |  |  | 0 |  | CS ÚRS 2020 01 |  | 2
PP |  |  |  | Vybourání otvorů ve zdivu základovém nebo nadzákladovém z cihel, tvárnic, příčkovek z cihel pálených na maltu vápennou nebo vápenocementovou plochy do 4 m2, tl. do 150 mm
VV |  |  |  | 2.NP 1P 14, 18Ů 1.00*2.10*2=4.200 [A] 0.90*2.10=1.890 [B] Celkem: 4.2+1.89=6.090 [C]
TS
P | 106 | 971033641 |  | Vybourání otvorů ve zdivu základovém nebo nadzákladovém z cihel, tvárnic, příčkovek z cihel pálených na maltu vápennou nebo vápenocementovou plochy do 4 m2, tl. | M3 | 2.18 | 0 |  |  |  | 0 |  | CS ÚRS 2020 01 |  | 2
PP |  |  |  | Vybourání otvorů ve zdivu základovém nebo nadzákladovém z cihel, tvárnic, příčkovek z cihel pálených na maltu vápennou nebo vápenocementovou plochy do 4 m2, tl. do 300 mm
VV |  |  |  | Dle stávajícího stavu '1.NP 0P 13 2*1.35*0.95*0.15=0.385 [A] 0.525*0.95*0.185=0.092 [B] 0P 16 1.35*0.95*0.25=0.321 [C] 0P 04, 21 0.80*2.10*0.21=0.353 [D] 0P31+32+34 2*0.75*0.80*0.315=0.378 [E] 1.00*2.10*0.31=0.651 [F] Celkem: 0.385+0.092+0.321+0.353+0.378+0.651=2.180 [G]
TS
P | 107 | 971033681 |  | Vybourání otvorů ve zdivu základovém nebo nadzákladovém z cihel, tvárnic, příčkovek z cihel pálených na maltu vápennou nebo vápenocementovou plochy do 4 m2, tl. | M3 | 8.036 | 0 |  |  |  | 0 |  | CS ÚRS 2020 01 |  | 2
PP |  |  |  | Vybourání otvorů ve zdivu základovém nebo nadzákladovém z cihel, tvárnic, příčkovek z cihel pálených na maltu vápennou nebo vápenocementovou plochy do 4 m2, tl. do 900 mm
VV |  |  |  | Dle stávajícího stavu '1.NP 0P 02, 23 1.10*2.79*0.60=1.841 [A] 0P 04, 05 0.45*1.09*0.60=0.294 [B] 0P 24, 26 1.00*2.025*0.665=1.347 [C] 0P29 2*1.15*1.92*0.665=2.937 [D] 0P31+32+34 2*0.75*0.80*0.56=0.672 [E] '2.NP 1P 24, 31 1.00*2.10*0.45=0.945 [F] Celkem: 1.841+0.294+1.347+2.937+0.672+0.945=8.036 [G]
TS
P | 108 | 973031151 |  | Vysekání výklenků nebo kapes ve zdivu z cihel na maltu vápennou nebo vápenocementovou výklenků, pohledové plochy přes 0,25 m2 | M3 | 0.103 | 0 |  |  |  | 0 |  | CS ÚRS 2020 01 |  | 2
PP |  |  |  | Vysekání výklenků nebo kapes ve zdivu z cihel na maltu vápennou nebo vápenocementovou výklenků, pohledové plochy přes 0,25 m2
VV |  |  |  | 1.NP 0P 34 0.675*0.60*0.255=0.103 [A]
TS
P | 109 | 973031325 |  | Vysekání výklenků nebo kapes ve zdivu z cihel na maltu vápennou nebo vápenocementovou kapes, plochy do 0,10 m2, hl. do 300 mm | KUS | 2 | 0 |  |  |  | 0 |  | CS ÚRS 2020 01 |  | 2
PP |  |  |  | Vysekání výklenků nebo kapes ve zdivu z cihel na maltu vápennou nebo vápenocementovou kapes, plochy do 0,10 m2, hl. do 300 mm
VV |  |  |  | 1.PP ozn.P1 2=2.000 [A]
TS
P | 110 | 974- R.pol |  | Vysekání rýh ve zdivu cihelném na maltu vápennou nebo vápenocementovou pro vtahování nosníků do zdí, před vybouráním otvoru do hl. 150 mm, při v. nosníku do 350 | M | 5.75 | 0 |  |  |  | 0 |  | [bez vazby na CS] |  | 2
PP |  |  |  | Vysekání rýh ve zdivu cihelném na maltu vápennou nebo vápenocementovou pro vtahování nosníků do zdí, před vybouráním otvoru do hl. 150 mm, při v. nosníku do 350 mm
VV |  |  |  | 1.NP P2 IPE 200 - tl.600mm 3.25=3.250 [A] P3 IPE 200 - tl.660mm 2.50=2.500 [B] Celkem: 3.25+2.5=5.750 [C]
TS
P | 111 | 974031664 |  | Vysekání rýh ve zdivu cihelném na maltu vápennou nebo vápenocementovou pro vtahování nosníků do zdí, před vybouráním otvoru do hl. 150 mm, při v. nosníku do 150 | M | 1.6 | 0 |  |  |  | 0 |  | CS ÚRS 2020 01 |  | 2
PP |  |  |  | Vysekání rýh ve zdivu cihelném na maltu vápennou nebo vápenocementovou pro vtahování nosníků do zdí, před vybouráním otvoru do hl. 150 mm, při v. nosníku do 150 mm
VV |  |  |  | 1.NP P 1 tl.150mm 1.60=1.600 [A]
TS
P | 112 | 974031668 |  | Vysekání rýh ve zdivu cihelném na maltu vápennou nebo vápenocementovou pro vtahování nosníků do zdí, před vybouráním otvoru do hl. 150 mm, při v. nosníku do 350 | M | 15.3 | 0 |  |  |  | 0 |  | CS ÚRS 2020 01 |  | 2
PP |  |  |  | Vysekání rýh ve zdivu cihelném na maltu vápennou nebo vápenocementovou pro vtahování nosníků do zdí, před vybouráním otvoru do hl. 150 mm, při v. nosníku do 350 mm
VV |  |  |  | 1.NP P 1 tl.600mm 2*1.60*2=6.400 [A] P1 tl.660mm 2*1.60*2=6.400 [B] P5 tl.300mm 1.25*2=2.500 [C] Celkem: 6.4+6.4+2.5=15.300 [D]
TS
P | 113 | 974031669 |  | Vysekání rýh ve zdivu cihelném na maltu vápennou nebo vápenocementovou pro vtahování nosníků do zdí, před vybouráním otvoru do hl. 150 mm, při v. nosníku do 450 | M | 1.6 | 0 |  |  |  | 0 |  | CS ÚRS 2020 01 |  | 2
PP |  |  |  | Vysekání rýh ve zdivu cihelném na maltu vápennou nebo vápenocementovou pro vtahování nosníků do zdí, před vybouráním otvoru do hl. 150 mm, při v. nosníku do 450 mm
VV |  |  |  | 1.NP P 1 tl.82 1.60=1.600 [A]
TS
P | 114 | 978011191 |  | Otlučení vápenných nebo vápenocementových omítek vnitřních ploch stropů, v rozsahu přes 50 do 100 % | M2 | 226.86 | 0 |  |  |  | 0 |  | CS ÚRS 2020 01 |  | 2
PP |  |  |  | Otlučení vápenných nebo vápenocementových omítek vnitřních ploch stropů, v rozsahu přes 50 do 100 %
VV |  |  |  | 1.PP 1S 01 až 1S 23 226.86=226.860 [A]
TS
P | 115 | 978012191 |  | Otlučení vápenných nebo vápenocementových omítek vnitřních ploch stropů rákosovaných, v rozsahu přes 50 do 100 % | M2 | 481.23 | 0 |  |  |  | 0 |  | CS ÚRS 2020 01 |  | 2
PP |  |  |  | Otlučení vápenných nebo vápenocementových omítek vnitřních ploch stropů rákosovaných, v rozsahu přes 50 do 100 %
VV |  |  |  | 1.NP 0P 02 37.42=37.420 [A] 0P 03 15.40=15.400 [B] 0P 04 12.21=12.210 [C] 0P 05 4.62=4.620 [D] 0P 06 3.50=3.500 [E] 0P 08 2.57=2.570 [F] 0P 21 23.17=23.170 [G] 0P 22 14.22=14.220 [H] 0P 23 26.97=26.970 [I] 0P 24 49.53=49.530 [J] 0P 26 44.91=44.910 [K] 0P 27 11.30=11.300 [L] 0P 28 7.03=7.030 [M] 0P 29 27.50=27.500 [N] 0P 31 2.80=2.800 [O] 0P 34 6.05=6.050 [P] '2.NP 1P 11 až 1P 18 3.01+1.08+6.64+12.94+12.40+12.61+5.65=54.330 [Q] 1P 21 až 1P 27 4.17+30.53+13.00+13.26+14.43+0.94+5.62=81.950 [R] 1P 31 až 1P 36 6.13+1.28+7.35+11.96+14.39+14.64=55.750 [S] Celkem: 37.42+15.4+12.21+4.62+3.5+2.57+23.17+14.22+26.97+49.53+44.91+11.3+7.03+27.5+2.8+6.05+54.33+81.95+55.75=481.230 [T]
TS
P | 116 | 978013191 |  | Otlučení vápenných nebo vápenocementových omítek vnitřních ploch stěn s vyškrabáním spar, s očištěním zdiva, v rozsahu přes 50 do 100 % | M2 | 563.798 | 0 |  |  |  | 0 |  | CS ÚRS 2020 01 |  | 2
PP |  |  |  | Otlučení vápenných nebo vápenocementových omítek vnitřních ploch stěn s vyškrabáním spar, s očištěním zdiva, v rozsahu přes 50 do 100 %
VV
TS
P | 117 | 978059541 |  | Odsekání obkladů stěn včetně otlučení podkladní omítky až na zdivo z obkládaček vnitřních, z jakýchkoliv materiálů, plochy přes 1 m2 | M2 | 120.98 | 0 |  |  |  | 0 |  | CS ÚRS 2020 01 |  | 2
PP |  |  |  | Odsekání obkladů stěn včetně otlučení podkladní omítky až na zdivo z obkládaček vnitřních, z jakýchkoliv materiálů, plochy přes 1 m2
VV |  |  |  | 1.NP 0P 29 (5.545*2+4.96)*2.50=40.125 [A] -1.15*0.95*2=-2.185 [B] -1.15*1.27*2=-2.921 [C] 0P 31, 32, 34 (3.74+1.70+2.68)*2*1.75=28.420 [D] -1.00*1.75=-1.750 [E] -0.675*0.60=-0.405 [F] -0.70*1.75*2=-2.450 [G] -0.0*1.75=0.000 [H] 0P 13 (1.70+0.60)*1.50=3.450 [I] '2.NP 1P 13 (10.58-0.90)*1.50=14.520 [J] 1P 25 3.225*1.50=4.838 [K] 1P 27 (10.46-0.80)*1.50=14.490 [L] 1P 33 (12.35-0.80)*1.50=17.325 [M] 1P 34 (3.815+2*0.60)*1.50=7.523 [N] Celkem: 40.125+-2.185+-2.921+28.42+-1.75+-0.405+-2.45+0+3.45+14.52+4.838+14.49+17.325+7.523=120.980 [O]
TS
SD |  | 997 |  | Přesun sutě
P | 118 | 997013114 |  | Vnitrostaveništní doprava suti a vybouraných hmot vodorovně do 50 m svisle s použitím mechanizace pro budovy a haly výšky přes 12 do 15 m | T | 525.933 | 0 |  |  |  | 0 |  | CS ÚRS 2020 01 |  | 2
PP |  |  |  | Vnitrostaveništní doprava suti a vybouraných hmot vodorovně do 50 m svisle s použitím mechanizace pro budovy a haly výšky přes 12 do 15 m
VV
TS
P | 119 | 997013501 |  | Odvoz suti a vybouraných hmot na skládku nebo meziskládku se složením, na vzdálenost do 1 km | T | 525.933 | 0 |  |  |  | 0 |  | CS ÚRS 2020 01 |  | 2
PP |  |  |  | Odvoz suti a vybouraných hmot na skládku nebo meziskládku se složením, na vzdálenost do 1 km
VV
TS
P | 120 | 997013509 |  | Odvoz suti a vybouraných hmot na skládku nebo meziskládku se složením, na vzdálenost Příplatek k ceně za každý další i započatý 1 km přes 1 km | T | 4733.397 | 0 |  |  |  | 0 |  | CS ÚRS 2020 01 |  | 2
PP |  |  |  | Odvoz suti a vybouraných hmot na skládku nebo meziskládku se složením, na vzdálenost Příplatek k ceně za každý další i započatý 1 km přes 1 km
VV
TS
P | 121 | 997013631 |  | Poplatek za uložení stavebního odpadu na skládce (skládkovné) směsného stavebního a demoličního zatříděného do Katalogu odpadů pod kódem 17 09 04 | T | 525.933 | 0 |  |  |  | 0 |  | CS ÚRS 2020 01 |  | 2
PP |  |  |  | Poplatek za uložení stavebního odpadu na skládce (skládkovné) směsného stavebního a demoličního zatříděného do Katalogu odpadů pod kódem 17 09 04
VV
TS
SD |  | 998 |  | Přesun hmot
P | 122 | 998017003 |  | Přesun hmot pro budovy občanské výstavby, bydlení, výrobu a služby s omezením mechanizace vodorovná dopravní vzdálenost do 100 m pro budovy s jakoukoliv nosnou | T | 294.381 | 0 |  |  |  | 0 |  | CS ÚRS 2020 01 |  | 2
PP |  |  |  | Přesun hmot pro budovy občanské výstavby, bydlení, výrobu a služby s omezením mechanizace vodorovná dopravní vzdálenost do 100 m pro budovy s jakoukoliv nosnou konstrukcí výšky přes 12 do 24 m
VV
TS

## SO 10-02
SŽDC05 |  |  |  | Soupis prací objektu | [10 empty] | 3
6
S | Stavba: | zm01-5323520042 |  | Rekonstrukce výpravní budovy v ŽST Planá u Marianských Lázní | [6 empty] | E.2 |  | Aspe | 0,00 | 2
O | Objekt: | E.2 |  | Pozemní stavební objekty | [9 empty] | 15,00 | 2
Typ | Poř. číslo | Kód položky | Varianta | Název položky | MJ | Množství | Jednotková hmotnost | Celková hmotnost |  |  | Jednotková cena |  | Cenové soustavy | 21,00 | 2
Dodávka
[9 empty] | Jednotková | Celkem | Jednotková | Celkem |  |  |  | Počet položek s nulovou cenou
O1 |  | SO 10-02 |  | Vnitřní stavební úpravy výpravní budovy - zdravotechnika
SD |  | 6 |  | Úpravy povrchů, podlahy a osazování výplní
P | 1 | 612315101 |  | Vápenná omítka rýh hrubá ve stěnách, šířky rýhy do 150 mm | M2 | 10.5 | 0.038 |  |  |  | 0 |  | CS ÚRS 2020 01 |  | 2
PP |  |  |  | Vápenná omítka rýh hrubá ve stěnách, šířky rýhy do 150 mm
VV |  |  |  | 70.00*0.15=10.500 [A]
TS
SD |  | 721 |  | Zdravotechnika - vnitřní kanalizace
P | 13 | 721.001 |  | přechod kondenzátní , beztlaký | KUS | 9 | 0 |  |  |  | 0 |  | [bez vazby na CS] |  | 2
PP |  |  |  | přechod kondenzátní , beztlaký
VV
TS
P | 14 | 721.002 |  | Hadička kondenzátní 3/4" - 5/4" dle zařízení | M | 9 | 0 |  |  |  | 0 |  | [bez vazby na CS] |  | 2
PP |  |  |  | Hadička kondenzátní 3/4" - 5/4" dle zařízení
VV
TS
P | 15 | 721.003 |  | kondenzátní sifon s kuličkou | KUS | 3 | 0 |  |  |  | 0 |  | [bez vazby na CS] |  | 2
PP |  |  |  | kondenzátní sifon s kuličkou
VV
TS
P | 16 | 721110806 |  | Demontáž potrubí z kameninových trub normálních nebo kyselinovzdorných přes 100 do DN 200 | M | 12 | 0 |  |  |  | 0 |  | CS ÚRS 2020 01 |  | 2
PP |  |  |  | Demontáž potrubí z kameninových trub normálních nebo kyselinovzdorných přes 100 do DN 200
VV
TS
P | 17 | 721110964 |  | Opravy odpadního potrubí kameninového propojení dosavadního potrubí DN 200 | KUS | 3 | 0.037428 |  |  |  | 0 |  | CS ÚRS 2020 01 |  | 2
PP |  |  |  | Opravy odpadního potrubí kameninového propojení dosavadního potrubí DN 200
VV
TS
P | 18 | 721110974 |  | Opravy odpadního potrubí kameninového krácení trub DN 200 | KUS | 3 | 0 |  |  |  | 0 |  | CS ÚRS 2020 01 |  | 2
PP |  |  |  | Opravy odpadního potrubí kameninového krácení trub DN 200
VV
TS
P | 19 | 721140802 |  | Demontáž potrubí z litinových trub odpadních nebo dešťových do DN 100 | M | 60 | 0 |  |  |  | 0 |  | CS ÚRS 2020 01 |  | 2
PP |  |  |  | Demontáž potrubí z litinových trub odpadních nebo dešťových do DN 100
VV
TS
P | 20 | 721171808 |  | Demontáž potrubí z novodurových trub odpadních nebo připojovacích přes 75 do D 114 | M | 85 | 0 |  |  |  | 0 |  | CS ÚRS 2020 01 |  | 2
PP |  |  |  | Demontáž potrubí z novodurových trub odpadních nebo připojovacích přes 75 do D 114
VV
TS
P | 21 | 28619506 |  | korýtko nosné D 40 | M | 30 | 0.0001 |  |  |  | 0 |  | [bez vazby na CS] |  | 2
PP |  |  |  | korýtko nosné D 40
VV |  |  |  | nosný žlábek pro potrubí DN32mm 30.00=30.000 [A]
TS
P | 22 | 28619412 |  | koleno připojovací PE-HD 90° se zásuvným hrdlem D 110/90 | KUS | 7 | 0.00035 |  |  |  | 0 |  | CS ÚRS 2020 01 |  | 2
PP |  |  |  | koleno připojovací PE-HD 90° se zásuvným hrdlem D 110/90
VV
TS
P | 23 | 55166613 |  | trubka pro připojení WC s břitovým těsněním DN 110 | KUS | 3 | 0.00044 |  |  |  | 0 |  | [bez vazby na CS] |  | 2
PP |  |  |  | trubka pro připojení WC s břitovým těsněním DN 110
VV
TS
P | 24 | 721173401 |  | Potrubí z trub PVC SN4 svodné (ležaté) DN 110 | M | 11 | 0.001422 |  |  |  | 0 |  | [bez vazby na CS] |  | 2
PP |  |  |  | Potrubí z trub PVC SN4 svodné (ležaté) DN 110
VV
TS
P | 25 | 721173401 | 1 | Potrubí z trub PVC SN4 svodné (ležaté) DN 110 | M | 4 | 0.001422 |  |  |  | 0 |  | [bez vazby na CS] |  | 2
PP |  |  |  | Potrubí z trub PVC SN4 svodné (ležaté) DN 110
VV |  |  |  | zavěšené 4.00=4.000 [A]
TS
P | 26 | 721173402 |  | Potrubí z trub PVC SN4 svodné (ležaté) DN 125 | M | 60 | 0.007443 |  |  |  | 0 |  | CS ÚRS 2020 01 |  | 2
PP |  |  |  | Potrubí z trub PVC SN4 svodné (ležaté) DN 125
VV |  |  |  | zavěšené 60.00=60.000 [A]
TS
P | 27 | 721173403 |  | Potrubí z trub PVC SN4 svodné (ležaté) DN 160 | M | 24 | 0.012322 |  |  |  | 0 |  | CS ÚRS 2020 01 |  | 2
PP |  |  |  | Potrubí z trub PVC SN4 svodné (ležaté) DN 160
VV
TS
P | 28 | 28611944 |  | čistící kus kanalizační PVC DN 110 | KUS | 13 | 0.00086 |  |  |  | 0 |  | CS ÚRS 2020 01 |  | 2
PP |  |  |  | čistící kus kanalizační PVC DN 110
VV
TS
P | 29 | 28611606 |  | čistící kus kanalizační PVC DN 125 | KUS | 2 | 0.00077 |  |  |  | 0 |  | CS ÚRS 2020 01 |  | 2
PP |  |  |  | čistící kus kanalizační PVC DN 125
VV
TS
P | 30 | 721174042 |  | Potrubí z trub polypropylenových připojovací DN 40 | M | 30 | 0.000412 |  |  |  | 0 |  | CS ÚRS 2020 01 |  | 2
PP |  |  |  | Potrubí z trub polypropylenových připojovací DN 40
VV |  |  |  | DN32 30.00=30.000 [A]
TS
P | 31 | 721174043 |  | Potrubí z trub polypropylenových připojovací DN 50 | M | 60 | 0.000477 |  |  |  | 0 |  | CS ÚRS 2020 01 |  | 2
PP |  |  |  | Potrubí z trub polypropylenových připojovací DN 50
VV
TS
P | 32 | 721174045 |  | Potrubí z trub polypropylenových připojovací DN 110 | M | 16 | 0.002236 |  |  |  | 0 |  | [bez vazby na CS] |  | 2
PP |  |  |  | Potrubí z trub polypropylenových připojovací DN 110
VV
TS
P | 33 | 721174045 | 1 | Potrubí z trub polypropylenových připojovací DN 110 | M | 60 | 0.002236 |  |  |  | 0 |  | [bez vazby na CS] |  | 2
PP |  |  |  | Potrubí z trub polypropylenových připojovací DN 110
VV |  |  |  | svislé 60.00=60.000 [A]
TS
P | 34 | 721194104 |  | Vyměření přípojek na potrubí vyvedení a upevnění odpadních výpustek DN 40 | KUS | 26 | 0 |  |  |  | 0 |  | CS ÚRS 2020 01 |  | 2
PP |  |  |  | Vyměření přípojek na potrubí vyvedení a upevnění odpadních výpustek DN 40
VV |  |  |  | D 32 12=12.000 [A] D 40 14=14.000 [B] Celkem: 12+14=26.000 [C]
TS
P | 35 | 721194105 |  | Vyměření přípojek na potrubí vyvedení a upevnění odpadních výpustek DN 50 | KUS | 10 | 0 |  |  |  | 0 |  | CS ÚRS 2020 01 |  | 2
PP |  |  |  | Vyměření přípojek na potrubí vyvedení a upevnění odpadních výpustek DN 50
VV
TS
P | 36 | 721194109 |  | Vyměření přípojek na potrubí vyvedení a upevnění odpadních výpustek DN 100 | KUS | 13 | 0 |  |  |  | 0 |  | CS ÚRS 2020 01 |  | 2
PP |  |  |  | Vyměření přípojek na potrubí vyvedení a upevnění odpadních výpustek DN 100
VV
TS
P | 37 | 721241102 |  | Lapače střešních splavenin litinové DN 125 | KUS | 12 | 0.02652 |  |  |  | 0 |  | CS ÚRS 2020 01 |  | 2
PP |  |  |  | Lapače střešních splavenin litinové DN 125
VV
TS
P | 38 | 721273151 |  | Ventilační hlavice z polypropylenu (PP) DN 50 | KUS | 2 | 8e-05 |  |  |  | 0 |  | CS ÚRS 2020 01 |  | 2
PP |  |  |  | Ventilační hlavice z polypropylenu (PP) DN 50
VV
TS
P | 39 | 721273153 |  | Ventilační hlavice z polypropylenu (PP) DN 110 | KUS | 4 | 0.000285 |  |  |  | 0 |  | CS ÚRS 2020 01 |  | 2
PP |  |  |  | Ventilační hlavice z polypropylenu (PP) DN 110
VV
TS
P | 40 | 721290112 |  | Zkouška těsnosti kanalizace v objektech vodou DN 150 nebo DN 200 | M | 265 | 0 |  |  |  | 0 |  | CS ÚRS 2020 01 |  | 2
PP |  |  |  | Zkouška těsnosti kanalizace v objektech vodou DN 150 nebo DN 200
VV
TS
P | 41 | 721290822 |  | Vnitrostaveništní přemístění vybouraných (demontovaných) hmot vnitřní kanalizace vodorovně do 100 m v objektech výšky přes 6 do 12 m | T | 1.384 | 0 |  |  |  | 0 |  | CS ÚRS 2020 01 |  | 2
PP |  |  |  | Vnitrostaveništní přemístění vybouraných (demontovaných) hmot vnitřní kanalizace vodorovně do 100 m v objektech výšky přes 6 do 12 m
VV
TS
P | 42 | 721300922 |  | Pročištění ležatých svodů do DN 300 | M | 30 | 0 |  |  |  | 0 |  | CS ÚRS 2020 01 |  | 2
PP |  |  |  | Pročištění ležatých svodů do DN 300
VV
TS
P | 43 | 721-R.pol.2 |  | Nástavec větrací z PVC D110, délky 930mm, viz. PD ZTI | KUS | 6 | 0.001 |  |  |  | 0 |  | [bez vazby na CS] |  | 2
PP |  |  |  | Nástavec větrací z PVC D110, délky 930mm, viz. PD ZTI
VV
TS
P | 44 | 721-R.pol.3 |  | Zkouška těsnosti kanalizace v objektech kouřen DN 250 nebo DN 300 | M | 265 | 0 |  |  |  | 0 |  | [bez vazby na CS] |  | 2
PP |  |  |  | Zkouška těsnosti kanalizace v objektech kouřen DN 250 nebo DN 300
VV
TS
P | 45 | 953731311 |  | Odvětrání svislé plastovými troubami montáž větrací hlavice, vnitřního průměru do 160 mm | KUS | 6 | 0 |  |  |  | 0 |  | CS ÚRS 2020 01 |  | 2
PP |  |  |  | Odvětrání svislé plastovými troubami montáž větrací hlavice, vnitřního průměru do 160 mm
VV
TS
P | 46 | 56231222 |  | souprava ventilační střešní PP DN 110 s manžetou PVC-P | KUS | 6 | 0.00026 |  |  |  | 0 |  | [bez vazby na CS] |  | 2
PP |  |  |  | souprava ventilační střešní PP DN 110 s manžetou PVC-P
VV
TS
P | 47 | 998721103 |  | Přesun hmot pro vnitřní kanalizace stanovený z hmotnosti přesunovaného materiálu vodorovná dopravní vzdálenost do 50 m v objektech výšky přes 12 do 24 m | T | 1.433 | 0 |  |  |  | 0 |  | CS ÚRS 2020 01 |  | 2
PP |  |  |  | Přesun hmot pro vnitřní kanalizace stanovený z hmotnosti přesunovaného materiálu vodorovná dopravní vzdálenost do 50 m v objektech výšky přes 12 do 24 m
VV
TS
SD |  | 722 |  | Zdravotechnika - vnitřní vodovod
P | 48 | 722130233 |  | Potrubí z ocelových trubek pozinkovaných závitových svařovaných běžných DN 25 | M | 2 | 0.003091 |  |  |  | 0 |  | CS ÚRS 2020 01 |  | 2
PP |  |  |  | Potrubí z ocelových trubek pozinkovaných závitových svařovaných běžných DN 25
VV
TS
P | 49 | 722130234 |  | Potrubí z ocelových trubek pozinkovaných závitových svařovaných běžných DN 32 | M | 15 | 0.004506 |  |  |  | 0 |  | CS ÚRS 2020 01 |  | 2
PP |  |  |  | Potrubí z ocelových trubek pozinkovaných závitových svařovaných běžných DN 32
VV
TS
P | 50 | 722130801 |  | Demontáž potrubí z ocelových trubek pozinkovaných závitových do DN 25 | M | 80 | 0 |  |  |  | 0 |  | CS ÚRS 2020 01 |  | 2
PP |  |  |  | Demontáž potrubí z ocelových trubek pozinkovaných závitových do DN 25
VV
TS
P | 51 | 722131932 |  | Opravy vodovodního potrubí z ocelových trubek pozinkovaných závitových propojení dosavadního potrubí DN 20 | KUS | 4 | 0.000434 |  |  |  | 0 |  | CS ÚRS 2020 01 |  | 2
PP |  |  |  | Opravy vodovodního potrubí z ocelových trubek pozinkovaných závitových propojení dosavadního potrubí DN 20
VV
TS
P | 52 | 722131936 |  | Opravy vodovodního potrubí z ocelových trubek pozinkovaných závitových propojení dosavadního potrubí DN 50 | KUS | 1 | 0.001685 |  |  |  | 0 |  | CS ÚRS 2020 01 |  | 2
PP |  |  |  | Opravy vodovodního potrubí z ocelových trubek pozinkovaných závitových propojení dosavadního potrubí DN 50
VV
TS
P | 53 | 722170946 |  | Oprava vodovodního potrubí z plastových trub spojky pro trubky nátrubkové G 6/4 | KUS | 1 | 0.000498 |  |  |  | 0 |  | [bez vazby na CS] |  | 2
PP |  |  |  | Oprava vodovodního potrubí z plastových trub spojky pro trubky nátrubkové G 6/4
VV
TS
P | 54 | 722174022 |  | Potrubí z plastových trubek z polypropylenu (PPR) svařovaných polyfuzně PN 20 (SDR 6) D 20 x 3,4 | M | 241 | 0.000977 |  |  |  | 0 |  | CS ÚRS 2020 01 |  | 2
PP |  |  |  | Potrubí z plastových trubek z polypropylenu (PPR) svařovaných polyfuzně PN 20 (SDR 6) D 20 x 3,4
VV
TS
P | 55 | 722174023 |  | Potrubí z plastových trubek z polypropylenu (PPR) svařovaných polyfuzně PN 20 (SDR 6) D 25 x 4,2 | M | 195 | 0.001262 |  |  |  | 0 |  | CS ÚRS 2020 01 |  | 2
PP |  |  |  | Potrubí z plastových trubek z polypropylenu (PPR) svařovaných polyfuzně PN 20 (SDR 6) D 25 x 4,2
VV
TS
P | 56 | 722174024 |  | Potrubí z plastových trubek z polypropylenu (PPR) svařovaných polyfuzně PN 20 (SDR 6) D 32 x 5,4 | M | 65 | 0.001526 |  |  |  | 0 |  | CS ÚRS 2020 01 |  | 2
PP |  |  |  | Potrubí z plastových trubek z polypropylenu (PPR) svařovaných polyfuzně PN 20 (SDR 6) D 32 x 5,4
VV
TS
P | 57 | 722174025 |  | Potrubí z plastových trubek z polypropylenu (PPR) svařovaných polyfuzně PN 20 (SDR 6) D 40 x 6,7 | M | 8 | 0.002838 |  |  |  | 0 |  | CS ÚRS 2020 01 |  | 2
PP |  |  |  | Potrubí z plastových trubek z polypropylenu (PPR) svařovaných polyfuzně PN 20 (SDR 6) D 40 x 6,7
VV
TS
P | 58 | 722181211 |  | Ochrana potrubí termoizolačními trubicemi z pěnového polyetylenu PE přilepenými v příčných a podélných spojích, tloušťky izolace do 6 mm, vnitřního průměru izol | M | 241 | 4.2e-05 |  |  |  | 0 |  | CS ÚRS 2020 01 |  | 2
PP |  |  |  | Ochrana potrubí termoizolačními trubicemi z pěnového polyetylenu PE přilepenými v příčných a podélných spojích, tloušťky izolace do 6 mm, vnitřního průměru izolace DN do 22 mm
VV
TS
P | 59 | 722181212 |  | Ochrana potrubí termoizolačními trubicemi z pěnového polyetylenu PE přilepenými v příčných a podélných spojích, tloušťky izolace do 6 mm, vnitřního průměru izol | M | 65 | 4.2e-05 |  |  |  | 0 |  | CS ÚRS 2020 01 |  | 2
PP |  |  |  | Ochrana potrubí termoizolačními trubicemi z pěnového polyetylenu PE přilepenými v příčných a podélných spojích, tloušťky izolace do 6 mm, vnitřního průměru izolace DN přes 22 do 32 mm
VV |  |  |  | DN 25 195.00=195.000 [A] DN 32 65.00=65.000 [B]
TS
P | 60 | 722181232 |  | Ochrana potrubí termoizolačními trubicemi z pěnového polyetylenu PE přilepenými v příčných a podélných spojích, tloušťky izolace přes 9 do 13 mm, vnitřního prům | M | 8 | 9.5e-05 |  |  |  | 0 |  | CS ÚRS 2020 01 |  | 2
PP |  |  |  | Ochrana potrubí termoizolačními trubicemi z pěnového polyetylenu PE přilepenými v příčných a podélných spojích, tloušťky izolace přes 9 do 13 mm, vnitřního průměru izolace DN přes 22 do 45 mm
VV
TS
P | 61 | 72218-R.pol.4 |  | Přípojky vodovodní pro pevné připojení DN 20 | SOUBOR | 5 | 0 |  |  |  | 0 |  | [bez vazby na CS] |  | 2
PP |  |  |  | Přípojky vodovodní pro pevné připojení DN 20
VV
TS
P | 62 | 72218-R.pol.5 |  | Přípojky vodovodní pro pevné připojení DN 25 | SOUBOR | 2 | 0 |  |  |  | 0 |  | [bez vazby na CS] |  | 2
PP |  |  |  | Přípojky vodovodní pro pevné připojení DN 25
VV
TS
P | 63 | 722190401 |  | Zřízení přípojek na potrubí vyvedení a upevnění výpustek do DN 25 | KUS | 72 | 0 |  |  |  | 0 |  | CS ÚRS 2020 01 |  | 2
PP |  |  |  | Zřízení přípojek na potrubí vyvedení a upevnění výpustek do DN 25
VV
TS
P | 64 | 722190901 |  | Opravy ostatní uzavření nebo otevření vodovodního potrubí při opravách včetně vypuštění a napuštění | KUS | 4 | 0 |  |  |  | 0 |  | CS ÚRS 2020 01 |  | 2
PP |  |  |  | Opravy ostatní uzavření nebo otevření vodovodního potrubí při opravách včetně vypuštění a napuštění
VV
TS
P | 65 | 722212440 |  | Armatury přírubové šoupátka orientační štítky na zeď | SOUBOR | 4 | 0.000108 |  |  |  | 0 |  | CS ÚRS 2020 01 |  | 2
PP |  |  |  | Armatury přírubové šoupátka orientační štítky na zeď
VV
TS
P | 66 | 55190003 |  | flexi hadice ohebná sanitární D 9x13mm FF 1/2" 500mm | M | 8 | 0.00022 |  |  |  | 0 |  | CS ÚRS 2020 01 |  | 2
PP |  |  |  | flexi hadice ohebná sanitární D 9x13mm FF 1/2" 500mm
VV |  |  |  | 16*0.50=8.000 [A]
TS
P | 67 | 55190005 |  | flexi hadice ohebná k baterii D 8x12mm F 1/2"xM10 500mm | M | 18 | 0.00018 |  |  |  | 0 |  | CS ÚRS 2020 01 |  | 2
PP |  |  |  | flexi hadice ohebná k baterii D 8x12mm F 1/2"xM10 500mm
VV |  |  |  | 36*0.50=18.000 [A]
TS
P | 68 | 722220152 |  | Armatury s jedním závitem plastové (PPR) PN 20 (SDR 6) DN 20 x G 1/2 | KUS | 72 | 0.00017 |  |  |  | 0 |  | CS ÚRS 2020 01 |  | 2
PP |  |  |  | Armatury s jedním závitem plastové (PPR) PN 20 (SDR 6) DN 20 x G 1/2
VV
TS
P | 69 | 722220874 |  | Demontáž armatur závitových se závitem a šroubením (armatury, odbočky a spojky k naletování) G 5/4 | KUS | 10 | 0 |  |  |  | 0 |  | CS ÚRS 2020 01 |  | 2
PP |  |  |  | Demontáž armatur závitových se závitem a šroubením (armatury, odbočky a spojky k naletování) G 5/4
VV
TS
P | 70 | 722224115 |  | Armatury s jedním závitem kohouty plnicí a vypouštěcí PN 10 G 1/2 | KUS | 5 | 0.00022 |  |  |  | 0 |  | CS ÚRS 2020 01 |  | 2
PP |  |  |  | Armatury s jedním závitem kohouty plnicí a vypouštěcí PN 10 G 1/2
VV
TS
P | 71 | 722224116 |  | Armatury s jedním závitem kohouty plnicí a vypouštěcí PN 10 G 3/4 | KUS | 2 | 0.00027 |  |  |  | 0 |  | CS ÚRS 2020 01 |  | 2
PP |  |  |  | Armatury s jedním závitem kohouty plnicí a vypouštěcí PN 10 G 3/4
VV
TS
P | 72 | 722231204 |  | Armatury se dvěma závity ventily redukční tlakové mosazné bez manometru PN 6 do 25 °C G 5/4 | KUS | 1 | 0.00345 |  |  |  | 0 |  | CS ÚRS 2020 01 |  | 2
PP |  |  |  | Armatury se dvěma závity ventily redukční tlakové mosazné bez manometru PN 6 do 25 °C G 5/4
VV
TS
P | 73 | 42240739 |  | ventil redukční šedá litina (T 79 157 616) PN16 T 70°C s manometrem DN 32 | KUS | 1 | 0.0034 |  |  |  | 0 |  | CS ÚRS 2020 01 |  | 2
PP |  |  |  | ventil redukční šedá litina (T 79 157 616) PN16 T 70°C s manometrem DN 32
VV
TS
P | 74 | 722232043 |  | Armatury se dvěma závity kulové kohouty PN 42 do 185 °C přímé vnitřní závit G 1/2 | KUS | 9 | 0.00021 |  |  |  | 0 |  | CS ÚRS 2020 01 |  | 2
PP |  |  |  | Armatury se dvěma závity kulové kohouty PN 42 do 185 °C přímé vnitřní závit G 1/2
VV
TS
P | 75 | 722232044 |  | Armatury se dvěma závity kulové kohouty PN 42 do 185 °C přímé vnitřní závit G 3/4 | KUS | 13 | 0.00034 |  |  |  | 0 |  | CS ÚRS 2020 01 |  | 2
PP |  |  |  | Armatury se dvěma závity kulové kohouty PN 42 do 185 °C přímé vnitřní závit G 3/4
VV
TS
P | 76 | 722232046 |  | Armatury se dvěma závity kulové kohouty PN 42 do 185 °C přímé vnitřní závit G 5/4 | KUS | 4 | 0.0007 |  |  |  | 0 |  | CS ÚRS 2020 01 |  | 2
PP |  |  |  | Armatury se dvěma závity kulové kohouty PN 42 do 185 °C přímé vnitřní závit G 5/4
VV
TS
P | 77 | 722234266 |  | Armatury se dvěma závity filtry mosazný PN 20 do 80 °C G 5/4 | KUS | 1 | 0.00043 |  |  |  | 0 |  | CS ÚRS 2020 01 |  | 2
PP |  |  |  | Armatury se dvěma závity filtry mosazný PN 20 do 80 °C G 5/4
VV
TS
P | 78 | 72223-R.pol.1 |  | Klapka vod.zpětná vodorovná DN 15 | KUS | 2 | 0 |  |  |  | 0 |  | [bez vazby na CS] |  | 2
PP |  |  |  | Klapka vod.zpětná vodorovná DN 15
VV
TS
P | 79 | 72223-R.pol.2 |  | Klapka vod.zpětná vodorovná DN 20 | KUS | 5 | 0 |  |  |  | 0 |  | [bez vazby na CS] |  | 2
PP |  |  |  | Klapka vod.zpětná vodorovná DN 20
VV
TS
P | 80 | 72223-R.pol.3 |  | Klapka vod.zpětná vodorovná DN 30 | KUS | 1 | 0 |  |  |  | 0 |  | [bez vazby na CS] |  | 2
PP |  |  |  | Klapka vod.zpětná vodorovná DN 30
VV
TS
P | 81 | 722250132 |  | Požární příslušenství a armatury hydrantový systém s tvarově stálou hadicí celoplechový D 25 x 20 m | SOUBOR | 2 | 0.028196 |  |  |  | 0 |  | CS ÚRS 2020 01 |  | 2
PP |  |  |  | Požární příslušenství a armatury hydrantový systém s tvarově stálou hadicí celoplechový D 25 x 20 m
VV
TS
P | 82 | 72225-R.pol.1 |  | Tlaková zkouška nástěnného požárního hydrantu | KUS | 2 | 0 |  |  |  | 0 |  | [bez vazby na CS] |  | 2
PP |  |  |  | Tlaková zkouška nástěnného požárního hydrantu
VV
TS
P | 83 | 72225-R.pol.2 |  | Revize nástěnného požárního hydrantu | KUS | 2 | 0 |  |  |  | 0 |  | [bez vazby na CS] |  | 2
PP |  |  |  | Revize nástěnného požárního hydrantu
VV
TS
P | 84 | 72225-R.pol.3 |  | Vystavení revizní zprávy-nástěnný požární hydrant | KUS | 2 | 0 |  |  |  | 0 |  | [bez vazby na CS] |  | 2
PP |  |  |  | Vystavení revizní zprávy-nástěnný požární hydrant
VV
TS
P | 85 | 722260904 |  | Oprava vodoměrů zpětná montáž vodoměrů přírubových DN 80 | KUS | 1 | 0.004027 |  |  |  | 0 |  | CS ÚRS 2020 01 |  | 2
PP |  |  |  | Oprava vodoměrů zpětná montáž vodoměrů přírubových DN 80
VV
TS
P | 86 | 722262212 |  | Vodoměry pro vodu do 40°C závitové horizontální jednovtokové suchoběžné G 1/2 x 110 mm Qn 1,5 | KUS | 5 | 0.001275 |  |  |  | 0 |  | CS ÚRS 2020 01 |  | 2
PP |  |  |  | Vodoměry pro vodu do 40°C závitové horizontální jednovtokové suchoběžné G 1/2 x 110 mm Qn 1,5
VV
TS
P | 87 | 722290226 |  | Zkoušky, proplach a desinfekce vodovodního potrubí zkoušky těsnosti vodovodního potrubí závitového do DN 50 | M | 526 | 0.00019 |  |  |  | 0 |  | CS ÚRS 2020 01 |  | 2
PP |  |  |  | Zkoušky, proplach a desinfekce vodovodního potrubí zkoušky těsnosti vodovodního potrubí závitového do DN 50
VV
TS
P | 88 | 722290234 |  | Zkoušky, proplach a desinfekce vodovodního potrubí proplach a desinfekce vodovodního potrubí do DN 80 | M | 260 | 1e-05 |  |  |  | 0 |  | CS ÚRS 2020 01 |  | 2
PP |  |  |  | Zkoušky, proplach a desinfekce vodovodního potrubí proplach a desinfekce vodovodního potrubí do DN 80
VV
TS
P | 89 | 722290823 |  | Vnitrostaveništní přemístění vybouraných (demontovaných) hmot vnitřní vodovod vodorovně do 100 m v objektech výšky přes 12 do 24 m | T | 0.232 | 0 |  |  |  | 0 |  | CS ÚRS 2020 01 |  | 2
PP |  |  |  | Vnitrostaveništní přemístění vybouraných (demontovaných) hmot vnitřní vodovod vodorovně do 100 m v objektech výšky přes 12 do 24 m
VV
TS
P | 90 | 722-R.pol.01 |  | Oběhové čerpadlo 20-14 BXA-PM - D+M | KS | 2 | 0.002 |  |  |  | 0 |  | [bez vazby na CS] |  | 2
PP |  |  |  | Oběhové čerpadlo 20-14 BXA-PM - D+M
VV
TS
P | 91 | 28619506 |  | korýtko nosné D 40 | M | 43 | 0.0001 |  |  |  | 0 |  | [bez vazby na CS] |  | 2
PP |  |  |  | korýtko nosné D 40
VV
TS
P | 92 | 998722203 |  | Přesun hmot pro vnitřní vodovod stanovený procentní sazbou (%) z ceny vodorovná dopravní vzdálenost do 50 m v objektech výšky přes 12 do 24 m | % | 3593.739 | 0 |  |  |  | 0 |  | CS ÚRS 2020 01 |  | 2
PP |  |  |  | Přesun hmot pro vnitřní vodovod stanovený procentní sazbou (%) z ceny vodorovná dopravní vzdálenost do 50 m v objektech výšky přes 12 do 24 m
VV
TS
SD |  | 724 |  | Zdravotechnika - strojní vybavení
P | 93 | 724-R.pol.01 |  | horizontální potrubní oddělovač 1 1/4" | KUS | 1 | 0 |  |  |  | 0 |  | [bez vazby na CS] |  | 2
PP |  |  |  | horizontální potrubní oddělovač 1 1/4"
VV
TS
P | 94 | 724-R.pol.02 |  | fyzikální úprava vody HS40 | KUS | 1 | 0 |  |  |  | 0 |  | [bez vazby na CS] |  | 2
PP |  |  |  | fyzikální úprava vody HS40
VV
TS
P | 95 | 724-R.pol.03 |  | KONZOLA POTRUBÍ VODOVODU | KUS | 60 | 0 |  |  |  | 0 |  | [bez vazby na CS] |  | 2
PP |  |  |  | KONZOLA POTRUBÍ VODOVODU
VV
TS
P | 96 | 998724203 |  | Přesun hmot pro strojní vybavení stanovený procentní sazbou (%) z ceny vodorovná dopravní vzdálenost do 50 m v objektech výšky přes 12 do 24 m | % | 695.4 | 0 |  |  |  | 0 |  | CS ÚRS 2020 01 |  | 2
PP |  |  |  | Přesun hmot pro strojní vybavení stanovený procentní sazbou (%) z ceny vodorovná dopravní vzdálenost do 50 m v objektech výšky přes 12 do 24 m
VV
TS
SD |  | 725 |  | Zdravotechnika - zařizovací předměty
P | 97 | 721226513 |  | Zápachové uzávěrky podomítkové (Pe) s krycí deskou pro pračku a myčku DN 40/50 s přípojem vody a elektřiny | KUS | 6 | 0.00102 |  |  |  | 0 |  | CS ÚRS 2020 01 |  | 2
PP |  |  |  | Zápachové uzávěrky podomítkové (Pe) s krycí deskou pro pračku a myčku DN 40/50 s přípojem vody a elektřiny
VV
TS
P | 98 | 725112171 |  | Zařízení záchodů kombi klozety s hlubokým splachováním odpad vodorovný | SOUBOR | 2 | 0.028937 |  |  |  | 0 |  | CS ÚRS 2020 01 |  | 2
PP |  |  |  | Zařízení záchodů kombi klozety s hlubokým splachováním odpad vodorovný
VV
TS
P | 99 | 725119122 |  | Zařízení záchodů montáž klozetových mís kombi | KUS | 2 | 0.001829 |  |  |  | 0 |  | [bez vazby na CS] |  | 2
PP |  |  |  | Zařízení záchodů montáž klozetových mís kombi
VV
TS
P | 100 | 64236051 |  | klozet keramický bílý závěsný hluboké splachování pro handicapované | KUS | 2 | 0.0219 |  |  |  | 0 |  | CS ÚRS 2020 01 |  | 2
PP |  |  |  | klozet keramický bílý závěsný hluboké splachování pro handicapované
VV
TS
P | 101 | 55167394 |  | sedátko klozetové duroplastové bílé antibakteriální | KUS | 2 | 0.00128 |  |  |  | 0 |  | [bez vazby na CS] |  | 2
PP |  |  |  | sedátko klozetové duroplastové bílé antibakteriální
VV
TS
P | 102 | 55167001 |  | panty a šrouby ke klozetovému sedátku | SADA | 2 | 3e-05 |  |  |  | 0 |  | [bez vazby na CS] |  | 2
PP |  |  |  | panty a šrouby ke klozetovému sedátku
VV
TS
P | 103 | 725119124 |  | Zařízení záchodů montáž klozetových mís nerezových | KUS | 3 | 9.9e-05 |  |  |  | 0 |  | CS ÚRS 2020 01 |  | 2
PP |  |  |  | Zařízení záchodů montáž klozetových mís nerezových
VV
TS
P | 104 | 55231003 |  | klozet nerezový závěsný hluboké splachování se sedátkem 360x530x355mm | KUS | 3 | 0.014 |  |  |  | 0 |  | CS ÚRS 2020 01 |  | 2
PP |  |  |  | klozet nerezový závěsný hluboké splachování se sedátkem 360x530x355mm
VV
TS
P | 105 | 725119125 |  | Zařízení záchodů montáž klozetových mís závěsných na nosné stěny | KUS | 4 | 0.002469 |  |  |  | 0 |  | CS ÚRS 2020 01 |  | 2
PP |  |  |  | Zařízení záchodů montáž klozetových mís závěsných na nosné stěny
VV
TS
P | 106 | 64236021 |  | klozet keramický bílý závěsný hluboké splachování 490x360x350mm | KUS | 4 | 0.015 |  |  |  | 0 |  | CS ÚRS 2020 01 |  | 2
PP |  |  |  | klozet keramický bílý závěsný hluboké splachování 490x360x350mm
VV
TS
P | 107 | 55167394 | 1 | sedátko klozetové duroplastové bílé antibakteriální | KUS | 4 | 0.00128 |  |  |  | 0 |  | [bez vazby na CS] |  | 2
PP |  |  |  | sedátko klozetové duroplastové bílé antibakteriální
VV
TS
P | 108 | 725119125 | 1 | Zařízení záchodů montáž klozetových mís závěsných na nosné stěny | KUS | 3 | 0.002469 |  |  |  | 0 |  | CS ÚRS 2020 01 |  | 2
PP |  |  |  | Zařízení záchodů montáž klozetových mís závěsných na nosné stěny
VV
TS
P | 109 | 64236021 | 1 | klozet keramický bílý závěsný hluboké splachování 490x360x350mm | KUS | 3 | 0.015 |  |  |  | 0 |  | CS ÚRS 2020 01 |  | 2
PP |  |  |  | klozet keramický bílý závěsný hluboké splachování 490x360x350mm
VV
TS
P | 110 | 55167394 | 2 | sedátko klozetové duroplastové bílé antibakteriální | KUS | 3 | 0.00128 |  |  |  | 0 |  | [bez vazby na CS] |  | 2
PP |  |  |  | sedátko klozetové duroplastové bílé antibakteriální
VV
TS
P | 111 | 55167001 | 1 | panty a šrouby ke klozetovému sedátku | SADA | 3 | 3e-05 |  |  |  | 0 |  | [bez vazby na CS] |  | 2
PP |  |  |  | panty a šrouby ke klozetovému sedátku
VV
TS
P | 112 | 725129102 |  | Pisoárové záchodky montáž ostatních typů automatických | KUS | 1 | 7.9e-05 |  |  |  | 0 |  | CS ÚRS 2020 01 |  | 2
PP |  |  |  | Pisoárové záchodky montáž ostatních typů automatických
VV
TS
P | 113 | 55231382 |  | pisoár nerez závěsný teflonový povrch automatické splachování a bateriové napájení | KUS | 1 | 0.0097 |  |  |  | 0 |  | CS ÚRS 2020 01 |  | 2
PP |  |  |  | pisoár nerez závěsný teflonový povrch automatické splachování a bateriové napájení
VV
TS
P | 114 | 725219101 |  | Umyvadla montáž umyvadel ostatních typů na konzoly | SOUBOR | 6 | 0.003265 |  |  |  | 0 |  | [bez vazby na CS] |  | 2
PP |  |  |  | Umyvadla montáž umyvadel ostatních typů na konzoly
VV
TS
P | 115 | 64213010 |  | umyvadlo keramické závěsné polozápustné s otvorem bílé š 560mm | KUS | 6 | 0.011 |  |  |  | 0 |  | CS ÚRS 2020 01 |  | 2
PP |  |  |  | umyvadlo keramické závěsné polozápustné s otvorem bílé š 560mm
VV
TS
P | 116 | 725219102 |  | Umyvadla montáž umyvadel ostatních typů na šrouby do zdiva | SOUBOR | 1 | 0.001729 |  |  |  | 0 |  | [bez vazby na CS] |  | 2
PP |  |  |  | Umyvadla montáž umyvadel ostatních typů na šrouby do zdiva
VV
TS
P | 117 | 64211023 |  | umyvadlo keramické závěsné bezbariérové bílé 640x550mm | KUS | 1 | 0.0176 |  |  |  | 0 |  | CS ÚRS 2020 01 |  | 2
PP |  |  |  | umyvadlo keramické závěsné bezbariérové bílé 640x550mm
VV
TS
P | 118 | 725219102 | 1 | Umyvadla montáž umyvadel ostatních typů na šrouby do zdiva | SOUBOR | 3 | 0.001729 |  |  |  | 0 |  | [bez vazby na CS] |  | 2
PP |  |  |  | Umyvadla montáž umyvadel ostatních typů na šrouby do zdiva
VV
TS
P | 119 | 64211005 |  | umyvadlo keramické závěsné bílé 550x420mm | KUS | 3 | 0.012 |  |  |  | 0 |  | CS ÚRS 2020 01 |  | 2
PP |  |  |  | umyvadlo keramické závěsné bílé 550x420mm
VV
TS
P | 120 | 725219104 |  | Umyvadla montáž umyvadel ostatních typů nerezových | SOUBOR | 4 | 0.000313 |  |  |  | 0 |  | CS ÚRS 2020 01 |  | 2
PP |  |  |  | Umyvadla montáž umyvadel ostatních typů nerezových
VV
TS
P | 121 | 55231002 |  | umyvadlo nerezové komplet s automatickou baterií a bateriovým napájením 560x435x185mm | KUS | 4 | 0.014 |  |  |  | 0 |  | CS ÚRS 2020 01 |  | 2
PP |  |  |  | umyvadlo nerezové komplet s automatickou baterií a bateriovým napájením 560x435x185mm
VV
TS
P | 122 | 72521-R.pol.02 |  | Deska pod umyvadlo dl.1850mm - ozn.248 - D+M Umyvadlová deska HPL na míru s vyříznutými otvory na umyvadlo, rozměry: 1850x600x40 mm - DLE SPECIFIKACE PD- viz. | KUS | 2 | 0.005 |  |  |  | 0 |  | [bez vazby na CS] |  | 2
PP |  |  |  | Deska pod umyvadlo dl.1850mm - ozn.248 - D+M Umyvadlová deska HPL na míru s vyříznutými otvory na umyvadlo, rozměry: 1850x600x40 mm - DLE SPECIFIKACE PD- viz.interiér
VV
TS
P | 123 | 725222116 |  | Vany bez výtokových armatur akrylátové se zápachovou uzávěrkou klasické 1700x700 mm | SOUBOR | 3 | 0.019569 |  |  |  | 0 |  | CS ÚRS 2020 01 |  | 2
PP |  |  |  | Vany bez výtokových armatur akrylátové se zápachovou uzávěrkou klasické 1700x700 mm
VV
TS
P | 124 | 725241112 |  | Sprchové vaničky akrylátové čtvercové 900x900 mm | SOUBOR | 2 | 0.014515 |  |  |  | 0 |  | CS ÚRS 2020 01 |  | 2
PP |  |  |  | Sprchové vaničky akrylátové čtvercové 900x900 mm
VV
TS
P | 125 | 725244322 |  | Sprchové dveře a zástěny zástěny sprchové do niky bezrámové skleněné tl. 8 mm dveře otvíravé jednokřídlové, na vaničku šířky 900 mm | SOUBOR | 2 | 0.049366 |  |  |  | 0 |  | CS ÚRS 2020 01 |  | 2
PP |  |  |  | Sprchové dveře a zástěny zástěny sprchové do niky bezrámové skleněné tl. 8 mm dveře otvíravé jednokřídlové, na vaničku šířky 900 mm
VV
TS
P | 126 | 725291621 |  | Doplňky zařízení koupelen a záchodů nerezové zásobník toaletních papírů d=300 mm | SOUBOR | 4 | 0.000518 |  |  |  | 0 |  | CS ÚRS 2020 01 |  | 2
PP |  |  |  | Doplňky zařízení koupelen a záchodů nerezové zásobník toaletních papírů d=300 mm
VV
TS
P | 127 | 725291631 |  | Doplňky zařízení koupelen a záchodů nerezové zásobník papírových ručníků | SOUBOR | 3 | 0.000518 |  |  |  | 0 |  | CS ÚRS 2020 01 |  | 2
PP |  |  |  | Doplňky zařízení koupelen a záchodů nerezové zásobník papírových ručníků
VV
TS
P | 128 | 725311121 |  | Dřezy bez výtokových armatur jednoduché se zápachovou uzávěrkou nerezové s odkapávací plochou 560x480 mm a miskou | SOUBOR | 4 | 0.004935 |  |  |  | 0 |  | CS ÚRS 2020 01 |  | 2
PP |  |  |  | Dřezy bez výtokových armatur jednoduché se zápachovou uzávěrkou nerezové s odkapávací plochou 560x480 mm a miskou
VV
TS
P | 129 | 725331111 |  | Výlevky bez výtokových armatur a splachovací nádrže keramické se sklopnou plastovou mřížkou 425 mm | SOUBOR | 3 | 0.014749 |  |  |  | 0 |  | CS ÚRS 2020 01 |  | 2
PP |  |  |  | Výlevky bez výtokových armatur a splachovací nádrže keramické se sklopnou plastovou mřížkou 425 mm
VV
TS
P | 130 | 725535211 |  | Elektrické ohřívače zásobníkové pojistné armatury pojistný ventil G 1/2 | KUS | 3 | 0.0003 |  |  |  | 0 |  | CS ÚRS 2020 01 |  | 2
PP |  |  |  | Elektrické ohřívače zásobníkové pojistné armatury pojistný ventil G 1/2
VV
TS
P | 131 | 725535212 |  | Elektrické ohřívače zásobníkové pojistné armatury pojistný ventil G 3/4 | KUS | 2 | 0.0003 |  |  |  | 0 |  | CS ÚRS 2020 01 |  | 2
PP |  |  |  | Elektrické ohřívače zásobníkové pojistné armatury pojistný ventil G 3/4
VV
TS
P | 132 | 725539201 |  | Elektrické ohřívače zásobníkové montáž tlakových ohřívačů závěsných (svislých nebo vodorovných) do 15 l | SOUBOR | 3 | 0.00066 |  |  |  | 0 |  | CS ÚRS 2020 01 |  | 2
PP |  |  |  | Elektrické ohřívače zásobníkové montáž tlakových ohřívačů závěsných (svislých nebo vodorovných) do 15 l
VV
TS
P | 133 | 54132224 |  | ohřívač vody elektrický beztlakový pod umyvadlo 10L 2kW | KUS | 3 | 0.01 |  |  |  | 0 |  | CS ÚRS 2020 01 |  | 2
PP |  |  |  | ohřívač vody elektrický beztlakový pod umyvadlo 10L 2kW
VV
TS
P | 134 | 725813112 |  | Ventily rohové bez připojovací trubičky nebo flexi hadičky pračkové G 3/4 | KUS | 6 | 0.00109 |  |  |  | 0 |  | [bez vazby na CS] |  | 2
PP |  |  |  | Ventily rohové bez připojovací trubičky nebo flexi hadičky pračkové G 3/4
VV
TS
P | 135 | 725819401 |  | Ventily montáž ventilů ostatních typů rohových s připojovací trubičkou G 1/2 | SOUBOR | 50 | 9e-05 |  |  |  | 0 |  | CS ÚRS 2020 01 |  | 2
PP |  |  |  | Ventily montáž ventilů ostatních typů rohových s připojovací trubičkou G 1/2
VV
TS
P | 136 | 55141002 |  | ventil kulový rohový s filtrem 1/2"x3/8" s celokovovým kulatým designem | KUS | 50 | 0.00031 |  |  |  | 0 |  | CS ÚRS 2020 01 |  | 2
PP |  |  |  | ventil kulový rohový s filtrem 1/2"x3/8" s celokovovým kulatým designem
VV
TS
P | 137 | 725821312 |  | Baterie dřezové nástěnné pákové s otáčivým kulatým ústím a délkou ramínka 300 mm | SOUBOR | 3 | 0.00172 |  |  |  | 0 |  | CS ÚRS 2020 01 |  | 2
PP |  |  |  | Baterie dřezové nástěnné pákové s otáčivým kulatým ústím a délkou ramínka 300 mm
VV
TS
P | 138 | 725822611 |  | Baterie umyvadlové stojánkové pákové bez výpusti | SOUBOR | 14 | 0.0018 |  |  |  | 0 |  | CS ÚRS 2020 01 |  | 2
PP |  |  |  | Baterie umyvadlové stojánkové pákové bez výpusti
VV
TS
P | 139 | 725829131 |  | Baterie umyvadlové montáž ostatních typů stojánkových G 1/2 | KUS | 1 | 4e-05 |  |  |  | 0 |  | [bez vazby na CS] |  | 2
PP |  |  |  | Baterie umyvadlové montáž ostatních typů stojánkových G 1/2
VV
TS
P | 140 | 55145719 |  | baterie dřezová páková stojánková s pákou (lékařská) | KUS | 1 | 0.00159 |  |  |  | 0 |  | CS ÚRS 2020 01 |  | 2
PP |  |  |  | baterie dřezová páková stojánková s pákou (lékařská)
VV
TS
P | 141 | 725829131 | 1 | Baterie umyvadlové montáž ostatních typů stojánkových G 1/2 | KUS | 2 | 4e-05 |  |  |  | 0 |  | [bez vazby na CS] |  | 2
PP |  |  |  | Baterie umyvadlové montáž ostatních typů stojánkových G 1/2
VV
TS
P | 142 | 55144103 |  | baterie umyvadlová senzorová stojánková se sprškou 6V napájení chrom | KUS | 2 | 0.00243 |  |  |  | 0 |  | CS ÚRS 2020 01 |  | 2
PP |  |  |  | baterie umyvadlová senzorová stojánková se sprškou 6V napájení chrom
VV
TS
P | 143 | 725831313 |  | Baterie vanové nástěnné pákové s příslušenstvím a pohyblivým držákem | SOUBOR | 3 | 0.00196 |  |  |  | 0 |  | CS ÚRS 2020 01 |  | 2
PP |  |  |  | Baterie vanové nástěnné pákové s příslušenstvím a pohyblivým držákem
VV
TS
P | 144 | 725849411 |  | Baterie sprchové montáž nástěnných baterií s nastavitelnou výškou sprchy | KUS | 2 | 0.000125 |  |  |  | 0 |  | CS ÚRS 2020 01 |  | 2
PP |  |  |  | Baterie sprchové montáž nástěnných baterií s nastavitelnou výškou sprchy
VV
TS
P | 145 | 55145590 |  | baterie sprchová páková včetně sprchové soupravy 150mm chrom | KUS | 2 | 0.00538 |  |  |  | 0 |  | CS ÚRS 2020 01 |  | 2
PP |  |  |  | baterie sprchová páková včetně sprchové soupravy 150mm chrom
VV
TS
P | 146 | 725861102 |  | Zápachové uzávěrky zařizovacích předmětů pro umyvadla DN 40 | KUS | 14 | 0.000238 |  |  |  | 0 |  | CS ÚRS 2020 01 |  | 2
PP |  |  |  | Zápachové uzávěrky zařizovacích předmětů pro umyvadla DN 40
VV
TS
P | 147 | 725862103 |  | Zápachové uzávěrky zařizovacích předmětů pro dřezy DN 40/50 | KUS | 4 | 0.000278 |  |  |  | 0 |  | CS ÚRS 2020 01 |  | 2
PP |  |  |  | Zápachové uzávěrky zařizovacích předmětů pro dřezy DN 40/50
VV
TS
P | 148 | 725864311 |  | Zápachové uzávěrky zařizovacích předmětů pro koupací vany s kulovým kloubem na odtoku DN 40/50 | KUS | 3 | 0.00101 |  |  |  | 0 |  | CS ÚRS 2020 01 |  | 2
PP |  |  |  | Zápachové uzávěrky zařizovacích předmětů pro koupací vany s kulovým kloubem na odtoku DN 40/50
VV
TS
P | 149 | 725865312 |  | Zápachové uzávěrky zařizovacích předmětů pro vany sprchových koutů s kulovým kloubem na odtoku DN 40/50 a odpadním ventilem | KUS | 2 | 0.000472 |  |  |  | 0 |  | CS ÚRS 2020 01 |  | 2
PP |  |  |  | Zápachové uzávěrky zařizovacích předmětů pro vany sprchových koutů s kulovým kloubem na odtoku DN 40/50 a odpadním ventilem
VV
TS
P | 150 | 725865411 |  | Zápachové uzávěrky zařizovacích předmětů pro pisoáry DN 32/40 | KUS | 1 | 0.000275 |  |  |  | 0 |  | CS ÚRS 2020 01 |  | 2
PP |  |  |  | Zápachové uzávěrky zařizovacích předmětů pro pisoáry DN 32/40
VV
TS
P | 151 | 725869218 |  | Zápachové uzávěrky zařizovacích předmětů montáž zápachových uzávěrek dřezových dvoudílných U-sifonů | KUS | 5 | 0.000182 |  |  |  | 0 |  | CS ÚRS 2020 01 |  | 2
PP |  |  |  | Zápachové uzávěrky zařizovacích předmětů montáž zápachových uzávěrek dřezových dvoudílných U-sifonů
VV
TS
P | 152 | HLE.HL21.2 |  | Vtok (nálevka) DN32 se zápachovou uzávěrkou a kuličkou pro suchý stav | KUS | 5 | 0.0004 |  |  |  | 0 |  | [bez vazby na CS] |  | 2
PP |  |  |  | Vtok (nálevka) DN32 se zápachovou uzávěrkou a kuličkou pro suchý stav
VV
TS
P | 153 | 7258-R.pol .4 |  | Výpusť umavadlová s tlakovým uzávěrem | KUS | 14 | 0 |  |  |  | 0 |  | [bez vazby na CS] |  | 2
PP |  |  |  | Výpusť umavadlová s tlakovým uzávěrem
VV
TS
P | 154 | 725980121 |  | Dvířka 15/15 | KUS | 10 | 7e-05 |  |  |  | 0 |  | CS ÚRS 2020 01 |  | 2
PP |  |  |  | Dvířka 15/15
VV
TS
P | 155 | 725980123 |  | Dvířka 30/30 | KUS | 10 | 0.00031 |  |  |  | 0 |  | CS ÚRS 2020 01 |  | 2
PP |  |  |  | Dvířka 30/30
VV
TS
P | 156 | 725-R.pol.406 |  | Doplňky zařízení koupelen a záchodů toaletní deska rovná šířka 900 mm - ozn.406 - D+M - DLE SPECIFIKACE PD- viz.interiér | SOUBOR | 1 | 0.00242 |  |  |  | 0 |  | [bez vazby na CS] |  | 2
PP |  |  |  | Doplňky zařízení koupelen a záchodů toaletní deska rovná šířka 900 mm - ozn.406 - D+M - DLE SPECIFIKACE PD- viz.interiér
VV
TS
P | 157 | 725-R.pol.407 |  | Doplňky zařízení koupelen a záchodů nerez háček na oblečení - ozn.407- D+M - DLE SPECIFIKACE PD- viz.interiér | SOUBOR | 8 | 0.00032 |  |  |  | 0 |  | [bez vazby na CS] |  | 2
PP |  |  |  | Doplňky zařízení koupelen a záchodů nerez háček na oblečení - ozn.407- D+M - DLE SPECIFIKACE PD- viz.interiér
VV
TS
P | 158 | 725-R.pol.408 |  | Doplňky zařízení koupelen a záchodů WC štětka závěsná - ozn.408- D+M - DLE SPECIFIKACE PD- viz.interiér | SOUBOR | 2 | 0.00032 |  |  |  | 0 |  | [bez vazby na CS] |  | 2
PP |  |  |  | Doplňky zařízení koupelen a záchodů WC štětka závěsná - ozn.408- D+M - DLE SPECIFIKACE PD- viz.interiér
VV
TS
P | 159 | 725-R.pol.410 |  | Doplňky zařízení koupelen a záchodů zásobník hygienických sáčků nerez - ozn.410 - D+M - DLE SPECIFIKACE PD- viz.interiér | SOUBOR | 4 | 0.00242 |  |  |  | 0 |  | [bez vazby na CS] |  | 2
PP |  |  |  | Doplňky zařízení koupelen a záchodů zásobník hygienických sáčků nerez - ozn.410 - D+M - DLE SPECIFIKACE PD- viz.interiér
VV
TS
P | 160 | 725-R.pol.411 |  | Doplňky zařízení koupelen a záchodů odpadový koš 12L nerez - ozn.411 - D+M - DLE SPECIFIKACE PD- viz.interiér | SOUBOR | 6 | 0.00242 |  |  |  | 0 |  | [bez vazby na CS] |  | 2
PP |  |  |  | Doplňky zařízení koupelen a záchodů odpadový koš 12L nerez - ozn.411 - D+M - DLE SPECIFIKACE PD- viz.interiér
VV
TS
P | 161 | 725-R.pol.412 |  | Doplňky zařízení koupelen a záchodů zásobník na hygienické papírové podložky na toaletu nerez - ozn.412 - D+M - DLE SPECIFIKACE PD- viz.interiér | SOUBOR | 4 | 0.00242 |  |  |  | 0 |  | [bez vazby na CS] |  | 2
PP |  |  |  | Doplňky zařízení koupelen a záchodů zásobník na hygienické papírové podložky na toaletu nerez - ozn.412 - D+M - DLE SPECIFIKACE PD- viz.interiér
VV
TS
P | 162 | 725-R.pol.413 |  | Doplňky zařízení koupelen a záchodů zásobník desinfekčních ubrousků na WC nerez - ozn.413 - D+M - DLE SPECIFIKACE PD- viz.interiér | SOUBOR | 4 | 0.00242 |  |  |  | 0 |  | [bez vazby na CS] |  | 2
PP |  |  |  | Doplňky zařízení koupelen a záchodů zásobník desinfekčních ubrousků na WC nerez - ozn.413 - D+M - DLE SPECIFIKACE PD- viz.interiér
VV
TS
P | 163 | 725-R.pol.416 |  | Doplňky zařízení koupelen a záchodů nerez madla rovná, délky 800 mm - ozn.416 - D+M - DLE SPECIFIKACE PD- viz.interiér | SOUBOR | 2 | 0.00032 |  |  |  | 0 |  | [bez vazby na CS] |  | 2
PP |  |  |  | Doplňky zařízení koupelen a záchodů nerez madla rovná, délky 800 mm - ozn.416 - D+M - DLE SPECIFIKACE PD- viz.interiér
VV
TS
P | 164 | 725-R.pol.417 |  | Doplňky zařízení koupelen a záchodů nerez madla dvojité sklopné, délky 810 mm D+M - DLE SPECIFIKACE PD- viz.interiér | SOUBOR | 1 | 0.00085 |  |  |  | 0 |  | [bez vazby na CS] |  | 2
PP |  |  |  | Doplňky zařízení koupelen a záchodů nerez madla dvojité sklopné, délky 810 mm D+M - DLE SPECIFIKACE PD- viz.interiér
VV
TS
P | 165 | 725-R.pol.418 |  | Zrcadlo pro tělesné handicap výklopné - ozn.418 - D+M - DLE SPECIFIKACE PD- viz.interiér | KUS | 1 | 0.002 |  |  |  | 0 |  | [bez vazby na CS] |  | 2
PP |  |  |  | Zrcadlo pro tělesné handicap výklopné - ozn.418 - D+M - DLE SPECIFIKACE PD- viz.interiér
VV
TS
P | 166 | 725-R.pol.420 |  | Doplňky zařízení koupelen a záchodů toaletní deska rovná šířka 700 mm - ozn.420 - D+M - DLE SPECIFIKACE PD- viz.interiér | SOUBOR | 1 | 0.00242 |  |  |  | 0 |  | [bez vazby na CS] |  | 2
PP |  |  |  | Doplňky zařízení koupelen a záchodů toaletní deska rovná šířka 700 mm - ozn.420 - D+M - DLE SPECIFIKACE PD- viz.interiér
VV
TS
P | 167 | 725-R.pol.426 |  | Zrcadlo nezer 1500x600mm - ozn.426 - D+M - DLE SPECIFIKACE PD- viz.interiér | KUS | 2 | 0.002 |  |  |  | 0 |  | [bez vazby na CS] |  | 2
PP |  |  |  | Zrcadlo nezer 1500x600mm - ozn.426 - D+M - DLE SPECIFIKACE PD- viz.interiér
VV
TS
P | 168 | 725-R.pol.427 |  | Doplňky zařízení koupelen a dávkovač mýdla bezdotykový ozn.427 - D+M - DLE SPECIFIKACE PD- viz.interiér | SOUBOR | 3 | 0.00032 |  |  |  | 0 |  | [bez vazby na CS] |  | 2
PP |  |  |  | Doplňky zařízení koupelen a dávkovač mýdla bezdotykový ozn.427 - D+M - DLE SPECIFIKACE PD- viz.interiér
VV
TS
P | 169 | 725-R.pol.428 |  | Doplňky zařízení koupelen a dávkovač dezinfekčního gelu bezdotykový ozn.428 - D+M - DLE SPECIFIKACE PD- viz.interiér | SOUBOR | 3 | 0.00032 |  |  |  | 0 |  | [bez vazby na CS] |  | 2
PP |  |  |  | Doplňky zařízení koupelen a dávkovač dezinfekčního gelu bezdotykový ozn.428 - D+M - DLE SPECIFIKACE PD- viz.interiér
VV
TS
P | 170 | 725-R.pol.429 |  | Odpadkový koš 25l - ozn.429 - D+M - DLE SPECIFIKACE PD- viz.interiér | KUS | 3 | 0.002 |  |  |  | 0 |  | [bez vazby na CS] |  | 2
PP |  |  |  | Odpadkový koš 25l - ozn.429 - D+M - DLE SPECIFIKACE PD- viz.interiér
VV
TS
P | 171 | 725-R.pol.432 |  | Přebalovací pult závěsný, sklopný - ozn.432 - D+M - DLE SPECIFIKACE PD- viz.interiér | KUS | 2 | 0.015 |  |  |  | 0 |  | [bez vazby na CS] |  | 2
PP |  |  |  | Přebalovací pult závěsný, sklopný - ozn.432 - D+M - DLE SPECIFIKACE PD- viz.interiér
VV
TS
P | 172 | 998725103 |  | Přesun hmot pro zařizovací předměty stanovený z hmotnosti přesunovaného materiálu vodorovná dopravní vzdálenost do 50 m v objektech výšky přes 12 do 24 m | T | 0.991 | 0 |  |  |  | 0 |  | CS ÚRS 2020 01 |  | 2
PP |  |  |  | Přesun hmot pro zařizovací předměty stanovený z hmotnosti přesunovaného materiálu vodorovná dopravní vzdálenost do 50 m v objektech výšky přes 12 do 24 m
VV
TS
SD |  | 726 |  | Zdravotechnika - předstěnové instalace
P | 173 | 726131021 |  | Předstěnové instalační systémy do lehkých stěn s kovovou konstrukcí pro pisoáry stavební výška 1300 mm | SOUBOR | 1 | 0.0156 |  |  |  | 0 |  | CS ÚRS 2020 01 |  | 2
PP |  |  |  | Předstěnové instalační systémy do lehkých stěn s kovovou konstrukcí pro pisoáry stavební výška 1300 mm
VV
TS
P | 174 | 726131041 |  | Předstěnové instalační systémy do lehkých stěn s kovovou konstrukcí pro závěsné klozety ovládání zepředu, stavební výšky 1120 mm | SOUBOR | 7 | 0.01665 |  |  |  | 0 |  | CS ÚRS 2020 01 |  | 2
PP |  |  |  | Předstěnové instalační systémy do lehkých stěn s kovovou konstrukcí pro závěsné klozety ovládání zepředu, stavební výšky 1120 mm
VV
TS
P | 175 | 55281792 |  | tlačítko pro ovládání WC zepředu, chrom, Stop splachování, 246x164mm | KUS | 7 | 0.001 |  |  |  | 0 |  | CS ÚRS 2020 01 |  | 2
PP |  |  |  | tlačítko pro ovládání WC zepředu, chrom, Stop splachování, 246x164mm
VV
TS
P | 176 | 998726113 |  | Přesun hmot pro instalační prefabrikáty stanovený z hmotnosti přesunovaného materiálu vodorovná dopravní vzdálenost do 50 m v objektech výšky přes 12 m do 24 m | T | 0.139 | 0 |  |  |  | 0 |  | CS ÚRS 2020 01 |  | 2
PP |  |  |  | Přesun hmot pro instalační prefabrikáty stanovený z hmotnosti přesunovaného materiálu vodorovná dopravní vzdálenost do 50 m v objektech výšky přes 12 m do 24 m
VV
TS
SD |  | 94 |  | Lešení a stavební výtahy
P | 2 | 949101111 |  | Lešení pomocné pracovní pro objekty pozemních staveb pro zatížení do 150 kg/m2, o výšce lešeňové podlahy do 1,9 m | M2 | 12 | 0.00013 |  |  |  | 0 |  | CS ÚRS 2020 01 |  | 2
PP |  |  |  | Lešení pomocné pracovní pro objekty pozemních staveb pro zatížení do 150 kg/m2, o výšce lešeňové podlahy do 1,9 m
VV
TS
SD |  | 95 |  | Různé dokončovací konstrukce a práce pozemních staveb
P | 3 | 953941611 |  | Osazení drobných kovových výrobků bez jejich dodání s vysekáním kapes pro upevňovací prvky se zazděním, zabetonováním nebo zalitím konzol, ve zdivu cihelném | KUS | 100 | 0.00442 |  |  |  | 0 |  | CS ÚRS 2020 01 |  | 2
PP |  |  |  | Osazení drobných kovových výrobků bez jejich dodání s vysekáním kapes pro upevňovací prvky se zazděním, zabetonováním nebo zalitím konzol, ve zdivu cihelném
VV
TS
P | 4 | 42392870 |  | konzola 100/100-27 otvor D 11mm | KUS | 100 | 0.00016 |  |  |  | 0 |  | CS ÚRS 2020 01 |  | 2
PP |  |  |  | konzola 100/100-27 otvor D 11mm
VV
TS
SD |  | 97 |  | Prorážení otvorů a ostatní bourací práce
P | 5 | 971042451 |  | Vybourání otvorů v betonových příčkách a zdech základových nebo nadzákladových plochy do 0,25 m2, tl. do 450 mm | KUS | 2 | 0 |  |  |  | 0 |  | CS ÚRS 2020 01 |  | 2
PP |  |  |  | Vybourání otvorů v betonových příčkách a zdech základových nebo nadzákladových plochy do 0,25 m2, tl. do 450 mm
VV
TS
P | 6 | 974031164 |  | Vysekání rýh ve zdivu cihelném na maltu vápennou nebo vápenocementovou do hl. 150 mm a šířky do 150 mm | M | 70 | 0 |  |  |  | 0 |  | CS ÚRS 2020 01 |  | 2
PP |  |  |  | Vysekání rýh ve zdivu cihelném na maltu vápennou nebo vápenocementovou do hl. 150 mm a šířky do 150 mm
VV
TS
P | 7 | 977151122 |  | Jádrové vrty diamantovými korunkami do stavebních materiálů (železobetonu, betonu, cihel, obkladů, dlažeb, kamene) průměru přes 120 do 130 mm | M | 4 | 0.000795 |  |  |  | 0 |  | CS ÚRS 2020 01 |  | 2
PP |  |  |  | Jádrové vrty diamantovými korunkami do stavebních materiálů (železobetonu, betonu, cihel, obkladů, dlažeb, kamene) průměru přes 120 do 130 mm
VV
TS
SD |  | 997 |  | Přesun sutě
P | 8 | 997013111 |  | Vnitrostaveništní doprava suti a vybouraných hmot vodorovně do 50 m svisle s použitím mechanizace pro budovy a haly výšky do 6 m | T | 5.122 | 0 |  |  |  | 0 |  | CS ÚRS 2020 01 |  | 2
PP |  |  |  | Vnitrostaveništní doprava suti a vybouraných hmot vodorovně do 50 m svisle s použitím mechanizace pro budovy a haly výšky do 6 m
VV
TS
P | 9 | 997013501 |  | Odvoz suti a vybouraných hmot na skládku nebo meziskládku se složením, na vzdálenost do 1 km | T | 5.122 | 0 |  |  |  | 0 |  | CS ÚRS 2020 01 |  | 2
PP |  |  |  | Odvoz suti a vybouraných hmot na skládku nebo meziskládku se složením, na vzdálenost do 1 km
VV
TS
P | 10 | 997013509 |  | Odvoz suti a vybouraných hmot na skládku nebo meziskládku se složením, na vzdálenost Příplatek k ceně za každý další i započatý 1 km přes 1 km | T | 71.708 | 0 |  |  |  | 0 |  | CS ÚRS 2020 01 |  | 2
PP |  |  |  | Odvoz suti a vybouraných hmot na skládku nebo meziskládku se složením, na vzdálenost Příplatek k ceně za každý další i započatý 1 km přes 1 km
VV
TS
P | 11 | 997013609 |  | Poplatek za uložení stavebního odpadu na skládce (skládkovné) ze směsí nebo oddělených frakcí betonu, cihel a keramických výrobků zatříděného do Katalogu odpadů | T | 5.122 | 0 |  |  |  | 0 |  | CS ÚRS 2020 01 |  | 2
PP |  |  |  | Poplatek za uložení stavebního odpadu na skládce (skládkovné) ze směsí nebo oddělených frakcí betonu, cihel a keramických výrobků zatříděného do Katalogu odpadů pod kódem 17 01 07
VV
TS
SD |  | 998 |  | Přesun hmot
P | 12 | 998017003 |  | Přesun hmot pro budovy občanské výstavby, bydlení, výrobu a služby s omezením mechanizace vodorovná dopravní vzdálenost do 100 m pro budovy s jakoukoliv nosnou | T | 0.862 | 0 |  |  |  | 0 |  | CS ÚRS 2020 01 |  | 2
PP |  |  |  | Přesun hmot pro budovy občanské výstavby, bydlení, výrobu a služby s omezením mechanizace vodorovná dopravní vzdálenost do 100 m pro budovy s jakoukoliv nosnou konstrukcí výšky přes 12 do 24 m
VV
TS
SD |  | HZS |  | Hodinové zúčtovací sazby
P | 177 | HZS2491 |  | Hodinové zúčtovací sazby profesí PSV zednické výpomoci a pomocné práce PSV dělník zednických výpomocí | HOD | 390 | 0 |  |  |  | 0 |  | CS ÚRS 2020 01 |  | 2
PP |  |  |  | Hodinové zúčtovací sazby profesí PSV zednické výpomoci a pomocné práce PSV dělník zednických výpomocí
VV
TS

## SO 10-03
SŽDC05 |  |  |  | Soupis prací objektu | [10 empty] | 3
6
S | Stavba: | zm01-5323520042 |  | Rekonstrukce výpravní budovy v ŽST Planá u Marianských Lázní | [6 empty] | E.2 |  | Aspe | 0,00 | 2
O | Objekt: | E.2 |  | Pozemní stavební objekty | [9 empty] | 15,00 | 2
Typ | Poř. číslo | Kód položky | Varianta | Název položky | MJ | Množství | Jednotková hmotnost | Celková hmotnost |  |  | Jednotková cena |  | Cenové soustavy | 21,00 | 2
Dodávka
[9 empty] | Jednotková | Celkem | Jednotková | Celkem |  |  |  | Počet položek s nulovou cenou
O1 |  | SO 10-03 |  | Vnitřní stavební úpravy výpravní budovy - plyn
SD |  | 61 |  | Úprava povrchů vnitřních
P | 1 | 612315101 |  | Vápenná omítka rýh hrubá ve stěnách, šířky rýhy do 150 mm | M2 | 3.72 | 0.038 |  |  |  | 0 |  | [bez vazby na CS] |  | 2
PP |  |  |  | Vápenná omítka rýh hrubá ve stěnách, šířky rýhy do 150 mm
VV |  |  |  | š.70mm 36.00*0.07=2.520 [A] š.15mm 8.00*0.15=1.200 [B] Celkem: 2.52+1.2=3.720 [C]
TS
SD |  | 723 |  | Zdravotechnika - vnitřní plynovod
P | 17 | 722212440 |  | Armatury přírubové šoupátka orientační štítky na zeď | SOUBOR | 4 | 0.000108 |  |  |  | 0 |  | CS ÚRS 2020 01 |  | 2
PP |  |  |  | Armatury přírubové šoupátka orientační štítky na zeď
VV
TS
P | 18 | 723111204 |  | Potrubí z ocelových trubek závitových černých spojovaných svařováním, bezešvých běžných DN 25 | M | 1 | 0.002698 |  |  |  | 0 |  | CS ÚRS 2020 01 |  | 2
PP |  |  |  | Potrubí z ocelových trubek závitových černých spojovaných svařováním, bezešvých běžných DN 25
VV
TS
P | 19 | 723150312 |  | Potrubí z ocelových trubek hladkých černých spojovaných svařováním tvářených za tepla O 57/3,2 | M | 6 | 0.004934 |  |  |  | 0 |  | CS ÚRS 2020 01 |  | 2
PP |  |  |  | Potrubí z ocelových trubek hladkých černých spojovaných svařováním tvářených za tepla O 57/3,2
VV
TS
P | 20 | 723150366 |  | Potrubí z ocelových trubek hladkých chráničky O 44,5/2,6 | M | 2 | 0.003776 |  |  |  | 0 |  | CS ÚRS 2020 01 |  | 2
PP |  |  |  | Potrubí z ocelových trubek hladkých chráničky O 44,5/2,6
VV
TS
P | 21 | 723150367 |  | Potrubí z ocelových trubek hladkých chráničky O 57/2,9 | M | 6 | 0.00468 |  |  |  | 0 |  | CS ÚRS 2020 01 |  | 2
PP |  |  |  | Potrubí z ocelových trubek hladkých chráničky O 57/2,9
VV
TS
P | 22 | 723160204 |  | Přípojky k plynoměrům spojované na závit bez ochozu G 1 | SOUBOR | 5 | 0.00338 |  |  |  | 0 |  | CS ÚRS 2020 01 |  | 2
PP |  |  |  | Přípojky k plynoměrům spojované na závit bez ochozu G 1
VV
TS
P | 23 | 723160334 |  | Přípojky k plynoměrům rozpěrky přípojek G 1 | SOUBOR | 5 | 0.000219 |  |  |  | 0 |  | CS ÚRS 2020 01 |  | 2
PP |  |  |  | Přípojky k plynoměrům rozpěrky přípojek G 1
VV
TS
P | 24 | 723181023 |  | Potrubí z měděných trubek tvrdých, spojovaných lisováním DN 20 | M | 64 | 0.000674 |  |  |  | 0 |  | CS ÚRS 2020 01 |  | 2
PP |  |  |  | Potrubí z měděných trubek tvrdých, spojovaných lisováním DN 20
VV
TS
P | 25 | 723181024 |  | Potrubí z měděných trubek tvrdých, spojovaných lisováním DN 25 | M | 80 | 0.001249 |  |  |  | 0 |  | CS ÚRS 2020 01 |  | 2
PP |  |  |  | Potrubí z měděných trubek tvrdých, spojovaných lisováním DN 25
VV
TS
P | 26 | 723190203 |  | Přípojky plynovodní ke strojům a zařízením z trubek ocelových závitových černých spojovaných na závit, bezešvých, běžných DN 20 | SOUBOR | 5 | 0.004279 |  |  |  | 0 |  | CS ÚRS 2020 01 |  | 2
PP |  |  |  | Přípojky plynovodní ke strojům a zařízením z trubek ocelových závitových černých spojovaných na závit, bezešvých, běžných DN 20
VV |  |  |  | plyn.kotel 5=5.000 [A]
TS
P | 27 | 723190204 |  | Přípojky plynovodní ke strojům a zařízením z trubek ocelových závitových černých spojovaných na závit, bezešvých, běžných DN 25 | SOUBOR | 6 | 0.006787 |  |  |  | 0 |  | CS ÚRS 2020 01 |  | 2
PP |  |  |  | Přípojky plynovodní ke strojům a zařízením z trubek ocelových závitových černých spojovaných na závit, bezešvých, běžných DN 25
VV |  |  |  | plynoněr 5=5.000 [A] regulátor plynu 1=1.000 [B] Celkem: 5+1=6.000 [C]
TS
P | 28 | 723190252 |  | Přípojky plynovodní ke strojům a zařízením z trubek vyvedení a upevnění plynovodních výpustek na potrubí DN 20 | KUS | 5 | 0.000231 |  |  |  | 0 |  | CS ÚRS 2020 01 |  | 2
PP |  |  |  | Přípojky plynovodní ke strojům a zařízením z trubek vyvedení a upevnění plynovodních výpustek na potrubí DN 20
VV
TS
P | 29 | 723190901 |  | Opravy plynovodního potrubí uzavření nebo otevření potrubí | KUS | 10 | 0 |  |  |  | 0 |  | CS ÚRS 2020 01 |  | 2
PP |  |  |  | Opravy plynovodního potrubí uzavření nebo otevření potrubí
VV
TS
P | 30 | 723190907 |  | Opravy plynovodního potrubí odvzdušnění a napuštění potrubí | M | 150 | 0 |  |  |  | 0 |  | CS ÚRS 2020 01 |  | 2
PP |  |  |  | Opravy plynovodního potrubí odvzdušnění a napuštění potrubí
VV
TS
P | 31 | 723190909 |  | Opravy plynovodního potrubí neúřední zkouška těsnosti dosavadního potrubí | KUS | 150 | 0 |  |  |  | 0 |  | CS ÚRS 2020 01 |  | 2
PP |  |  |  | Opravy plynovodního potrubí neúřední zkouška těsnosti dosavadního potrubí
VV
TS
P | 32 | 723230103 |  | Armatury se dvěma závity s protipožární armaturou PN 5 kulové uzávěry přímé závity vnitřní G 3/4 FF | KUS | 5 | 0.00059 |  |  |  | 0 |  | CS ÚRS 2020 01 |  | 2
PP |  |  |  | Armatury se dvěma závity s protipožární armaturou PN 5 kulové uzávěry přímé závity vnitřní G 3/4 FF
VV
TS
P | 33 | 723261912 |  | Montáž plynoměrů při rekonstrukci plynoinstalací s odvzdušněním a odzkoušením maximální průtok Q (m3/h) 6 m3/h | KUS | 5 | 0.000171 |  |  |  | 0 |  | CS ÚRS 2020 01 |  | 2
PP |  |  |  | Montáž plynoměrů při rekonstrukci plynoinstalací s odvzdušněním a odzkoušením maximální průtok Q (m3/h) 6 m3/h
VV
TS
P | 34 | 723290822 |  | Vnitrostaveništní přemítění vybouraných (demontovaných) hmot vnitřní plynovod vodorovně do 100 m v objektech výšky přes 6 do 12 m | T | 0.958 | 0 |  |  |  | 0 |  | CS ÚRS 2020 01 |  | 2
PP |  |  |  | Vnitrostaveništní přemítění vybouraných (demontovaných) hmot vnitřní plynovod vodorovně do 100 m v objektech výšky přes 6 do 12 m
VV
TS
P | 35 | 723-R.pol.1 |  | Kohout kulový,vnitřní-vnitřní z. DN 25 | KUS | 10 | 0.001 |  |  |  | 0 |  | [bez vazby na CS] |  | 2
PP |  |  |  | Kohout kulový,vnitřní-vnitřní z. DN 25
VV
TS
P | 36 | 723-R.pol.2 |  | Kohout kulový,vnitřní-vnitřní z. DN 50 | KUS | 1 | 0.001 |  |  |  | 0 |  | [bez vazby na CS] |  | 2
PP |  |  |  | Kohout kulový,vnitřní-vnitřní z. DN 50
VV
TS
P | 37 | 723-R.pol.4 |  | Skříň HUP a regulace, typová uzamykatelná pro B25 | KUS | 1 | 0.005 |  |  |  | 0 |  | [bez vazby na CS] |  | 2
PP |  |  |  | Skříň HUP a regulace, typová uzamykatelná pro B25
VV
TS
P | 38 | 723-R.pol.5 |  | H rám pro montáž plynoměru - Dle specifikace PD | KUS | 5 | 0 |  |  |  | 0 |  | [bez vazby na CS] |  | 2
PP |  |  |  | H rám pro montáž plynoměru - Dle specifikace PD
VV
TS
P | 39 | 723-R-pol.3 |  | Uzavření přípojky, odplynění, vyfoukání potrubí | kompl | 1 | 0 |  |  |  | 0 |  | [bez vazby na CS] |  | 2
PP |  |  |  | Uzavření přípojky, odplynění, vyfoukání potrubí
VV
TS
P | 40 | 998723103 |  | Přesun hmot pro vnitřní plynovod stanovený z hmotnosti přesunovaného materiálu vodorovná dopravní vzdálenost do 50 m v objektech výšky přes 12 do 24 m | T | 0.312 | 0 |  |  |  | 0 |  | CS ÚRS 2020 01 |  | 2
PP |  |  |  | Přesun hmot pro vnitřní plynovod stanovený z hmotnosti přesunovaného materiálu vodorovná dopravní vzdálenost do 50 m v objektech výšky přes 12 do 24 m
VV
TS
SD |  | 94 |  | Lešení a stavební výtahy
P | 2 | 949101111 |  | Lešení pomocné pracovní pro objekty pozemních staveb pro zatížení do 150 kg/m2, o výšce lešeňové podlahy do 1,9 m | M2 | 12 | 0.00013 |  |  |  | 0 |  | CS ÚRS 2020 01 |  | 2
PP |  |  |  | Lešení pomocné pracovní pro objekty pozemních staveb pro zatížení do 150 kg/m2, o výšce lešeňové podlahy do 1,9 m
VV
TS
SD |  | 95 |  | Různé dokončovací konstrukce a práce pozemních staveb
P | 3 | 953941611 |  | Osazení drobných kovových výrobků bez jejich dodání s vysekáním kapes pro upevňovací prvky se zazděním, zabetonováním nebo zalitím konzol, ve zdivu cihelném | KUS | 50 | 0.00442 |  |  |  | 0 |  | CS ÚRS 2020 01 |  | 2
PP |  |  |  | Osazení drobných kovových výrobků bez jejich dodání s vysekáním kapes pro upevňovací prvky se zazděním, zabetonováním nebo zalitím konzol, ve zdivu cihelném
VV
TS
P | 4 | 953941711 |  | Osazení drobných kovových výrobků bez jejich dodání s vysekáním kapes pro upevňovací prvky se zazděním, zabetonováním nebo zalitím objímek nebo držáků, ve zdivu | KUS | 35 | 0.00442 |  |  |  | 0 |  | CS ÚRS 2020 01 |  | 2
PP |  |  |  | Osazení drobných kovových výrobků bez jejich dodání s vysekáním kapes pro upevňovací prvky se zazděním, zabetonováním nebo zalitím objímek nebo držáků, ve zdivu cihelném
VV
TS
P | 5 | 42392872 |  | konzola 150/150 otvor D 12,5mm | KUS | 40 | 0.00058 |  |  |  | 0 |  | CS ÚRS 2020 01 |  | 2
PP |  |  |  | konzola 150/150 otvor D 12,5mm
VV
TS
P | 6 | 42392874 |  | konzole 300/200 otvor D 17mm | KUS | 40 | 0.00232 |  |  |  | 0 |  | CS ÚRS 2020 01 |  | 2
PP |  |  |  | konzole 300/200 otvor D 17mm
VV
TS
P | 7 | 42392870 |  | konzola 100/100-27 otvor D 11mm | KUS | 40 | 0.00016 |  |  |  | 0 |  | CS ÚRS 2020 01 |  | 2
PP |  |  |  | konzola 100/100-27 otvor D 11mm
VV
TS
SD |  | 97 |  | Prorážení otvorů a ostatní bourací práce
P | 8 | 974031142 |  | Vysekání rýh ve zdivu cihelném na maltu vápennou nebo vápenocementovou do hl. 70 mm a šířky do 70 mm | M | 36 | 0 |  |  |  | 0 |  | CS ÚRS 2020 01 |  | 2
PP |  |  |  | Vysekání rýh ve zdivu cihelném na maltu vápennou nebo vápenocementovou do hl. 70 mm a šířky do 70 mm
VV
TS
P | 9 | 974031164 |  | Vysekání rýh ve zdivu cihelném na maltu vápennou nebo vápenocementovou do hl. 150 mm a šířky do 150 mm | M | 8 | 0 |  |  |  | 0 |  | CS ÚRS 2020 01 |  | 2
PP |  |  |  | Vysekání rýh ve zdivu cihelném na maltu vápennou nebo vápenocementovou do hl. 150 mm a šířky do 150 mm
VV
TS
P | 10 | 977151112 |  | Jádrové vrty diamantovými korunkami do stavebních materiálů (železobetonu, betonu, cihel, obkladů, dlažeb, kamene) průměru přes 35 do 40 mm | M | 2.2 | 0.000471 |  |  |  | 0 |  | CS ÚRS 2020 01 |  | 2
PP |  |  |  | Jádrové vrty diamantovými korunkami do stavebních materiálů (železobetonu, betonu, cihel, obkladů, dlažeb, kamene) průměru přes 35 do 40 mm
VV
TS
P | 11 | 977151114 |  | Jádrové vrty diamantovými korunkami do stavebních materiálů (železobetonu, betonu, cihel, obkladů, dlažeb, kamene) průměru přes 50 do 60 mm | M | 4 | 0.000819 |  |  |  | 0 |  | CS ÚRS 2020 01 |  | 2
PP |  |  |  | Jádrové vrty diamantovými korunkami do stavebních materiálů (železobetonu, betonu, cihel, obkladů, dlažeb, kamene) průměru přes 50 do 60 mm
VV
TS
SD |  | 997 |  | Přesun sutě
P | 12 | 997013111 |  | Vnitrostaveništní doprava suti a vybouraných hmot vodorovně do 50 m svisle s použitím mechanizace pro budovy a haly výšky do 6 m | T | 0.699 | 0 |  |  |  | 0 |  | CS ÚRS 2020 01 |  | 2
PP |  |  |  | Vnitrostaveništní doprava suti a vybouraných hmot vodorovně do 50 m svisle s použitím mechanizace pro budovy a haly výšky do 6 m
VV
TS
P | 13 | 997013501 |  | Odvoz suti a vybouraných hmot na skládku nebo meziskládku se složením, na vzdálenost do 1 km | T | 0.699 | 0 |  |  |  | 0 |  | CS ÚRS 2020 01 |  | 2
PP |  |  |  | Odvoz suti a vybouraných hmot na skládku nebo meziskládku se složením, na vzdálenost do 1 km
VV
TS
P | 14 | 997013509 |  | Odvoz suti a vybouraných hmot na skládku nebo meziskládku se složením, na vzdálenost Příplatek k ceně za každý další i započatý 1 km přes 1 km | T | 9.786 | 0 |  |  |  | 0 |  | CS ÚRS 2020 01 |  | 2
PP |  |  |  | Odvoz suti a vybouraných hmot na skládku nebo meziskládku se složením, na vzdálenost Příplatek k ceně za každý další i započatý 1 km přes 1 km
VV
TS
P | 15 | 997013609 |  | Poplatek za uložení stavebního odpadu na skládce (skládkovné) ze směsí nebo oddělených frakcí betonu, cihel a keramických výrobků zatříděného do Katalogu odpadů | T | 0.699 | 0 |  |  |  | 0 |  | CS ÚRS 2020 01 |  | 2
PP |  |  |  | Poplatek za uložení stavebního odpadu na skládce (skládkovné) ze směsí nebo oddělených frakcí betonu, cihel a keramických výrobků zatříděného do Katalogu odpadů pod kódem 17 01 07
VV
TS
SD |  | 998 |  | Přesun hmot
P | 16 | 998017002 |  | Přesun hmot pro budovy občanské výstavby, bydlení, výrobu a služby s omezením mechanizace vodorovná dopravní vzdálenost do 100 m pro budovy s jakoukoliv nosnou | T | 0.645 | 0 |  |  |  | 0 |  | CS ÚRS 2020 01 |  | 2
PP |  |  |  | Přesun hmot pro budovy občanské výstavby, bydlení, výrobu a služby s omezením mechanizace vodorovná dopravní vzdálenost do 100 m pro budovy s jakoukoliv nosnou konstrukcí výšky přes 6 do 12 m
VV
TS
SD |  | HZS |  | Hodinové zúčtovací sazby
P | 41 | HZS2491 |  | Hodinové zúčtovací sazby profesí PSV zednické výpomoci a pomocné práce PSV dělník zednických výpomocí | HOD | 105 | 0 |  |  |  | 0 |  | CS ÚRS 2020 01 |  | 2
PP |  |  |  | Hodinové zúčtovací sazby profesí PSV zednické výpomoci a pomocné práce PSV dělník zednických výpomocí
VV
TS
P | 42 | HZS4231 |  | Hodinové zúčtovací sazby ostatních profesí revizní a kontrolní činnost technik | HOD | 30 | 0 |  |  |  | 0 |  | CS ÚRS 2020 01 |  | 2
PP |  |  |  | Hodinové zúčtovací sazby ostatních profesí revizní a kontrolní činnost technik
VV
TS
SD |  | VRN |  | Vedlejší rozpočtové náklady
P | 43 | 044002000 |  | Revize - plynu | SOUBOR | 1 | 0 |  |  |  | 0 |  | CS ÚRS 2020 01 |  | 2
PP |  |  |  | Revize - plynu
VV
TS

## SO 10-04
SŽDC05 |  |  |  | Soupis prací objektu | [10 empty] | 3
6
S | Stavba: | zm01-5323520042 |  | Rekonstrukce výpravní budovy v ŽST Planá u Marianských Lázní | [6 empty] | E.2 |  | Aspe | 0,00 | 2
O | Objekt: | E.2 |  | Pozemní stavební objekty | [9 empty] | 15,00 | 2
Typ | Poř. číslo | Kód položky | Varianta | Název položky | MJ | Množství | Jednotková hmotnost | Celková hmotnost |  |  | Jednotková cena |  | Cenové soustavy | 21,00 | 2
Dodávka
[9 empty] | Jednotková | Celkem | Jednotková | Celkem |  |  |  | Počet položek s nulovou cenou
O1 |  | SO 10-04 |  | Vnitřní stavební úpravy výpravní budovy - vytápění
SD |  | 731 |  | Ústřední vytápění - kotelny
P | 12 | 731244492 |  | Kotle ocelové teplovodní plynové závěsné kondenzační montáž kotlů kondenzačních ostatních typů o výkonu přes 14 do 20 kW | SOUBOR | 5 | 0.00261 |  |  |  | 0 |  | CS ÚRS 2020 01 |  | 2
PP |  |  |  | Kotle ocelové teplovodní plynové závěsné kondenzační montáž kotlů kondenzačních ostatních typů o výkonu přes 14 do 20 kW
VV
TS
P | 13 | 484176-R.pol |  | kotel 2-17 set + 160 l zásobník TV komplet s regulací, čidlo na fasádu, ovladač v místnosti - DLE SPECIFIKACE - ÚT | KUS | 2 | 0.063 |  |  |  | 0 |  | [bez vazby na CS] |  | 2
PP |  |  |  | kotel 2-17 set + 160 l zásobník TV komplet s regulací, čidlo na fasádu, ovladač v místnosti - DLE SPECIFIKACE - ÚT
VV
TS
P | 14 | 484177-R.pol |  | kotel 236/5-3 s průtokovým ohřevem TV komplet s regulací, čidlo na fasádu, ovladač v místnosti - DLE SPECIFIKACE - ÚT | KUS | 3 | 0.063 |  |  |  | 0 |  | [bez vazby na CS] |  | 2
PP |  |  |  | kotel 236/5-3 s průtokovým ohřevem TV komplet s regulací, čidlo na fasádu, ovladač v místnosti - DLE SPECIFIKACE - ÚT
VV
TS
P | 15 | 731341130 |  | Hadice napouštěcí pryžové O 16/23 | M | 3 | 0.00039 |  |  |  | 0 |  | CS ÚRS 2020 01 |  | 2
PP |  |  |  | Hadice napouštěcí pryžové O 16/23
VV
TS
P | 16 | 731-R.pol.1 |  | Odvaděč kondenzátu 60/100mm | KUS | 5 | 0.003 |  |  |  | 0 |  | [bez vazby na CS] |  | 2
PP |  |  |  | Odvaděč kondenzátu 60/100mm
VV
TS
P | 17 | 731-R.pol.2 |  | Koaxiální odkouření vodorovné DN60/100dl.1,0m | SOUBOR | 2 | 0.002 |  |  |  | 0 |  | [bez vazby na CS] |  | 2
PP |  |  |  | Koaxiální odkouření vodorovné DN60/100dl.1,0m
VV
TS
P | 18 | 731-R.pol.3 |  | Kus prodlužovací odkouření 60/100 mm dl. 1,0 m | KUS | 35 | 0.002 |  |  |  | 0 |  | [bez vazby na CS] |  | 2
PP |  |  |  | Kus prodlužovací odkouření 60/100 mm dl. 1,0 m
VV
TS
P | 19 | 731-R.pol.4 |  | Třmen trubkový upevňovací 60/100 mm | KUS | 20 | 0.002 |  |  |  | 0 |  | [bez vazby na CS] |  | 2
PP |  |  |  | Třmen trubkový upevňovací 60/100 mm
VV
TS
P | 20 | 731-R.pol.5 |  | Koleno 90° 60/100 mm | KUS | 8 | 0.002 |  |  |  | 0 |  | [bez vazby na CS] |  | 2
PP |  |  |  | Koleno 90° 60/100 mm
VV
TS
P | 21 | 731-R.pol.6 |  | Průchodka střešní pro šik. stř. s olověným límcem | KUS | 3 | 0.002 |  |  |  | 0 |  | [bez vazby na CS] |  | 2
PP |  |  |  | Průchodka střešní pro šik. stř. s olověným límcem
VV
TS
P | 22 | 731-R.pol.7 |  | Průchodka střešní zakončení ve stávajícím průduchu | KUS | 2 | 0.002 |  |  |  | 0 |  | [bez vazby na CS] |  | 2
PP |  |  |  | Průchodka střešní zakončení ve stávajícím průduchu
VV
TS
P | 23 | 998731102 |  | Přesun hmot pro kotelny stanovený z hmotnosti přesunovaného materiálu vodorovná dopravní vzdálenost do 50 m v objektech výšky přes 6 do 12 m | T | 0.484 | 0 |  |  |  | 0 |  | CS ÚRS 2020 01 |  | 2
PP |  |  |  | Přesun hmot pro kotelny stanovený z hmotnosti přesunovaného materiálu vodorovná dopravní vzdálenost do 50 m v objektech výšky přes 6 do 12 m
VV
TS
SD |  | 733 |  | Ústřední vytápění - rozvodné potrubí
P | 24 | 733221102 |  | Potrubí z trubek měděných měkkých spojovaných měkkým pájením O 15/1 | M | 298 | 0.00046 |  |  |  | 0 |  | CS ÚRS 2020 01 |  | 2
PP |  |  |  | Potrubí z trubek měděných měkkých spojovaných měkkým pájením O 15/1
VV
TS
P | 25 | 733221103 |  | Potrubí z trubek měděných měkkých spojovaných měkkým pájením O 18/1 | M | 80 | 0.00056 |  |  |  | 0 |  | CS ÚRS 2020 01 |  | 2
PP |  |  |  | Potrubí z trubek měděných měkkých spojovaných měkkým pájením O 18/1
VV
TS
P | 26 | 733221104 |  | Potrubí z trubek měděných měkkých spojovaných měkkým pájením O 22/1 | M | 130 | 0.0007 |  |  |  | 0 |  | CS ÚRS 2020 01 |  | 2
PP |  |  |  | Potrubí z trubek měděných měkkých spojovaných měkkým pájením O 22/1
VV
TS
P | 27 | 733223105 |  | Potrubí z trubek měděných tvrdých spojovaných měkkým pájením O 28/1,5 | M | 74 | 0.00127 |  |  |  | 0 |  | CS ÚRS 2020 01 |  | 2
PP |  |  |  | Potrubí z trubek měděných tvrdých spojovaných měkkým pájením O 28/1,5
VV
TS
P | 28 | 733291101 |  | Zkoušky těsnosti potrubí z trubek měděných O do 35/1,5 | M | 582 | 0 |  |  |  | 0 |  | CS ÚRS 2020 01 |  | 2
PP |  |  |  | Zkoušky těsnosti potrubí z trubek měděných O do 35/1,5
VV
TS
P | 29 | 733811211 |  | Ochrana potrubí termoizolačními trubicemi z pěnového polyetylenu PE přilepenými v příčných a podélných spojích, tloušťky izolace do 6 mm, vnitřního průměru izol | M | 508 | 4e-05 |  |  |  | 0 |  | CS ÚRS 2020 01 |  | 2
PP |  |  |  | Ochrana potrubí termoizolačními trubicemi z pěnového polyetylenu PE přilepenými v příčných a podélných spojích, tloušťky izolace do 6 mm, vnitřního průměru izolace DN do 22 mm
VV |  |  |  | DN 15 298.00=298.000 [A] DN 18 80.00=80.000 [B] DN 22 130.00=130.000 [C] Celkem: 298+80+130=508.000 [D]
TS
P | 30 | 733811212 |  | Ochrana potrubí termoizolačními trubicemi z pěnového polyetylenu PE přilepenými v příčných a podélných spojích, tloušťky izolace do 6 mm, vnitřního průměru izol | M | 74 | 4e-05 |  |  |  | 0 |  | CS ÚRS 2020 01 |  | 2
PP |  |  |  | Ochrana potrubí termoizolačními trubicemi z pěnového polyetylenu PE přilepenými v příčných a podélných spojích, tloušťky izolace do 6 mm, vnitřního průměru izolace DN přes 22 do 32 mm
VV |  |  |  | DN 28 74.00=74.000 [A]
TS
P | 31 | 998733103 |  | Přesun hmot pro rozvody potrubí stanovený z hmotnosti přesunovaného materiálu vodorovná dopravní vzdálenost do 50 m v objektech výšky přes 12 do 24 m | T | 0.39 | 0 |  |  |  | 0 |  | CS ÚRS 2020 01 |  | 2
PP |  |  |  | Přesun hmot pro rozvody potrubí stanovený z hmotnosti přesunovaného materiálu vodorovná dopravní vzdálenost do 50 m v objektech výšky přes 12 do 24 m
VV
TS
SD |  | 734 |  | Ústřední vytápění - armatury
P | 32 | 734211120 |  | Ventily odvzdušňovací závitové automatické PN 14 do 120°C G 1/2 | KUS | 10 | 0.00024 |  |  |  | 0 |  | CS ÚRS 2020 01 |  | 2
PP |  |  |  | Ventily odvzdušňovací závitové automatické PN 14 do 120°C G 1/2
VV
TS
P | 33 | 734222812 |  | Ventily regulační závitové termostatické, s hlavicí ručního ovládání PN 16 do 110°C přímé chromované G 1/2 | KUS | 54 | 0.00029 |  |  |  | 0 |  | CS ÚRS 2020 01 |  | 2
PP |  |  |  | Ventily regulační závitové termostatické, s hlavicí ručního ovládání PN 16 do 110°C přímé chromované G 1/2
VV
TS
P | 34 | 734242414 |  | Ventily zpětné závitové PN 16 do 110°C přímé G 1 | KUS | 5 | 0.00025 |  |  |  | 0 |  | CS ÚRS 2020 01 |  | 2
PP |  |  |  | Ventily zpětné závitové PN 16 do 110°C přímé G 1
VV
TS
P | 35 | 734261333 |  | Šroubení topenářské PN 16 do 120°C rohové G 1/2 | KUS | 51 | 0.00027 |  |  |  | 0 |  | CS ÚRS 2020 01 |  | 2
PP |  |  |  | Šroubení topenářské PN 16 do 120°C rohové G 1/2
VV
TS
P | 36 | 734291264 |  | Ostatní armatury filtry závitové PN 30 do 110°C přímé s vnitřními závity G 1 | KUS | 5 | 0.00057 |  |  |  | 0 |  | CS ÚRS 2020 01 |  | 2
PP |  |  |  | Ostatní armatury filtry závitové PN 30 do 110°C přímé s vnitřními závity G 1
VV
TS
P | 37 | 734292715 |  | Ostatní armatury kulové kohouty PN 42 do 185°C přímé vnitřní závit G 1 | KUS | 20 | 0.0005 |  |  |  | 0 |  | CS ÚRS 2020 01 |  | 2
PP |  |  |  | Ostatní armatury kulové kohouty PN 42 do 185°C přímé vnitřní závit G 1
VV
TS
P | 38 | 734-R.pol. |  | HM armatura pro dvoutrubkové připojení žebříhové těleso - DLE SPECIFIKACE - ÚT | KUS | 3 | 0 |  |  |  | 0 |  | [bez vazby na CS] |  | 2
PP |  |  |  | HM armatura pro dvoutrubkové připojení žebříhové těleso - DLE SPECIFIKACE - ÚT
VV
TS
P | 39 | 998734103 |  | Přesun hmot pro armatury stanovený z hmotnosti přesunovaného materiálu vodorovná dopravní vzdálenost do 50 m v objektech výšky přes 12 do 24 m | T | 0.046 | 0 |  |  |  | 0 |  | CS ÚRS 2020 01 |  | 2
PP |  |  |  | Přesun hmot pro armatury stanovený z hmotnosti přesunovaného materiálu vodorovná dopravní vzdálenost do 50 m v objektech výšky přes 12 do 24 m
VV
TS
SD |  | 735 |  | Ústřední vytápění - otopná tělesa
P | 40 | 735000912 |  | Regulace otopného systému při opravách vyregulování dvojregulačních ventilů a kohoutů s termostatickým ovládáním | KUS | 54 | 0 |  |  |  | 0 |  | CS ÚRS 2020 01 |  | 2
PP |  |  |  | Regulace otopného systému při opravách vyregulování dvojregulačních ventilů a kohoutů s termostatickým ovládáním
VV
TS
P | 41 | 735151274 |  | Otopná tělesa panelová jednodesková PN 1,0 MPa, T do 110°C s jednou přídavnou přestupní plochou výšky tělesa 600 mm stavební délky / výkonu 700 mm / 701 W | KUS | 7 | 0.01655 |  |  |  | 0 |  | CS ÚRS 2020 01 |  | 2
PP |  |  |  | Otopná tělesa panelová jednodesková PN 1,0 MPa, T do 110°C s jednou přídavnou přestupní plochou výšky tělesa 600 mm stavební délky / výkonu 700 mm / 701 W
VV
TS
P | 42 | 735151276 |  | Otopná tělesa panelová jednodesková PN 1,0 MPa, T do 110°C s jednou přídavnou přestupní plochou výšky tělesa 600 mm stavební délky / výkonu 900 mm / 902 W | KUS | 10 | 0.02065 |  |  |  | 0 |  | CS ÚRS 2020 01 |  | 2
PP |  |  |  | Otopná tělesa panelová jednodesková PN 1,0 MPa, T do 110°C s jednou přídavnou přestupní plochou výšky tělesa 600 mm stavební délky / výkonu 900 mm / 902 W
VV
TS
P | 43 | 735151277 |  | Otopná tělesa panelová jednodesková PN 1,0 MPa, T do 110°C s jednou přídavnou přestupní plochou výšky tělesa 600 mm stavební délky / výkonu 1000 mm / 1002 W | KUS | 9 | 0.0227 |  |  |  | 0 |  | CS ÚRS 2020 01 |  | 2
PP |  |  |  | Otopná tělesa panelová jednodesková PN 1,0 MPa, T do 110°C s jednou přídavnou přestupní plochou výšky tělesa 600 mm stavební délky / výkonu 1000 mm / 1002 W
VV
TS
P | 44 | 735151578 |  | Otopná tělesa panelová dvoudesková PN 1,0 MPa, T do 110°C se dvěma přídavnými přestupními plochami výšky tělesa 600 mm stavební délky / výkonu 1100 mm / 1847 W | KUS | 25 | 0.0372 |  |  |  | 0 |  | CS ÚRS 2020 01 |  | 2
PP |  |  |  | Otopná tělesa panelová dvoudesková PN 1,0 MPa, T do 110°C se dvěma přídavnými přestupními plochami výšky tělesa 600 mm stavební délky / výkonu 1100 mm / 1847 W
VV
TS
P | 45 | 735164261 |  | Otopná tělesa trubková přímotopná elektrická na stěnu výšky tělesa 1500 mm, délky 595 mm | KUS | 3 | 0.0251 |  |  |  | 0 |  | CS ÚRS 2020 01 |  | 2
PP |  |  |  | Otopná tělesa trubková přímotopná elektrická na stěnu výšky tělesa 1500 mm, délky 595 mm
VV
TS
P | 46 | 735191901 |  | Ostatní opravy otopných těles vyzkoušení tlakem po opravě otopných těles ocelových | M2 | 3 | 0 |  |  |  | 0 |  | CS ÚRS 2020 01 |  | 2
PP |  |  |  | Ostatní opravy otopných těles vyzkoušení tlakem po opravě otopných těles ocelových
VV
TS
P | 47 | 735191905 |  | Ostatní opravy otopných těles odvzdušnění tělesa | KUS | 54 | 0 |  |  |  | 0 |  | CS ÚRS 2020 01 |  | 2
PP |  |  |  | Ostatní opravy otopných těles odvzdušnění tělesa
VV
TS
P | 48 | 735191910 |  | Ostatní opravy otopných těles napuštění vody do otopného systému včetně potrubí (bez kotle a ohříváků) otopných těles | M2 | 50 | 0 |  |  |  | 0 |  | CS ÚRS 2020 01 |  | 2
PP |  |  |  | Ostatní opravy otopných těles napuštění vody do otopného systému včetně potrubí (bez kotle a ohříváků) otopných těles
VV
TS
P | 49 | 735511142 |  | Trubkové teplovodní podlahové vytápění regulační zařízení prostorový termostat programovatelný | KUS | 5 | 0.00015 |  |  |  | 0 |  | CS ÚRS 2020 01 |  | 2
PP |  |  |  | Trubkové teplovodní podlahové vytápění regulační zařízení prostorový termostat programovatelný
VV
TS
P | 50 | 735-R.pol.1 |  | Tlakové zkoušky otopných těles 10-11 | KUS | 26 | 0 |  |  |  | 0 |  | [bez vazby na CS] |  | 2
PP |  |  |  | Tlakové zkoušky otopných těles 10-11
VV
TS
P | 51 | 735-R.pol.2 |  | Tlakové zkoušky otopných těles 20-22 | KUS | 49 | 0 |  |  |  | 0 |  | [bez vazby na CS] |  | 2
PP |  |  |  | Tlakové zkoušky otopných těles 20-22
VV
TS
P | 52 | 735-R.pol.4 |  | Tlaková zkouška trubkového tělesa | SOUBOR | 6 | 0 |  |  |  | 0 |  | [bez vazby na CS] |  | 2
PP |  |  |  | Tlaková zkouška trubkového tělesa
VV
TS
P | 53 | 998735103 |  | Přesun hmot pro otopná tělesa stanovený z hmotnosti přesunovaného materiálu vodorovná dopravní vzdálenost do 50 m v objektech výšky přes 12 do 24 m | T | 1.533 | 0 |  |  |  | 0 |  | CS ÚRS 2020 01 |  | 2
PP |  |  |  | Přesun hmot pro otopná tělesa stanovený z hmotnosti přesunovaného materiálu vodorovná dopravní vzdálenost do 50 m v objektech výšky přes 12 do 24 m
VV
TS
SD |  | 9 |  | Ostatní konstrukce a práce, bourání
P | 1 | 971042251 |  | Vybourání otvorů v betonových příčkách a zdech základových nebo nadzákladových plochy do 0,0225 m2, tl. do 450 mm | KUS | 5 | 0 |  |  |  | 0 |  | CS ÚRS 2020 01 |  | 2
PP |  |  |  | Vybourání otvorů v betonových příčkách a zdech základových nebo nadzákladových plochy do 0,0225 m2, tl. do 450 mm
VV
TS
SD |  | 94 |  | Lešení a stavební výtahy
P | 2 | 949101111 |  | Lešení pomocné pracovní pro objekty pozemních staveb pro zatížení do 150 kg/m2, o výšce lešeňové podlahy do 1,9 m | M2 | 5 | 0.00013 |  |  |  | 0 |  | CS ÚRS 2020 01 |  | 2
PP |  |  |  | Lešení pomocné pracovní pro objekty pozemních staveb pro zatížení do 150 kg/m2, o výšce lešeňové podlahy do 1,9 m
VV
TS
SD |  | 95 |  | Různé dokončovací konstrukce a práce pozemních staveb
P | 3 | 953941711 |  | Osazení drobných kovových výrobků bez jejich dodání s vysekáním kapes pro upevňovací prvky se zazděním, zabetonováním nebo zalitím objímek nebo držáků, ve zdivu | KUS | 30 | 0.00442 |  |  |  | 0 |  | CS ÚRS 2020 01 |  | 2
PP |  |  |  | Osazení drobných kovových výrobků bez jejich dodání s vysekáním kapes pro upevňovací prvky se zazděním, zabetonováním nebo zalitím objímek nebo držáků, ve zdivu cihelném
VV
TS
P | 4 | 42392872 |  | konzola 150/150 otvor D 12,5mm | KUS | 10 | 0.00058 |  |  |  | 0 |  | CS ÚRS 2020 01 |  | 2
PP |  |  |  | konzola 150/150 otvor D 12,5mm
VV
TS
P | 5 | 42392874 |  | konzole 300/200 otvor D 17mm | KUS | 10 | 0.00232 |  |  |  | 0 |  | CS ÚRS 2020 01 |  | 2
PP |  |  |  | konzole 300/200 otvor D 17mm
VV
TS
P | 6 | 42392870 |  | konzola 100/100-27 otvor D 11mm | KUS | 10 | 0.00016 |  |  |  | 0 |  | CS ÚRS 2020 01 |  | 2
PP |  |  |  | konzola 100/100-27 otvor D 11mm
VV
TS
SD |  | 997 |  | Přesun sutě
P | 7 | 997013111 |  | Vnitrostaveništní doprava suti a vybouraných hmot vodorovně do 50 m svisle s použitím mechanizace pro budovy a haly výšky do 6 m | T | 0.11 | 0 |  |  |  | 0 |  | CS ÚRS 2020 01 |  | 2
PP |  |  |  | Vnitrostaveništní doprava suti a vybouraných hmot vodorovně do 50 m svisle s použitím mechanizace pro budovy a haly výšky do 6 m
VV
TS
P | 8 | 997013501 |  | Odvoz suti a vybouraných hmot na skládku nebo meziskládku se složením, na vzdálenost do 1 km | T | 0.11 | 0 |  |  |  | 0 |  | CS ÚRS 2020 01 |  | 2
PP |  |  |  | Odvoz suti a vybouraných hmot na skládku nebo meziskládku se složením, na vzdálenost do 1 km
VV
TS
P | 9 | 997013509 |  | Odvoz suti a vybouraných hmot na skládku nebo meziskládku se složením, na vzdálenost Příplatek k ceně za každý další i započatý 1 km přes 1 km | T | 1.54 | 0 |  |  |  | 0 |  | CS ÚRS 2020 01 |  | 2
PP |  |  |  | Odvoz suti a vybouraných hmot na skládku nebo meziskládku se složením, na vzdálenost Příplatek k ceně za každý další i započatý 1 km přes 1 km
VV
TS
P | 10 | 997013609 |  | Poplatek za uložení stavebního odpadu na skládce (skládkovné) ze směsí nebo oddělených frakcí betonu, cihel a keramických výrobků zatříděného do Katalogu odpadů | T | 0.11 | 0 |  |  |  | 0 |  | CS ÚRS 2020 01 |  | 2
PP |  |  |  | Poplatek za uložení stavebního odpadu na skládce (skládkovné) ze směsí nebo oddělených frakcí betonu, cihel a keramických výrobků zatříděného do Katalogu odpadů pod kódem 17 01 07
VV
TS
SD |  | 998 |  | Přesun hmot
P | 11 | 998017003 |  | Přesun hmot pro budovy občanské výstavby, bydlení, výrobu a služby s omezením mechanizace vodorovná dopravní vzdálenost do 100 m pro budovy s jakoukoliv nosnou | T | 0.164 | 0 |  |  |  | 0 |  | CS ÚRS 2020 01 |  | 2
PP |  |  |  | Přesun hmot pro budovy občanské výstavby, bydlení, výrobu a služby s omezením mechanizace vodorovná dopravní vzdálenost do 100 m pro budovy s jakoukoliv nosnou konstrukcí výšky přes 12 do 24 m
VV
TS
SD |  | HZS |  | Hodinové zúčtovací sazby
P | 54 | HZS2491 |  | Hodinové zúčtovací sazby profesí PSV zednické výpomoci a pomocné práce PSV dělník zednických výpomocí | HOD | 42 | 0 |  |  |  | 0 |  | CS ÚRS 2020 01 |  | 2
PP |  |  |  | Hodinové zúčtovací sazby profesí PSV zednické výpomoci a pomocné práce PSV dělník zednických výpomocí
VV
TS
SD |  | VRN |  | Vedlejší rozpočtové náklady
P | 55 | 043103000 |  | Zkoušky bez rozlišení - topná | HOD | 48 | 0 |  |  |  | 0 |  | CS ÚRS 2020 01 |  | 2
PP |  |  |  | Zkoušky bez rozlišení - topná
VV
TS

## SO 10-05
SŽDC05 |  |  |  | Soupis prací objektu | [10 empty] | 3
6
S | Stavba: | zm01-5323520042 |  | Rekonstrukce výpravní budovy v ŽST Planá u Marianských Lázní | [6 empty] | E.2 |  | Aspe | 0,00 | 2
O | Objekt: | E.2 |  | Pozemní stavební objekty | [9 empty] | 15,00 | 2
Typ | Poř. číslo | Kód položky | Varianta | Název položky | MJ | Množství | Jednotková hmotnost | Celková hmotnost |  |  | Jednotková cena |  | Cenové soustavy | 21,00 | 2
Dodávka
[9 empty] | Jednotková | Celkem | Jednotková | Celkem |  |  |  | Počet položek s nulovou cenou
O1 |  | SO 10-05 |  | Vnitřní stavební úpravy výpravní budovy - vzduchotechnika
SD |  | 751-1 |  | Zřízení č.1 - odsávání sociálního zařízení bytových jednotek
P | 1 | 751-1.07a |  | Talířový ventil odvodní pr. 125 včetně montážního kroužku s těsněním | KUS | 6 | 0 |  |  |  | 0 |  | [bez vazby na CS] |  | 2
PP |  |  |  | Talířový ventil odvodní pr. 125 včetně montážního kroužku s těsněním
VV
TS
P | 2 | 751-1.15 |  | Flexo potrubí s útlumem hluku pr.125 | M | 6 | 0 |  |  |  | 0 |  | [bez vazby na CS] |  | 2
PP |  |  |  | Flexo potrubí s útlumem hluku pr.125
VV
TS
P | 3 | 751111131 |  | Montáž ventilátoru axiálního nízkotlakého potrubního základního, průměru do 200 mm | KUS | 3 | 0 |  |  |  | 0 |  | [bez vazby na CS] |  | 2
PP |  |  |  | Montáž ventilátoru axiálního nízkotlakého potrubního základního, průměru do 200 mm
VV
TS
P | 4 | 42914103 |  | ventilátor axiální potrubní skříň z plastu průtok 200m3/h D 120-125mm 25W IP44 | KUS | 3 | 0.0015 |  |  |  | 0 |  | [bez vazby na CS] |  | 2
PP |  |  |  | ventilátor axiální potrubní skříň z plastu průtok 200m3/h D 120-125mm 25W IP44
VV
TS
P | 5 | 751322012 |  | Montáž talířových ventilů, anemostatů, dýz talířového ventilu, průměru přes 100 do 200 mm | KUS | 6 | 0 |  |  |  | 0 |  | [bez vazby na CS] |  | 2
PP |  |  |  | Montáž talířových ventilů, anemostatů, dýz talířového ventilu, průměru přes 100 do 200 mm
VV
TS
P | 6 | 751510042 |  | Vzduchotechnické potrubí z pozinkovaného plechu kruhové, trouba spirálně vinutá bez příruby, průměru přes 100 do 200 mm | M | 25 | 0.00312 |  |  |  | 0 |  | [bez vazby na CS] |  | 2
PP |  |  |  | Vzduchotechnické potrubí z pozinkovaného plechu kruhové, trouba spirálně vinutá bez příruby, průměru přes 100 do 200 mm
VV |  |  |  | DN 125 25.00=25.000 [A]
TS
P | 7 | 751514762 |  | Montáž protidešťové stříšky nebo výfukové hlavice do plechového potrubí kruhové s přírubou, průměru přes 100 do 200 mm | KUS | 3 | 0 |  |  |  | 0 |  | [bez vazby na CS] |  | 2
PP |  |  |  | Montáž protidešťové stříšky nebo výfukové hlavice do plechového potrubí kruhové s přírubou, průměru přes 100 do 200 mm
VV
TS
P | 8 | 42981267 |  | hlavice výfuková Pz VZT D 200mm | KUS | 3 | 0.0026 |  |  |  | 0 |  | [bez vazby na CS] |  | 2
PP |  |  |  | hlavice výfuková Pz VZT D 200mm
VV |  |  |  | DN 125 3=3.000 [A]
TS
SD |  | 751-2 |  | Zařízení č.2 - odsávání bytových jednotek - digestoře
P | 9 | 713411111 |  | Montáž izolace tepelné potrubí a ohybů pásy nebo rohožemi bez povrchové úpravy (izolační materiál ve specifikaci) ovinutými kolem potrubí a staženými ocelovým d | M2 | 5 | 0.0001 |  |  |  | 0 |  | CS ÚRS 2020 01 |  | 2
PP |  |  |  | Montáž izolace tepelné potrubí a ohybů pásy nebo rohožemi bez povrchové úpravy (izolační materiál ve specifikaci) ovinutými kolem potrubí a staženými ocelovým drátem potrubí jednovrstvá
VV
TS
P | 10 | 63151671 |  | rohož izolační z minerální vlny lamelová s Al fólií 55kg/m3 tl 40mm | M2 | 5.1 | 0.0026 |  |  |  | 0 |  | CS ÚRS 2020 01 |  | 2
PP |  |  |  | rohož izolační z minerální vlny lamelová s Al fólií 55kg/m3 tl 40mm
VV
TS
P | 11 | 751-2.01a |  | Kuchyňská digestoř s vlastním ventilátorem, zpětnou klapkou a tukovým filtrem pro průtok 300 m3/s, Vč. napojovacího flexo potrubí s útlumem hluku | KUS | 3 | 0 |  |  |  | 0 |  | [bez vazby na CS] |  | 2
PP |  |  |  | Kuchyňská digestoř s vlastním ventilátorem, zpětnou klapkou a tukovým filtrem pro průtok 300 m3/s, Vč. napojovacího flexo potrubí s útlumem hluku
VV
TS
P | 12 | 751-2.08a |  | Výfuková hlavice na potrubí pr. 160 | KUS | 3 | 0 |  |  |  | 0 |  | [bez vazby na CS] |  | 2
PP |  |  |  | Výfuková hlavice na potrubí pr. 160
VV
TS
P | 13 | 751377011 |  | Montáž odsávacích stropů, zákrytů odsávacího zákrytu (digestoř) bytového vestavěného | KUS | 3 | 0 |  |  |  | 0 |  | CS ÚRS 2020 01 |  | 2
PP |  |  |  | Montáž odsávacích stropů, zákrytů odsávacího zákrytu (digestoř) bytového vestavěného
VV
TS
P | 14 | 751510042 |  | Vzduchotechnické potrubí z pozinkovaného plechu kruhové, trouba spirálně vinutá bez příruby, průměru přes 100 do 200 mm | M | 20 | 0.00312 |  |  |  | 0 |  | [bez vazby na CS] |  | 2
PP |  |  |  | Vzduchotechnické potrubí z pozinkovaného plechu kruhové, trouba spirálně vinutá bez příruby, průměru přes 100 do 200 mm
VV |  |  |  | DN 160 poz. 2.16 20.00=20.000 [A]
TS
SD |  | 751-3 |  | Zařízení č. 3 - odvětrání soc. zázemí zaměstnanců a cestujících
P | 15 | 751111051 |  | Montáž ventilátoru axiálního nízkotlakého podhledového, průměru do 100 mm | KUS | 1 | 0 |  |  |  | 0 |  | CS ÚRS 2020 01 |  | 2
PP |  |  |  | Montáž ventilátoru axiálního nízkotlakého podhledového, průměru do 100 mm
VV
TS
P | 16 | 42914123 |  | ventilátor axiální stěnový skříň z plastu průtok 95m3/h D 100mm 13W IP44 | KUS | 1 | 0.00048 |  |  |  | 0 |  | CS ÚRS 2020 01 |  | 2
PP |  |  |  | ventilátor axiální stěnový skříň z plastu průtok 95m3/h D 100mm 13W IP44
VV
TS
P | 17 | 751111131 |  | Montáž ventilátoru axiálního nízkotlakého potrubního základního, průměru do 200 mm | KUS | 4 | 0 |  |  |  | 0 |  | [bez vazby na CS] |  | 2
PP |  |  |  | Montáž ventilátoru axiálního nízkotlakého potrubního základního, průměru do 200 mm
VV
TS
P | 18 | 42914104 |  | ventilátor axiální potrubní skříň z plastu průtok 270m3/h D 155-160mm 30W IP44 | KUS | 2 | 0.0007 |  |  |  | 0 |  | CS ÚRS 2020 01 |  | 2
PP |  |  |  | ventilátor axiální potrubní skříň z plastu průtok 270m3/h D 155-160mm 30W IP44
VV
TS
P | 19 | 42914103 |  | ventilátor axiální potrubní skříň z plastu průtok 200m3/h D 120-125mm 25W IP44 | KUS | 1 | 0.0015 |  |  |  | 0 |  | [bez vazby na CS] |  | 2
PP |  |  |  | ventilátor axiální potrubní skříň z plastu průtok 200m3/h D 120-125mm 25W IP44
VV
TS
P | 20 | 42917101 |  | ventilátor radiální potrubní izolovaný skříň z Pz plechu průtok 443m3/h D 160mm 111W IP44 | KUS | 1 | 0.012 |  |  |  | 0 |  | CS ÚRS 2020 01 |  | 2
PP |  |  |  | ventilátor radiální potrubní izolovaný skříň z Pz plechu průtok 443m3/h D 160mm 111W IP44
VV
TS
P | 21 | 751-3.07a |  | Talířový ventil odvodní pr. 160 | KUS | 2 | 0 |  |  |  | 0 |  | [bez vazby na CS] |  | 2
PP |  |  |  | Talířový ventil odvodní pr. 160
VV
TS
P | 22 | 751-3.07b |  | Talířový ventil odvodní pr. 125 | KUS | 16 | 0 |  |  |  | 0 |  | [bez vazby na CS] |  | 2
PP |  |  |  | Talířový ventil odvodní pr. 125
VV
TS
P | 23 | 751-3.10a |  | Tlumič hluku do kruhového potrubí pr. 160, l = 900 mm | KUS | 8 | 0 |  |  |  | 0 |  | [bez vazby na CS] |  | 2
PP |  |  |  | Tlumič hluku do kruhového potrubí pr. 160, l = 900 mm
VV
TS
P | 24 | 751-3.15a |  | Flexo potrubí s útlumem hluku pr. 160 | M | 2 | 0 |  |  |  | 0 |  | [bez vazby na CS] |  | 2
PP |  |  |  | Flexo potrubí s útlumem hluku pr. 160
VV
TS
P | 25 | 751-3.15b |  | Flexo potrubí s útlumem hluku pr. 125 | M | 20 | 0 |  |  |  | 0 |  | [bez vazby na CS] |  | 2
PP |  |  |  | Flexo potrubí s útlumem hluku pr. 125
VV
TS
P | 26 | 751322012 |  | Montáž talířových ventilů, anemostatů, dýz talířového ventilu, průměru přes 100 do 200 mm | KUS | 18 | 0 |  |  |  | 0 |  | [bez vazby na CS] |  | 2
PP |  |  |  | Montáž talířových ventilů, anemostatů, dýz talířového ventilu, průměru přes 100 do 200 mm
VV |  |  |  | DN 125 16=16.000 [A] DN 160 2=2.000 [B] Celkem: 16+2=18.000 [C]
TS
P | 27 | 751510041 |  | Vzduchotechnické potrubí z pozinkovaného plechu kruhové, trouba spirálně vinutá bez příruby, průměru do 100 mm | M | 5 | 0.00175 |  |  |  | 0 |  | CS ÚRS 2020 01 |  | 2
PP |  |  |  | Vzduchotechnické potrubí z pozinkovaného plechu kruhové, trouba spirálně vinutá bez příruby, průměru do 100 mm
VV |  |  |  | DN 80 pozice 3.16 5.00=5.000 [A]
TS
P | 28 | 751510042 |  | Vzduchotechnické potrubí z pozinkovaného plechu kruhové, trouba spirálně vinutá bez příruby, průměru přes 100 do 200 mm | M | 65 | 0.00312 |  |  |  | 0 |  | [bez vazby na CS] |  | 2
PP |  |  |  | Vzduchotechnické potrubí z pozinkovaného plechu kruhové, trouba spirálně vinutá bez příruby, průměru přes 100 do 200 mm
VV |  |  |  | DN 125 pozice 3.16 20.00=20.000 [A] DN 160 pozice 3.16 45.00=45.000 [B] Celkem: 20+45=65.000 [C]
TS
P | 29 | 751514761 |  | Montáž protidešťové stříšky nebo výfukové hlavice do plechového potrubí kruhové s přírubou, průměru do 100 mm | KUS | 1 | 0 |  |  |  | 0 |  | CS ÚRS 2020 01 |  | 2
PP |  |  |  | Montáž protidešťové stříšky nebo výfukové hlavice do plechového potrubí kruhové s přírubou, průměru do 100 mm
VV
TS
P | 30 | 42981260 |  | hlavice výfuková Pz VZT D 100mm - DN 80mm | KUS | 1 | 0.001 |  |  |  | 0 |  | [bez vazby na CS] |  | 2
PP |  |  |  | hlavice výfuková Pz VZT D 100mm - DN 80mm
VV
TS
P | 31 | 751514762 |  | Montáž protidešťové stříšky nebo výfukové hlavice do plechového potrubí kruhové s přírubou, průměru přes 100 do 200 mm | KUS | 4 | 0 |  |  |  | 0 |  | [bez vazby na CS] |  | 2
PP |  |  |  | Montáž protidešťové stříšky nebo výfukové hlavice do plechového potrubí kruhové s přírubou, průměru přes 100 do 200 mm
VV
TS
P | 32 | 42981267 |  | hlavice výfuková Pz VZT D 200mm | KUS | 4 | 0.0026 |  |  |  | 0 |  | [bez vazby na CS] |  | 2
PP |  |  |  | hlavice výfuková Pz VZT D 200mm
VV |  |  |  | DN 160 4=4.000 [A]
TS
P | 33 | 998751102 |  | Přesun hmot pro vzduchotechniku stanovený z hmotnosti přesunovaného materiálu vodorovná dopravní vzdálenost do 100 m v objektech výšky přes 12 do 24 m | T | 0.405 | 0 |  |  |  | 0 |  | CS ÚRS 2020 01 |  | 2
PP |  |  |  | Přesun hmot pro vzduchotechniku stanovený z hmotnosti přesunovaného materiálu vodorovná dopravní vzdálenost do 100 m v objektech výšky přes 12 do 24 m
VV
TS
SD |  | HZS |  | Hodinové zúčtovací sazby
P | 34 | HZS3212 |  | Hodinové zúčtovací sazby montáží technologických zařízení na stavebních objektech montér vzduchotechniky odborný | HOD | 48 | 0 |  |  |  | 0 |  | CS ÚRS 2020 01 |  | 2
PP |  |  |  | Hodinové zúčtovací sazby montáží technologických zařízení na stavebních objektech montér vzduchotechniky odborný
VV
TS
P | 35 | HZS3231 |  | Hodinové zúčtovací sazby montáží technologických zařízení na stavebních objektech montér měřících a regulačních zařízení | HOD | 14 | 0 |  |  |  | 0 |  | CS ÚRS 2020 01 |  | 2
PP |  |  |  | Hodinové zúčtovací sazby montáží technologických zařízení na stavebních objektech montér měřících a regulačních zařízení
VV
TS
SD |  | VRN |  | Vedlejší rozpočtové náklady
P | 36 | 092002000 |  | Ostatní náklady související s provozem - štítky a označení potrubí - provozní předpisy a řády | kompl | 1 | 0 |  |  |  | 0 |  | CS ÚRS 2020 01 |  | 2
PP |  |  |  | Ostatní náklady související s provozem - štítky a označení potrubí - provozní předpisy a řády
VV
TS
P | 37 | 092203000 |  | Náklady na zaškolení obsluhy | kompl | 1 | 0 |  |  |  | 0 |  | CS ÚRS 2020 01 |  | 2
PP |  |  |  | Náklady na zaškolení obsluhy
VV
TS

## SO 10-06
SŽDC05 |  |  |  | Soupis prací objektu | [10 empty] | 3
6
S | Stavba: | zm01-5323520042 |  | Rekonstrukce výpravní budovy v ŽST Planá u Marianských Lázní | [6 empty] | E.2 |  | Aspe | 0,00 | 2
O | Objekt: | E.2 |  | Pozemní stavební objekty | [9 empty] | 15,00 | 2
Typ | Poř. číslo | Kód položky | Varianta | Název položky | MJ | Množství | Jednotková hmotnost | Celková hmotnost |  |  | Jednotková cena |  | Cenové soustavy | 21,00 | 2
Dodávka
[9 empty] | Jednotková | Celkem | Jednotková | Celkem |  |  |  | Počet položek s nulovou cenou
O1 |  | SO 10-06 |  | Vnitřní stavební úpravy výpravní budovy - chlazení
SD |  | 752-1 |  | Zařízení č.1 - chlazení kancelářských prostor, levá část
P | 1 | 1.01 |  | Venkovní jednotka multisplit pro 5 vnitřních jednotek, chladící výkon nominální 10,0 kW, příkon: 2,98 kW, akustický tlak v 1m: 52 db(A), rozměry: 890*900*320 V* | kompl | 1 | 0 |  |  |  | 0 |  | [bez vazby na CS] |  | 2
PP |  |  |  | Venkovní jednotka multisplit pro 5 vnitřních jednotek, chladící výkon nominální 10,0 kW, příkon: 2,98 kW, akustický tlak v 1m: 52 db(A), rozměry: 890*900*320 V*Š*H, hmotnost: 78 kg, el. připojení: 1x230, doporučené jištění 20 A vč. konzole pro uchycení
VV
TS
P | 2 | 1.02 |  | Vnitřní jednotka nástěnná Toshiba RAS-B10PKVSG-E, Qch=2,5 kW; Qt=3,2 kW, Qv=600 m3/h, akustický tlak v 1,5 m: 38 dB(A), rozměry: 790*275*217 (Š*V*H), připojení | KUS | 2 | 0 |  |  |  | 0 |  | [bez vazby na CS] |  | 2
PP |  |  |  | Vnitřní jednotka nástěnná Toshiba RAS-B10PKVSG-E, Qch=2,5 kW; Qt=3,2 kW, Qv=600 m3/h, akustický tlak v 1,5 m: 38 dB(A), rozměry: 790*275*217 (Š*V*H), připojení kapalina 6,4 mm, připojení plyn 9,5 mm, odvod kondenzátu D16, hmotnost 9 kg vč. dálkového infraovladače
VV
TS
P | 3 | 1.03 |  | Vnitřní jednotka nástěnná Toshiba RAS-B10PKVSG-E, Qch=3,5 kW; Qt=4,2 kW, Qv=624 m3/h, akustický tlak v 1,5 m: 39 dB(A), rozměry: 790*275*217 (Š*V*H), připojení | KUS | 3 | 0 |  |  |  | 0 |  | [bez vazby na CS] |  | 2
PP |  |  |  | Vnitřní jednotka nástěnná Toshiba RAS-B10PKVSG-E, Qch=3,5 kW; Qt=4,2 kW, Qv=624 m3/h, akustický tlak v 1,5 m: 39 dB(A), rozměry: 790*275*217 (Š*V*H), připojení kapalina 6,4 mm, připojení plyn 9,5 mm, odvod kondenzátu D16, hmotnost 9 kg vč. dálkového infraovladače
VV
TS
P | 4 | 1.04 |  | Předizolované potrubí pro vedení chladiva O 6,4 mm | M | 70 | 0 |  |  |  | 0 |  | [bez vazby na CS] |  | 2
PP |  |  |  | Předizolované potrubí pro vedení chladiva O 6,4 mm
VV
TS
P | 5 | 1.05 |  | Předizolované potrubí pro vedení chladiva O 9,5 mm | M | 70 | 0 |  |  |  | 0 |  | [bez vazby na CS] |  | 2
PP |  |  |  | Předizolované potrubí pro vedení chladiva O 9,5 mm
VV
TS
P | 6 | 1.06 |  | Komunikační kabel pro připojení vnitřních jednotek JYTY 5x1,5 | M | 75 | 0 |  |  |  | 0 |  | [bez vazby na CS] |  | 2
PP |  |  |  | Komunikační kabel pro připojení vnitřních jednotek JYTY 5x1,5
VV
TS
P | 7 | 1.07 |  | Protidešťová žaluzie 500x500 mm | KUS | 2 | 0 |  |  |  | 0 |  | [bez vazby na CS] |  | 2
PP |  |  |  | Protidešťová žaluzie 500x500 mm
VV
TS
P | 8 | 1.08 |  | Čtyřhranné potrubí z pozinkovaného plechu | M2 | 4 | 0 |  |  |  | 0 |  | [bez vazby na CS] |  | 2
PP |  |  |  | Čtyřhranné potrubí z pozinkovaného plechu
VV
TS
SD |  | 752-2 |  | Zařízení č.2 - chlazení kancelářských prostor, pravá část
P | 9 | 2.01 |  | Venkovní jednotka multisplit pro 5 vnitřních jednotek, chladící výkon nominální 10,0 kW, příkon: 2,98 kW, akustický tlak v 1m: 52 db(A), rozměry: 890*900*320 V* | kompl | 1 | 0 |  |  |  | 0 |  | [bez vazby na CS] |  | 2
PP |  |  |  | Venkovní jednotka multisplit pro 5 vnitřních jednotek, chladící výkon nominální 10,0 kW, příkon: 2,98 kW, akustický tlak v 1m: 52 db(A), rozměry: 890*900*320 V*Š*H, hmotnost: 78 kg, el. připojení: 1x230, doporučené jištění 20 A vč. konzole pro uchycení
VV
TS
P | 10 | 2.02 |  | Vnitřní jednotka nástěnná Toshiba RAS-B10PKVSG-E, Qch=2,5 kW; Qt=3,2 kW, Qv=600 m3/h, akustický tlak v 1,5 m: 38 dB(A), rozměry: 790*275*217 (Š*V*H), připojení | KUS | 3 | 0 |  |  |  | 0 |  | [bez vazby na CS] |  | 2
PP |  |  |  | Vnitřní jednotka nástěnná Toshiba RAS-B10PKVSG-E, Qch=2,5 kW; Qt=3,2 kW, Qv=600 m3/h, akustický tlak v 1,5 m: 38 dB(A), rozměry: 790*275*217 (Š*V*H), připojení kapalina 6,4 mm, připojení plyn 9,5 mm, odvod kondenzátu D16, hmotnost 9 kg vč. dálkového infraovladače
VV
TS
P | 11 | 2.03 |  | Vnitřní jednotka nástěnná Toshiba RAS-B16PKVSG-E, Qch=4,6 kW; Qt=5,5 kW, Qv=768 m3/h, akustický tlak v 1,5 m: 43 dB(A), rozměry: 790*275*217 (Š*V*H), připojení | KUS | 1 | 0 |  |  |  | 0 |  | [bez vazby na CS] |  | 2
PP |  |  |  | Vnitřní jednotka nástěnná Toshiba RAS-B16PKVSG-E, Qch=4,6 kW; Qt=5,5 kW, Qv=768 m3/h, akustický tlak v 1,5 m: 43 dB(A), rozměry: 790*275*217 (Š*V*H), připojení kapalina 6,4 mm, připojení plyn 12,7 mm, odvod kondenzátu D16, hmotnost 10 kg vč. dálkového infraovladače
VV
TS
P | 12 | 2.04 |  | Předizolované potrubí pro vedení chladiva O 6,4 mm | M | 45 | 0 |  |  |  | 0 |  | [bez vazby na CS] |  | 2
PP |  |  |  | Předizolované potrubí pro vedení chladiva O 6,4 mm
VV
TS
P | 13 | 2.05 |  | Předizolované potrubí pro vedení chladiva O 9,5 mm | M | 38 | 0 |  |  |  | 0 |  | [bez vazby na CS] |  | 2
PP |  |  |  | Předizolované potrubí pro vedení chladiva O 9,5 mm
VV
TS
P | 14 | 2.06 |  | Předizolované potrubí pro vedení chladiva O 12,7 mm | M | 7 | 0 |  |  |  | 0 |  | [bez vazby na CS] |  | 2
PP |  |  |  | Předizolované potrubí pro vedení chladiva O 12,7 mm
VV
TS
P | 15 | 2.07 |  | Komunikační kabel pro připojení vnitřních jednotek JYTY 5x1,5 | M | 44 | 0 |  |  |  | 0 |  | [bez vazby na CS] |  | 2
PP |  |  |  | Komunikační kabel pro připojení vnitřních jednotek JYTY 5x1,5
VV
TS
P | 16 | 2.08 |  | Protidešťová žaluzie 500x500 mm | KUS | 2 | 0 |  |  |  | 0 |  | [bez vazby na CS] |  | 2
PP |  |  |  | Protidešťová žaluzie 500x500 mm
VV
TS
P | 17 | 2.09 |  | Čtyřhranné potrubí z pozinkovaného plechu | M2 | 4 | 0 |  |  |  | 0 |  | [bez vazby na CS] |  | 2
PP |  |  |  | Čtyřhranné potrubí z pozinkovaného plechu
VV
TS
SD |  | 752-3 |  | Zařízení č.3 - chlazení sdělovací technologie
P | 18 | 3.01 |  | Venkovní kondenzační jednotka pro celoroční chlazení, chladící výkon nominální 3,6 kW, příkon: 1,13 kW, akustický tlak v 1m: 49 db(A), rozměry: 550x780x290 V*Š* | KUS | 1 | 0 |  |  |  | 0 |  | [bez vazby na CS] |  | 2
PP |  |  |  | Venkovní kondenzační jednotka pro celoroční chlazení, chladící výkon nominální 3,6 kW, příkon: 1,13 kW, akustický tlak v 1m: 49 db(A), rozměry: 550x780x290 V*Š*H, hmotnost: 50 kg, el. připojení: 1x230, jištění: 16 A
VV
TS
P | 19 | 3.02 |  | Vnitřní nástěnná jednotka, chladící výkon nominální 3,6 kW, příkon: 0,04 kW, akustický tlak v 1,5m: 30 db(A), rozměry: 275x790x217 V*Š*H, hmotnost: 15 kg vč. dá | KUS | 1 | 0 |  |  |  | 0 |  | [bez vazby na CS] |  | 2
PP |  |  |  | Vnitřní nástěnná jednotka, chladící výkon nominální 3,6 kW, příkon: 0,04 kW, akustický tlak v 1,5m: 30 db(A), rozměry: 275x790x217 V*Š*H, hmotnost: 15 kg vč. dálkového infraovladače
VV
TS
P | 20 | 3.03 |  | Nástěnný kabelový ovladač s LCD displejem | KUS | 1 | 0 |  |  |  | 0 |  | [bez vazby na CS] |  | 2
PP |  |  |  | Nástěnný kabelový ovladač s LCD displejem
VV
TS
P | 21 | 3.04 |  | Předizolované potrubí pro vedení chladiva O 6,4 mm | M | 20 | 0 |  |  |  | 0 |  | [bez vazby na CS] |  | 2
PP |  |  |  | Předizolované potrubí pro vedení chladiva O 6,4 mm
VV
TS
P | 22 | 3.05 |  | Předizolované potrubí pro vedení chladiva O 12,7 mm | M | 20 | 0 |  |  |  | 0 |  | [bez vazby na CS] |  | 2
PP |  |  |  | Předizolované potrubí pro vedení chladiva O 12,7 mm
VV
TS
P | 23 | 3.06 |  | Komunikační kabel pro připojení vnitřních jednotek JYTY 5x1,5 mm2 | M | 21 | 0 |  |  |  | 0 |  | [bez vazby na CS] |  | 2
PP |  |  |  | Komunikační kabel pro připojení vnitřních jednotek JYTY 5x1,5 mm2
VV
TS
P | 24 | 3.07 |  | Komunikační kabel mezi vnitřní jednotkou a ovladačem JYTY 2x1 mm2 | M | 10 | 0 |  |  |  | 0 |  | [bez vazby na CS] |  | 2
PP |  |  |  | Komunikační kabel mezi vnitřní jednotkou a ovladačem JYTY 2x1 mm2
VV
TS
P | 25 | 3.08 |  | Protidešťová žaluzie 500x500 mm | KUS | 2 | 0 |  |  |  | 0 |  | [bez vazby na CS] |  | 2
PP |  |  |  | Protidešťová žaluzie 500x500 mm
VV
TS
P | 26 | 3.09 |  | Čtyřhranné potrubí z pozinkovaného plechu | M2 | 4 | 0 |  |  |  | 0 |  | [bez vazby na CS] |  | 2
PP |  |  |  | Čtyřhranné potrubí z pozinkovaného plechu
VV
TS
SD |  | 752-4 |  | Společné položky
P | 27 | 4.02 |  | Doplnění chladiva R32 | kompl | 1 | 0 |  |  |  | 0 |  | [bez vazby na CS] |  | 2
PP |  |  |  | Doplnění chladiva R32
VV
TS
P | 28 | 4.05 |  | Štítky a popisy potrubí a zařízení | kompl | 1 | 0 |  |  |  | 0 |  | [bez vazby na CS] |  | 2
PP |  |  |  | Štítky a popisy potrubí a zařízení
VV
TS
P | 29 | 4.09 |  | Montážní, kotevní a spojovací materiál | kompl | 1 | 0 |  |  |  | 0 |  | [bez vazby na CS] |  | 2
PP |  |  |  | Montážní, kotevní a spojovací materiál
VV
TS
SD |  | HZS |  | Hodinové zúčtovací sazby
P | 30 | HZS3212 |  | Hodinové zúčtovací sazby montáží technologických zařízení na stavebních objektech montér vzduchotechniky odborný | HOD | 105 | 0 |  |  |  | 0 |  | CS ÚRS 2020 01 |  | 2
PP |  |  |  | Hodinové zúčtovací sazby montáží technologických zařízení na stavebních objektech montér vzduchotechniky odborný
VV
TS
SD |  | VRN |  | Vedlejší rozpočtové náklady
P | 31 | 043103000 |  | Zkoušky bez rozlišení - komplexní a provozní | kompl | 1 | 0 |  |  |  | 0 |  | CS ÚRS 2020 01 |  | 2
PP |  |  |  | Zkoušky bez rozlišení - komplexní a provozní
VV
TS
P | 32 | 043114000 |  | Zkoušky tlakové | kompl | 1 | 0 |  |  |  | 0 |  | CS ÚRS 2020 01 |  | 2
PP |  |  |  | Zkoušky tlakové
VV
TS
P | 33 | 092203000 |  | Náklady na zaškolení - zaškolení obsluhy | kompl | 1 | 0 |  |  |  | 0 |  | CS ÚRS 2020 01 |  | 2
PP |  |  |  | Náklady na zaškolení - zaškolení obsluhy
VV
TS

## SO 10-07
SŽDC05 |  |  |  | Soupis prací objektu | [10 empty] | 3
6
S | Stavba: | zm01-5323520042 |  | Rekonstrukce výpravní budovy v ŽST Planá u Marianských Lázní | [6 empty] | E.2 |  | Aspe | 0,00 | 2
O | Objekt: | E.2 |  | Pozemní stavební objekty | [9 empty] | 15,00 | 2
Typ | Poř. číslo | Kód položky | Varianta | Název položky | MJ | Množství | Jednotková hmotnost | Celková hmotnost |  |  | Jednotková cena |  | Cenové soustavy | 21,00 | 2
Dodávka
[9 empty] | Jednotková | Celkem | Jednotková | Celkem |  |  |  | Počet položek s nulovou cenou
O1 |  | SO 10-07 |  | Vnitřní stavební úpravy výpravní budovy - elektroinstalace
SD |  | 21-M |  | Elektromontáže
P | 1 | 210-R S1.x-1 |  | ZÁŘIVKOVÉ SVÍTIDLO 2x58W, 1NP, odpovídá položce 501 v části INT | KUS | 3 | 0 |  |  |  | 0 |  | [bez vazby na CS] |  | 2
PP |  |  |  | ZÁŘIVKOVÉ SVÍTIDLO 2x58W, 1NP, odpovídá položce 501 v části INT
VV
TS
P | 2 | 210-R S1.x-2 |  | SVÍTIDLO ŽÁROVKOVÉ 1x80W SE ZÁVITEM E27 (IP20), 2NP | KUS | 16 | 0 |  |  |  | 0 |  | [bez vazby na CS] |  | 2
PP |  |  |  | SVÍTIDLO ŽÁROVKOVÉ 1x80W SE ZÁVITEM E27 (IP20), 2NP
VV
TS
P | 3 | 210-R S2.x-1 |  | SVÍTIDLO ŽÁROVKOVÉ 1x80W SE ZÁVITEM E27 (IP20), 2NP | KUS | 10 | 0 |  |  |  | 0 |  | [bez vazby na CS] |  | 2
PP |  |  |  | SVÍTIDLO ŽÁROVKOVÉ 1x80W SE ZÁVITEM E27 (IP20), 2NP
VV
TS
P | 4 | 210-R S2.x-2 |  | PODHLEDOVÉ SVÍTIDLO 1x60W, 1NP, odpovídá položce 502 v části INT | KUS | 7 | 0 |  |  |  | 0 |  | [bez vazby na CS] |  | 2
PP |  |  |  | PODHLEDOVÉ SVÍTIDLO 1x60W, 1NP, odpovídá položce 502 v části INT
VV
TS
P | 5 | 210-R S3.x-1 |  | PODHLEDOVÉ SVÍTIDLO 1x60W, 1NP, odpovídá položce 502 v části INT | KUS | 6 | 0 |  |  |  | 0 |  | [bez vazby na CS] |  | 2
PP |  |  |  | PODHLEDOVÉ SVÍTIDLO 1x60W, 1NP, odpovídá položce 502 v části INT
VV
TS
P | 6 | 210-R S3.x-2 |  | PODHLEDOVÉ SVÍTIDLO 1x60W, 1NP, SVÍTIDLO NOUZOVÉ S AUTONOMNÍM ZDROJEM 8W, odpovídá položce 502 v části INT | KUS | 1 | 0 |  |  |  | 0 |  | [bez vazby na CS] |  | 2
PP |  |  |  | PODHLEDOVÉ SVÍTIDLO 1x60W, 1NP, SVÍTIDLO NOUZOVÉ S AUTONOMNÍM ZDROJEM 8W, odpovídá položce 502 v části INT
VV
TS
P | 7 | 210-R S4.x-1 |  | ZÁŘIVKOVÉ SVÍTIDLO 2x58W, 1NP, odpovídá položce 501 v části INT | KUS | 6 | 0 |  |  |  | 0 |  | [bez vazby na CS] |  | 2
PP |  |  |  | ZÁŘIVKOVÉ SVÍTIDLO 2x58W, 1NP, odpovídá položce 501 v části INT
VV
TS
P | 8 | 210-R S4.x-2 |  | Zapuštěné, štěrbinové, liniové LED osvětlení - 0P02, 0P03, odpovídá položce 520 v části INT | M | 26.44 | 0 |  |  |  | 0 |  | [bez vazby na CS] |  | 2
PP |  |  |  | Zapuštěné, štěrbinové, liniové LED osvětlení - 0P02, 0P03, odpovídá položce 520 v části INT
VV
TS
P | 9 | 210-R S5.x-1 |  | SVÍTIDLO ŽÁROVKOVÉ 1x80W SE ZÁVITEM E27 (IP20), 1NP | KUS | 1 | 0 |  |  |  | 0 |  | [bez vazby na CS] |  | 2
PP |  |  |  | SVÍTIDLO ŽÁROVKOVÉ 1x80W SE ZÁVITEM E27 (IP20), 1NP
VV
TS
P | 10 | 210-R S5.x-2 |  | SVÍTIDLO ŽÁROVKOVÉ 1x80W SE ZÁVITEM E27 (IP43), 1PP, s ochranou mřížkou | KUS | 9 | 0 |  |  |  | 0 |  | [bez vazby na CS] |  | 2
PP |  |  |  | SVÍTIDLO ŽÁROVKOVÉ 1x80W SE ZÁVITEM E27 (IP43), 1PP, s ochranou mřížkou
VV
TS
P | 11 | 210-R S6.x |  | SVÍTIDLO ŽÁROVKOVÉ 1x80W SE ZÁVITEM E27 (IP43), 1PP, s ochranou mřížkou | KUS | 10 | 0 |  |  |  | 0 |  | [bez vazby na CS] |  | 2
PP |  |  |  | SVÍTIDLO ŽÁROVKOVÉ 1x80W SE ZÁVITEM E27 (IP43), 1PP, s ochranou mřížkou
VV
TS
P | 12 | 210-R S7.x-1 |  | SVÍTIDLO ŽÁROVKOVÉ 1x80W SE ZÁVITEM E27 (IP20), 1NP | KUS | 2 | 0 |  |  |  | 0 |  | [bez vazby na CS] |  | 2
PP |  |  |  | SVÍTIDLO ŽÁROVKOVÉ 1x80W SE ZÁVITEM E27 (IP20), 1NP
VV
TS
P | 13 | 210-R S7.x-2 |  | SVÍTIDLO ŽÁROVKOVÉ 1x80W SE ZÁVITEM E27 (IP20), 2NP, SVÍTIDLO NOUZOVÉ S AUTONOMNÍM ZDROJEM 8W, odpovídá položce 503 v části INT | KUS | 2 | 0 |  |  |  | 0 |  | [bez vazby na CS] |  | 2
PP |  |  |  | SVÍTIDLO ŽÁROVKOVÉ 1x80W SE ZÁVITEM E27 (IP20), 2NP, SVÍTIDLO NOUZOVÉ S AUTONOMNÍM ZDROJEM 8W, odpovídá položce 503 v části INT
VV
TS
P | 14 | 210-R S7.x-3 |  | SVÍTIDLO ŽÁROVKOVÉ 1x80W SE ZÁVITEM E27 (IP20), 2NP, SVÍTIDLO NOUZOVÉ S AUTONOMNÍM ZDROJEM 8W, odpovídá položce 503 v části INT | KUS | 1 | 0 |  |  |  | 0 |  | [bez vazby na CS] |  | 2
PP |  |  |  | SVÍTIDLO ŽÁROVKOVÉ 1x80W SE ZÁVITEM E27 (IP20), 2NP, SVÍTIDLO NOUZOVÉ S AUTONOMNÍM ZDROJEM 8W, odpovídá položce 503 v části INT
VV
TS
P | 15 | 210-R S8.1/RH2 |  | SVÍTIDLO ŽÁROVKOVÉ 1x80W SE ZÁVITEM E27 (IP20) | KUS | 2 | 0 |  |  |  | 0 |  | [bez vazby na CS] |  | 2
PP |  |  |  | SVÍTIDLO ŽÁROVKOVÉ 1x80W SE ZÁVITEM E27 (IP20)
VV
TS
P | 16 | 210-R S8.2/RH2 |  | SVÍTIDLO ŽÁROVKOVÉ 1x80W SE ZÁVITEM E27 (IP43), podkroví, s ochranou mřížkou | KUS | 2 | 0 |  |  |  | 0 |  | [bez vazby na CS] |  | 2
PP |  |  |  | SVÍTIDLO ŽÁROVKOVÉ 1x80W SE ZÁVITEM E27 (IP43), podkroví, s ochranou mřížkou
VV
TS
P | 17 | 210-R S9.x |  | ZÁŘIVKOVÉ SVÍTIDLO PŘISAZENÉ 2x58W (IP40), 1NP | KUS | 4 | 0 |  |  |  | 0 |  | [bez vazby na CS] |  | 2
PP |  |  |  | ZÁŘIVKOVÉ SVÍTIDLO PŘISAZENÉ 2x58W (IP40), 1NP
VV
TS
P | 18 | 210-R S10.x |  | ZÁŘIVKOVÉ SVÍTIDLO PODHLEDOVÉ 600x600, 4x24W, 1NP | KUS | 12 | 0 |  |  |  | 0 |  | [bez vazby na CS] |  | 2
PP |  |  |  | ZÁŘIVKOVÉ SVÍTIDLO PODHLEDOVÉ 600x600, 4x24W, 1NP
VV
TS
P | 19 | 210-R S11.x-1 |  | ZÁŘIVKOVÉ SVÍTIDLO PODHLEDOVÉ 600x600, 4x24W, 1NP | KUS | 8 | 0 |  |  |  | 0 |  | [bez vazby na CS] |  | 2
PP |  |  |  | ZÁŘIVKOVÉ SVÍTIDLO PODHLEDOVÉ 600x600, 4x24W, 1NP
VV
TS
P | 20 | 210-R S11.x-2 |  | PODHLEDOVÉ SVÍTIDLO 1x60W, 1NP | KUS | 1 | 0 |  |  |  | 0 |  | [bez vazby na CS] |  | 2
PP |  |  |  | PODHLEDOVÉ SVÍTIDLO 1x60W, 1NP
VV
TS
P | 21 | 210-R S12.x |  | PODHLEDOVÉ SVÍTIDLO 1x60W, 1NP | KUS | 8 | 0 |  |  |  | 0 |  | [bez vazby na CS] |  | 2
PP |  |  |  | PODHLEDOVÉ SVÍTIDLO 1x60W, 1NP
VV
TS
P | 22 | 210-R S13.x |  | ZÁŘIVKOVÉ SVÍTIDLO PODHLEDOVÉ 600x600, 4x18W, 1NP | KUS | 12 | 0 |  |  |  | 0 |  | [bez vazby na CS] |  | 2
PP |  |  |  | ZÁŘIVKOVÉ SVÍTIDLO PODHLEDOVÉ 600x600, 4x18W, 1NP
VV
TS
P | 23 | 210-R Sx/RH1 |  | ZÁŘIVKOVÉ SVÍTIDLO PŘISAZENÉ 2x58W (IP40), 1NP | KUS | 10 | 0 |  |  |  | 0 |  | [bez vazby na CS] |  | 2
PP |  |  |  | ZÁŘIVKOVÉ SVÍTIDLO PŘISAZENÉ 2x58W (IP40), 1NP
VV
TS
P | 24 | 741370002 |  | Montáž svítidel žárovkových se zapojením vodičů bytových nebo společenských místností stropních přisazených 1 zdroj se sklem | KUS | 52 | 0 |  |  |  | 0 |  | [bez vazby na CS] |  | 2
PP |  |  |  | Montáž svítidel žárovkových se zapojením vodičů bytových nebo společenských místností stropních přisazených 1 zdroj se sklem
VV
TS
P | 25 | 741371002 |  | Montáž svítidel zářivkových se zapojením vodičů bytových nebo společenských místností stropních přisazených 1 zdroj s krytem | KUS | 55 | 0 |  |  |  | 0 |  | CS ÚRS 2020 01 |  | 2
PP |  |  |  | Montáž svítidel zářivkových se zapojením vodičů bytových nebo společenských místností stropních přisazených 1 zdroj s krytem
VV
TS
P | 26 | 741370011 |  | Montáž svítidel žárovkových se zapojením vodičů bytových nebo společenských místností stropních závěsných na háku nebo trubce 1 zdroj | KUS | 26 | 0 |  |  |  | 0 |  | CS ÚRS 2020 01 |  | 2
PP |  |  |  | Montáž svítidel žárovkových se zapojením vodičů bytových nebo společenských místností stropních závěsných na háku nebo trubce 1 zdroj
VV
TS
P | 27 | 741375001 |  | Montáž modulový osvětlovací systém - nosná soustava stropní přisazená | M | 26.44 | 0 |  |  |  | 0 |  | CS ÚRS 2020 01 |  | 2
PP |  |  |  | Montáž modulového osvětlovacího systému se zapojením vodičů nosné soustavy ze spojovacích a upevňovacích prvků stropní přisazené
VV
TS
SD |  | 22-M |  | Montáže technologických zařízení pro dopravní stavby
P | 28 | 220270328 |  | Montáž vodiče nebo lana silnoproudého měděného uloženého v trubkovodu nebo v lištách včetně zatažení vodiče do trubek nebo lišt, instalace, manipulace s vodičem | M | 390 | 0 |  |  |  | 0 |  | CS ÚRS 2020 01 |  | 2
PP |  |  |  | Montáž vodiče nebo lana silnoproudého měděného uloženého v trubkovodu nebo v lištách včetně zatažení vodiče do trubek nebo lišt, instalace, manipulace s vodičem, prozvonění a označení, pročištění trubkovodu, otevření a zavření krabic CY, CYA 25,0 mm2
VV |  |  |  | 160+120+60+50=390.000 [A]
TS
P | 29 | 34140825 |  | vodič silový s Cu jádrem 4mm2 | M | 160 | 5e-05 |  |  |  | 0 |  | [bez vazby na CS] |  | 2
PP |  |  |  | vodič silový s Cu jádrem 4mm2
VV
TS
P | 30 | 34140826 |  | vodič silový s Cu jádrem 6mm2 | M | 120 | 7e-05 |  |  |  | 0 |  | [bez vazby na CS] |  | 2
PP |  |  |  | vodič silový s Cu jádrem 6mm2
VV
TS
P | 31 | 34142158 |  | vodič silový s Cu jádrem 10mm2 | M | 60 | 0.00011 |  |  |  | 0 |  | CS ÚRS 2020 01 |  | 2
PP |  |  |  | vodič silový s Cu jádrem 10mm2
VV
TS
P | 32 | 34142159 |  | vodič silový s Cu jádrem 16mm2 | M | 50 | 0.00018 |  |  |  | 0 |  | CS ÚRS 2020 01 |  | 2
PP |  |  |  | vodič silový s Cu jádrem 16mm2
VV
TS
P | 33 | 220320201 |  | Montáž zvonku pro vnitřní použití na střídavý nebo stejnosměrný proud napětí 3 až 24 V | KUS | 3 | 0 |  |  |  | 0 |  | CS ÚRS 2020 01 |  | 2
PP |  |  |  | Montáž zvonku pro vnitřní použití na střídavý nebo stejnosměrný proud napětí 3 až 24 V
VV
TS
P | 34 | 37414130 |  | zvonek bytový | KUS | 3 | 8e-05 |  |  |  | 0 |  | CS ÚRS 2020 01 |  | 2
PP |  |  |  | zvonek bytový
VV
TS
P | 35 | 220320233 |  | Montáž příslušenství zvonku tlačítka | KUS | 3 | 0 |  |  |  | 0 |  | CS ÚRS 2020 01 |  | 2
PP |  |  |  | Montáž příslušenství zvonku tlačítka
VV
TS
P | 36 | 34531735-R.pol |  | ovladač zvonkový tlačítkový - před bytem | KUS | 3 | 1e-05 |  |  |  | 0 |  | [bez vazby na CS] |  | 2
PP |  |  |  | ovladač zvonkový tlačítkový - před bytem
VV
TS
SD |  | 741 |  | Elektroinstalace - silnoproud
P | 37 | 741-01-R.pol |  | Rozvaděč RH2 (viz samostaná příloha č. 7) - D+M | KUS | 1 | 0 |  |  |  | 0 |  | [bez vazby na CS] |  | 2
PP |  |  |  | Rozvaděč RH2 (viz samostaná příloha č. 7) - D+M
VV
TS
P | 38 | 741-02-R.pol |  | Rozvaděč RK1 (viz samostaná příloha č. 7) - D+M | KUS | 1 | 0 |  |  |  | 0 |  | [bez vazby na CS] |  | 2
PP |  |  |  | Rozvaděč RK1 (viz samostaná příloha č. 7) - D+M
VV
TS
P | 39 | 741-03-R.pol |  | Bytové rozváděče RB01, RB02, RB03 (viz samostaná příloha č. 8) - D+M | KUS | 3 | 0 |  |  |  | 0 |  | [bez vazby na CS] |  | 2
PP |  |  |  | Bytové rozváděče RB01, RB02, RB03 (viz samostaná příloha č. 8) - D+M
VV
TS
P | 40 | 741-04-R.pol |  | Hlavní ochranná přípojnice HOP, pomocná POP - D+M | KUS | 3 | 0 |  |  |  | 0 |  | [bez vazby na CS] |  | 2
PP |  |  |  | Hlavní ochranná přípojnice HOP, pomocná POP - D+M
VV
TS
P | 41 | 741-05-R.pol. |  | Úprava pojistkové skříně KS1 - výměna pojistek z 3x50A na 3x80A | kompl | 1 | 0 |  |  |  | 0 |  | [bez vazby na CS] |  | 2
PP |  |  |  | Úprava pojistkové skříně KS1 - výměna pojistek z 3x50A na 3x80A
VV
TS
P | 42 | 741-06-R.pol. |  | Elektoměrový rozvaděč ER ( viz.příloha č.06 ) | KUS | 1 | 0 |  |  |  | 0 |  | [bez vazby na CS] |  | 2
PP |  |  |  | Elektoměrový rozvaděč ER ( viz.příloha č.06 )
VV
TS
P | 43 | 741-07-R.pol. |  | Úprava stávajícího rozvaděče RH1 | KUS | 1 | 0 |  |  |  | 0 |  | [bez vazby na CS] |  | 2
PP |  |  |  | Úprava stávajícího rozvaděče RH1
VV
TS
P | 44 | 741-08-R.pol. |  | Úprava trafostanice (výměna 2x jistič DEON 80A na 2x jistič DEON 125A) | KUS | 1 | 0 |  |  |  | 0 |  | [bez vazby na CS] |  | 2
PP |  |  |  | Úprava trafostanice (výměna 2x jistič DEON 80A na 2x jistič DEON 125A)
VV
TS
P | 45 | 741110063 |  | Montáž trubek elektroinstalačních s nasunutím nebo našroubováním do krabic plastových ohebných, uložených pod omítku, vnější O přes 35 mm | M | 200 | 0 |  |  |  | 0 |  | [bez vazby na CS] |  | 2
PP |  |  |  | Montáž trubek elektroinstalačních s nasunutím nebo našroubováním do krabic plastových ohebných, uložených pod omítku, vnější O přes 35 mm
VV
TS
P | 46 | 34571064 |  | trubka elektroinstalační ohebná z PVC | M | 200 | 0.0001 |  |  |  | 0 |  | [bez vazby na CS] |  | 2
PP |  |  |  | trubka elektroinstalační ohebná z PVC
VV
TS
P | 47 | 741110063 | 1 | Montáž trubek elektroinstalačních s nasunutím nebo našroubováním do krabic plastových ohebných, uložených pod omítku, vnější O přes 35 mm | M | 250 | 0 |  |  |  | 0 |  | [bez vazby na CS] |  | 2
PP |  |  |  | Montáž trubek elektroinstalačních s nasunutím nebo našroubováním do krabic plastových ohebných, uložených pod omítku, vnější O přes 35 mm
VV
TS
P | 48 | 34571064 | 1 | trubka elektroinstalační ohebná z PVC | M | 250 | 0.0001 |  |  |  | 0 |  | [bez vazby na CS] |  | 2
PP |  |  |  | trubka elektroinstalační ohebná z PVC
VV
TS
P | 49 | 741112001 |  | Montáž krabic elektroinstalačních bez napojení na trubky a lišty, demontáže a montáže víčka a přístroje protahovacích nebo odbočných zapuštěných plastových kruh | KUS | 270 | 0 |  |  |  | 0 |  | CS ÚRS 2020 01 |  | 2
PP |  |  |  | Montáž krabic elektroinstalačních bez napojení na trubky a lišty, demontáže a montáže víčka a přístroje protahovacích nebo odbočných zapuštěných plastových kruhových
VV
TS
P | 50 | 34571519 |  | krabice univerzální odbočná z PH s víčkem, D 73,5mmx43mm | KUS | 25 | 5e-05 |  |  |  | 0 |  | CS ÚRS 2020 01 |  | 2
PP |  |  |  | krabice univerzální odbočná z PH s víčkem, D 73,5mmx43mm
VV
TS
P | 51 | 34571512 |  | krabice přístrojová instalační 500V, 71x71x42mm | KUS | 245 | 3e-05 |  |  |  | 0 |  | CS ÚRS 2020 01 |  | 2
PP |  |  |  | krabice přístrojová instalační 500V, 71x71x42mm
VV
TS
P | 52 | 741-11-R.pol |  | Kabel coax CB113-75ohm - D+M | M | 140 | 0 |  |  |  | 0 |  | [bez vazby na CS] |  | 2
PP |  |  |  | Kabel coax CB113-75ohm - D+M
VV
TS
P | 53 | 741122016 |  | Montáž kabelů měděných bez ukončení uložených pod omítku plných kulatých (CYKY), počtu a průřezu žil 3x2,5 až 6 mm2 | M | 75 | 0 |  |  |  | 0 |  | CS ÚRS 2020 01 |  | 2
PP |  |  |  | Montáž kabelů měděných bez ukončení uložených pod omítku plných kulatých (CYKY), počtu a průřezu žil 3x2,5 až 6 mm2
VV
TS
P | 54 | 34111036 |  | kabel silový s Cu jádrem 1kV 3x2,5mm2 | M | 75 | 0.00017 |  |  |  | 0 |  | [bez vazby na CS] |  | 2
PP |  |  |  | kabel silový s Cu jádrem 1kV 3x2,5mm2
VV
TS
P | 55 | 741122025 |  | Montáž kabelů měděných bez ukončení uložených pod omítku plných kulatých (CYKY), počtu a průřezu žil 4x16 až 25 mm2 | M | 10 | 0 |  |  |  | 0 |  | [bez vazby na CS] |  | 2
PP |  |  |  | Montáž kabelů měděných bez ukončení uložených pod omítku plných kulatých (CYKY), počtu a průřezu žil 4x16 až 25 mm2
VV
TS
P | 56 | 34111620 |  | kabel silový s Cu jádrem 1kV 4x35mm2 | M | 10 | 0.00194 |  |  |  | 0 |  | [bez vazby na CS] |  | 2
PP |  |  |  | kabel silový s Cu jádrem 1kV 4x35mm2
VV
TS
P | 57 | 741122025 | 1 | Montáž kabelů měděných bez ukončení uložených pod omítku plných kulatých (CYKY), počtu a průřezu žil 4x16 až 25 mm2 | M | 95 | 0 |  |  |  | 0 |  | [bez vazby na CS] |  | 2
PP |  |  |  | Montáž kabelů měděných bez ukončení uložených pod omítku plných kulatých (CYKY), počtu a průřezu žil 4x16 až 25 mm2
VV
TS
P | 58 | 34113120 |  | kabel silový s Al jádrem 1kV 4x25mm2 | M | 95 | 0.00082 |  |  |  | 0 |  | CS ÚRS 2020 01 |  | 2
PP |  |  |  | kabel silový s Al jádrem 1kV 4x25mm2
VV
TS
P | 59 | 741122033 |  | Montáž kabelů měděných bez ukončení uložených pod omítku plných kulatých (CYKY), počtu a průřezu žil 5x10mm2 | M | 55 | 0 |  |  |  | 0 |  | CS ÚRS 2020 01 |  | 2
PP |  |  |  | Montáž kabelů měděných bez ukončení uložených pod omítku plných kulatých (CYKY), počtu a průřezu žil 5x10mm2
VV
TS
P | 60 | 34111620-R.pol1 |  | kabel silový s Cu jádrem 1kV 5x35mm2 | M | 5 | 0.00194 |  |  |  | 0 |  | [bez vazby na CS] |  | 2
PP |  |  |  | kabel silový s Cu jádrem 1kV 5x35mm2
VV
TS
P | 61 | 34111620-R.pol. |  | kabel silový s Cu jádrem 1kV 5x10mm2 | M | 50 | 0.00194 |  |  |  | 0 |  | [bez vazby na CS] |  | 2
PP |  |  |  | kabel silový s Cu jádrem 1kV 5x10mm2
VV
TS
P | 62 | 741122611 |  | Montáž kabelů měděných bez ukončení uložených pevně plných kulatých nebo bezhalogenových (CYKY) počtu a průřezu žil 3x1,5 až 6 mm2 | M | 5140 | 0 |  |  |  | 0 |  | CS ÚRS 2020 01 |  | 2
PP |  |  |  | Montáž kabelů měděných bez ukončení uložených pevně plných kulatých nebo bezhalogenových (CYKY) počtu a průřezu žil 3x1,5 až 6 mm2
VV |  |  |  | 2400+2740=5 140.000 [A]
TS
P | 63 | 34111036 | 1 | kabel silový s Cu jádrem 1kV 3x2,5mm2 | M | 2400 | 0.00017 |  |  |  | 0 |  | [bez vazby na CS] |  | 2
PP |  |  |  | kabel silový s Cu jádrem 1kV 3x2,5mm2
VV
TS
P | 64 | 34111030 |  | kabel silový s Cu jádrem 1kV 3x1,5mm2 | M | 2740 | 0.00012 |  |  |  | 0 |  | [bez vazby na CS] |  | 2
PP |  |  |  | kabel silový s Cu jádrem 1kV 3x1,5mm2
VV |  |  |  | 870.0=870.000 [A] 1870.0=1 870.000 [B] Celkem: 870+1870=2 740.000 [C]
TS
P | 65 | 741122621 |  | Montáž kabelů měděných bez ukončení uložených pevně plných kulatých nebo bezhalogenových (CYKY) počtu a průřezu žil 4x1,5 až 4 mm2 | M | 40 | 0 |  |  |  | 0 |  | CS ÚRS 2020 01 |  | 2
PP |  |  |  | Montáž kabelů měděných bez ukončení uložených pevně plných kulatých nebo bezhalogenových (CYKY) počtu a průřezu žil 4x1,5 až 4 mm2
VV
TS
P | 66 | 34111060 |  | kabel silový s Cu jádrem 1kV 4x1,5mm2 | M | 40 | 0.00014 |  |  |  | 0 |  | CS ÚRS 2020 01 |  | 2
PP |  |  |  | kabel silový s Cu jádrem 1kV 4x1,5mm2
VV
TS
P | 67 | 741122623 |  | Montáž kabelů měděných bez ukončení uložených pevně plných kulatých nebo bezhalogenových (CYKY) počtu a průřezu žil 4x10 mm2 | M | 40 | 0 |  |  |  | 0 |  | CS ÚRS 2020 01 |  | 2
PP |  |  |  | Montáž kabelů měděných bez ukončení uložených pevně plných kulatých nebo bezhalogenových (CYKY) počtu a průřezu žil 4x10 mm2
VV
TS
P | 68 | 34111076 |  | kabel silový s Cu jádrem 1kV 4x10mm2 | M | 40 | 0.00063 |  |  |  | 0 |  | CS ÚRS 2020 01 |  | 2
PP |  |  |  | kabel silový s Cu jádrem 1kV 4x10mm2
VV
TS
P | 69 | 741122641 |  | Montáž kabelů měděných bez ukončení uložených pevně plných kulatých nebo bezhalogenových (CYKY) počtu a průřezu žil 5x1,5 až 2,5 mm2 | M | 220 | 0 |  |  |  | 0 |  | CS ÚRS 2020 01 |  | 2
PP |  |  |  | Montáž kabelů měděných bez ukončení uložených pevně plných kulatých nebo bezhalogenových (CYKY) počtu a průřezu žil 5x1,5 až 2,5 mm2
VV |  |  |  | 80+140=220.000 [A]
TS
P | 70 | 34111094 |  | kabel silový s Cu jádrem 1kV 5x2,5mm2 | M | 80 | 0.00025 |  |  |  | 0 |  | CS ÚRS 2020 01 |  | 2
PP |  |  |  | kabel silový s Cu jádrem 1kV 5x2,5mm2
VV
TS
P | 71 | 34111090 |  | kabel silový s Cu jádrem 1kV 5x1,5mm2 | M | 140 | 0.00016 |  |  |  | 0 |  | CS ÚRS 2020 01 |  | 2
PP |  |  |  | kabel silový s Cu jádrem 1kV 5x1,5mm2
VV
TS
P | 72 | 741-12-R.pol |  | Kabel UTP 4x2x0,8 - D+M | M | 60 | 0 |  |  |  | 0 |  | [bez vazby na CS] |  | 2
PP |  |  |  | Kabel UTP 4x2x0,8 - D+M
VV
TS
P | 73 | 741-2101-R.pol |  | Demontáž stávajícího rozvaděče v restauraci - vč.likvidace | SOUBOR | 1 | 0 |  |  |  | 0 |  | [bez vazby na CS] |  | 2
PP |  |  |  | Demontáž stávajícího rozvaděče v restauraci - vč.likvidace
VV
TS
P | 74 | 741-2102-R.pol |  | Demontáž stávající elektroměrové skříně pro byty - vč.likvidace | SOUBOR | 1 | 0 |  |  |  | 0 |  | [bez vazby na CS] |  | 2
PP |  |  |  | Demontáž stávající elektroměrové skříně pro byty - vč.likvidace
VV
TS
P | 75 | 741-2103-R.pol. |  | Demontáž stávajícího rozvaděče R RSM, vč.likvidace | KUS | 1 | 0 |  |  |  | 0 |  | [bez vazby na CS] |  | 2
PP |  |  |  | Demontáž stávajícího rozvaděče R RSM, vč.likvidace
VV
TS
P | 76 | 741-2104-R.pol. |  | Demontáž stávajícího rozvaděče R IPC, vč.likvidace | KUS | 1 | 0 |  |  |  | 0 |  | [bez vazby na CS] |  | 2
PP |  |  |  | Demontáž stávajícího rozvaděče R IPC, vč.likvidace
VV
TS
P | 77 | 741-2105-R.pol. |  | Demontáž dvou stávajících rozvaděčů pro automaty - vč.likvidace | KUS | 1 | 0 |  |  |  | 0 |  | [bez vazby na CS] |  | 2
PP |  |  |  | Demontáž dvou stávajících rozvaděčů pro automaty - vč.likvidace
VV
TS
P | 78 | 741-206-R.pol. |  | Demontáž stávajícího rozvaděče na WC - vč.likvidace | KUS | 1 | 0 |  |  |  | 0 |  | [bez vazby na CS] |  | 2
PP |  |  |  | Demontáž stávajícího rozvaděče na WC - vč.likvidace
VV
TS
P | 79 | 741310001 |  | Montáž spínačů jedno nebo dvoupólových nástěnných se zapojením vodičů, pro prostředí normální vypínačů, řazení 1-jednopólových | KUS | 37 | 0 |  |  |  | 0 |  | CS ÚRS 2020 01 |  | 2
PP |  |  |  | Montáž spínačů jedno nebo dvoupólových nástěnných se zapojením vodičů, pro prostředí normální vypínačů, řazení 1-jednopólových
VV
TS
P | 80 | 34535512 |  | spínač jednopólový 10A bílý | KUS | 37 | 5e-05 |  |  |  | 0 |  | CS ÚRS 2020 01 |  | 2
PP |  |  |  | spínač jednopólový 10A bílý
VV
TS
P | 81 | 741310021 |  | Montáž spínačů jedno nebo dvoupólových nástěnných se zapojením vodičů, pro prostředí normální přepínačů, řazení 5-sériových | KUS | 14 | 0 |  |  |  | 0 |  | [bez vazby na CS] |  | 2
PP |  |  |  | Montáž spínačů jedno nebo dvoupólových nástěnných se zapojením vodičů, pro prostředí normální přepínačů, řazení 5-sériových
VV
TS
P | 82 | 34535573 |  | spínač řazení 5 10A bílý | KUS | 14 | 5e-05 |  |  |  | 0 |  | CS ÚRS 2020 01 |  | 2
PP |  |  |  | spínač řazení 5 10A bílý
VV
TS
P | 83 | 741310021 | 1 | Montáž spínačů jedno nebo dvoupólových nástěnných se zapojením vodičů, pro prostředí normální přepínačů, řazení 5-sériových | KUS | 12 | 0 |  |  |  | 0 |  | [bez vazby na CS] |  | 2
PP |  |  |  | Montáž spínačů jedno nebo dvoupólových nástěnných se zapojením vodičů, pro prostředí normální přepínačů, řazení 5-sériových
VV
TS
P | 84 | 34535573-R.pol |  | spínač řazení 5 10A bílý | KUS | 12 | 5e-05 |  |  |  | 0 |  | CS ÚRS 2020 01 |  | 2
PP |  |  |  | spínač řazení 5 10A bílý
VV
TS
P | 85 | 741310022 |  | Montáž spínačů jedno nebo dvoupólových nástěnných se zapojením vodičů, pro prostředí normální přepínačů, řazení 6-střídavých | KUS | 15 | 0 |  |  |  | 0 |  | CS ÚRS 2020 01 |  | 2
PP |  |  |  | Montáž spínačů jedno nebo dvoupólových nástěnných se zapojením vodičů, pro prostředí normální přepínačů, řazení 6-střídavých
VV
TS
P | 86 | 34535552 |  | přepínač střídavý řazení 6 10A 3553-01289 bílý | KUS | 15 | 5e-05 |  |  |  | 0 |  | CS ÚRS 2020 01 |  | 2
PP |  |  |  | přepínač střídavý řazení 6 10A 3553-01289 bílý
VV
TS
P | 87 | 741310025 |  | Montáž spínačů jedno nebo dvoupólových nástěnných se zapojením vodičů, pro prostředí normální přepínačů, řazení 7-křížových | KUS | 1 | 0 |  |  |  | 0 |  | CS ÚRS 2020 01 |  | 2
PP |  |  |  | Montáž spínačů jedno nebo dvoupólových nástěnných se zapojením vodičů, pro prostředí normální přepínačů, řazení 7-křížových
VV
TS
P | 88 | 34536490 |  | kryt spínače jednopáčkový jednoduchý pro spínače řazení 1,2,6,7,1/0 3558A-A651 | KUS | 1 | 5e-05 |  |  |  | 0 |  | [bez vazby na CS] |  | 2
PP |  |  |  | kryt spínače jednopáčkový jednoduchý pro spínače řazení 1,2,6,7,1/0 3558A-A651
VV
TS
P | 89 | 741310031 |  | Montáž spínačů jedno nebo dvoupólových nástěnných se zapojením vodičů, pro prostředí venkovní nebo mokré vypínačů, řazení 1-jednopólových | KUS | 4 | 0 |  |  |  | 0 |  | CS ÚRS 2020 01 |  | 2
PP |  |  |  | Montáž spínačů jedno nebo dvoupólových nástěnných se zapojením vodičů, pro prostředí venkovní nebo mokré vypínačů, řazení 1-jednopólových
VV
TS
P | 90 | 34535515 |  | spínač jednopólový 10A bílý, slonová kost | KUS | 4 | 5e-05 |  |  |  | 0 |  | CS ÚRS 2020 01 |  | 2
PP |  |  |  | spínač jednopólový 10A bílý, slonová kost
VV
TS
P | 91 | 741310042 |  | Montáž spínačů jedno nebo dvoupólových nástěnných se zapojením vodičů, pro prostředí venkovní nebo mokré přepínačů, řazení 6-střídavých | KUS | 7 | 0 |  |  |  | 0 |  | CS ÚRS 2020 01 |  | 2
PP |  |  |  | Montáž spínačů jedno nebo dvoupólových nástěnných se zapojením vodičů, pro prostředí venkovní nebo mokré přepínačů, řazení 6-střídavých
VV
TS
P | 92 | 34535553 |  | přepínač střídavý řazení 6 10A bílý | KUS | 7 | 5e-05 |  |  |  | 0 |  | CS ÚRS 2020 01 |  | 2
PP |  |  |  | přepínač střídavý řazení 6 10A bílý
VV
TS
P | 93 | 741310112 |  | Montáž spínačů jedno nebo dvoupólových polozapuštěných nebo zapuštěných se zapojením vodičů bezšroubové připojení ovladačů, řazení 1/0-tlačítkových zapínacích | KUS | 3 | 0 |  |  |  | 0 |  | CS ÚRS 2020 01 |  | 2
PP |  |  |  | Montáž spínačů jedno nebo dvoupólových polozapuštěných nebo zapuštěných se zapojením vodičů bezšroubové připojení ovladačů, řazení 1/0-tlačítkových zapínacích
VV
TS
P | 94 | 34536490 | 1 | kryt spínače jednopáčkový jednoduchý pro spínače řazení 1,2,6,7,1/0 3558A-A651 | KUS | 3 | 5e-05 |  |  |  | 0 |  | [bez vazby na CS] |  | 2
PP |  |  |  | kryt spínače jednopáčkový jednoduchý pro spínače řazení 1,2,6,7,1/0 3558A-A651
VV
TS
P | 95 | 741311004 |  | Montáž spínačů speciálních se zapojením vodičů čidla pohybu nástěnného | KUS | 9 | 0 |  |  |  | 0 |  | CS ÚRS 2020 01 |  | 2
PP |  |  |  | Montáž spínačů speciálních se zapojením vodičů čidla pohybu nástěnného
VV
TS
P | 96 | 34536490-R.pol |  | kryt spínače jednopáčkový jednoduchý pro spínače řazení 1,2,6,7,1/0 3558A-A651 | KUS | 9 | 5e-05 |  |  |  | 0 |  | [bez vazby na CS] |  | 2
PP |  |  |  | kryt spínače jednopáčkový jednoduchý pro spínače řazení 1,2,6,7,1/0 3558A-A651
VV
TS
P | 97 | 741313031 |  | Montáž zásuvek domovních se zapojením vodičů šroubové připojení vestavných 10 popř. 16 A bez odvrtání profilovaného otvoru, provedení 1P zdířka | KUS | 36 | 0 |  |  |  | 0 |  | [bez vazby na CS] |  | 2
PP |  |  |  | Montáž zásuvek domovních se zapojením vodičů šroubové připojení vestavných 10 popř. 16 A bez odvrtání profilovaného otvoru, provedení 1P zdířka
VV
TS
P | 98 | 34555101 |  | zásuvka 1násobná 16A bílý | KUS | 36 | 6e-05 |  |  |  | 0 |  | [bez vazby na CS] |  | 2
PP |  |  |  | zásuvka 1násobná 16A bílý
VV
TS
P | 99 | 741370034 |  | Montáž svítidel žárovkových se zapojením vodičů bytových nebo společenských místností nástěnných přisazených 2 zdroje nouzové | KUS | 15 | 0 |  |  |  | 0 |  | [bez vazby na CS] |  | 2
PP |  |  |  | Montáž svítidel žárovkových se zapojením vodičů bytových nebo společenských místností nástěnných přisazených 2 zdroje nouzové
VV
TS
P | 100 | 34838100-R.pol |  | svítidlo dočasné nouzové osvětlení, IP44 1x8W, 1h | KUS | 15 | 0.0016 |  |  |  | 0 |  | [bez vazby na CS] |  | 2
PP |  |  |  | svítidlo dočasné nouzové osvětlení, IP44 1x8W, 1h
VV
TS
P | 101 | 741-R.pol.01 |  | Indukční smyčka pro neslyšící D+M | KUS | 2 | 0 |  |  |  | 0 |  | [bez vazby na CS] |  | 2
PP |  |  |  | Indukční smyčka pro neslyšící D+M
VV
TS
SD |  | 742 |  | Elektroinstalace - slaboproud
P | 102 | 742110411 |  | Montáž instalačních kanálů krytu pod parapetní žlab | M | 2 | 0 |  |  |  | 0 |  | CS ÚRS 2020 01 |  | 2
PP |  |  |  | Montáž instalačních kanálů krytu pod parapetní žlab
VV
TS
P | 103 | 34575152 |  | žlab kabelový s víkem PVC (200x126) | M | 2 | 0.0055 |  |  |  | 0 |  | CS ÚRS 2020 01 |  | 2
PP |  |  |  | žlab kabelový s víkem PVC (200x126)
VV
TS
P | 104 | 742220232 |  | Montáž příslušenství pro PZTS detektor na stěnu nebo na strop | KUS | 4 | 0 |  |  |  | 0 |  | CS ÚRS 2020 01 |  | 2
PP |  |  |  | Montáž příslušenství pro PZTS detektor na stěnu nebo na strop
VV
TS
P | 105 | 61124263-R.pol |  | opticko - kouřový senzor | KUS | 3 | 0.00016 |  |  |  | 0 |  | [bez vazby na CS] |  | 2
PP |  |  |  | opticko - kouřový senzor
VV
TS
P | 106 | 61124262 |  | doplňkový spínač | KUS | 1 | 0.00012 |  |  |  | 0 |  | CS ÚRS 2020 01 |  | 2
PP |  |  |  | doplňkový spínač
VV
TS
P | 107 | 742420051 |  | Montáž společné televizní antény antenního rozbočovače | KUS | 1 | 0 |  |  |  | 0 |  | CS ÚRS 2020 01 |  | 2
PP |  |  |  | Montáž společné televizní antény antenního rozbočovače
VV
TS
P | 108 | 341R-pol.2 |  | Zesilovač, multiswitch, rozbočovač | KUS | 1 | 0 |  |  |  | 0 |  | [bez vazby na CS] |  | 2
PP |  |  |  | Zesilovač, multiswitch, rozbočovač
VV
TS
P | 109 | 742420121 |  | Montáž společné televizní antény televizní zásuvky koncové nebo průběžné | KUS | 6 | 0 |  |  |  | 0 |  | CS ÚRS 2020 01 |  | 2
PP |  |  |  | Montáž společné televizní antény televizní zásuvky koncové nebo průběžné
VV
TS
P | 110 | 341-R-pol.1 |  | Zásuvka televizní pod omítku | KUS | 6 | 0 |  |  |  | 0 |  | [bez vazby na CS] |  | 2
PP |  |  |  | Zásuvka televizní pod omítku
VV
TS
SD |  | HZS |  | Hodinové zúčtovací sazby
P | 111 | HZS2491 |  | Hodinové zúčtovací sazby profesí PSV zednické výpomoci a pomocné práce PSV dělník zednických výpomocí | HOD | 120 | 0 |  |  |  | 0 |  | CS ÚRS 2020 01 |  | 2
PP |  |  |  | Hodinové zúčtovací sazby profesí PSV zednické výpomoci a pomocné práce PSV dělník zednických výpomocí
VV
TS
P | 112 | HZS3222 |  | Hodinové zúčtovací sazby montáží technologických zařízení na stavebních objektech montér slaboproudých zařízení odborný | HOD | 28 | 0 |  |  |  | 0 |  | CS ÚRS 2020 01 |  | 2
PP |  |  |  | Hodinové zúčtovací sazby montáží technologických zařízení na stavebních objektech montér slaboproudých zařízení odborný
VV
TS
P | 113 | HZS4211 |  | Hodinové zúčtovací sazby ostatních profesí revizní a kontrolní činnost revizní technik | HOD | 20 | 0 |  |  |  | 0 |  | CS ÚRS 2020 01 |  | 2
PP |  |  |  | Hodinové zúčtovací sazby ostatních profesí revizní a kontrolní činnost revizní technik
VV
TS

## SO 10-08
SŽDC05 |  |  |  | Soupis prací objektu | [10 empty] | 3
6
S | Stavba: | zm01-5323520042 |  | Rekonstrukce výpravní budovy v ŽST Planá u Marianských Lázní | [6 empty] | E.2 |  | Aspe | 0,00 | 2
O | Objekt: | E.2 |  | Pozemní stavební objekty | [9 empty] | 15,00 | 2
Typ | Poř. číslo | Kód položky | Varianta | Název položky | MJ | Množství | Jednotková hmotnost | Celková hmotnost |  |  | Jednotková cena |  | Cenové soustavy | 21,00 | 2
Dodávka
[9 empty] | Jednotková | Celkem | Jednotková | Celkem |  |  |  | Počet položek s nulovou cenou
O1 |  | SO 10-08 |  | Vnitřní stavební úpravy výpravní budovy - orientační systém
SD |  | 9 |  | Ostatní konstrukce a práce, bourání
P | 1 | 953941211 |  | Osazování drobných kovových předmětů se zalitím maltou cementovou, do vysekaných kapes nebo připravených otvorů konzol nebo kotev, např. pro schodišťová madla d | KUS | 14 | 0.00234 |  |  |  | 0 |  | [bez vazby na CS] |  | 2
PP |  |  |  | Osazování drobných kovových předmětů se zalitím maltou cementovou, do vysekaných kapes nebo připravených otvorů konzol nebo kotev, např. pro schodišťová madla do zdí, radiátorové konzoly apod.
VV
TS
P | 2 | 40444200 |  | Směrová cedule prosvětlená 1460x240mm dle normy TNŽ 736390 dodávky vč.kotvení poz.OS 03- DLE SPECIFIKACE PD | KUS | 1 | 0.008 |  |  |  | 0 |  | [bez vazby na CS] |  | 2
PP |  |  |  | Směrová cedule prosvětlená 1460x240mm dle normy TNŽ 736390 dodávky vč.kotvení poz.OS 03- DLE SPECIFIKACE PD
VV
TS
P | 3 | 40444300 |  | Směrová tabulka piktogramy 3415x600mm dle normy TNŽ 736390 dodávky vč.kotvení poz.OS11 - DLE SPECIFIKACE PD | KUS | 2 | 0.004 |  |  |  | 0 |  | [bez vazby na CS] |  | 2
PP |  |  |  | Směrová tabulka piktogramy 3415x600mm dle normy TNŽ 736390 dodávky vč.kotvení poz.OS11 - DLE SPECIFIKACE PD
VV
TS
P | 4 | 40444400 |  | Směrovací cedule prosvětlená 3980000x600mm dle normy TNŽ 736390 dodávky vč.kotvení poz.OS12 - DLE SPECIFIKACE PD | KUS | 1 | 0.006 |  |  |  | 0 |  | [bez vazby na CS] |  | 2
PP |  |  |  | Směrovací cedule prosvětlená 3980000x600mm dle normy TNŽ 736390 dodávky vč.kotvení poz.OS12 - DLE SPECIFIKACE PD
VV
TS
P | 5 | 40444800 |  | Směrová tabulka piktogramy 440x240mm dle normy TNŽ 736390 dodávky vč.kotvení poz.OS06, OS07, OS08 - DLE SPECIFIKACE PD | KUS | 3 | 0.003 |  |  |  | 0 |  | [bez vazby na CS] |  | 2
PP |  |  |  | Směrová tabulka piktogramy 440x240mm dle normy TNŽ 736390 dodávky vč.kotvení poz.OS06, OS07, OS08 - DLE SPECIFIKACE PD
VV
TS
P | 6 | 40444900 |  | Směrová tabulka piktogramy 640x240mm dle normy TNŽ 736390 dodávky vč.kotvení poz.OS021, OS02, OS04, OS05 - DLE SPECIFIKACE PD | KUS | 5 | 0.004 |  |  |  | 0 |  | [bez vazby na CS] |  | 2
PP |  |  |  | Směrová tabulka piktogramy 640x240mm dle normy TNŽ 736390 dodávky vč.kotvení poz.OS021, OS02, OS04, OS05 - DLE SPECIFIKACE PD
VV
TS
P | 7 | 40445001 |  | Samolepka na okno 2410x240mm d poz.OS09, OS10 - DLE SPECIFIKACE PD | KUS | 2 | 0.005 |  |  |  | 0 |  | [bez vazby na CS] |  | 2
PP |  |  |  | Samolepka na okno 2410x240mm d poz.OS09, OS10 - DLE SPECIFIKACE PD
VV
TS
P | 8 | 953-R.pol.03 |  | Inf. v Braillově písmu - ozn. 3 Jedná se o hmatové štítky pro zrakově postižené osoby, štítky budou instalovány v interiéru u vstupů na WC a to 200mm nad klik | KUS | 4 | 0 |  |  |  | 0 |  | [bez vazby na CS] |  | 2
PP |  |  |  | Inf. v Braillově písmu - ozn. 3 Jedná se o hmatové štítky pro zrakově postižené osoby, štítky budou instalovány v interiéru u vstupů na WC a to 200mm nad klikou z vnější strany vstupních dveří. - Braillovo písmo musí mít parametry standardní sazby - Hmatné štítky budou provedené dle Grafického manuálu jednotného orientačního a informačního systému SŽDC -velikost 115x31 mm -Každý štítek je podlepen samolepicí páskou - DLE SPECIFIKACE PD
VV
TS
P | 9 | 953-R.pol.04 |  | Hodiny , D+M Umístění viz výkresová dokumentace, detailní popis viz část PD slaboproud. - využití v interiéru -hodiny typu ALFA 30 - jednostranné hodiny ( | KUS | 4 | 0 |  |  |  | 0 |  | [bez vazby na CS] |  | 2
PP |  |  |  | Hodiny , D+M Umístění viz výkresová dokumentace, detailní popis viz část PD slaboproud. - využití v interiéru -hodiny typu ALFA 30 - jednostranné hodiny (průměr do 50 cm) - Kovový plášť - Přesný čas díky příjmu DCF signálu " - DLE SPECIFIKACE PD
VV
TS
P | 10 | 953-R.pol.07 |  | Stojany na informace – ozn.7, D+M Bude se jednat o stojany na letáky a brožury dopravců. - oboustraný letákový stojan s hliníkovou konstrukcí s 8 plechovým | KUS | 2 | 0 |  |  |  | 0 |  | [bez vazby na CS] |  | 2
PP |  |  |  | Stojany na informace – ozn.7, D+M Bude se jednat o stojany na letáky a brožury dopravců. - oboustraný letákový stojan s hliníkovou konstrukcí s 8 plechovými kapsami na prospekty formátu A4 - DLE SPECIFIKACE PD
VV
TS
SD |  | 998 |  | Přesun hmot
P | 11 | 998017002 |  | Přesun hmot pro budovy občanské výstavby, bydlení, výrobu a služby s omezením mechanizace vodorovná dopravní vzdálenost do 100 m pro budovy s jakoukoliv nosnou | T | 0.094 | 0 |  |  |  | 0 |  | CS ÚRS 2020 01 |  | 2
PP |  |  |  | Přesun hmot pro budovy občanské výstavby, bydlení, výrobu a služby s omezením mechanizace vodorovná dopravní vzdálenost do 100 m pro budovy s jakoukoliv nosnou konstrukcí výšky přes 6 do 12 m
VV
TS

## SO 11-01
SŽDC05 |  |  |  | Soupis prací objektu | [10 empty] | 3
6
S | Stavba: | zm01-5323520042 |  | Rekonstrukce výpravní budovy v ŽST Planá u Marianských Lázní | [6 empty] | E.2 |  | Aspe | 0,00 | 2
O | Objekt: | E.2 |  | Pozemní stavební objekty | [9 empty] | 15,00 | 2
Typ | Poř. číslo | Kód položky | Varianta | Název položky | MJ | Množství | Jednotková hmotnost | Celková hmotnost |  |  | Jednotková cena |  | Cenové soustavy | 21,00 | 2
Dodávka
[9 empty] | Jednotková | Celkem | Jednotková | Celkem |  |  |  | Počet položek s nulovou cenou
O1 |  | SO 11-01 |  | Kontaktní zateplení - stavební část
SD |  | 62 |  | Úprava povrchů vnějších
P | 1 | 622131100 |  | Podkladní a spojovací vrstva vnějších omítaných ploch vápenný postřik nanášený ručně celoplošně stěn | M2 | 42.053 | 0.0065 |  |  |  | 0 |  | CS ÚRS 2020 01 |  | 2
PP |  |  |  | Podkladní a spojovací vrstva vnějších omítaných ploch vápenný postřik nanášený ručně celoplošně stěn
VV
TS
P | 2 | 622211021 |  | Montáž kontaktního zateplení lepením a mechanickým kotvením z polystyrenových desek nebo z kombinovaných desek na vnější stěny, tloušťky desek přes 80 do 120 mm | M2 | 99.9 | 0.00852 |  |  |  | 0 |  | CS ÚRS 2020 01 |  | 2
PP |  |  |  | Montáž kontaktního zateplení lepením a mechanickým kotvením z polystyrenových desek nebo z kombinovaných desek na vnější stěny, tloušťky desek přes 80 do 120 mm
VV |  |  |  | Severní fasáda 13.30=13.300 [A] Jižní fasáda 12.90=12.900 [B] Pohled z ulice 1.15*3+8.25+9.30+1.80+7.25+5.80=35.850 [C] Podhled od trati 5.35+2.30+3.60+3.90+1.50+1.30*2+1.50+3.35+1.10+4.60=29.800 [D] (4.61+1.10)*0.78=4.454 [E] 4.61*0.78=3.596 [F] Celkem: 13.3+12.9+35.85+29.8+4.454+3.596=99.900 [G]
TS
P | 3 | 28376018 |  | deska perimetrická fasádní soklová 150kPa ?=0,035 tl 120mm | M2 | 101.898 | 0.0036 |  |  |  | 0 |  | CS ÚRS 2020 01 |  | 2
PP |  |  |  | deska perimetrická fasádní soklová 150kPa ?=0,035 tl 120mm
VV
TS
P | 4 | 622212001 |  | Montáž kontaktního zateplení vnějšího ostění, nadpraží nebo parapetu lepením z polystyrenových desek nebo z kombinovaných desek hloubky špalet do 200 mm, tloušť | M | 44.86 | 0.00176 |  |  |  | 0 |  | CS ÚRS 2020 01 |  | 2
PP |  |  |  | Montáž kontaktního zateplení vnějšího ostění, nadpraží nebo parapetu lepením z polystyrenových desek nebo z kombinovaných desek hloubky špalet do 200 mm, tloušťky desek do 40 mm
VV |  |  |  | O 01 0.85*8=6.800 [A] O 04 1.15*2=2.300 [B] O 05 1.18*2=2.360 [C] O 06 0.75*4=3.000 [D] O 07 1.90*8=15.200 [E] O 08 1.90*8=15.200 [F] Celkem: 6.8+2.3+2.36+3+15.2+15.2=44.860 [G]
TS
P | 5 | 28376438 |  | deska z polystyrénu XPS, hrana rovná a strukturovaný povrch 250kPa tl 30mm | M2 | 12.812 | 0.0009 |  |  |  | 0 |  | CS ÚRS 2020 01 |  | 2
PP |  |  |  | deska z polystyrénu XPS, hrana rovná a strukturovaný povrch 250kPa tl 30mm
VV |  |  |  | O 01 0.85*8=6.800 [A] O 04 1.15*2=2.300 [B] O 05 1.18*2=2.360 [C] O 06 0.75*4=3.000 [D] O 07 1.90*8=15.200 [E] O 08 1.90*8=15.200 [F] Mezisoučet: 6.8+2.3+2.36+3+15.2+15.2=44.860 [G] 44.86*0.28=12.561 [H] 12.561 * 1.02Koeficient množství=12.812 [I]
TS
P | 6 | 622212021 |  | Montáž kontaktního zateplení vnějšího ostění, nadpraží nebo parapetu lepením z polystyrenových desek nebo z kombinovaných desek hloubky špalet do 200 mm, tloušť | M | 154.04 | 0.00176 |  |  |  | 0 |  | CS ÚRS 2020 01 |  | 2
PP |  |  |  | Montáž kontaktního zateplení vnějšího ostění, nadpraží nebo parapetu lepením z polystyrenových desek nebo z kombinovaných desek hloubky špalet do 200 mm, tloušťky desek přes 80 do 120 mm
VV |  |  |  | Šambrány Pohled z ulice (1.80+2*1.70)*7=36.400 [A] (1.50+2*1.95)*5=27.000 [B] (1.57+2*2.35)*2=12.540 [C] Podhled od trati (1.80+2*1.70)*8=41.600 [D] Mezisoučet: 36.4+27+12.54+41.6=117.540 [E] 'Parapety Pohled z ulice 1.90*7=13.300 [F] 1.60*5=8.000 [G] Podhled od trati 1.90*8=15.200 [H] Mezisoučet: 13.3+8+15.2=36.500 [I] Celkem: 36.4+27+12.54+41.6+13.3+8+15.2=154.040 [J]
TS
P | 7 | 622212071 |  | Montáž kontaktního zateplení vnějšího ostění, nadpraží nebo parapetu lepením z polystyrenových desek nebo z kombinovaných desek hloubky špalet přes 200 do 400 m | M | 63.7 | 0.00339 |  |  |  | 0 |  | CS ÚRS 2020 01 |  | 2
PP |  |  |  | Montáž kontaktního zateplení vnějšího ostění, nadpraží nebo parapetu lepením z polystyrenových desek nebo z kombinovaných desek hloubky špalet přes 200 do 400 mm, tloušťky desek přes 80 do 120 mm
VV |  |  |  | Římsy Pohled severní - přístavba 7.65*2=15.300 [A] Pohled jižní - přístavba 7.55*2=15.100 [B] Pohled z ulice - přístavba 9.00+8.15=17.150 [C] Pohled od trati - přístavba 3.60+4.50+4.20+3.85=16.150 [D] Celkem: 15.3+15.1+17.15+16.15=63.700 [E]
TS
P | 8 | 622221021 |  | Montáž kontaktního zateplení lepením a mechanickým kotvením z desek z minerální vlny s podélnou orientací vláken na vnější stěny, tloušťky desek přes 80 do 120 | M2 | 618.631 | 0.00952 |  |  |  | 0 |  | [bez vazby na CS] |  | 2
PP |  |  |  | Montáž kontaktního zateplení lepením a mechanickým kotvením z desek z minerální vlny s podélnou orientací vláken na vnější stěny, tloušťky desek přes 80 do 120 mm
VV |  |  |  | Severní pohled 101.80=101.800 [A] - 1.15*1.95*2=-4.485 [B] - 1.18*1.95*2=-4.602 [C] - 0.75*0.80*2=-1.200 [D] - 1.20*1.25=-1.500 [E] Jižní fasáda 99.50=99.500 [F] -1.18*1.35*3=-4.779 [G] - 1.20*1.25=-1.500 [H] Pohled z ulice 234.00=234.000 [I] 2*1.45*7.95=23.055 [J] 1.45*2.65=3.843 [K] - 1.20*1.95*6=-14.040 [L] - 0.53*1.075=-0.570 [M] - 0.875*1.55=-1.356 [N] - 1.50*1.70*7=-17.850 [O] Podhled od trati 226.90=226.900 [P] 2*4.61*(2.70+3.70)/2=29.504 [Q] (0.82+0.30)*3.70=4.144 [R] - 0.60*0.75*2=-0.900 [S] - 0.75*0.80*2=-1.200 [T] - 1.20*1.75*5=-10.500 [U] - 1.20*2.10=-2.520 [V] -1.20*3.15*4=-15.120 [W] - 1.18*1.35=-1.593 [X] - 1.50*1.70*8=-20.400 [Y] Celkem: 101.8+-4.485+-4.602+-1.2+-1.5+99.5+-4.779+-1.5+234+23.055+3.843+-14.04+-0.57+-1.356+-17.85+226.9+29.504+4.144+-0.9+-1.2+-10.5+-2.52+-15.12+-1.593+-20.4=618.631 [Z]
TS
P | 9 | 63151529 |  | deska tepelně izolační minerální kontaktních fasád podélné vlákno ?=0,036 tl 120mm | M2 | 631.004 | 0.015 |  |  |  | 0 |  | [bez vazby na CS] |  | 2
PP |  |  |  | deska tepelně izolační minerální kontaktních fasád podélné vlákno ?=0,036 tl 120mm
VV
TS
P | 10 | 622221021 | 1 | Montáž kontaktního zateplení lepením a mechanickým kotvením z desek z minerální vlny s podélnou orientací vláken na vnější stěny, tloušťky desek přes 80 do 120 | M2 | 145.713 | 0.00952 |  |  |  | 0 |  | [bez vazby na CS] |  | 2
PP |  |  |  | Montáž kontaktního zateplení lepením a mechanickým kotvením z desek z minerální vlny s podélnou orientací vláken na vnější stěny, tloušťky desek přes 80 do 120 mm
VV |  |  |  | Pohled od trati 25.05*1.40=35.070 [A] Pohled z ulice (6.35+1.45)*2*1.40=21.840 [B] (12.40-4.815)*(3.40+1.40)/2=18.204 [C] 4.815*3.40=16.371 [D] -2*0.75*1.30=-1.950 [E] Pohled sever (11.15-4.175)*(3.30+1.40)/2=16.391 [F] 4.175*3.30=13.778 [G] -2*0.80*1.30=-2.080 [H] Pohled jih (11.15-4.175)*(3.30+1.40)/2=16.391 [I] 4.175*3.30=13.778 [J] -2*0.80*1.30=-2.080 [K] Celkem: 35.07+21.84+18.204+16.371+-1.95+16.391+13.778+-2.08+16.391+13.778+-2.08=145.713 [L]
TS
P | 11 | 63151529 | 1 | deska tepelně izolační minerální kontaktních fasád podélné vlákno ?=0,036 tl 120mm | M2 | 148.627 | 0.015 |  |  |  | 0 |  | [bez vazby na CS] |  | 2
PP |  |  |  | deska tepelně izolační minerální kontaktních fasád podélné vlákno ?=0,036 tl 120mm
VV
TS
P | 12 | 622222001 |  | Montáž kontaktního zateplení vnějšího ostění, nadpraží nebo parapetu lepením z desek z minerální vlny s podélnou nebo kolmou orientací vláken hloubky špalet do | M | 36.5 | 0.00176 |  |  |  | 0 |  | CS ÚRS 2020 01 |  | 2
PP |  |  |  | Montáž kontaktního zateplení vnějšího ostění, nadpraží nebo parapetu lepením z desek z minerální vlny s podélnou nebo kolmou orientací vláken hloubky špalet do 200 mm, tloušťky desek do 40 mm
VV |  |  |  | Římsy 36.50=36.500 [A]
TS
P | 13 | 622323111 |  | Omítka vápenocementová vnějších ploch hladkých hladká, nanášená na neomítnutý bezesparý podklad, tloušťky do 5 mm ručně stěn | M2 | 42.053 | 0.00656 |  |  |  | 0 |  | CS ÚRS 2020 01 |  | 2
PP |  |  |  | Omítka vápenocementová vnějších ploch hladkých hladká, nanášená na neomítnutý bezesparý podklad, tloušťky do 5 mm ručně stěn
VV |  |  |  | Dozdívky Severní pohled 11.95=11.950 [A] (0.60+0.355+0.46+0.59)*0.60=1.203 [B] Pohled z ulice 8.30+7.50=15.800 [C] Jižní pohled 13.10=13.100 [D] Celkem: 11.95+1.203+15.8+13.1=42.053 [E]
TS
P | 14 | 622323191 |  | Omítka vápenocementová vnějších ploch hladkých hladká, nanášená na neomítnutý bezesparý podklad, tloušťky do 5 mm ručně Příplatek k ceně za každý další 1 mm tlo | M2 | 630.795 | 0.00131 |  |  |  | 0 |  | CS ÚRS 2020 01 |  | 2
PP |  |  |  | Omítka vápenocementová vnějších ploch hladkých hladká, nanášená na neomítnutý bezesparý podklad, tloušťky do 5 mm ručně Příplatek k ceně za každý další 1 mm tloušťky omítky přes 5 mm stěn
VV
TS
P | 15 | 622325112 |  | Oprava vápenné omítky vnějších ploch stupně členitosti 1 hladké stěn, v rozsahu opravované plochy přes 10 do 30% | M2 | 942.531 | 0.01222 |  |  |  | 0 |  | CS ÚRS 2020 01 |  | 2
PP |  |  |  | Oprava vápenné omítky vnějších ploch stupně členitosti 1 hladké stěn, v rozsahu opravované plochy přes 10 do 30%
VV
TS
P | 16 | 622532021 |  | Omítka tenkovrstvá silikonová vnějších ploch probarvená, včetně penetrace podkladu hydrofilní, s regulací vlhkosti na povrchu a se zvýšenou ochranou proti mikro | M2 | 685.554 | 0.00348 |  |  |  | 0 |  | CS ÚRS 2020 01 |  | 2
PP |  |  |  | Omítka tenkovrstvá silikonová vnějších ploch probarvená, včetně penetrace podkladu hydrofilní, s regulací vlhkosti na povrchu a se zvýšenou ochranou proti mikroorganismům zrnitá, tloušťky 2,0 mm stěn
VV |  |  |  | Fasáda plocha 618.63058=618.631 [A] 'Severní fasáda ostění (1.18+2*1.95)*2*0.15=1.524 [B] (1.15+2*1.95)*2*0.15=1.515 [C] (0.75+2*0.80)*2*0.15=0.705 [D] (1.18+1.25)*2*0.15=0.729 [E] 'Jižní fasáda ostění (1.18+2*1.35)*3*0.15=1.746 [F] (1.18+1.25)*2*0.15=0.729 [G] 'Pohled z ulice Ostění (1.20+2*1.95)*6*0.15=4.590 [H] (1.20+2*3.15)*0.15=1.125 [I] (0.53+2*1.075)*0.15=0.402 [J] (1.30+2*3.15)*0.45=3.420 [K] (1.27+2*3.15)*0.45=3.407 [L] (2.025+2*1.59)*2*0.15=1.562 [M] (0.875+2*1.55)*0.15=0.596 [N] (1.50+2*1.70)*7*0.15=5.145 [O] 'Podhled od trati ostění (0.60+2*0.75)*0.15*2=0.630 [P] (0.75+2*0.80)*2*0.15=0.705 [Q] (1.20*2*1.75)*5*0.15=3.150 [R] (1.20+2*2.10)*0.15=0.810 [S] (1.20+2*3.15)*4*0.60=18.000 [T] (1.45+2*3.15)*0.60=4.650 [U] (1.10+2*2.25)*0.60=3.360 [V] (1.10+2*3.15)*0.265=1.961 [W] (1.18+2*1.35)*0.15=0.582 [X] (1.50+2*1.70)*8*0.15=5.880 [Y] Celkem: 618.631+1.524+1.515+0.705+0.729+1.746+0.729+4.59+1.125+0.402+3.42+3.407+1.562+0.596+5.145+0.63+0.705+3.15+0.81+18+4.65+3.36+1.961+0.582+5.88=685.554 [Z]
TS
P | 17 | 622-R.pol.R01 |  | Zjednodušená podokenní římsa - replika, EPS 150 s disperzní omítkou - ozn.R 01 - DLE SPECIFIKACE PD viz. SPECIFIKACE VÝROBKŮ A PRACÍ - restaurátorské práce | M | 36.1 | 0.002 |  |  |  | 0 |  | [bez vazby na CS] |  | 2
PP |  |  |  | Zjednodušená podokenní římsa - replika, EPS 150 s disperzní omítkou - ozn.R 01 - DLE SPECIFIKACE PD viz. SPECIFIKACE VÝROBKŮ A PRACÍ - restaurátorské práce
VV
TS
P | 18 | 622-R.pol.R02 |  | Zjednodušená pasparta okna - replika, EPS 150 s disperzní omítkou - ozn.R 02 - DLE SPECIFIKACE PD viz. SPECIFIKACE VÝROBKŮ A PRACÍ - restaurátorské práce | M | 121 | 0.002 |  |  |  | 0 |  | [bez vazby na CS] |  | 2
PP |  |  |  | Zjednodušená pasparta okna - replika, EPS 150 s disperzní omítkou - ozn.R 02 - DLE SPECIFIKACE PD viz. SPECIFIKACE VÝROBKŮ A PRACÍ - restaurátorské práce
VV
TS
P | 19 | 622-R.pol.R03 |  | Zjednodušená korunní římsa - replika - EPS 150 s disperzní omítkou - ozn.R 03 - DLE SPECIFIKACE PD viz. SPECIFIKACE VÝROBKŮ A PRACÍ - restaurátorské práce | M | 117.6 | 0.002 |  |  |  | 0 |  | [bez vazby na CS] |  | 2
PP |  |  |  | Zjednodušená korunní římsa - replika - EPS 150 s disperzní omítkou - ozn.R 03 - DLE SPECIFIKACE PD viz. SPECIFIKACE VÝROBKŮ A PRACÍ - restaurátorské práce
VV
TS
P | 20 | 622-R.pol.R04 |  | Replika rohové bosáže - EPS 150 s disperzní omítkou - ozn.R 04 - DLE SPECIFIKACE PD viz. SPECIFIKACE VÝROBKŮ A PRACÍ - restaurátorské práce | M | 111.7 | 0.002 |  |  |  | 0 |  | [bez vazby na CS] |  | 2
PP |  |  |  | Replika rohové bosáže - EPS 150 s disperzní omítkou - ozn.R 04 - DLE SPECIFIKACE PD viz. SPECIFIKACE VÝROBKŮ A PRACÍ - restaurátorské práce
VV
TS
P | 21 | 622-R.pol.R05 |  | Zjednodušená korunní římsa - replika - EPS 150 s disperzní omítkou - ozn.R 05 - DLE SPECIFIKACE PD viz. SPECIFIKACE VÝROBKŮ A PRACÍ - restaurátorské práce | M | 75.3 | 0.002 |  |  |  | 0 |  | [bez vazby na CS] |  | 2
PP |  |  |  | Zjednodušená korunní římsa - replika - EPS 150 s disperzní omítkou - ozn.R 05 - DLE SPECIFIKACE PD viz. SPECIFIKACE VÝROBKŮ A PRACÍ - restaurátorské práce
VV
TS
P | 22 | 622-R.pol.R06 |  | Replika klenáku , EPS 150 s disperzní omítkou - ozn.R 06 - DLE SPECIFIKACE PD viz. SPECIFIKACE VÝROBKŮ A PRACÍ - restaurátorské práce | KUS | 2 | 0.001 |  |  |  | 0 |  | [bez vazby na CS] |  | 2
PP |  |  |  | Replika klenáku , EPS 150 s disperzní omítkou - ozn.R 06 - DLE SPECIFIKACE PD viz. SPECIFIKACE VÝROBKŮ A PRACÍ - restaurátorské práce
VV
TS
P | 23 | 622-R.pol.R07 |  | Fasádní nuty k utvoření imitace průběžného bosování zdiva - EPS F 100 s disperzní omítkou - ozn.R 07 - DLE SPECIFIKACE PD viz. SPECIFIKACE VÝROBKŮ A PRACÍ - re | M | 716.6 | 0.002 |  |  |  | 0 |  | [bez vazby na CS] |  | 2
PP |  |  |  | Fasádní nuty k utvoření imitace průběžného bosování zdiva - EPS F 100 s disperzní omítkou - ozn.R 07 - DLE SPECIFIKACE PD viz. SPECIFIKACE VÝROBKŮ A PRACÍ - restaurátorské práce
VV
TS
P | 24 | 629991011 |  | Zakrytí vnějších ploch před znečištěním včetně pozdějšího odkrytí výplní otvorů a svislých ploch fólií přilepenou lepící páskou | M2 | 129.368 | 0 |  |  |  | 0 |  | CS ÚRS 2020 01 |  | 2
PP |  |  |  | Zakrytí vnějších ploch před znečištěním včetně pozdějšího odkrytí výplní otvorů a svislých ploch fólií přilepenou lepící páskou
VV |  |  |  | O 01 0.85*0.60*8=4.080 [A] O 02 1.27*3.10=3.937 [B] O 03 1.45*3.10=4.495 [C] O 04 1.15*1.95*2=4.485 [D] O 05 1.18*1.35*2=3.186 [E] O 06 0.75*0.80*4=2.400 [F] O 07 1.90*1.70*8=25.840 [G] O 08 1.50*1.70*6=15.300 [H] 'původní okna 1.NP 0.60*2=1.200 [I] 1.17=1.170 [J] 1.19*3=3.570 [K] 1.15*5=5.750 [L] 1.18*4=4.720 [M] 2.48=2.480 [N] 2.02*2=4.040 [O] 0.87=0.870 [P] 1.20*2=2.400 [Q] 1.50=1.500 [R] 0.53=0.530 [S] 2.NP 1.50=1.500 [T] 3.NP 0.80*4=3.200 [U] 'dveře 1.NP 1.20*3.15*6=22.680 [V] 1.30*3.15=4.095 [W] 1.10*3.15=3.465 [X] 1.10*2.25=2.475 [Y] Celkem: 4.08+3.937+4.495+4.485+3.186+2.4+25.84+15.3+1.2+1.17+3.57+5.75+4.72+2.48+4.04+0.87+2.4+1.5+0.53+1.5+3.2+22.68+4.095+3.465+2.475=129.368 [Z]
TS
P | 25 | 629995101 |  | Očištění vnějších ploch tlakovou vodou omytím | M2 | 942.531 | 0 |  |  |  | 0 |  | CS ÚRS 2020 01 |  | 2
PP |  |  |  | Očištění vnějších ploch tlakovou vodou omytím
VV
TS
SD |  | 764 |  | Konstrukce klempířské
P | 52 | 764216604 |  | Oplechování parapetů z pozinkovaného plechu s povrchovou úpravou rovných mechanicky kotvené, bez rohů rš 330 mm | M | 73.99 | 0.00291 |  |  |  | 0 |  | CS ÚRS 2020 01 |  | 2
PP |  |  |  | Oplechování parapetů z pozinkovaného plechu s povrchovou úpravou rovných mechanicky kotvené, bez rohů rš 330 mm
VV |  |  |  | O 01 0.85*8=6.800 [A] O 04 1.15*2=2.300 [B] O 05 1.18*2=2.360 [C] O 06 0.75*4=3.000 [D] O 07 1.90*8=15.200 [E] O 08 1.90*6=11.400 [F] 'původní okna 1.NP 0.60*2=1.200 [G] 1.17=1.170 [H] 1.19*3=3.570 [I] 1.15*5=5.750 [J] 1.18*4=4.720 [K] 2.48=2.480 [L] 2.02*2=4.040 [M] 0.87=0.870 [N] 1.20*2=2.400 [O] 1.50=1.500 [P] 0.53=0.530 [Q] 2.NP 1.50=1.500 [R] 3.NP 0.80*4=3.200 [S] Celkem: 6.8+2.3+2.36+3+15.2+11.4+1.2+1.17+3.57+5.75+4.72+2.48+4.04+0.87+2.4+1.5+0.53+1.5+3.2=73.990 [T]
TS
P | 53 | 764218604 |  | Oplechování říms a ozdobných prvků z pozinkovaného plechu s povrchovou úpravou rovných, bez rohů mechanicky kotvené rš 330 mm - viz. SPECIFIKACE VÝROBKŮ A PRACÍ | M | 84 | 0.00291 |  |  |  | 0 |  | CS ÚRS 2020 01 |  | 2
PP |  |  |  | Oplechování říms a ozdobných prvků z pozinkovaného plechu s povrchovou úpravou rovných, bez rohů mechanicky kotvené rš 330 mm - viz. SPECIFIKACE VÝROBKŮ A PRACÍ - klempířské konstrukce
VV |  |  |  | ozn.K 04 - rš.200mm 84.00=84.000 [A]
TS
P | 54 | 998764103 |  | Přesun hmot pro konstrukce klempířské stanovený z hmotnosti přesunovaného materiálu vodorovná dopravní vzdálenost do 50 m v objektech výšky přes 12 do 24 m | T | 0.46 | 0 |  |  |  | 0 |  | CS ÚRS 2020 01 |  | 2
PP |  |  |  | Přesun hmot pro konstrukce klempířské stanovený z hmotnosti přesunovaného materiálu vodorovná dopravní vzdálenost do 50 m v objektech výšky přes 12 do 24 m
VV
TS
SD |  | 766 |  | Konstrukce truhlářské
P | 55 | 766-101 |  | Obložení stěn prkny - dle původního - štítů a boků - fasáda, D+M vč.povrchové úpravy DLE SPECIFIKACE PD - tabulky oken | M2 | 145.713 | 0 |  |  |  | 0 |  | [bez vazby na CS] |  | 2
PP |  |  |  | Obložení stěn prkny - dle původního - štítů a boků - fasáda, D+M vč.povrchové úpravy DLE SPECIFIKACE PD - tabulky oken
VV
TS
P | 56 | 766-o04 |  | Okno plast - 1150/1950mm - ozn.O 04, D+M DLE SPECIFIKACE PD - tabulky oken | KUS | 2 | 0 |  |  |  | 0 |  | [bez vazby na CS] |  | 2
PP |  |  |  | Okno plast - 1150/1950mm - ozn.O 04, D+M DLE SPECIFIKACE PD - tabulky oken
VV
TS
P | 57 | 766-O06 |  | Okno plast - 750/ 800mm - ozn.O 06, D+M DLE SPECIFIKACE PD - tabulky oken | KUS | 4 | 0 |  |  |  | 0 |  | [bez vazby na CS] |  | 2
PP |  |  |  | Okno plast - 750/ 800mm - ozn.O 06, D+M DLE SPECIFIKACE PD - tabulky oken
VV
TS
P | 58 | 766-O07 |  | Okno plast - 1500/1700mm - ozn.O 07, D+M DLE SPECIFIKACE PD - tabulky oken | KUS | 8 | 0 |  |  |  | 0 |  | [bez vazby na CS] |  | 2
PP |  |  |  | Okno plast - 1500/1700mm - ozn.O 07, D+M DLE SPECIFIKACE PD - tabulky oken
VV
TS
P | 59 | 766-O08 |  | Okno plast - 1500/1700mm - ozn.O 08, D+M DLE SPECIFIKACE PD - tabulky oken | KUS | 8 | 0 |  |  |  | 0 |  | [bez vazby na CS] |  | 2
PP |  |  |  | Okno plast - 1500/1700mm - ozn.O 08, D+M DLE SPECIFIKACE PD - tabulky oken
VV
TS
P | 60 | 766-O11 |  | Bezpečnostní dveře s nadsvětlíkem plast - 1200/3100mm - ozn.O 11, D+M DLE SPECIFIKACE PD - tabulky oken | KUS | 1 | 0 |  |  |  | 0 |  | [bez vazby na CS] |  | 2
PP |  |  |  | Bezpečnostní dveře s nadsvětlíkem plast - 1200/3100mm - ozn.O 11, D+M DLE SPECIFIKACE PD - tabulky oken
VV
TS
P | 61 | 766-O12 |  | Bezpečnostní dveře s nadsvětlíkem plat 1200/3100mm - ozn.O 12, D+M DLE SPECIFIKACE PD - tabulky oken | KUS | 3 | 0 |  |  |  | 0 |  | [bez vazby na CS] |  | 2
PP |  |  |  | Bezpečnostní dveře s nadsvětlíkem plat 1200/3100mm - ozn.O 12, D+M DLE SPECIFIKACE PD - tabulky oken
VV
TS
P | 62 | 766-O13 |  | Bezpečnostní dveře s nadsvětlíkem plast - 1200/3100mm - ozn.O 13, D+M DLE SPECIFIKACE PD - tabulky oken | KUS | 1 | 0 |  |  |  | 0 |  | [bez vazby na CS] |  | 2
PP |  |  |  | Bezpečnostní dveře s nadsvětlíkem plast - 1200/3100mm - ozn.O 13, D+M DLE SPECIFIKACE PD - tabulky oken
VV
TS
P | 63 | 766-O14 |  | Bezpečnostní dveře plast - 900/2100mm - ozn.O 14, D+M DLE SPECIFIKACE PD - tabulky oken | KUS | 1 | 0 |  |  |  | 0 |  | [bez vazby na CS] |  | 2
PP |  |  |  | Bezpečnostní dveře plast - 900/2100mm - ozn.O 14, D+M DLE SPECIFIKACE PD - tabulky oken
VV
TS
P | 64 | 766-T01 |  | Vystouplé dřevěné prvly na dřevěném obložení štítu - hranoly 150/80mm = 3,150m3 - ozn.T01- D+M - viz. SPECIFIKACE VÝROBKŮ A PRACÍ - truhlářské práce a výrobky | KUS | 1 | 1.74 |  |  |  | 0 |  | [bez vazby na CS] |  | 2
PP |  |  |  | Vystouplé dřevěné prvly na dřevěném obložení štítu - hranoly 150/80mm = 3,150m3 - ozn.T01- D+M - viz. SPECIFIKACE VÝROBKŮ A PRACÍ - truhlářské práce a výrobky
VV
TS
P | 65 | 767-O05 |  | Okno plast - 1180/1350mm - ozn.O 05, D+M DLE SPECIFIKACE PD - tabulky oken | KUS | 2 | 0 |  |  |  | 0 |  | [bez vazby na CS] |  | 2
PP |  |  |  | Okno plast - 1180/1350mm - ozn.O 05, D+M DLE SPECIFIKACE PD - tabulky oken
VV
TS
P | 66 | 998766203 |  | Přesun hmot pro konstrukce truhlářské stanovený procentní sazbou (%) z ceny vodorovná dopravní vzdálenost do 50 m v objektech výšky přes 12 do 24 m | % | 4363.813 | 0 |  |  |  | 0 |  | [bez vazby na CS] |  | 2
PP |  |  |  | Přesun hmot pro konstrukce truhlářské stanovený procentní sazbou (%) z ceny vodorovná dopravní vzdálenost do 50 m v objektech výšky přes 12 do 24 m
VV
TS
SD |  | 767 |  | Konstrukce zámečnické
P | 67 | 767832102 |  | Montáž venkovních požárních žebříků do zdiva bez suchovodu | M | 6 | 0 |  |  |  | 0 |  | CS ÚRS 2020 01 |  | 2
PP |  |  |  | Montáž venkovních požárních žebříků do zdiva bez suchovodu
VV |  |  |  | Z 03 6.00=6.000 [A]
TS
P | 68 | 44983-R.pol.Z03 |  | žebřík fasádní skládací odnímatelný - lakovaný - ozn.Z03 DLE SPECIFIKACE PD viz. SPECIFIKACE VÝROBKŮ A PRACÍ | M | 6 | 0.0035 |  |  |  | 0 |  | [bez vazby na CS] |  | 2
PP |  |  |  | žebřík fasádní skládací odnímatelný - lakovaný - ozn.Z03 DLE SPECIFIKACE PD viz. SPECIFIKACE VÝROBKŮ A PRACÍ
VV
TS
P | 69 | 767832102 | 1 | Montáž venkovních požárních žebříků do zdiva bez suchovodu | M | 6.4 | 0 |  |  |  | 0 |  | CS ÚRS 2020 01 |  | 2
PP |  |  |  | Montáž venkovních požárních žebříků do zdiva bez suchovodu
VV
TS
P | 70 | 44983-R.pol.Z04 |  | žebřík fasádní skládací odnímatelný - lakovaný - ozn.Z04 DLE SPECIFIKACE PD viz. SPECIFIKACE VÝROBKŮ A PRACÍ | M | 6.4 | 0.0035 |  |  |  | 0 |  | [bez vazby na CS] |  | 2
PP |  |  |  | žebřík fasádní skládací odnímatelný - lakovaný - ozn.Z04 DLE SPECIFIKACE PD viz. SPECIFIKACE VÝROBKŮ A PRACÍ
VV
TS
P | 71 | 767-O01 |  | Sklepní větrací okénka s košem - 800/300mm - ozn.O 01, D+M DLE SPECIFIKACE PD | KUS | 8 | 0 |  |  |  | 0 |  | [bez vazby na CS] |  | 2
PP |  |  |  | Sklepní větrací okénka s košem - 800/300mm - ozn.O 01, D+M DLE SPECIFIKACE PD
VV
TS
P | 72 | 767-O02 |  | Dvoukřídlé vstupní dveře AL -1270/3100mm - ozn.O 02, D+M Bezpečnostní DLE SPECIFIKACE PD | KUS | 1 | 0 |  |  |  | 0 |  | [bez vazby na CS] |  | 2
PP |  |  |  | Dvoukřídlé vstupní dveře AL -1270/3100mm - ozn.O 02, D+M Bezpečnostní DLE SPECIFIKACE PD
VV
TS
P | 73 | 767-O03 |  | Dvoukřídlé vstupní dveře AL -1450/3100mm - ozn.O 03, D+M Bezpečnostní DLE SPECIFIKACE PD | KUS | 1 | 0 |  |  |  | 0 |  | [bez vazby na CS] |  | 2
PP |  |  |  | Dvoukřídlé vstupní dveře AL -1450/3100mm - ozn.O 03, D+M Bezpečnostní DLE SPECIFIKACE PD
VV
TS
P | 74 | 767-Z07 |  | Akustická žaluzie VZT uzamykatelná 500/500mm, D+M - ozn.Z07 DLE SPEC7FIKACE PD | KUS | 8 | 0 |  |  |  | 0 |  | [bez vazby na CS] |  | 2
PP |  |  |  | Akustická žaluzie VZT uzamykatelná 500/500mm, D+M - ozn.Z07 DLE SPEC7FIKACE PD
VV
TS
P | 75 | 998767203 |  | Přesun hmot pro zámečnické konstrukce stanovený procentní sazbou (%) z ceny vodorovná dopravní vzdálenost do 50 m v objektech výšky přes 12 do 24 m | % | 2378.16 | 0 |  |  |  | 0 |  | CS ÚRS 2020 01 |  | 2
PP |  |  |  | Přesun hmot pro zámečnické konstrukce stanovený procentní sazbou (%) z ceny vodorovná dopravní vzdálenost do 50 m v objektech výšky přes 12 do 24 m
VV
TS
SD |  | 782 |  | Dokončovací práce - obklady z kamene
P | 76 | 782111112 |  | Montáž obkladů stěn z měkkých kamenů kladených do malty z nejvýše dvou rozdílných druhů pravoúhlých desek ve skladbě se pravidelně opakujících tl. 25 a 30 mm | M2 | 96.74 | 0.0335 |  |  |  | 0 |  | CS ÚRS 2020 01 |  | 2
PP |  |  |  | Montáž obkladů stěn z měkkých kamenů kladených do malty z nejvýše dvou rozdílných druhů pravoúhlých desek ve skladbě se pravidelně opakujících tl. 25 a 30 mm
VV |  |  |  | Sokl DLE SPECIFIKACE PD ozn.KR01 96.74=96.740 [A]
TS
P | 77 | 583846-R.pol. |  | Deska obkladová kámen tl.3cm, DLE SPECIDIKACE PD viz. SPECIFIKACE VÝROBKŮ A PRACÍ - ozn.KR01 | M2 | 101.577 | 0.081 |  |  |  | 0 |  | [bez vazby na CS] |  | 2
PP |  |  |  | Deska obkladová kámen tl.3cm, DLE SPECIDIKACE PD viz. SPECIFIKACE VÝROBKŮ A PRACÍ - ozn.KR01
VV
TS
P | 78 | 998782203 |  | Přesun hmot pro obklady kamenné stanovený procentní sazbou (%) z ceny vodorovná dopravní vzdálenost do 50 m v objektech výšky přes 12 do 60 m | % | 3035.218 | 0 |  |  |  | 0 |  | CS ÚRS 2020 01 |  | 2
PP |  |  |  | Přesun hmot pro obklady kamenné stanovený procentní sazbou (%) z ceny vodorovná dopravní vzdálenost do 50 m v objektech výšky přes 12 do 60 m
VV
TS
SD |  | 94 |  | Lešení a stavební výtahy
P | 38 | 941111111 |  | Montáž lešení řadového trubkového lehkého pracovního s podlahami s provozním zatížením tř. 3 do 200 kg/m2 šířky tř. W06 od 0,6 do 0,9 m, výšky do 10 m | M2 | 1030.004 | 0 |  |  |  | 0 |  | CS ÚRS 2020 01 |  | 2
PP |  |  |  | Montáž lešení řadového trubkového lehkého pracovního s podlahami s provozním zatížením tř. 3 do 200 kg/m2 šířky tř. W06 od 0,6 do 0,9 m, výšky do 10 m
VV |  |  |  | Severní pohled (11.20+2*1.00)*(9.60+12.00)/2=142.560 [A] 3.90*(5.20+4.20)/2=18.330 [B] Jižní pohled (11.20+2*1.00)*(9.60+12.00)/2=142.560 [C] 3.50*(5.00+4.00)/2=15.750 [D] Pohled z ulice (24.50+2*1.50)*9.30=255.750 [E] 12.34*(0.70+2.80)/2=21.595 [F] 10.10*3.45=34.845 [G] 9.15*(3.45+3.70)/2=32.711 [H] Pohled od trati (25.30+2*1.00)*9.30=253.890 [I] 4.60*(4.70+3.40)/2=18.630 [J] 4.57*3.60=16.452 [K] 2*4.61*(3.60+4.35)/2=36.650 [L] 4.66*4.35=20.271 [M] 4.60*4.35=20.010 [N] Celkem: 142.56+18.33+142.56+15.75+255.75+21.595+34.845+32.711+253.89+18.63+16.452+36.65+20.271+20.01=1 030.004 [O]
TS
P | 39 | 941111211 |  | Montáž lešení řadového trubkového lehkého pracovního s podlahami s provozním zatížením tř. 3 do 200 kg/m2 Příplatek za první a každý další den použití lešení k | M2 | 30900.12 | 0 |  |  |  | 0 |  | CS ÚRS 2020 01 |  | 2
PP |  |  |  | Montáž lešení řadového trubkového lehkého pracovního s podlahami s provozním zatížením tř. 3 do 200 kg/m2 Příplatek za první a každý další den použití lešení k ceně -1111
VV
TS
P | 40 | 941111811 |  | Demontáž lešení řadového trubkového lehkého pracovního s podlahami s provozním zatížením tř. 3 do 200 kg/m2 šířky tř. W06 od 0,6 do 0,9 m, výšky do 10 m | M2 | 1030.004 | 0 |  |  |  | 0 |  | CS ÚRS 2020 01 |  | 2
PP |  |  |  | Demontáž lešení řadového trubkového lehkého pracovního s podlahami s provozním zatížením tř. 3 do 200 kg/m2 šířky tř. W06 od 0,6 do 0,9 m, výšky do 10 m
VV
TS
P | 41 | 944111122 |  | Montáž ochranného zábradlí trubkového vnitřního na lešeňových konstrukcích dvoutyčového | M | 515.002 | 0 |  |  |  | 0 |  | CS ÚRS 2020 01 |  | 2
PP |  |  |  | Montáž ochranného zábradlí trubkového vnitřního na lešeňových konstrukcích dvoutyčového
VV
TS
P | 42 | 944111222 |  | Montáž ochranného zábradlí trubkového Příplatek za první a každý další den použití zábradlí k ceně -1122 | M | 15450.06 | 0 |  |  |  | 0 |  | CS ÚRS 2020 01 |  | 2
PP |  |  |  | Montáž ochranného zábradlí trubkového Příplatek za první a každý další den použití zábradlí k ceně -1122
VV
TS
P | 43 | 944111822 |  | Demontáž ochranného zábradlí trubkového vnitřního na lešeňových konstrukcích dvoutyčového | M | 515.002 | 0 |  |  |  | 0 |  | CS ÚRS 2020 01 |  | 2
PP |  |  |  | Demontáž ochranného zábradlí trubkového vnitřního na lešeňových konstrukcích dvoutyčového
VV
TS
P | 44 | 944511111 |  | Montáž ochranné sítě zavěšené na konstrukci lešení z textilie z umělých vláken | M2 | 549.865 | 0 |  |  |  | 0 |  | CS ÚRS 2020 01 |  | 2
PP |  |  |  | Montáž ochranné sítě zavěšené na konstrukci lešení z textilie z umělých vláken
VV |  |  |  | Pohled z ulice (24.50+2*1.50)*9.30=255.750 [A] 12.34*(0.70+2.80)/2=21.595 [B] Pohled od trati (25.30+2*1.00)*9.30=253.890 [C] 4.60*(4.70+3.40)/2=18.630 [D] Celkem: 255.75+21.595+253.89+18.63=549.865 [E]
TS
P | 45 | 944511211 |  | Montáž ochranné sítě Příplatek za první a každý další den použití sítě k ceně -1111 | M2 | 16495.95 | 0 |  |  |  | 0 |  | CS ÚRS 2020 01 |  | 2
PP |  |  |  | Montáž ochranné sítě Příplatek za první a každý další den použití sítě k ceně -1111
VV
TS
P | 46 | 944511811 |  | Demontáž ochranné sítě zavěšené na konstrukci lešení z textilie z umělých vláken | M2 | 549.865 | 0 |  |  |  | 0 |  | CS ÚRS 2020 01 |  | 2
PP |  |  |  | Demontáž ochranné sítě zavěšené na konstrukci lešení z textilie z umělých vláken
VV
TS
SD |  | 96 |  | Bourání konstrukcí
P | 26 | 764002851 |  | Demontáž klempířských konstrukcí oplechování parapetů do suti | M | 60.29 | 0 |  |  |  | 0 |  | [bez vazby na CS] |  | 2
PP |  |  |  | Demontáž klempířských konstrukcí oplechování parapetů do suti
VV |  |  |  | Severní pohled 4*0.60+2*1.120=4.640 [A] 2*0.85=1.700 [B] Čelní pohled z ulice 7*1.20+0.55+2.05+0.90=11.900 [C] 7*1.75=12.250 [D] 2*0.85=1.700 [E] Jižní pohled 1.40=1.400 [F] 2*0.85=1.700 [G] Čelní pohled od trati 2*0.65+5*1.20+2.50+1.20=11.000 [H] 8*1.75=14.000 [I] Celkem: 4.64+1.7+11.9+12.25+1.7+1.4+1.7+11+14=60.290 [J]
TS
P | 27 | 764004861 |  | Demontáž klempířských konstrukcí svodu do suti | M | 49.7 | 0 |  |  |  | 0 |  | CS ÚRS 2020 01 |  | 2
PP |  |  |  | Demontáž klempířských konstrukcí svodu do suti
VV |  |  |  | 4*(2.15+7.65)=39.200 [A] 3*(2.00+1.50)=10.500 [B] Celkem: 39.2+10.5=49.700 [C]
TS
P | 28 | 766411821 |  | Demontáž obložení stěn palubkami | M2 | 145.713 | 0 |  |  |  | 0 |  | CS ÚRS 2020 01 |  | 2
PP |  |  |  | Demontáž obložení stěn palubkami
VV |  |  |  | Fasáda od trati 25.05*1.40=35.070 [A] z ulice (6.35+1.45)*2*1.40=21.840 [B] (12.40-4.815)*(3.40+1.40)/2=18.204 [C] 4.815*3.40=16.371 [D] -2*0.75*1.30=-1.950 [E] sever (11.15-4.175)*(3.30+1.40)/2=16.391 [F] 4.175*3.30=13.778 [G] -2*0.80*1.30=-2.080 [H] sever (11.15-4.175)*(3.30+1.40)/2=16.391 [I] 4.175*3.30=13.778 [J] -2*0.80*1.30=-2.080 [K] Celkem: 35.07+21.84+18.204+16.371+-1.95+16.391+13.778+-2.08+16.391+13.778+-2.08=145.713 [L]
TS
P | 29 | 766411822 |  | Demontáž obložení stěn podkladových roštů | M2 | 145.713 | 0 |  |  |  | 0 |  | CS ÚRS 2020 01 |  | 2
PP |  |  |  | Demontáž obložení stěn podkladových roštů
VV
TS
P | 30 | 953-101 |  | Demontáž veškerých prvků na fasádě , uložení ke zpětné montáži, případně likvidace, např.osvětlení, hodiny,pošt.schránka, tabule a pod. | kompl | 1 | 0 |  |  |  | 0 |  | [bez vazby na CS] |  | 2
PP |  |  |  | Demontáž veškerých prvků na fasádě , uložení ke zpětné montáži, případně likvidace, např.osvětlení, hodiny,pošt.schránka, tabule a pod. SPECIFIKACE" Prvky na fasádě: 1ks, D tabule OS k traťi, D+M pouze ocel. Kce, samotná tabule bude nahrazena 3ks, D+M tabule elektronického OS – bude v provozu po celou dobu rekonstrukce, i na provizorním místě, nutno ochránit a poté zpětně namontovat 2ks, D tabule OS, čelní a boční, bude nahrazena 2ks, D hodiny typu ALFA 30 – budou nahrazeny novými 4ks reproduktory ART 4508, Reproduktory budou demontovány a po samotné rekonstrukci opět instalovány 1ks, D+M pošt. Schránka, zpětná montáž po provedení fasády 2ks, D světla na výloži, budou nahrazeny Řešení dočasného vizuálního informačního systému: 3ks, D+M tabule elektronického OS – bude v provozu po celou dobu rekonstrukce, i na provizorním místě, nutno ochránit a poté zpětně namontovat 10ks plastových tabulí, 1m2 s informacemi pro cestující, dle zadání na 1.KD stavby, po dohodě o zřízení staveniště, provozu, uzávěrách apod
VV
TS
P | 31 | 967031742 |  | Přisekání (špicování) plošné nebo rovných ostění zdiva z cihel pálených plošné, na maltu vápennou nebo vápenocementovou, tl. na maltu cementovou, tl. do 100 mm | M2 | 1.92 | 0 |  |  |  | 0 |  | CS ÚRS 2020 01 |  | 2
PP |  |  |  | Přisekání (špicování) plošné nebo rovných ostění zdiva z cihel pálených plošné, na maltu vápennou nebo vápenocementovou, tl. na maltu cementovou, tl. do 100 mm
VV |  |  |  | 1.PP 2*0.60*0.40*4=1.920 [A]
TS
P | 32 | 967032975 |  | Odsekání plošných fasádních prvků předsazených před líc zdiva přes 80 mm | M2 | 98.59 | 0 |  |  |  | 0 |  | CS ÚRS 2020 01 |  | 2
PP |  |  |  | Odsekání plošných fasádních prvků předsazených před líc zdiva přes 80 mm
VV |  |  |  | nad soklem 1.55+24.95-(4*1.20+1.45)+0.35+0.85+2*0.60*4=26.250 [A] 1.55+43.49+1.55*2-(1.20+1.30*2)=44.340 [B] parapety 7*1.75+8*1.75+1.75=28.000 [C] Celkem: 26.25+44.34+28=98.590 [D]
TS
P | 33 | 968072244 |  | Vybourání kovových rámů oken s křídly, dveřních zárubní, vrat, stěn, ostění nebo obkladů okenních rámů s křídly jednoduchých, plochy do 1 m2 | M2 | 1.68 | 0 |  |  |  | 0 |  | CS ÚRS 2020 01 |  | 2
PP |  |  |  | Vybourání kovových rámů oken s křídly, dveřních zárubní, vrat, stěn, ostění nebo obkladů okenních rámů s křídly jednoduchých, plochy do 1 m2
VV |  |  |  | 1.PP 0.60*0.40*4=0.960 [A] 0.80*0.40=0.320 [B] 1.00*0.40=0.400 [C] Celkem: 0.96+0.32+0.4=1.680 [D]
TS
P | 34 | 968082017 |  | Vybourání plastových rámů oken s křídly, dveřních zárubní, vrat rámu oken s křídly, plochy přes 2 do 4 m2 | M2 | 35.07 | 0 |  |  |  | 0 |  | CS ÚRS 2020 01 |  | 2
PP |  |  |  | Vybourání plastových rámů oken s křídly, dveřních zárubní, vrat rámu oken s křídly, plochy přes 2 do 4 m2
VV |  |  |  | 1.NP 0.60*0.80*4=1.920 [A] 2.NP 1.50*1.70*8=20.400 [B] 1.50*1.70*5=12.750 [C] Celkem: 1.92+20.4+12.75=35.070 [D]
TS
P | 35 | 968082021 |  | Vybourání plastových rámů oken s křídly, dveřních zárubní, vrat dveřních zárubní, plochy do 2 m2 | M2 | 5.353 | 0 |  |  |  | 0 |  | CS ÚRS 2020 01 |  | 2
PP |  |  |  | Vybourání plastových rámů oken s křídly, dveřních zárubní, vrat dveřních zárubní, plochy do 2 m2
VV |  |  |  | 1.NP 0.80*2.02=1.616 [A] 0.85*2.02=1.717 [B] 1.00*2.02=2.020 [C] Celkem: 1.616+1.717+2.02=5.353 [D]
TS
P | 36 | 968082022 |  | Vybourání plastových rámů oken s křídly, dveřních zárubní, vrat dveřních zárubní, plochy přes 2 do 4 m2 | M2 | 8.569 | 0 |  |  |  | 0 |  | CS ÚRS 2020 01 |  | 2
PP |  |  |  | Vybourání plastových rámů oken s křídly, dveřních zárubní, vrat dveřních zárubní, plochy přes 2 do 4 m2
VV |  |  |  | 1.NP 1.27*3.15=4.001 [A] 1.45*3.15=4.568 [B] Celkem: 4.001+4.568=8.569 [C]
TS
P | 37 | 978015331 |  | Otlučení vápenných nebo vápenocementových omítek vnějších ploch s vyškrabáním spar a s očištěním zdiva stupně členitosti 1 a 2, v rozsahu přes 10 do 20 % | M2 | 942.531 | 0 |  |  |  | 0 |  | CS ÚRS 2020 01 |  | 2
PP |  |  |  | Otlučení vápenných nebo vápenocementových omítek vnějších ploch s vyškrabáním spar a s očištěním zdiva stupně členitosti 1 a 2, v rozsahu přes 10 do 20 %
VV
TS
SD |  | 997 |  | Přesun sutě
P | 47 | 997013114 |  | Vnitrostaveništní doprava suti a vybouraných hmot vodorovně do 50 m svisle s použitím mechanizace pro budovy a haly výšky přes 12 do 15 m | T | 33.458 | 0 |  |  |  | 0 |  | CS ÚRS 2020 01 |  | 2
PP |  |  |  | Vnitrostaveništní doprava suti a vybouraných hmot vodorovně do 50 m svisle s použitím mechanizace pro budovy a haly výšky přes 12 do 15 m
VV
TS
P | 48 | 997013501 |  | Odvoz suti a vybouraných hmot na skládku nebo meziskládku se složením, na vzdálenost do 1 km | T | 33.458 | 0 |  |  |  | 0 |  | CS ÚRS 2020 01 |  | 2
PP |  |  |  | Odvoz suti a vybouraných hmot na skládku nebo meziskládku se složením, na vzdálenost do 1 km
VV
TS
P | 49 | 997013509 |  | Odvoz suti a vybouraných hmot na skládku nebo meziskládku se složením, na vzdálenost Příplatek k ceně za každý další i započatý 1 km přes 1 km | T | 301.122 | 0 |  |  |  | 0 |  | CS ÚRS 2020 01 |  | 2
PP |  |  |  | Odvoz suti a vybouraných hmot na skládku nebo meziskládku se složením, na vzdálenost Příplatek k ceně za každý další i započatý 1 km přes 1 km
VV
TS
P | 50 | 997013631 |  | Poplatek za uložení stavebního odpadu na skládce (skládkovné) směsného stavebního a demoličního zatříděného do Katalogu odpadů pod kódem 17 09 04 | T | 33.458 | 0 |  |  |  | 0 |  | CS ÚRS 2020 01 |  | 2
PP |  |  |  | Poplatek za uložení stavebního odpadu na skládce (skládkovné) směsného stavebního a demoličního zatříděného do Katalogu odpadů pod kódem 17 09 04
VV
TS
SD |  | 998 |  | Přesun hmot
P | 51 | 998017003 |  | Přesun hmot pro budovy občanské výstavby, bydlení, výrobu a služby s omezením mechanizace vodorovná dopravní vzdálenost do 100 m pro budovy s jakoukoliv nosnou | T | 38.468 | 0 |  |  |  | 0 |  | CS ÚRS 2020 01 |  | 2
PP |  |  |  | Přesun hmot pro budovy občanské výstavby, bydlení, výrobu a služby s omezením mechanizace vodorovná dopravní vzdálenost do 100 m pro budovy s jakoukoliv nosnou konstrukcí výšky přes 12 do 24 m
VV
TS

## SO 11-02
SŽDC05 |  |  |  | Soupis prací objektu | [10 empty] | 3
6
S | Stavba: | zm01-5323520042 |  | Rekonstrukce výpravní budovy v ŽST Planá u Marianských Lázní | [6 empty] | E.2 |  | Aspe | 0,00 | 2
O | Objekt: | E.2 |  | Pozemní stavební objekty | [9 empty] | 15,00 | 2
Typ | Poř. číslo | Kód položky | Varianta | Název položky | MJ | Množství | Jednotková hmotnost | Celková hmotnost |  |  | Jednotková cena |  | Cenové soustavy | 21,00 | 2
Dodávka
[9 empty] | Jednotková | Celkem | Jednotková | Celkem |  |  |  | Počet položek s nulovou cenou
O1 |  | SO 11-02 |  | Konatktní zateplení - elektroinstalace - venkovní osvětlení
SD |  | 21-M |  | Elektromontáže
P | 6 | 21029060 |  | Svítidlo tvenkovní nástěnné , 1x24W (IP44) - D+M - DLE SPECIFIKACE PD | KUS | 5 | 0 |  |  |  | 0 |  | [bez vazby na CS] |  | 2
PP |  |  |  | Svítidlo tvenkovní nástěnné , 1x24W (IP44) - D+M - DLE SPECIFIKACE PD
VV
TS
P | 7 | 21029070 |  | Výbojkové svítidlo SHC 1x100W - venkovní - DLE SPECIFIKACE PD | KUS | 6 | 0 |  |  |  | 0 |  | [bez vazby na CS] |  | 2
PP |  |  |  | Výbojkové svítidlo SHC 1x100W - venkovní - DLE SPECIFIKACE PD
VV
TS
P | 8 | 21029071 |  | Pohybové čidlo pro ovládání svítidel, úhel 180°, IP44 (venkovní) - DLE SPECIFIKACE PD | KUS | 5 | 0 |  |  |  | 0 |  | [bez vazby na CS] |  | 2
PP |  |  |  | Pohybové čidlo pro ovládání svítidel, úhel 180°, IP44 (venkovní) - DLE SPECIFIKACE PD
VV
TS
P | 9 | 21029072 |  | Anténní systém na střeše - DLE SPECIFIKACE PD | KUS | 1 | 0 |  |  |  | 0 |  | [bez vazby na CS] |  | 2
PP |  |  |  | Anténní systém na střeše - DLE SPECIFIKACE PD
VV
TS
P | 10 | 741130081 |  | Ukončení vodičů izolovaných s označením a zapojením Příplatek k cenám za ocínování konce žíly - DROBNÝ MATERIÁL | KUS | 400 | 0 |  |  |  | 0 |  | CS ÚRS 2020 01 |  | 2
PP |  |  |  | Ukončení vodičů izolovaných s označením a zapojením Příplatek k cenám za ocínování konce žíly - DROBNÝ MATERIÁL
VV
TS
SD |  | 741 |  | Elektroinstalace - silnoproud
P | 1 | 741001011 |  | Kabel coax - venkovní - D+M | M | 30 | 0 |  |  |  | 0 |  | [bez vazby na CS] |  | 2
PP |  |  |  | Kabel coax - venkovní - D+M
VV
TS
P | 2 | 741122015 |  | Montáž kabelů měděných bez ukončení uložených pod omítku plných kulatých (CYKY), počtu a průřezu žil 3x1,5 mm2 | M | 140 | 0 |  |  |  | 0 |  | [bez vazby na CS] |  | 2
PP |  |  |  | Montáž kabelů měděných bez ukončení uložených pod omítku plných kulatých (CYKY), počtu a průřezu žil 3x1,5 mm2
VV
TS
P | 3 | 34111030 |  | kabel silový s Cu jádrem 1kV 3x1,5mm2 | M | 168 | 0.00012 |  |  |  | 0 |  | [bez vazby na CS] |  | 2
PP |  |  |  | kabel silový s Cu jádrem 1kV 3x1,5mm2
VV
TS
P | 4 | 741122015 | 1 | Montáž kabelů měděných bez ukončení uložených pod omítku plných kulatých (CYKY), počtu a průřezu žil 3x1,5 mm2 | M | 100 | 0 |  |  |  | 0 |  | [bez vazby na CS] |  | 2
PP |  |  |  | Montáž kabelů měděných bez ukončení uložených pod omítku plných kulatých (CYKY), počtu a průřezu žil 3x1,5 mm2
VV
TS
P | 5 | 34111030 | 1 | kabel silový s Cu jádrem 1kV 3x1,5mm2 | M | 120 | 0.00012 |  |  |  | 0 |  | [bez vazby na CS] |  | 2
PP |  |  |  | kabel silový s Cu jádrem 1kV 3x1,5mm2
VV
TS
SD |  | HZS |  | Hodinové zúčtovací sazby
P | 11 | HZS2221 |  | Hodinové zúčtovací sazby profesí PSV provádění stavebních instalací elektrikář | HOD | 38 | 0 |  |  |  | 0 |  | CS ÚRS 2020 01 |  | 2
PP |  |  |  | Hodinové zúčtovací sazby profesí PSV provádění stavebních instalací elektrikář
VV |  |  |  | Přemístění stávajících zařízení na fasádě objektu (parabola, rozhlas, atd…) 30.00=30.000 [A] Demontáž stávajícího venkovního rozvaděče (na fasádě) 8.00=8.000 [B] Celkem: 30+8=38.000 [C]
TS
P | 12 | HZS2492 |  | Hodinové zúčtovací sazby profesí PSV zednické výpomoci a pomocné práce PSV pomocný dělník PSV | HOD | 32 | 0 |  |  |  | 0 |  | CS ÚRS 2020 01 |  | 2
PP |  |  |  | Hodinové zúčtovací sazby profesí PSV zednické výpomoci a pomocné práce PSV pomocný dělník PSV
VV
TS

## SO 12
SŽDC05 |  |  |  | Soupis prací objektu | [10 empty] | 3
6
S | Stavba: | zm01-5323520042 |  | Rekonstrukce výpravní budovy v ŽST Planá u Marianských Lázní | [6 empty] | E.2 |  | Aspe | 0,00 | 2
O | Objekt: | E.2 |  | Pozemní stavební objekty | [9 empty] | 15,00 | 2
Typ | Poř. číslo | Kód položky | Varianta | Název položky | MJ | Množství | Jednotková hmotnost | Celková hmotnost |  |  | Jednotková cena |  | Cenové soustavy | 21,00 | 2
Dodávka
[9 empty] | Jednotková | Celkem | Jednotková | Celkem |  |  |  | Počet položek s nulovou cenou
O1 |  | SO 12 |  | Úprava zastřešení
SD |  | 4 |  | Vodorovné konstrukce
P | 1 | 413231221 |  | Zazdívka zhlaví stropních trámů nebo válcovaných nosníků pálenými cihlami trámů, průřezu přes 20000 do 40000 mm2 | KUS | 26 | 0.06736 |  |  |  | 0 |  | CS ÚRS 2020 01 |  | 2
PP |  |  |  | Zazdívka zhlaví stropních trámů nebo válcovaných nosníků pálenými cihlami trámů, průřezu přes 20000 do 40000 mm2
VV
TS
P | 2 | 441125311 |  | Montáž vazníků ze železobetonu nebo předpjatého betonu se svařovanými spoji příhradových, světlosti do 12 m | KUS | 20 | 0.009506 |  |  |  | 0 |  | CS ÚRS 2020 01 |  | 2
PP |  |  |  | Montáž vazníků ze železobetonu nebo předpjatého betonu se svařovanými spoji příhradových, světlosti do 12 m
VV |  |  |  | viz. výpis 20=20.000 [A]
TS
P | 3 | 60512200 |  | příhradový vazník sedlový sušený neimpregnovaný dl do 9m | M | 428 | 0.01 |  |  |  | 0 |  | CS ÚRS 2020 01 |  | 2
PP |  |  |  | příhradový vazník sedlový sušený neimpregnovaný dl do 9m
VV
TS
P | 4 | 762083111 |  | Práce společné pro tesařské konstrukce impregnace řeziva máčením proti dřevokaznému hmyzu a houbám, třída ohrožení 1 a 2 (dřevo v interiéru) | M3 | 10.48 | 0.001215 |  |  |  | 0 |  | CS ÚRS 2020 01 |  | 2
PP |  |  |  | Práce společné pro tesařské konstrukce impregnace řeziva máčením proti dřevokaznému hmyzu a houbám, třída ohrožení 1 a 2 (dřevo v interiéru)
VV |  |  |  | viz. výpis 10.48=10.480 [A]
TS
P | 5 | 953965116 |  | Kotvy chemické s vyvrtáním otvoru kotevní šrouby pro chemické kotvy, velikost M 10, délka 170 mm | KUS | 106 | 0.00012 |  |  |  | 0 |  | CS ÚRS 2020 01 |  | 2
PP |  |  |  | Kotvy chemické s vyvrtáním otvoru kotevní šrouby pro chemické kotvy, velikost M 10, délka 170 mm
VV |  |  |  | vazníky 106.00=106.000 [A]
TS
P | 6 | 953965131 |  | Kotvy chemické s vyvrtáním otvoru kotevní šrouby pro chemické kotvy, velikost M 16, délka 190 mm | KUS | 104 | 0.00027 |  |  |  | 0 |  | CS ÚRS 2020 01 |  | 2
PP |  |  |  | Kotvy chemické s vyvrtáním otvoru kotevní šrouby pro chemické kotvy, velikost M 16, délka 190 mm
VV |  |  |  | krokve 26*4=104.000 [A]
TS
SD |  | 713 |  | Izolace tepelné
P | 19 | 713111111 |  | Montáž tepelné izolace stropů rohožemi, pásy, dílci, deskami, bloky (izolační materiál ve specifikaci) vrchem bez překrytí lepenkou kladenými volně | M2 | 265.82 | 0 |  |  |  | 0 |  | CS ÚRS 2020 01 |  | 2
PP |  |  |  | Montáž tepelné izolace stropů rohožemi, pásy, dílci, deskami, bloky (izolační materiál ve specifikaci) vrchem bez překrytí lepenkou kladenými volně
VV |  |  |  | 265.82=265.820 [A]
TS
P | 20 | 63152143 |  | pás tepelně izolační univerzální ?=0,038 tl 60mm | M2 | 271.136 | 0.00168 |  |  |  | 0 |  | CS ÚRS 2020 01 |  | 2
PP |  |  |  | pás tepelně izolační univerzální ?=0,038 tl 60mm
VV
TS
P | 21 | 713111136 |  | Montáž tepelné izolace stropů rohožemi, pásy, dílci, deskami, bloky (izolační materiál ve specifikaci) žebrových spodem kladenými volně na podbití mezi trámy | M2 | 265.82 | 0 |  |  |  | 0 |  | CS ÚRS 2020 01 |  | 2
PP |  |  |  | Montáž tepelné izolace stropů rohožemi, pásy, dílci, deskami, bloky (izolační materiál ve specifikaci) žebrových spodem kladenými volně na podbití mezi trámy
VV |  |  |  | 265.82=265.820 [A]
TS
P | 22 | 63152146 |  | pás tepelně izolační univerzální ?=0,038 tl 120mm | M2 | 279.111 | 0.0036 |  |  |  | 0 |  | CS ÚRS 2020 01 |  | 2
PP |  |  |  | pás tepelně izolační univerzální ?=0,038 tl 120mm
VV
TS
P | 23 | 63152147 |  | pás tepelně izolační univerzální ?=0,038 tl 140mm | M2 | 279.111 | 0.0042 |  |  |  | 0 |  | CS ÚRS 2020 01 |  | 2
PP |  |  |  | pás tepelně izolační univerzální ?=0,038 tl 140mm
VV
TS
P | 24 | 713191115 |  | Montáž tepelné izolace stavebních konstrukcí - doplňky a konstrukční součásti podlah, stropů vrchem nebo střech překrytím pásem asfaltovým samolepícím na sucho | M2 | 918.2 | 0 |  |  |  | 0 |  | CS ÚRS 2020 01 |  | 2
PP |  |  |  | Montáž tepelné izolace stavebních konstrukcí - doplňky a konstrukční součásti podlah, stropů vrchem nebo střech překrytím pásem asfaltovým samolepícím na sucho
VV |  |  |  | 95.38+265.82+557=918.200 [A]
TS
P | 25 | 62856001 |  | pás asfaltový samolepicí modifikovaný SBS tl 2,2mm s hliníkové fólie, hliníkové fólie s textilií se spalitelnou fólií nebo jemnozrnný minerálním posypem nebo t | M2 | 1055.93 | 0.0023 |  |  |  | 0 |  | CS ÚRS 2020 01 |  | 2
PP |  |  |  | pás asfaltový samolepicí modifikovaný SBS tl 2,2mm s hliníkové fólie, hliníkové fólie s textilií se spalitelnou fólií nebo jemnozrnný minerálním posypem nebo textilií na horním povrchu
VV
TS
P | 26 | 998713103 |  | Přesun hmot pro izolace tepelné stanovený z hmotnosti přesunovaného materiálu vodorovná dopravní vzdálenost do 50 m v objektech výšky přes 12 m do 24 m | T | 5.061 | 0 |  |  |  | 0 |  | CS ÚRS 2020 01 |  | 2
PP |  |  |  | Přesun hmot pro izolace tepelné stanovený z hmotnosti přesunovaného materiálu vodorovná dopravní vzdálenost do 50 m v objektech výšky přes 12 m do 24 m
VV
TS
SD |  | 762 |  | Konstrukce tesařské
P | 27 | 762083111 |  | Práce společné pro tesařské konstrukce impregnace řeziva máčením proti dřevokaznému hmyzu a houbám, třída ohrožení 1 a 2 (dřevo v interiéru) | M3 | 33.587 | 0.001215 |  |  |  | 0 |  | CS ÚRS 2020 01 |  | 2
PP |  |  |  | Práce společné pro tesařské konstrukce impregnace řeziva máčením proti dřevokaznému hmyzu a houbám, třída ohrožení 1 a 2 (dřevo v interiéru)
VV |  |  |  | 15.782+5.691+2.548+2.075+0.473=26.569 [A] 7.018=7.018 [B] Celkem: 26.569+7.018=33.587 [C]
TS
P | 28 | 762332142 |  | Montáž vázaných konstrukcí krovů střech pultových, sedlových, valbových, stanových čtvercového nebo obdélníkového půdorysu, z řeziva hraněného s použitím ocelov | M | 986.657 | 0 |  |  |  | 0 |  | CS ÚRS 2020 01 |  | 2
PP |  |  |  | Montáž vázaných konstrukcí krovů střech pultových, sedlových, valbových, stanových čtvercového nebo obdélníkového půdorysu, z řeziva hraněného s použitím ocelových spojek (spojky ve specifikaci), průřezové plochy přes 120 do 224 cm2
VV |  |  |  | SO 03 80/180=0.444 [A] K 1 7.65*40=306.000 [B] K 2 5.40*4=21.600 [C] K 3 7.25*4=29.000 [D] K 4 4.00*2=8.000 [E] K 5 1.20*6=7.200 [F] K 6 5.85*2=11.700 [G] K 7 7.70*2=15.400 [H] K 8 7.55*2=15.100 [I] K 9 6.40*2=12.800 [J] 10.6 10 5.30*2=10.600 [K] 10.6 11 4.00*2=8.000 [L] 10.6 12 2.80*2=5.600 [M] 10.6 13 1.60*2=3.200 [N] 10.6 14 7.05*2=14.100 [O] 10.6 15 6.30*2=12.600 [P] 10.6 16 5.50*2=11.000 [Q] 10.6 17 4.55*2=9.100 [R] 10.6 18 3.60*2=7.200 [S] 10.6 19 2.70*2=5.400 [T] 10.6 20 1.50*2=3.000 [U] 10.6 21 4.40*1=4.400 [V] 3.2 1 2.70*4=10.800 [W] 3.2 2 2.95*2=5.900 [X] 3 2 3.30*2=6.600 [Y] Mezisoučet: 0.444+306+21.6+29+8+7.2+11.7+15.4+15.1+12.8+10.6+8+5.6+3.2+14.1+12.6+11+9.1+7.2+5.4+3+4.4+10.8+5.9+6.6=544.744 [Z] 50/160=0.313 [AA] 8 1 5.60*44=246.400 [AB] 8 2 6.15*8=49.200 [AC] Mezisoučet: 0.313+246.4+49.2=295.913 [AD] ''S 01' K1 120/180 4.65*26.00=120.900 [AE] V1 140/240 25.10*1=25.100 [AF] Mezisoučet: 120.9+25.1=146.000 [AG] Celkem: 0.444+306+21.6+29+8+7.2+11.7+15.4+15.1+12.8+10.6+8+5.6+3.2+14.1+12.6+11+9.1+7.2+5.4+3+4.4+10.8+5.9+6.6+0.313+246.4+49.2+120.9+25.1=986.657 [AH]
TS
P | 29 | 60512130 |  | hranol stavební řezivo průřezu do 224cm2 do dl 6m | M3 | 15.782 | 0.55 |  |  |  | 0 |  | CS ÚRS 2020 01 |  | 2
PP |  |  |  | hranol stavební řezivo průřezu do 224cm2 do dl 6m
VV |  |  |  | 80/180=0.444 [A] K 1 7.65*40*0.08*0.18*1.10=4.847 [B] K 2 5.40*4*0.08*0.18*1.10=0.342 [C] K 3 7.25*4*0.08*0.18*1.10=0.459 [D] K 4 4.00*2*0.08*0.18*1.10=0.127 [E] K 5 1.20*6*0.08*0.18*1.10=0.114 [F] K 6 5.85*2*0.08*0.18*1.10=0.185 [G] K 7 7.70*2*0.08*0.18*1.10=0.244 [H] K 8 7.55*2*0.08*0.18*1.10=0.239 [I] K 9 6.40*2*0.08*0.18*1.10=0.203 [J] 0.168 10 5.30*2*0.08*0.18*1.10=0.168 [K] 0.168 11 4.00*2*0.08*0.18*1.10=0.127 [L] 0.168 12 2.80*2*0.08*0.18*1.10=0.089 [M] 0.168 13 1.60*2*0.08*0.18*1.10=0.051 [N] 0.168 14 7.05*2*0.08*0.18*1.10=0.223 [O] 0.168 15 6.30*2*0.08*0.18*1.10=0.200 [P] 0.168 16 5.50*2*0.08*0.18*1.10=0.174 [Q] 0.168 17 4.55*2*0.08*0.18*1.10=0.144 [R] 0.168 18 3.60*2*0.08*0.18*1.10=0.114 [S] 0.168 19 2.70*2*0.08*0.18*1.10=0.086 [T] 0.168 20 1.50*2*0.08*0.18*1.10=0.048 [U] 0.168 21 4.40*1*0.08*0.18*1.10=0.070 [V] 0.051 1 2.70*4*0.08*0.18*1.10=0.171 [W] 0.051 2 2.95*2*0.08*0.18*1.10=0.093 [X] 0.048 2 3.30*2*0.08*0.18*1.10=0.105 [Y] 50/160=0.313 [Z] 0.127 1 5.60*44*0.05*0.16*1.10=2.168 [AA] 0.127 2 6.15*8*0.05*0.16*1.10=0.433 [AB] ''S 01' K1 120/180 4.65*26.00*0.12*0.18*1.10=2.873 [AC] V1 140/240 25.10*1*0.14*0.24*1.10=0.928 [AD] Celkem: 0.444+4.847+0.342+0.459+0.127+0.114+0.185+0.244+0.239+0.203+0.168+0.127+0.089+0.051+0.223+0.2+0.174+0.144+0.114+0.086+0.048+0.07+0.171+0.093+0.105+0.313+2.168+0.433+2.873+0.928=15.782 [AE]
TS
P | 30 | 762332142 | 1 | Montáž vázaných konstrukcí krovů střech pultových, sedlových, valbových, stanových čtvercového nebo obdélníkového půdorysu, z řeziva hraněného s použitím ocelov | M | 171.1 | 0 |  |  |  | 0 |  | CS ÚRS 2020 01 |  | 2
PP |  |  |  | Montáž vázaných konstrukcí krovů střech pultových, sedlových, valbových, stanových čtvercového nebo obdélníkového půdorysu, z řeziva hraněného s použitím ocelových spojek (spojky ve specifikaci), průřezové plochy přes 120 do 224 cm2
VV |  |  |  | SO 03 120/120=1.000 [A] S 2 1.40*1=1.400 [B] 140/140=1.000 [C] P 1 26.80*1=26.800 [D] P 2 7.20*2=14.400 [E] P 3 2.80*2=5.600 [F] Mezisoučet: 1+1.4+1+26.8+14.4+5.6=50.200 [G] 'SO 01 K1 4.65*26=120.900 [H] Mezisoučet: 120.9=120.900 [I] Celkem: 1+1.4+1+26.8+14.4+5.6+120.9=171.100 [J]
TS
P | 31 | 60512135 |  | hranol stavební řezivo průřezu do 288cm2 do dl 6m | M3 | 5.691 | 0.55 |  |  |  | 0 |  | CS ÚRS 2020 01 |  | 2
PP |  |  |  | hranol stavební řezivo průřezu do 288cm2 do dl 6m
VV |  |  |  | S 03 120/120=1.000 [A] S 2 1.40*1*0.12*0.12*1.10=0.022 [B] 140/140=1.000 [C] P 1 26.80*1*0.14*0.14*1.10=0.578 [D] P 2 7.20*2*0.14*0.14*1.10=0.310 [E] P 3 2.80*2*0.14*0.14*1.10=0.121 [F] Mezisoučet: 1+0.022+1+0.578+0.31+0.121=3.031 [G] 'S 01 K1 4.65*26*0.10*0.20*1.10=2.660 [H] Mezisoučet: 2.66=2.660 [I] Celkem: 1+0.022+1+0.578+0.31+0.121+2.66=5.691 [J]
TS
P | 32 | 762332144 |  | Montáž vázaných konstrukcí krovů střech pultových, sedlových, valbových, stanových čtvercového nebo obdélníkového půdorysu, z řeziva hraněného s použitím ocelov | M | 50.438 | 0 |  |  |  | 0 |  | CS ÚRS 2020 01 |  | 2
PP |  |  |  | Montáž vázaných konstrukcí krovů střech pultových, sedlových, valbových, stanových čtvercového nebo obdélníkového půdorysu, z řeziva hraněného s použitím ocelových spojek (spojky ve specifikaci), průřezové plochy přes 288 do 450 cm2
VV |  |  |  | S 03 140/260=0.538 [A] U 1 7.60*2=15.200 [B] 'S 01 V 1 25.10 =25.100 [C] V 25.00=5.000 [D] V3 4.60=4.600 [E] Celkem: 0.538+15.2+25.1+5+4.6=50.438 [F]
TS
P | 33 | 60512140 |  | hranol stavební řezivo průřezu do 450cm2 do dl 6m | M3 | 2.075 | 0.55 |  |  |  | 0 |  | CS ÚRS 2020 01 |  | 2
PP |  |  |  | hranol stavební řezivo průřezu do 450cm2 do dl 6m
VV |  |  |  | S 03 140/260=0.538 [A] U 1 7.60*2*0.14*0.26*1.10=0.609 [B] 'S 01 V 1 25.10 *0.14*0.24*1.10=0.928 [C] Celkem: 0.538+0.609+0.928=2.075 [D]
TS
P | 34 | 61223110 |  | hranol konstrukční BSH vrstvený lepený nepohledový | M3 | 0.473 | 0.44 |  |  |  | 0 |  | CS ÚRS 2020 01 |  | 2
PP |  |  |  | hranol konstrukční BSH vrstvený lepený nepohledový
VV |  |  |  | S 01 V 2+3 (5.00+4.60)*0.14*0.32*1.10=0.473 [A]
TS
P | 35 | 762341270 |  | Bednění a laťování montáž bednění střech rovných a šikmých sklonu do 60° s vyřezáním otvorů z desek dřevotřískových nebo dřevoštěpkových na sraz | M2 | 918.2 | 0 |  |  |  | 0 |  | CS ÚRS 2020 01 |  | 2
PP |  |  |  | Bednění a laťování montáž bednění střech rovných a šikmých sklonu do 60° s vyřezáním otvorů z desek dřevotřískových nebo dřevoštěpkových na sraz
VV |  |  |  | 95.38+265.82+557=918.200 [A]
TS
P | 36 | 60726248 |  | deska dřevoštěpková OSB 3 ostrá hrana nebroušená tl 22mm | M2 | 1010.02 | 0.0128 |  |  |  | 0 |  | CS ÚRS 2020 01 |  | 2
PP |  |  |  | deska dřevoštěpková OSB 3 ostrá hrana nebroušená tl 22mm
VV
TS
P | 37 | 762341650 |  | Bednění a laťování montáž bednění štítových okapových říms, krajnic, závětrných prken a žaluzií ve spádu nebo rovnoběžně s okapem z prken hoblovaných | M2 | 280.499 | 0 |  |  |  | 0 |  | CS ÚRS 2020 01 |  | 2
PP |  |  |  | Bednění a laťování montáž bednění štítových okapových říms, krajnic, závětrných prken a žaluzií ve spádu nebo rovnoběžně s okapem z prken hoblovaných
VV |  |  |  | Severní přístavek 4.54*(0.30+5.01)=24.107 [A] 4.58*(0.30+0.64)=4.305 [B] 1.00*8.81*2=17.620 [C] 9.68*(0.30+0.64)=9.099 [D] Jižní přístavek 9.05*(0.30+0.64)=8.507 [E] 1.00*2*9.75=19.500 [F] 4.715*(0.30+0.64)=4.432 [G] 4.255*(0.30+5.01)=22.594 [H] Mezisoučet: 24.107+4.305+17.62+9.099+8.507+19.5+4.432+22.594=110.164 [I] 'S 03 2*(4.20+4.15+4.20)*0.95=23.845 [J] (4.20+4.80+4.20)*0.95=12.540 [K] (5.55+5.20+2*1.35+27.15)*0.95=38.570 [L] Mezisoučet: 23.845+12.54+38.57=74.955 [M] 95.38=95.380 [N] Celkem: 24.107+4.305+17.62+9.099+8.507+19.5+4.432+22.594+23.845+12.54+38.57+95.38=280.499 [O]
TS
P | 38 | 61191173 |  | palubky obkladové smrk profil klasický 19x121mm jakost A/B | M2 | 308.549 | 0.00931 |  |  |  | 0 |  | CS ÚRS 2020 01 |  | 2
PP |  |  |  | palubky obkladové smrk profil klasický 19x121mm jakost A/B
VV
TS
P | 39 | 762342441 |  | Bednění a laťování montáž lišt trojúhelníkových nebo kontralatí | M | 905.944 | 0 |  |  |  | 0 |  | CS ÚRS 2020 01 |  | 2
PP |  |  |  | Bednění a laťování montáž lišt trojúhelníkových nebo kontralatí
VV |  |  |  | 95.38+265.82=361.200 [A] Mezisoučet: 361.2=361.200 [B] ''S 03' 'SO 03 80/180=0.444 [C] K 1 7.65*40=306.000 [D] K 2 5.40*4=21.600 [E] K 3 7.25*4=29.000 [F] K 4 4.00*2=8.000 [G] K 5 1.20*6=7.200 [H] K 6 5.85*2=11.700 [I] K 7 7.70*2=15.400 [J] 15.1 8 7.55*2=15.100 [K] 15.1 9 6.40*2=12.800 [L] 15.1 10 5.30*2=10.600 [M] 15.1 11 4.00*2=8.000 [N] 15.1 12 2.80*2=5.600 [O] 15.1 13 1.60*2=3.200 [P] 15.1 14 7.05*2=14.100 [Q] 15.1 15 6.30*2=12.600 [R] 15.1 16 5.50*2=11.000 [S] 15.1 17 4.55*2=9.100 [T] 15.1 18 3.60*2=7.200 [U] 15.1 19 2.70*2=5.400 [V] 15.1 20 1.50*2=3.000 [W] 15.1 21 4.40*1=4.400 [X] 8 1 2.70*4=10.800 [Y] 8 2 2.95*2=5.900 [Z] 7.2 2 3.30*2=6.600 [AA] Mezisoučet: 0.444+306+21.6+29+8+7.2+11.7+15.4+15.1+12.8+10.6+8+5.6+3.2+14.1+12.6+11+9.1+7.2+5.4+3+4.4+10.8+5.9+6.6=544.744 [AB] Celkem: 361.2+0.444+306+21.6+29+8+7.2+11.7+15.4+15.1+12.8+10.6+8+5.6+3.2+14.1+12.6+11+9.1+7.2+5.4+3+4.4+10.8+5.9+6.6=905.944 [AC]
TS
P | 40 | 60514106 |  | řezivo jehličnaté lať pevnostní třída S10-13 průřez 40x60mm | M3 | 2.391 | 0.55 |  |  |  | 0 |  | CS ÚRS 2020 01 |  | 2
PP |  |  |  | řezivo jehličnaté lať pevnostní třída S10-13 průřez 40x60mm
VV |  |  |  | 905.944*0.04*0.06=2.174 [A] 2.174 * 1.1Koeficient množství=2.391 [B]
TS
P | 41 | 762395000 |  | Spojovací prostředky krovů, bednění a laťování, nadstřešních konstrukcí svory, prkna, hřebíky, pásová ocel, vruty | M3 | 54.714 | 0.023368 |  |  |  | 0 |  | CS ÚRS 2020 01 |  | 2
PP |  |  |  | Spojovací prostředky krovů, bednění a laťování, nadstřešních konstrukcí svory, prkna, hřebíky, pásová ocel, vruty
VV |  |  |  | 15.782+5.691+2.075+0.473+2.391=26.412 [A] 1020.02*0.022=22.440 [B] 308.549*0.019=5.862 [C] Celkem: 26.412+22.44+5.862=54.714 [D]
TS
P | 42 | 762841110 |  | Montáž podbíjení stropů a střech vodorovných z hrubých prken na sraz | M2 | 265.82 | 0 |  |  |  | 0 |  | CS ÚRS 2020 01 |  | 2
PP |  |  |  | Montáž podbíjení stropů a střech vodorovných z hrubých prken na sraz
VV |  |  |  | 265.82=265.820 [A]
TS
P | 43 | 60511093 |  | řezivo jehličnaté boční omítané š 80-160mm tl 23mm dl 4-6m | M3 | 7.018 | 0.55 |  |  |  | 0 |  | CS ÚRS 2020 01 |  | 2
PP |  |  |  | řezivo jehličnaté boční omítané š 80-160mm tl 23mm dl 4-6m
VV |  |  |  | 265.82*0.024*1.10=7.018 [A]
TS
P | 44 | 762895000 |  | Spojovací prostředky záklopu stropů, stropnic, podbíjení hřebíky, svory | M3 | 7.018 | 0.002808 |  |  |  | 0 |  | CS ÚRS 2020 01 |  | 2
PP |  |  |  | Spojovací prostředky záklopu stropů, stropnic, podbíjení hřebíky, svory
VV
TS
P | 45 | 998762103 |  | Přesun hmot pro konstrukce tesařské stanovený z hmotnosti přesunovaného materiálu vodorovná dopravní vzdálenost do 50 m v objektech výšky přes 12 do 24 m | T | 35.474 | 0 |  |  |  | 0 |  | CS ÚRS 2020 01 |  | 2
PP |  |  |  | Přesun hmot pro konstrukce tesařské stanovený z hmotnosti přesunovaného materiálu vodorovná dopravní vzdálenost do 50 m v objektech výšky přes 12 do 24 m
VV
TS
SD |  | 764 |  | Konstrukce klempířské
P | 46 | 764042419 |  | Strukturovaná odddělovací rohož se zabudovanou hydroizolací jakékoliv rš | M2 | 918.2 | 0.000575 |  |  |  | 0 |  | CS ÚRS 2020 01 |  | 2
PP |  |  |  | Strukturovaná odddělovací rohož se zabudovanou hydroizolací jakékoliv rš
VV |  |  |  | 95.38+265.82+557=918.200 [A]
TS
P | 47 | 764111641 |  | Krytina ze svitků nebo z taškových tabulí z pozinkovaného plechu s povrchovou úpravou s úpravou u okapů, prostupů a výčnělků střechy rovné drážkováním ze svitků | M2 | 918.2 | 0.006606 |  |  |  | 0 |  | CS ÚRS 2020 01 |  | 2
PP |  |  |  | Krytina ze svitků nebo z taškových tabulí z pozinkovaného plechu s povrchovou úpravou s úpravou u okapů, prostupů a výčnělků střechy rovné drážkováním ze svitků do rš 670 mm, sklon střechy do 30°
VV |  |  |  | 95.38+265.82+557=918.200 [A]
TS
P | 48 | 764311613 |  | Lemování zdí z pozinkovaného plechu s povrchovou úpravou boční nebo horní rovné, střech s krytinou skládanou mimo prejzovou rš 250 mm | M | 53 | 0.002201 |  |  |  | 0 |  | CS ÚRS 2020 01 |  | 2
PP |  |  |  | Lemování zdí z pozinkovaného plechu s povrchovou úpravou boční nebo horní rovné, střech s krytinou skládanou mimo prejzovou rš 250 mm
VV |  |  |  | K05 53.00=53.000 [A]
TS
P | 49 | 764511602 |  | Žlab podokapní z pozinkovaného plechu s povrchovou úpravou včetně háků a čel půlkruhový rš 330 mm | M | 134 | 0.001689 |  |  |  | 0 |  | CS ÚRS 2020 01 |  | 2
PP |  |  |  | Žlab podokapní z pozinkovaného plechu s povrchovou úpravou včetně háků a čel půlkruhový rš 330 mm
VV |  |  |  | K01 rš.330mm 120.00=120.000 [A] K02 rš. 280mm 14.00=14.000 [B] Celkem: 120+14=134.000 [C]
TS
P | 50 | 764511643 |  | Žlab podokapní z pozinkovaného plechu s povrchovou úpravou včetně háků a čel kotlík oválný (trychtýřový), rš žlabu/průměr svodu 330/120 mm | KUS | 8 | 0.000362 |  |  |  | 0 |  | CS ÚRS 2020 01 |  | 2
PP |  |  |  | Žlab podokapní z pozinkovaného plechu s povrchovou úpravou včetně háků a čel kotlík oválný (trychtýřový), rš žlabu/průměr svodu 330/120 mm
VV
TS
P | 51 | 764518623 |  | Svod z pozinkovaného plechu s upraveným povrchem včetně objímek, kolen a odskoků kruhový, průměru 120 mm | M | 64 | 0.002105 |  |  |  | 0 |  | CS ÚRS 2020 01 |  | 2
PP |  |  |  | Svod z pozinkovaného plechu s upraveným povrchem včetně objímek, kolen a odskoků kruhový, průměru 120 mm
VV |  |  |  | K03 64.00=64.000 [A]
TS
P | 52 | 998764103 |  | Přesun hmot pro konstrukce klempířské stanovený z hmotnosti přesunovaného materiálu vodorovná dopravní vzdálenost do 50 m v objektech výšky přes 12 do 24 m | T | 7.075 | 0 |  |  |  | 0 |  | CS ÚRS 2020 01 |  | 2
PP |  |  |  | Přesun hmot pro konstrukce klempířské stanovený z hmotnosti přesunovaného materiálu vodorovná dopravní vzdálenost do 50 m v objektech výšky přes 12 do 24 m
VV
TS
SD |  | 765 |  | Krytina skládaná
P | 53 | 765192001 |  | Nouzové zakrytí střechy plachtou | M2 | 1055.93 | 0.00014 |  |  |  | 0 |  | CS ÚRS 2020 01 |  | 2
PP |  |  |  | Nouzové zakrytí střechy plachtou
VV |  |  |  | (95.38+265.82+557)*1.15=1 055.930 [A]
TS
P | 54 | 998765103 |  | Přesun hmot pro krytiny skládané stanovený z hmotnosti přesunovaného materiálu vodorovná dopravní vzdálenost do 50 m na objektech výšky přes 12 do 24 m | T | 0.148 | 0 |  |  |  | 0 |  | CS ÚRS 2020 01 |  | 2
PP |  |  |  | Přesun hmot pro krytiny skládané stanovený z hmotnosti přesunovaného materiálu vodorovná dopravní vzdálenost do 50 m na objektech výšky přes 12 do 24 m
VV
TS
SD |  | 766 |  | Konstrukce truhlářské
P | 55 | 766671004 |  | Montáž střešních oken dřevěných nebo plastových kyvných, výklopných/kyvných s okenním rámem a lemováním, s plisovaným límcem, s napojením na krytinu do krytiny | KUS | 13 | 0.000259 |  |  |  | 0 |  | CS ÚRS 2020 01 |  | 2
PP |  |  |  | Montáž střešních oken dřevěných nebo plastových kyvných, výklopných/kyvných s okenním rámem a lemováním, s plisovaným límcem, s napojením na krytinu do krytiny ploché, rozměru 78 x 118 cm
VV |  |  |  | O 09 12=12.000 [A] O 10 1=1.000 [B] Celkem: 12+1=13.000 [C]
TS
P | 56 | 61124763 |  | okno střešní dřevěné bílé PU povrch kyvné, izolační trojsklo 78x118cm, Uw=0,81W/m2K Al oplechování | KUS | 12 | 0 |  |  |  | 0 |  | CS ÚRS 2020 01 |  | 2
PP |  |  |  | okno střešní dřevěné bílé PU povrch kyvné, izolační trojsklo 78x118cm, Uw=0,81W/m2K Al oplechování
VV
TS
P | 57 | 61124363 |  | roleta celostínící vnitřní 78x118cm | KUS | 12 | 0.00043 |  |  |  | 0 |  | CS ÚRS 2020 01 |  | 2
PP |  |  |  | roleta celostínící vnitřní 78x118cm
VV
TS
P | 58 | 61124161 |  | lemování střešních oken 66x118cm | KUS | 1 | 0.0035 |  |  |  | 0 |  | CS ÚRS 2020 01 |  | 2
PP |  |  |  | lemování střešních oken 66x118cm
VV
TS
P | 59 | 61140607 |  | výlez střešní pro sklon střechy 15-85° 66x118cm | KUS | 1 | 0.0165 |  |  |  | 0 |  | CS ÚRS 2020 01 |  | 2
PP |  |  |  | výlez střešní pro sklon střechy 15-85° 66x118cm
VV |  |  |  | O 10 1=1.000 [A]
TS
P | 60 | 998766103 |  | Přesun hmot pro konstrukce truhlářské stanovený z hmotnosti přesunovaného materiálu vodorovná dopravní vzdálenost do 50 m v objektech výšky přes 12 do 24 m | T | 0.029 | 0 |  |  |  | 0 |  | CS ÚRS 2020 01 |  | 2
PP |  |  |  | Přesun hmot pro konstrukce truhlářské stanovený z hmotnosti přesunovaného materiálu vodorovná dopravní vzdálenost do 50 m v objektech výšky přes 12 do 24 m
VV
TS
SD |  | 767 |  | Konstrukce zámečnické
P | 61 | 76732-R.pol. |  | Pomocné plechy - krov- D+M - DLE SPECIFIKACE PD - viz.statika - tabulka | KG | 54.46 | 0.001 |  |  |  | 0 |  | [bez vazby na CS] |  | 2
PP |  |  |  | Pomocné plechy - krov- D+M - DLE SPECIFIKACE PD - viz.statika - tabulka
VV |  |  |  | plech+ pásová ocel - statika - konstrukce střechy č.b-5 31.79+22.67=54.460 [A]
TS
P | 62 | 767995115 |  | Montáž ostatních atypických zámečnických konstrukcí hmotnosti přes 50 do 100 kg | KG | 2984.83 | 4.9e-05 |  |  |  | 0 |  | CS ÚRS 2020 01 |  | 2
PP |  |  |  | Montáž ostatních atypických zámečnických konstrukcí hmotnosti přes 50 do 100 kg
VV |  |  |  | viz. statika S 1 100/100/6 336.60=336.600 [A] V 1 UPE 180 2111.84=2 111.840 [B] V 2 UPE 180 462.56=462.560 [C] T 1 HEA 120 73.83=73.830 [D] Celkem: 336.6+2111.84+462.56+73.83=2 984.830 [E]
TS
P | 63 | 13010952 |  | ocel profilová HE-A 120 jakost 11 375 | T | 0.074 | 1 |  |  |  | 0 |  | CS ÚRS 2020 01 |  | 2
PP |  |  |  | ocel profilová HE-A 120 jakost 11 375
VV |  |  |  | T 1 HEA 120 73.83/1000=0.074 [A]
TS
P | 64 | 13010936 |  | ocel profilová UPE 180 jakost 11 375 | T | 2.575 | 1 |  |  |  | 0 |  | CS ÚRS 2020 01 |  | 2
PP |  |  |  | ocel profilová UPE 180 jakost 11 375
VV |  |  |  | V 1 UPE 180 2111.84/1000=2.112 [A] V 2 UPE 180 462.56/1000=0.463 [B] Celkem: 2.112+0.463=2.575 [C]
TS
P | 65 | 14550302 |  | profil ocelový čtvercový svařovaný 100x100x6mm | T | 0.337 | 1 |  |  |  | 0 |  | CS ÚRS 2020 01 |  | 2
PP |  |  |  | profil ocelový čtvercový svařovaný 100x100x6mm
VV |  |  |  | S 1 100/100/6 336.60/1000=0.337 [A]
TS
P | 66 | 767-Z01 |  | Střešní žebřík dl.5,7m - D+M - ozn.Z01 DLE SPECIFIKACE PD - viz. SPECIFIKACE VÝROBKŮ A PRACÍ zámečnické výrobky | KUS | 1 | 0.012 |  |  |  | 0 |  | [bez vazby na CS] |  | 2
PP |  |  |  | Střešní žebřík dl.5,7m - D+M - ozn.Z01 DLE SPECIFIKACE PD - viz. SPECIFIKACE VÝROBKŮ A PRACÍ zámečnické výrobky
VV
TS
P | 67 | 767-Z02 |  | Střešní žebřík dl.3,50m - D+M - ozn.Z02 DLE SPECIFIKACE PD viz. SPECIFIKACE VÝROBKŮ A PRACÍ - zámečnické výrobky | KUS | 2 | 0.007 |  |  |  | 0 |  | [bez vazby na CS] |  | 2
PP |  |  |  | Střešní žebřík dl.3,50m - D+M - ozn.Z02 DLE SPECIFIKACE PD viz. SPECIFIKACE VÝROBKŮ A PRACÍ - zámečnické výrobky
VV
TS
P | 68 | 767-Z05 |  | Střešní lávka, vč.zábradlí - D+M - ozn.Z05 DLE SPECIFIKACE PD viz. SPECIFIKACE VÝROBKŮ A PRACÍ - zámečnické výrobky | M | 52 | 0.008 |  |  |  | 0 |  | [bez vazby na CS] |  | 2
PP |  |  |  | Střešní lávka, vč.zábradlí - D+M - ozn.Z05 DLE SPECIFIKACE PD viz. SPECIFIKACE VÝROBKŮ A PRACÍ - zámečnické výrobky
VV
TS
P | 69 | 767-Z08 |  | Opěrný žebřík délky 2,42 až 5,25m k výlezu na střechu - DLE SPECIFIKACE PD - zámečnické konstrukce - ozn.Z08 | KUS | 1 | 0.015 |  |  |  | 0 |  | [bez vazby na CS] |  | 2
PP |  |  |  | Opěrný žebřík délky 2,42 až 5,25m k výlezu na střechu - DLE SPECIFIKACE PD - zámečnické konstrukce - ozn.Z08
VV
TS
P | 70 | 998767103 |  | Přesun hmot pro zámečnické konstrukce stanovený z hmotnosti přesunovaného materiálu vodorovná dopravní vzdálenost do 50 m v objektech výšky přes 12 do 24 m | T | 3.645 | 0 |  |  |  | 0 |  | CS ÚRS 2020 01 |  | 2
PP |  |  |  | Přesun hmot pro zámečnické konstrukce stanovený z hmotnosti přesunovaného materiálu vodorovná dopravní vzdálenost do 50 m v objektech výšky přes 12 do 24 m
VV
TS
SD |  | 783 |  | Dokončovací práce - nátěry
P | 71 | 783168101 |  | Lazurovací nátěr truhlářských konstrukcí jednonásobný olejový | M2 | 280.499 | 7.5e-05 |  |  |  | 0 |  | CS ÚRS 2020 01 |  | 2
PP |  |  |  | Lazurovací nátěr truhlářských konstrukcí jednonásobný olejový
VV |  |  |  | Severní přístavek 4.54*(0.30+5.01)=24.107 [A] 4.58*(0.30+0.64)=4.305 [B] 1.00*8.81*2=17.620 [C] 9.68*(0.30+0.64)=9.099 [D] Jižní přístavek 9.05*(0.30+0.64)=8.507 [E] 1.00*2*9.75=19.500 [F] 4.715*(0.30+0.64)=4.432 [G] 4.255*(0.30+5.01)=22.594 [H] Mezisoučet: 24.107+4.305+17.62+9.099+8.507+19.5+4.432+22.594=110.164 [I] 'S 01 2*(4.20+4.15+4.20)*0.95=23.845 [J] (4.20+4.80+4.20)*0.95=12.540 [K] (5.55+5.20+2*1.35+27.15)*0.95=38.570 [L] Mezisoučet: 23.845+12.54+38.57=74.955 [M] 95.38=95.380 [N] Celkem: 24.107+4.305+17.62+9.099+8.507+19.5+4.432+22.594+23.845+12.54+38.57+95.38=280.499 [O]
TS
P | 72 | 783223111 |  | Napouštěcí nátěr tesařských konstrukcí zabudovaných do konstrukce proti dřevokazným houbám, hmyzu a plísním jednonásobný akrylátový | M2 | 500 | 0.00022 |  |  |  | 0 |  | CS ÚRS 2020 01 |  | 2
PP |  |  |  | Napouštěcí nátěr tesařských konstrukcí zabudovaných do konstrukce proti dřevokazným houbám, hmyzu a plísním jednonásobný akrylátový
VV
TS
SD |  | 789 |  | Povrchové úpravy ocelových konstrukcí a technologických zařízení
P | 73 | 789121240 |  | Úpravy povrchů pod nátěry ocelových konstrukcí třídy I očištění odmaštěním | M2 | 95.741 | 0 |  |  |  | 0 |  | CS ÚRS 2020 01 |  | 2
PP |  |  |  | Úpravy povrchů pod nátěry ocelových konstrukcí třídy I očištění odmaštěním
VV |  |  |  | viz. statika S 1 100/100/6 3.40*6*0.10*4=8.160 [A] V 1 UPE 180 26.80*4*0.603=64.642 [B] V 2 UPE 180 5.87*4*0.603=14.158 [C] T 1 HEA 120 3.71*0.475=1.762 [D] 0.0225*2*12=0.540 [E] 2.75*2*1.178=6.479 [F] Celkem: 8.16+64.642+14.158+1.762+0.54+6.479=95.741 [G]
TS
P | 74 | 789325110 |  | Nátěr ocelových konstrukcí třídy I jednosložkový alkydový základní, tloušťky do 40 µm | M2 | 95.741 | 0.000526 |  |  |  | 0 |  | CS ÚRS 2020 01 |  | 2
PP |  |  |  | Nátěr ocelových konstrukcí třídy I jednosložkový alkydový základní, tloušťky do 40 µm
VV
TS
P | 75 | 789326435 |  | Protipožární zpěňující nátěr ocelových konstrukcí třídy II jednosložkový vodou ředitelný, funkční tloušťky přes 350 do 500 µm | M2 | 95.741 | 0.0012 |  |  |  | 0 |  | CS ÚRS 2020 01 |  | 2
PP |  |  |  | Protipožární zpěňující nátěr ocelových konstrukcí třídy II jednosložkový vodou ředitelný, funkční tloušťky přes 350 do 500 µm
VV
TS
SD |  | 799 |  | Ostaní
P | 76 | 70921359 |  | kotvicí bod pro tenké dřevěné konstrukce pomocí 24 samořezných šroubů dl 300mm | KUS | 4 | 0.0058 |  |  |  | 0 |  | CS ÚRS 2020 01 |  | 2
PP |  |  |  | kotvicí bod pro tenké dřevěné konstrukce pomocí 24 samořezných šroubů dl 300mm
VV
TS
P | 77 | 70921427 |  | kotvicí bod koncový na úsecích s nerezovým lanem pro falcované střechy pro vzdálenosti drážek 420–660mm | KUS | 2 | 0.00326 |  |  |  | 0 |  | CS ÚRS 2020 01 |  | 2
PP |  |  |  | kotvicí bod koncový na úsecích s nerezovým lanem pro falcované střechy pro vzdálenosti drážek 420–660mm
VV
TS
P | 78 | 70921424 |  | kotvicí bod pro šikmé střechy s falcovanou krytinou | KUS | 2 | 0.00068 |  |  |  | 0 |  | CS ÚRS 2020 01 |  | 2
PP |  |  |  | kotvicí bod pro šikmé střechy s falcovanou krytinou
VV
TS
P | 79 | 732199100 |  | Montáž štítků orientačních | SOUBOR | 1 | 0.001124 |  |  |  | 0 |  | CS ÚRS 2020 01 |  | 2
PP |  |  |  | Montáž štítků orientačních
VV
TS
P | 80 | 799-R.pol.05 |  | Koncový tlumič - pár - DLE SPECIFIKACE PD | KUS | 1 | 0 |  |  |  | 0 |  | [bez vazby na CS] |  | 2
PP |  |  |  | Koncový tlumič - pár - DLE SPECIFIKACE PD
VV
TS
P | 81 | 59244014 |  | sada bezpečnostního háku (bez tašky) | SADA | 3 | 0.0006 |  |  |  | 0 |  | CS ÚRS 2020 01 |  | 2
PP |  |  |  | sada bezpečnostního háku (bez tašky)
VV
TS
P | 82 | 31452201 |  | nerezové lano určené pro systémy s požadavkem na permanentní kotvicí vedení tl 8mm | M | 18 | 0.00024 |  |  |  | 0 |  | CS ÚRS 2020 01 |  | 2
PP |  |  |  | nerezové lano určené pro systémy s požadavkem na permanentní kotvicí vedení tl 8mm
VV
TS
P | 83 | 799-R.pol.07 |  | ID štítek | KUS | 1 | 0 |  |  |  | 0 |  | [bez vazby na CS] |  | 2
PP |  |  |  | ID štítek
VV
TS
SD |  | 96 |  | Bourání konstrukcí
P | 7 | 762331811 |  | Demontáž vázaných konstrukcí krovů sklonu do 60° z hranolů, hranolků, fošen, průřezové plochy do 120 cm2 | M | 1540 | 0 |  |  |  | 0 |  | CS ÚRS 2020 01 |  | 2
PP |  |  |  | Demontáž vázaných konstrukcí krovů sklonu do 60° z hranolů, hranolků, fošen, průřezové plochy do 120 cm2
VV
TS
P | 8 | 762331812 |  | Demontáž vázaných konstrukcí krovů sklonu do 60° z hranolů, hranolků, fošen, průřezové plochy přes 120 do 224 cm2 | M | 32 | 0 |  |  |  | 0 |  | CS ÚRS 2020 01 |  | 2
PP |  |  |  | Demontáž vázaných konstrukcí krovů sklonu do 60° z hranolů, hranolků, fošen, průřezové plochy přes 120 do 224 cm2
VV
TS
P | 9 | 762331813 |  | Demontáž vázaných konstrukcí krovů sklonu do 60° z hranolů, hranolků, fošen, průřezové plochy přes 224 do 288 cm2 | M | 375 | 0 |  |  |  | 0 |  | CS ÚRS 2020 01 |  | 2
PP |  |  |  | Demontáž vázaných konstrukcí krovů sklonu do 60° z hranolů, hranolků, fošen, průřezové plochy přes 224 do 288 cm2
VV
TS
P | 10 | 762341811 |  | Demontáž bednění a laťování bednění střech rovných, obloukových, sklonu do 60° se všemi nadstřešními konstrukcemi z prken hrubých, hoblovaných tl. do 32 mm | M2 | 918.2 | 0 |  |  |  | 0 |  | CS ÚRS 2020 01 |  | 2
PP |  |  |  | Demontáž bednění a laťování bednění střech rovných, obloukových, sklonu do 60° se všemi nadstřešními konstrukcemi z prken hrubých, hoblovaných tl. do 32 mm
VV |  |  |  | 95.38+265.82+557=918.200 [A]
TS
P | 11 | 764001831 |  | Demontáž klempířských konstrukcí krytiny z taškových tabulí do suti | M2 | 918.2 | 0 |  |  |  | 0 |  | CS ÚRS 2020 01 |  | 2
PP |  |  |  | Demontáž klempířských konstrukcí krytiny z taškových tabulí do suti
VV |  |  |  | 95.38+265.82+557=918.200 [A]
TS
P | 12 | 764004801 |  | Demontáž klempířských konstrukcí žlabu podokapního do suti | M | 117.605 | 0 |  |  |  | 0 |  | CS ÚRS 2020 01 |  | 2
PP |  |  |  | Demontáž klempířských konstrukcí žlabu podokapního do suti
VV |  |  |  | Přístavky + perón 9.74+8.845*2+38.53+9.145=75.105 [A] Hlavní budova 6.35*2+1.45*2+26.90=42.500 [B] Celkem: 75.105+42.5=117.605 [C]
TS
P | 13 | 973031324 |  | Vysekání výklenků nebo kapes ve zdivu z cihel na maltu vápennou nebo vápenocementovou kapes, plochy do 0,10 m2, hl. do 150 mm | KUS | 26 | 0 |  |  |  | 0 |  | CS ÚRS 2020 01 |  | 2
PP |  |  |  | Vysekání výklenků nebo kapes ve zdivu z cihel na maltu vápennou nebo vápenocementovou kapes, plochy do 0,10 m2, hl. do 150 mm
VV
TS
SD |  | 997 |  | Přesun sutě
P | 14 | 997013114 |  | Vnitrostaveništní doprava suti a vybouraných hmot vodorovně do 50 m svisle s použitím mechanizace pro budovy a haly výšky přes 12 do 15 m | T | 41.48 | 0 |  |  |  | 0 |  | CS ÚRS 2020 01 |  | 2
PP |  |  |  | Vnitrostaveništní doprava suti a vybouraných hmot vodorovně do 50 m svisle s použitím mechanizace pro budovy a haly výšky přes 12 do 15 m
VV
TS
P | 15 | 997013501 |  | Odvoz suti a vybouraných hmot na skládku nebo meziskládku se složením, na vzdálenost do 1 km | T | 41.48 | 0 |  |  |  | 0 |  | CS ÚRS 2020 01 |  | 2
PP |  |  |  | Odvoz suti a vybouraných hmot na skládku nebo meziskládku se složením, na vzdálenost do 1 km
VV
TS
P | 16 | 997013509 |  | Odvoz suti a vybouraných hmot na skládku nebo meziskládku se složením, na vzdálenost Příplatek k ceně za každý další i započatý 1 km přes 1 km | T | 373.32 | 0 |  |  |  | 0 |  | CS ÚRS 2020 01 |  | 2
PP |  |  |  | Odvoz suti a vybouraných hmot na skládku nebo meziskládku se složením, na vzdálenost Příplatek k ceně za každý další i započatý 1 km přes 1 km
VV
TS
P | 17 | 997013631 |  | Poplatek za uložení stavebního odpadu na skládce (skládkovné) směsného stavebního a demoličního zatříděného do Katalogu odpadů pod kódem 17 09 04 | T | 41.48 | 0 |  |  |  | 0 |  | CS ÚRS 2020 01 |  | 2
PP |  |  |  | Poplatek za uložení stavebního odpadu na skládce (skládkovné) směsného stavebního a demoličního zatříděného do Katalogu odpadů pod kódem 17 09 04
VV
TS
SD |  | 998 |  | Přesun hmot
P | 18 | 998017003 |  | Přesun hmot pro budovy občanské výstavby, bydlení, výrobu a služby s omezením mechanizace vodorovná dopravní vzdálenost do 100 m pro budovy s jakoukoliv nosnou | T | 6.275 | 0 |  |  |  | 0 |  | CS ÚRS 2020 01 |  | 2
PP |  |  |  | Přesun hmot pro budovy občanské výstavby, bydlení, výrobu a služby s omezením mechanizace vodorovná dopravní vzdálenost do 100 m pro budovy s jakoukoliv nosnou konstrukcí výšky přes 12 do 24 m
VV
TS
SD |  | HZS |  | Hodinové zúčtovací sazby
P | 84 | HZS2132 |  | Hodinové zúčtovací sazby profesí PSV provádění stavebních konstrukcí zámečník odborný | HOD | 54 | 0 |  |  |  | 0 |  | CS ÚRS 2020 01 |  | 2
PP |  |  |  | Hodinové zúčtovací sazby profesí PSV provádění stavebních konstrukcí zámečník odborný
VV
TS
SD |  | VRN |  | Vedlejší rozpočtové náklady
P | 85 | 011002000 |  | Průzkumné práce - výchozí prohlídka - záchytný systém | kompl | 1 | 0 |  |  |  | 0 |  | CS ÚRS 2020 01 |  | 2
PP |  |  |  | Průzkumné práce - výchozí prohlídka - záchytný systém
VV
TS

## SO 13
SŽDC05 |  |  |  | Soupis prací objektu | [10 empty] | 3
6
S | Stavba: | zm01-5323520042 |  | Rekonstrukce výpravní budovy v ŽST Planá u Marianských Lázní | [6 empty] | E.2 |  | Aspe | 0,00 | 2
O | Objekt: | E.2 |  | Pozemní stavební objekty | [9 empty] | 15,00 | 2
Typ | Poř. číslo | Kód položky | Varianta | Název položky | MJ | Množství | Jednotková hmotnost | Celková hmotnost |  |  | Jednotková cena |  | Cenové soustavy | 21,00 | 2
Dodávka
[9 empty] | Jednotková | Celkem | Jednotková | Celkem |  |  |  | Počet položek s nulovou cenou
O1 |  | SO 13 |  | Instalace nového trubkového stožáru
SD |  | 767 |  | Konstrukce zámečnické
P | 3 | 767-101 |  | Demontáž stávajícího stožáru, vč. jeřábu a likvidce - DLE SPECIFIKACE PD bourací práce - nový bude stejný - viz.výkres SO 13 - instalace nového trubkového stožá | kompl | 1 | 0 |  |  |  | 0 |  | [bez vazby na CS] |  | 2
PP |  |  |  | Demontáž stávajícího stožáru, vč. jeřábu a likvidce - DLE SPECIFIKACE PD bourací práce - nový bude stejný - viz.výkres SO 13 - instalace nového trubkového stožáru č.02
VV
TS
P | 4 | 767-102 |  | Nový stožár - D + M, vč.povrchové úpravy, jeřáb pro montáž - DLE SPECIFIKACE PD - viz.výkres SO 13 - instalace nového trubkového stožáru č.02 | KG | 562.107 | 0 |  |  |  | 0 |  | [bez vazby na CS] |  | 2
PP |  |  |  | Nový stožár - D + M, vč.povrchové úpravy, jeřáb pro montáž - DLE SPECIFIKACE PD - viz.výkres SO 13 - instalace nového trubkového stožáru č.02
VV |  |  |  | 4x TR193,7x5 l=2,15m 4*2.15*23.27=200.122 [A] TR114,3x6,3 l=2,5m 2.50*16.80=42.000 [B] 2x U 14 2*5.70*16.00=182.400 [C] vzpěry 2x TR 76,10x3,60 2*5.55*6.44=71.484 [D] Ostaní pomocný materiál - U65, P15, P10, třmen M12 8. 8 + závit.tyče M12 8.8, M 16 8.8 15.00=15.000 [E] Mezisoučet: 200.122+42+182.4+71.484+15=511.006 [F] 511.006*1.10=562.107 [G]
TS
P | 5 | 998767203 |  | Přesun hmot pro zámečnické konstrukce stanovený procentní sazbou (%) z ceny vodorovná dopravní vzdálenost do 50 m v objektech výšky přes 12 do 24 m | % | 745.896 | 0 |  |  |  | 0 |  | CS ÚRS 2020 01 |  | 2
PP |  |  |  | Přesun hmot pro zámečnické konstrukce stanovený procentní sazbou (%) z ceny vodorovná dopravní vzdálenost do 50 m v objektech výšky přes 12 do 24 m
VV
TS
SD |  | 9 |  | Ostatní konstrukce a práce, bourání
P | 1 | 953965121 |  | Kotvy chemické s vyvrtáním otvoru kotevní šrouby pro chemické kotvy, velikost M 12, délka 160 mm | KUS | 8 | 0.00018 |  |  |  | 0 |  | CS ÚRS 2020 01 |  | 2
PP |  |  |  | Kotvy chemické s vyvrtáním otvoru kotevní šrouby pro chemické kotvy, velikost M 12, délka 160 mm
VV
TS
SD |  | 998 |  | Přesun hmot
P | 2 | 998017003 |  | Přesun hmot pro budovy občanské výstavby, bydlení, výrobu a služby s omezením mechanizace vodorovná dopravní vzdálenost do 100 m pro budovy s jakoukoliv nosnou | T | 0.001 | 0 |  |  |  | 0 |  | CS ÚRS 2020 01 |  | 2
PP |  |  |  | Přesun hmot pro budovy občanské výstavby, bydlení, výrobu a služby s omezením mechanizace vodorovná dopravní vzdálenost do 100 m pro budovy s jakoukoliv nosnou konstrukcí výšky přes 12 do 24 m
VV
TS
SD |  | HZS |  | Hodinové zúčtovací sazby
P | 6 | HZS2491 |  | Hodinové zúčtovací sazby profesí PSV zednické výpomoci a pomocné práce PSV dělník zednických výpomocí | HOD | 14 | 0 |  |  |  | 0 |  | CS ÚRS 2020 01 |  | 2
PP |  |  |  | Hodinové zúčtovací sazby profesí PSV zednické výpomoci a pomocné práce PSV dělník zednických výpomocí
VV
TS

## SO 14
SŽDC05 |  |  |  | Soupis prací objektu | [10 empty] | 3
6
S | Stavba: | zm01-5323520042 |  | Rekonstrukce výpravní budovy v ŽST Planá u Marianských Lázní | [6 empty] | E.2 |  | Aspe | 0,00 | 2
O | Objekt: | E.2 |  | Pozemní stavební objekty | [9 empty] | 15,00 | 2
Typ | Poř. číslo | Kód položky | Varianta | Název položky | MJ | Množství | Jednotková hmotnost | Celková hmotnost |  |  | Jednotková cena |  | Cenové soustavy | 21,00 | 2
Dodávka
[9 empty] | Jednotková | Celkem | Jednotková | Celkem |  |  |  | Počet položek s nulovou cenou
O1 |  | SO 14 |  | Ostatní náklady v realizaci
SD |  | OST |  | Ostatní náklady v realizaci
P | 1 | 460010025 |  | Vytyčení trasy inženýrských sítí v zastavěném prostoru | kompl | 1 | 0.0099 |  |  |  | 0 |  | [bez vazby na CS] |  | 2
PP |  |  |  | Vytyčení trasy inženýrských sítí v zastavěném prostoru
VV
TS
P | 2 | 013294000 |  | Ostatní dokumentace - dílenská | kompl | 1 | 0 |  |  |  | 0 |  | [bez vazby na CS] |  | 2
PP |  |  |  | Ostatní dokumentace - dílenská
VV
TS
P | 3 | 030001000 |  | Zařízení staveniště | SOUBOR | 1 | 0 |  |  |  | 0 |  | [bez vazby na CS] |  | 2
PP |  |  |  | Zařízení staveniště
VV
TS
P | 5 | 044002000 |  | Revize | kompl | 1 | 0 |  |  |  | 0 |  | [bez vazby na CS] |  | 2
PP |  |  |  | Revize
VV
TS
P | 6 | 045303000 |  | Koordinační činnost - Realizační koordinaci všech prací, i s ohledem na zachování plného provozu budovy pro cestující veřejnost a složky Správy železnic, státní | kompl | 1 | 0 |  |  |  | 0 |  | [bez vazby na CS] |  | 2
PP |  |  |  | Koordinační činnost - Realizační koordinaci všech prací, i s ohledem na zachování plného provozu budovy pro cestující veřejnost a složky Správy železnic, státní organizace zajišťující provoz dráhy.
VV
TS
P | 7 | 070001000 |  | Provozní vlivy - ve všech fázích výstavby je nutné vyřešit způsob informování cestujících rozhlasem a vizuálním informačním způsobem. | kompl | 1 | 0 |  |  |  | 0 |  | [bez vazby na CS] |  | 2
PP |  |  |  | Provozní vlivy - ve všech fázích výstavby je nutné vyřešit způsob informování cestujících rozhlasem a vizuálním informačním způsobem.
VV
TS