## formulář 5 -pol.rozp
FORMULÁŘ 5 | [6 empty] | majitel HIM: | SŽDC |  | 0 |  | m | 1 | 0
|  | SOUPIS PRACÍ | [7 empty] | Cena za objekt [Kč] |  | mj dle JKSO | počet mj | objektový ukazatel
Název stavby: |  | Uzel Plzeň, 3. stavba – přesmyk domažlické trati | [5 empty] | Číslo stavby: | 3501-III
Název PS/SO: | Celkem za M03 | Uzel Plzeň, přenosový systém, 3.etapa | Zatřídění dle JKSO, JKPOV: | 0 |  |  |  | Číslo PS/SO: | PS 02-22-01
Datum zpracování: |  | 2016-01-28 | [5 empty] | Datum aktualizace:
poř. číslo pol. | kód položky | název položky | měrná jednotka | množství | jednotková hmotnost | celková hmostnost | CENA |  |  |  | typ řádku | kód datové základny | technická specifikace | výkaz výměr
[7 empty] | dodávky |  | montáže
[7 empty] | jednotková | celkem | jednotková | celkem
| 1 | 2 | 3 | 4 | 5 | 6 | 7 | 8 | 9 | 10 | 12 | 13 | 14 | 15
Díl: | M01 | žst Vejprnice | [8 empty] | SD
1 | 75M811-R | Směrovač Ethernet 8x10/100/1GE, 16xE1, 8xSFP GE, MPLS prot. | kus | 1 |  | 0 |  | 0 |  | 0 | P | SŽDC 2013 | 1. Položka obsahuje: – dodávku specifikovaného bloku/zařízení včetně potřebného drobného montážního materiálu – dodávku souvisejícího příslušenství pro specifikovaný blok/zařízení – dopravu a skladování 2. Položka neobsahuje: X 3. Způsob měření: Udává se počet kusů kompletní konstrukce nebo práce.
3 | 75M811-R | Switch Ethernet L3 24 portů, 2xAC zdroj | kus | 1 |  | 0 |  | 0 |  | 0 | P | SŽDC 2013 | 1. Položka obsahuje: – dodávku specifikovaného bloku/zařízení včetně potřebného drobného montážního materiálu – dodávku souvisejícího příslušenství pro specifikovaný blok/zařízení – dopravu a skladování 2. Položka neobsahuje: X 3. Způsob měření: Udává se počet kusů kompletní konstrukce nebo práce.
4 | 75M81X | Switch Ethernet L3 - montáž | kus | 1 |  | 0 |  | 0 |  | 0 | P | SŽDC 2013 | 1. Položka obsahuje: – kompletní montáž (oživení, konfigurace, nastavení a uvedení do provozu) specifikovaného bloku/zařízení a souvisejícího příslušenství včetně drobného montážního materiálu – veškeré potřebné mechanizmy, včetně obsluhy, náklady na mzdy a přibližné (průměrné) náklady na pořízení potřebných materiálů včetně všech ostatních vedlejších nákladů 2. Položka neobsahuje: X 3. Způsob měření: Udává se počet kusů kompletní konstrukce nebo práce.
6 | 75M866 | Převodník - SFP-S | kus | 1 |  | 0 |  | 0 |  | 0 | P | SŽDC 2013 | 1. Položka obsahuje: – dodávku specifikovaného bloku/zařízení včetně potřebného drobného montážního materiálu – dodávku souvisejícího příslušenství pro specifikovaný blok/zařízení – dopravu a skladování 2. Položka neobsahuje: X 3. Způsob měření: Udává se počet kusů kompletní konstrukce nebo práce.
7 | 75M866-R | Převodník - SFP-L | kus | 1 |  | 0 |  | 0 |  | 0 | P | SŽDC 2013 | 1. Položka obsahuje: – dodávku specifikovaného bloku/zařízení včetně potřebného drobného montážního materiálu – dodávku souvisejícího příslušenství pro specifikovaný blok/zařízení – dopravu a skladování 2. Položka neobsahuje: X 3. Způsob měření: Udává se počet kusů kompletní konstrukce nebo práce.
8 | 75M86X | Převodník - montáž | kus | 2 |  | 0 |  | 0 |  | 0 | P | SŽDC 2013 | 1. Položka obsahuje: – kompletní montáž (oživení, konfigurace, nastavení a uvedení do provozu) specifikovaného bloku/zařízení a souvisejícího příslušenství včetně drobného montážního materiálu – veškeré potřebné mechanizmy, včetně obsluhy, náklady na mzdy a přibližné (průměrné) náklady na pořízení potřebných materiálů včetně všech ostatních vedlejších nákladů 2. Položka neobsahuje: X 3. Způsob měření: Udává se počet kusů kompletní konstrukce nebo práce.
9 | 75JB13 | Datový rozvaděč 19" 600x600 do 47 U | kus | 2 |  | 0 |  | 0 |  | 0 | P | SŽDC 2013 | 1. Položka obsahuje: – dodávku specifikovaného bloku/zařízení včetně potřebného drobného montážního materiálu – dodávku souvisejícího příslušenství pro specifikovaný blok/zařízení – dopravu a skladování 2. Položka neobsahuje: X 3. Způsob měření: Udává se počet kusů kompletní konstrukce nebo práce.
10 | 75JB1X | Datový rozvaděč 19" 600x600 - montáž | kus | 2 |  | 0 |  | 0 |  | 0 | P | SŽDC 2013 | 1. Položka obsahuje: – kompletní montáž specifikovaného bloku/zařízení a souvisejícího příslušenství včetně drobného montážního materiálu – veškeré potřebné mechanizmy, včetně obsluhy, náklady na mzdy a přibližné (průměrné) náklady na pořízení potřebných materiálů včetně všech ostatních vedlejších nákladů 2. Položka neobsahuje: X 3. Způsob měření: Udává se počet kusů kompletní konstrukce nebo práce.
11 | 75I4GC | Dodávka - Telekomunikační zdroj 48 V / 60 V ss se zvýš. proud. zatížením nad 30 A, o dalších 10 A, se zálohovaným napájením nad 2 do 6 hod. | kus | 1 |  | 0 |  | 0 |  | 0 | P | SŽDC10_10 | Dodávka telekomunikačního zdroje o parametrech podle popisu položky včetně montážního připevňovacího materiálu a včetně včetně nákladů na dopravu do staveništního skladu, uskladnění a včetně nákladů na dopravu na staveniště. | 16: 5; viz textová a výkresová část projektové dokumentace - příloha č.1 a příloha č.2,3,4
12 | 75K234 | Napájecí zdroj 48 V DC (dvakrát se opakuje) každých dalších 10 A | kus | 1 |  | 0 |  | 0 |  | 0 | P | SUDOP R-208 | 1. Položka obsahuje: – dodávku specifikovaného bloku/zařízení včetně potřebného drobného montážního materiálu – dodávku souvisejícího příslušenství pro specifikovaný blok/zařízení – dopravu a skladování 2. Položka neobsahuje: X 3. Způsob měření: Udává se počet kusů kompletní konstrukce nebo práce.
13 | 75K621 | Akumulátorová baterie do 500 VAh - dodávka | kus | 4 |  | 0 |  | 0 |  | 0 | P | SŽDC 2013 | 1. Položka obsahuje: – dodávku specifikovaného bloku/zařízení včetně potřebného drobného montážního materiálu – dodávku souvisejícího příslušenství pro specifikovaný blok/zařízení – dopravu a skladování 2. Položka neobsahuje: X 3. Způsob měření: Udává se počet kusů kompletní konstrukce nebo práce.
14 | 75K62X | Akumulátorová baterie do 500 VAh - montáž | kus | 4 |  | 0 |  | 0 |  | 0 | P | SŽDC 2013 | 1. Položka obsahuje: – kompletní montáž specifikovaného bloku/zařízení a souvisejícího příslušenství včetně potřebného drobného montážního materiálu – veškeré potřebné mechanizmy, včetně obsluhy, náklady na mzdy a přibližné (průměrné) náklady na pořízení potřebných materiálů včetně všech ostatních vedlejších nákladů 2. Položka neobsahuje: X 3. Způsob měření: Udává se počet kusů kompletní konstrukce nebo práce.
15 | 75K413 | Měnič napětí (střídač) 48 V DC/230 V AC do 1000 VA | kus | 1 |  | 0 |  | 0 |  | 0 | P | SŽDC 2013 | 1. Položka obsahuje: – dodávku specifikovaného bloku/zařízení včetně potřebného drobného montážního materiálu – dodávku souvisejícího příslušenství pro specifikovaný blok/zařízení – dopravu a skladování 2. Položka neobsahuje: X 3. Způsob měření: Udává se počet kusů kompletní konstrukce nebo práce.
16 | 75K41X | Měnič napětí (střídač) 48 V DC/230 V AC - montáž | kus | 1 |  | 0 |  | 0 |  | 0 | P | SŽDC 2013 | 1. Položka obsahuje: – kompletní montáž (oživení, konfigurace, nastavení a uvedení do provozu) specifikovaného bloku/zařízení a souvisejícího příslušenství včetně drobného montážního materiálu – veškeré potřebné mechanizmy, včetně obsluhy, náklady na mzdy a přibližné (průměrné) náklady na pořízení potřebných materiálů včetně všech ostatních vedlejších nákladů 2. Položka neobsahuje: X 3. Způsob měření: Udává se počet kusů kompletní konstrukce nebo práce.
17 | 75J921 | Optický patchcord singlemode do 5 m | kus | 2 |  | 0 |  | 0 |  | 0 | P | SŽDC 2013 | 1. Položka obsahuje: – dodávku specifikované kabelizace včetně potřebného drobného montážního materiálu – dopravu a skladování 2. Položka neobsahuje: X 3. Způsob měření: Dodávka specifikované kabelizace se měří v délce udané v kusech.
18 | 75JA53 | Rozvaděč strukt. kabeláže, patchpanel, 24 zásuvek, dodávka | kus | 1 |  | 0 |  | 0 |  | 0 | P | SUDOP R-208 | 1. Položka obsahuje: – dodávku specifikovaného bloku/zařízení včetně potřebného drobného montážního materiálu – dodávku souvisejícího příslušenství pro specifikovaný blok/zařízení – dopravu a skladování 2. Položka neobsahuje: X 3. Způsob měření: Udává se počet kusů kompletní konstrukce nebo práce.
19 | 75JA5X | Rozvaděč strukt. kabeláže, montáž organizaru, patchpanelu | kus | 1 |  | 0 |  | 0 |  | 0 | P | SUDOP R-208 | 1. Položka obsahuje: – kompletní montáž (oživení, konfigurace, nastavení a uvedení do provozu) specifikovaného bloku/zařízení a souvisejícího příslušenství včetně drobného montážního materiálu – veškeré potřebné mechanizmy, včetně obsluhy, náklady na mzdy a přibližné (průměrné) náklady na pořízení potřebných materiálů včetně všech ostatních vedlejších nákladů 2. Položka neobsahuje: X 3. Způsob měření: Udává se počet kusů kompletní konstrukce nebo práce.
20 | 75L484 | Příslušenství KS - injector pro PoE | kus | 4 |  | 0 |  | 0 |  | 0 | P | SŽDC 2013 | 1. Položka obsahuje: – dodávku specifikovaného bloku/zařízení včetně potřebného drobného montážního materiálu – dodávku souvisejícího příslušenství pro specifikovaný blok/zařízení – dopravu a skladování 2. Položka neobsahuje: X 3. Způsob měření: Udává se počet kusů kompletní konstrukce nebo práce.
21 | 75L48X | Příslušenství KS - montáž | kus | 4 |  | 0 |  | 0 |  | 0 | P | SŽDC 2013 | 1. Položka obsahuje: – kompletní montáž (oživení, konfigurace, nastavení a uvedení do provozu) specifikovaného bloku/zařízení a souvisejícího příslušenství včetně drobného montážního materiálu – veškeré potřebné mechanizmy, včetně obsluhy, náklady na mzdy a přibližné (průměrné) náklady na pořízení potřebných materiálů včetně všech ostatních vedlejších nákladů 2. Položka neobsahuje: X 3. Způsob měření: Udává se počet kusů kompletní konstrukce nebo práce.
22 | 75M321 | Telefonní přístoj VoIP - dodávka | kus | 4 |  | 0 |  | 0 |  | 0 | P | SŽDC 2013 | 1. Položka obsahuje: – dodávku specifikovaného bloku/zařízení včetně potřebného drobného montážního materiálu – dodávku souvisejícího příslušenství pro specifikovaný blok/zařízení – dopravu a skladování 2. Položka neobsahuje: X 3. Způsob měření: Udává se počet kusů kompletní konstrukce nebo práce.
23 | 75M31X | Telefonní přístroj ISDN - montáž | kus | 4 |  | 0 |  | 0 |  | 0 | P | SŽDC 2013 | 1. Položka obsahuje: – kompletní montáž (oživení, konfigurace, nastavení a uvedení do provozu) specifikovaného bloku/zařízení a souvisejícího příslušenství včetně drobného montážního materiálu – veškeré potřebné mechanizmy, včetně obsluhy, náklady na mzdy a přibližné (průměrné) náklady na pořízení potřebných materiálů včetně všech ostatních vedlejších nákladů 2. Položka neobsahuje: X 3. Způsob měření: Udává se počet kusů kompletní konstrukce nebo práce.
24 | 75I7BC-R | Rozváděč střídavý atypický plechový, 8 až 13 jističů | kus | 1 |  | 0 |  | 0 |  | 0 | P | R-208 | Dodávka rozváděče s parametry podle popisu položky, včetně nákladů na dopravu do staveništního skladu, uskladnění a včetně dopravy na staveniště. Osazený jističi a přepěťovou ochr. III.stupně | 18: 2; viz textová a výkresová část projektové dokumentace - příloha č.1 a příloha č.2,3,4
25 | 75KECA | Svodič přepětí v rozvaděči NN - II. třída | kus | 1 |  | 0 |  | 0 |  | 0 | P | SŽDC10_10 | Dodávka svodiče přepětí dle specifikace výrobce a požadavku RD, včetně příslušenství a dokumentace. Položka zahrnuje náklady na dopravu do staveništního skladu. | 19: 2; viz textová a výkresová část projektové dokumentace - příloha č.1 a příloha č.2,3,4
26 | 75I7DG-R | Jistič na nn napětí do SR | kus | 2 |  | 0 |  | 0 |  | 0 | P | R-208 | Dodávka instalačního prvku daného popisem položky, včetně nákladů na dopravu do staveništního skladu, uskladnění a včetně dopravy na staveniště. | 24: 5; viz textová a výkresová část projektové dokumentace - příloha č.1 a příloha č.2,3,4
27 | 75H3AC | Dodávka - Lišta vkládací do 40 x 15 mm | m | 20 |  | 0 |  | 0 |  | 0 | P | SŽDC10_10 | Dodání lišt vkládacích podle typu od výrobců; lišty vkládací se měří v metrech; položka obsahuje cenu dodání lišty vkládací včetně nákladů na dopravu do staveništního skladu. | 6: 20; viz textová a výkresová část projektové dokumentace - příloha č.1 a příloha č.2,3,4
28 | 75H8EC | Dodávka - Kabel TWIN FTP 4 x 2 x 0,50 mm | m | 100 |  | 0 |  | 0 |  | 0 | P | SŽDC10_10 | Dodání Sdělovacího kabelu pro strukturovanou kabeláž TWIN UTP, TWIN FTP podle typu od výrobců; Sdělovací kabel pro strukturovanou kabeláž TWIN UTP, TWIN FTP se měří v metrech; položka obsahuje cenu dodání Sdělovacího kabelu pro strukturovanou kabeláž TWIN UTP, TWIN FTP včetně nákladů na dopravu do staveništního skladu. | 7: 50; viz textová a výkresová část projektové dokumentace - příloha č.1 a příloha č.2,3,4
29 | 75H8NC | Montáž (dem.) - Kabel TWIN UTP 4 x 2 x . . do trubek / lišt | m | 20 |  | 0 |  | 0 |  | 0 | P | SŽDC10_10 | Položka obsahuje: Kompletní montáž (demontáž pro další využití) Kabelu TWIN UTP 4 x 2 x .. do trubek / lišt: Instalace do trubek: rozměření délky, proměření celistvosti vodičů kabelu před montáží, zatažení do předem připraveného trubkového rozvodu pomocí protahovacího pera; zkrácení na příslušnou délku; opětovné proměření celistvosti vodičů kabelu po montáži. Instalace do lišt: rozměření délky, proměření celistvosti vodičů kabelu před montáží, instalace do předem připraveného lištového rozvodu, případné zaklapnutí lišt, opětovné proměření celistvosti vodičů kabelu po montáži. Položka neobsahuje ukončení vodičů na svorkovnici. Dále obsahuje cenu za pom. mechanismy včetně všech ostatních vedlejších nákladů, a dopravy ze staveništního skladu k místu montáže (nebo z místa demontáže do stav.skladu). | 8: 50; viz textová a výkresová část projektové dokumentace - příloha č.1 a příloha č.2,3,4
30 | 75HAEE | Dodávka - Kabel silový 3 x 2,5 mm2 bezhalogenový dle ČSN EN 50226, IEC 60332-3, např. N2 x H-J | m | 20 |  | 0 |  | 0 |  | 0 | P | SŽDC10_10 | Dodání Kabelu silového bezhalogenového dle ČSN EN 50226 podle typu od výrobců; Kabely silové bezhalogenové dle ČSN EN 50226 se měří v metrech; položka obsahuje cenu dodání Kabelu silového bezhalogenového dle ČSN EN 50226 včetně nákladů na dopravu do staveništního skladu. | 9: 50; viz textová a výkresová část projektové dokumentace - příloha č.1 a příloha č.2,3,4
31 | 75HBAG | Montáž (dem.) - Kabel do . . x 2,5 mm2 splňující vyhlášku č. 23 / 2008 Sb. do trubek, do lišt | m | 20 |  | 0 |  | 0 |  | 0 | P | SŽDC10_10 | Položka obsahuje: Kompletní montáž (demontáž pro další využití) Kabelu do ..x2,5mm2 splňujícího vyhlášku č.23/2008 Sb. do trubek / lišt: Instalace do trubek: rozměření délky, proměření celistvosti vodičů kabelu před montáží, zatažení do předem připraveného trubkového rozvodu pomocí protahovacího pera; zkrácení na příslušnou délku; opětovné proměření celistvosti vodičů kabelu po montáži. Instalace do lišt: rozměření délky, proměření celistvosti vodičů kabelu před montáží, instalace do předem připraveného lištového rozvodu, případné zaklapnutí lišt, opětovné proměření celistvosti vodičů kabelu po montáži. Položka neobsahuje ukončení vodičů na svorkovnici. Dále obsahuje cenu za pom. mechanismy včetně všech ostatních vedlejších nákladů, a dopravy ze staveništního skladu k místu montáže (nebo z místa demontáže do stav.skladu). | 10: 50; viz textová a výkresová část projektové dokumentace - příloha č.1 a příloha č.2,3,4
32 | 75HAEM-R | Dodávka - Vodič 10mm2 r,m | m | 10 |  | 0 |  | 0 |  | 0 | P | R-208 | Dodání Kabelu silového bezhalogenového dle ČSN EN 50226 podle typu od výrobců; Kabely silové bezhalogenové dle ČSN EN 50226 se měří v metrech; položka obsahuje cenu dodání Kabelu silového bezhalogenového dle ČSN EN 50226 včetně nákladů na dopravu do staveništního skladu. | 11: 20; viz textová a výkresová část projektové dokumentace - příloha č.1 a příloha č.2,3,4
33 | 75HLDG | Dodávka - Patchcord 9 / 125, E2000 / APC-LC / PC, 3 m, duplex | kus | 4 |  | 0 |  | 0 |  | 0 | P | SŽDC10_10 | Dodávka - patchcordu singlemode 9/125, E2000/APC-LC/PC, 3m, duplex, včetně nákladů na dopravu do stavenišťního skladu. | 12: 6; viz textová a výkresová část projektové dokumentace - příloha č.1 a příloha č.2,3,4
34 | 75HNCF | Dodávka - Datový konektor RJ 45 8p8c UTP licna | kus | 36 |  | 0 |  | 0 |  | 0 | P | SŽDC10_10 | Dodávka datový konektor RJ 45 8p8c UTP licna, včetně nákladů na dopravu do stavenišťního skladu. | 13: 40; viz textová a výkresová část projektové dokumentace - příloha č.1 a příloha č.2,3,4
[6 empty] | 0 |  | 0 |  | 0
S | Celkem za M01 | žst Vejprnice |  |  |  | 0 |  | 0 |  | 0
Díl: | M02 | RD Nová hospoda | [8 empty] | SD
35 | 75M811-R | Směrovač Ethernet 8x10/100/1GE, 16xE1, 8xSFP GE, MPLS prot. | kus | 1 |  | 0 |  | 0 |  | 0 | P | SŽDC 2013 | 1. Položka obsahuje: – dodávku specifikovaného bloku/zařízení včetně potřebného drobného montážního materiálu – dodávku souvisejícího příslušenství pro specifikovaný blok/zařízení – dopravu a skladování 2. Položka neobsahuje: X 3. Způsob měření: Udává se počet kusů kompletní konstrukce nebo práce.
37 | 75M811-R | Switch Ethernet L3 24 portů, 2xAC zdroj | kus | 1 |  | 0 |  | 0 |  | 0 | P | SŽDC 2013 | 1. Položka obsahuje: – dodávku specifikovaného bloku/zařízení včetně potřebného drobného montážního materiálu – dodávku souvisejícího příslušenství pro specifikovaný blok/zařízení – dopravu a skladování 2. Položka neobsahuje: X 3. Způsob měření: Udává se počet kusů kompletní konstrukce nebo práce.
38 | 75M81X | Switch Ethernet L3 - montáž | kus | 2 |  | 0 |  | 0 |  | 0 | P | SŽDC 2013 | 1. Položka obsahuje: – kompletní montáž (oživení, konfigurace, nastavení a uvedení do provozu) specifikovaného bloku/zařízení a souvisejícího příslušenství včetně drobného montážního materiálu – veškeré potřebné mechanizmy, včetně obsluhy, náklady na mzdy a přibližné (průměrné) náklady na pořízení potřebných materiálů včetně všech ostatních vedlejších nákladů 2. Položka neobsahuje: X 3. Způsob měření: Udává se počet kusů kompletní konstrukce nebo práce.
40 | 75M866 | Převodník - SFP-S | kus | 1 |  | 0 |  | 0 |  | 0 | P | SŽDC 2013 | 1. Položka obsahuje: – dodávku specifikovaného bloku/zařízení včetně potřebného drobného montážního materiálu – dodávku souvisejícího příslušenství pro specifikovaný blok/zařízení – dopravu a skladování 2. Položka neobsahuje: X 3. Způsob měření: Udává se počet kusů kompletní konstrukce nebo práce.
41 | 75M866-R | Převodník - SFP-S, EX | kus | 2 |  | 0 |  | 0 |  | 0 | P | SŽDC 2013 | 1. Položka obsahuje: – dodávku specifikovaného bloku/zařízení včetně potřebného drobného montážního materiálu – dodávku souvisejícího příslušenství pro specifikovaný blok/zařízení – dopravu a skladování 2. Položka neobsahuje: X 3. Způsob měření: Udává se počet kusů kompletní konstrukce nebo práce.
42 | 75M86X | Převodník - montáž | kus | 3 |  | 0 |  | 0 |  | 0 | P | SŽDC 2013 | 1. Položka obsahuje: – kompletní montáž (oživení, konfigurace, nastavení a uvedení do provozu) specifikovaného bloku/zařízení a souvisejícího příslušenství včetně drobného montážního materiálu – veškeré potřebné mechanizmy, včetně obsluhy, náklady na mzdy a přibližné (průměrné) náklady na pořízení potřebných materiálů včetně všech ostatních vedlejších nákladů 2. Položka neobsahuje: X 3. Způsob měření: Udává se počet kusů kompletní konstrukce nebo práce.
Zastávka Plzeň Skvrňany
43 | 75M821 | Switch Ethernet L2 do 12 portů | kus | 1 |  | 0 |  | 0 |  | 0 | P | SŽDC 2013 | 1. Položka obsahuje: – dodávku specifikovaného bloku/zařízení včetně potřebného drobného montážního materiálu – dodávku souvisejícího příslušenství pro specifikovaný blok/zařízení – dopravu a skladování 2. Položka neobsahuje: X 3. Způsob měření: Udává se počet kusů kompletní konstrukce nebo práce.
44 | 75M866 | Převodník - SFP | kus | 1 |  | 0 |  | 0 |  | 0 | P | SŽDC 2013 | 1. Položka obsahuje: – dodávku specifikovaného bloku/zařízení včetně potřebného drobného montážního materiálu – dodávku souvisejícího příslušenství pro specifikovaný blok/zařízení – dopravu a skladování 2. Položka neobsahuje: X 3. Způsob měření: Udává se počet kusů kompletní konstrukce nebo práce.
45 | 75M86X | Převodník - montáž | kus | 1 |  | 0 |  | 0 |  | 0 | P | SŽDC 2013 | 1. Položka obsahuje: – kompletní montáž (oživení, konfigurace, nastavení a uvedení do provozu) specifikovaného bloku/zařízení a souvisejícího příslušenství včetně drobného montážního materiálu – veškeré potřebné mechanizmy, včetně obsluhy, náklady na mzdy a přibližné (průměrné) náklady na pořízení potřebných materiálů včetně všech ostatních vedlejších nákladů 2. Položka neobsahuje: X 3. Způsob měření: Udává se počet kusů kompletní konstrukce nebo práce.
46 | 75M82X | Switch Ethernet L2 - montáž | kus | 2 |  | 0 |  | 0 |  | 0 | P | SŽDC 2013 | 1. Položka obsahuje: – kompletní montáž (oživení, konfigurace, nastavení a uvedení do provozu) specifikovaného bloku/zařízení a souvisejícího příslušenství včetně drobného montážního materiálu – veškeré potřebné mechanizmy, včetně obsluhy, náklady na mzdy a přibližné (průměrné) náklady na pořízení potřebných materiálů včetně všech ostatních vedlejších nákladů 2. Položka neobsahuje: X 3. Způsob měření: Udává se počet kusů kompletní konstrukce nebo práce.
47 | 75M857 | Mediakonvertor - Ethernet, samostatný | kus | 2 |  | 0 |  | 0 |  | 0 | P | SŽDC 2013 | 1. Položka obsahuje: – dodávku specifikovaného bloku/zařízení včetně potřebného drobného montážního materiálu – dodávku souvisejícího příslušenství pro specifikovaný blok/zařízení – dopravu a skladování – kompletní montáž (oživení, konfigurace, nastavení a uvedení do provozu) specifikovaného bloku/zařízení a souvisejícího příslušenství včetně drobného montážního materiálu – veškeré potřebné mechanizmy, včetně obsluhy, náklady na mzdy a přibližné (průměrné) náklady na pořízení potřebných materiálů včetně všech ostatních vedlejších nákladů 2. Položka neobsahuje: X 3. Způsob měření: Udává se počet kusů kompletní konstrukce nebo práce.
48 | 75M85X | Mediakonvertor - montáž | kus | 2 |  | 0 |  | 0 |  | 0 | P | SŽDC 2013 | 1. Položka obsahuje: – kompletní montáž (oživení, konfigurace, nastavení a uvedení do provozu) specifikovaného bloku/zařízení a souvisejícího příslušenství včetně drobného montážního materiálu – veškeré potřebné mechanizmy, včetně obsluhy, náklady na mzdy a přibližné (průměrné) náklady na pořízení potřebných materiálů včetně všech ostatních vedlejších nákladů 2. Položka neobsahuje: X 3. Způsob měření: Udává se počet kusů kompletní konstrukce nebo práce.
49 | 75K233 | Napájecí zdroj 48 V DC (dvakrát se opakuje) přes 10 A | kus | 1 |  | 0 |  | 0 |  | 0 | P | SŽDC 2013 | 1. Položka obsahuje: – dodávku specifikovaného bloku/zařízení včetně potřebného drobného montážního materiálu – dodávku souvisejícího příslušenství pro specifikovaný blok/zařízení – dopravu a skladování 2. Položka neobsahuje: X 3. Způsob měření: Udává se počet kusů kompletní konstrukce nebo práce.
50 | 75K234 | Napájecí zdroj 48 V DC (dvakrát se opakuje) každých dalších 10 A | kus | 1 |  | 0 |  | 0 |  | 0 | P | SUDOP R-208 | 1. Položka obsahuje: – dodávku specifikovaného bloku/zařízení včetně potřebného drobného montážního materiálu – dodávku souvisejícího příslušenství pro specifikovaný blok/zařízení – dopravu a skladování 2. Položka neobsahuje: X 3. Způsob měření: Udává se počet kusů kompletní konstrukce nebo práce.
51 | 75K611 | Akumulátorová baterie do 100 VAh - dodávka | kus | 4 |  | 0 |  | 0 |  | 0 | P | SŽDC 2013 | 1. Položka obsahuje: – dodávku specifikovaného bloku/zařízení včetně potřebného drobného montážního materiálu – dodávku souvisejícího příslušenství pro specifikovaný blok/zařízení – dopravu a skladování 2. Položka neobsahuje: X 3. Způsob měření: Udává se počet kusů kompletní konstrukce nebo práce.
52 | 75K61X | Akumulátorová baterie do 100 VAh - montáž | kus | 4 |  | 0 |  | 0 |  | 0 | P | SŽDC 2013 | 1. Položka obsahuje: – kompletní montáž specifikovaného bloku/zařízení a souvisejícího příslušenství včetně potřebného drobného montážního materiálu – veškeré potřebné mechanizmy, včetně obsluhy, náklady na mzdy a přibližné (průměrné) náklady na pořízení potřebných materiálů včetně všech ostatních vedlejších nákladů 2. Položka neobsahuje: X 3. Způsob měření: Udává se počet kusů kompletní konstrukce nebo práce.
53 | 75J921 | Optický patchcord singlemode do 5 m | kus | 4 |  | 0 |  | 0 |  | 0 | P | SŽDC 2013 | 1. Položka obsahuje: – dodávku specifikované kabelizace včetně potřebného drobného montážního materiálu – dopravu a skladování 2. Položka neobsahuje: X 3. Způsob měření: Dodávka specifikované kabelizace se měří v délce udané v kusech.
54 | 75I7BC-R | Rozváděč střídavý atypický plechový, 8 až 13 jističů | kus | 1 |  | 0 |  | 0 |  | 0 | P | R-208 | Dodávka rozváděče s parametry podle popisu položky, včetně nákladů na dopravu do staveništního skladu, uskladnění a včetně dopravy na staveniště. Osazený jističi a přepěťovou ochr. III.stupně | 18: 2; viz textová a výkresová část projektové dokumentace - příloha č.1 a příloha č.2,3,4
55 | 75KECA | Svodič přepětí v rozvaděči NN - II. třída | kus | 1 |  | 0 |  | 0 |  | 0 | P | SŽDC10_10 | Dodávka svodiče přepětí dle specifikace výrobce a požadavku RD, včetně příslušenství a dokumentace. Položka zahrnuje náklady na dopravu do staveništního skladu. | 19: 2; viz textová a výkresová část projektové dokumentace - příloha č.1 a příloha č.2,3,4
56 | 75I7DG-R | Jistič na nn napětí do SR | kus | 1 |  | 0 |  | 0 |  | 0 | P | R-208 | Dodávka instalačního prvku daného popisem položky, včetně nákladů na dopravu do staveništního skladu, uskladnění a včetně dopravy na staveniště. | 24: 5; viz textová a výkresová část projektové dokumentace - příloha č.1 a příloha č.2,3,4
57 | 75H3AC | Dodávka - Lišta vkládací do 40 x 15 mm | m | 8 |  | 0 |  | 0 |  | 0 | P | SŽDC10_10 | Dodání lišt vkládacích podle typu od výrobců; lišty vkládací se měří v metrech; položka obsahuje cenu dodání lišty vkládací včetně nákladů na dopravu do staveništního skladu. | 6: 20; viz textová a výkresová část projektové dokumentace - příloha č.1 a příloha č.2,3,4
58 | 75H8EC | Dodávka - Kabel TWIN FTP 4 x 2 x 0,50 mm | m | 50 |  | 0 |  | 0 |  | 0 | P | SŽDC10_10 | Dodání Sdělovacího kabelu pro strukturovanou kabeláž TWIN UTP, TWIN FTP podle typu od výrobců; Sdělovací kabel pro strukturovanou kabeláž TWIN UTP, TWIN FTP se měří v metrech; položka obsahuje cenu dodání Sdělovacího kabelu pro strukturovanou kabeláž TWIN UTP, TWIN FTP včetně nákladů na dopravu do staveništního skladu. | 7: 50; viz textová a výkresová část projektové dokumentace - příloha č.1 a příloha č.2,3,4
59 | 75HAEE | Dodávka - Kabel silový 3 x 2,5 mm2 bezhalogenový dle ČSN EN 50226, IEC 60332-3, např. N2 x H-J | m | 10 |  | 0 |  | 0 |  | 0 | P | SŽDC10_10 | Dodání Kabelu silového bezhalogenového dle ČSN EN 50226 podle typu od výrobců; Kabely silové bezhalogenové dle ČSN EN 50226 se měří v metrech; položka obsahuje cenu dodání Kabelu silového bezhalogenového dle ČSN EN 50226 včetně nákladů na dopravu do staveništního skladu. | 9: 50; viz textová a výkresová část projektové dokumentace - příloha č.1 a příloha č.2,3,4
60 | 75HBAG | Montáž (dem.) - Kabel do . . x 2,5 mm2 splňující vyhlášku č. 23 / 2008 Sb. do trubek, do lišt | m | 10 |  | 0 |  | 0 |  | 0 | P | SŽDC10_10 | Položka obsahuje: Kompletní montáž (demontáž pro další využití) Kabelu do ..x2,5mm2 splňujícího vyhlášku č.23/2008 Sb. do trubek / lišt: Instalace do trubek: rozměření délky, proměření celistvosti vodičů kabelu před montáží, zatažení do předem připraveného trubkového rozvodu pomocí protahovacího pera; zkrácení na příslušnou délku; opětovné proměření celistvosti vodičů kabelu po montáži. Instalace do lišt: rozměření délky, proměření celistvosti vodičů kabelu před montáží, instalace do předem připraveného lištového rozvodu, případné zaklapnutí lišt, opětovné proměření celistvosti vodičů kabelu po montáži. Položka neobsahuje ukončení vodičů na svorkovnici. Dále obsahuje cenu za pom. mechanismy včetně všech ostatních vedlejších nákladů, a dopravy ze staveništního skladu k místu montáže (nebo z místa demontáže do stav.skladu). | 10: 50; viz textová a výkresová část projektové dokumentace - příloha č.1 a příloha č.2,3,4
61 | 75HAEM-R | Dodávka - Vodič 10mm2 r,m | m | 10 |  | 0 |  | 0 |  | 0 | P | R-208 | Dodání Kabelu silového bezhalogenového dle ČSN EN 50226 podle typu od výrobců; Kabely silové bezhalogenové dle ČSN EN 50226 se měří v metrech; položka obsahuje cenu dodání Kabelu silového bezhalogenového dle ČSN EN 50226 včetně nákladů na dopravu do staveništního skladu. | 11: 20; viz textová a výkresová část projektové dokumentace - příloha č.1 a příloha č.2,3,4
62 | 75HLDG | Dodávka - Patchcord 9 / 125, E2000 / APC-LC / PC, 3 m, duplex | kus | 8 |  | 0 |  | 0 |  | 0 | P | SŽDC10_10 | Dodávka - patchcordu singlemode 9/125, E2000/APC-LC/PC, 3m, duplex, včetně nákladů na dopravu do stavenišťního skladu. | 12: 6; viz textová a výkresová část projektové dokumentace - příloha č.1 a příloha č.2,3,4
63 | 75HNCF | Dodávka - Datový konektor RJ 45 8p8c UTP licna | kus | 10 |  | 0 |  | 0 |  | 0 | P | SŽDC10_10 | Dodávka datový konektor RJ 45 8p8c UTP licna, včetně nákladů na dopravu do stavenišťního skladu. | 13: 40; viz textová a výkresová část projektové dokumentace - příloha č.1 a příloha č.2,3,4
64 | 75HLDG | Dodávka - Patchcord 9 / 125, E2000 / APC-LC / PC, 3 m, duplex | kus | 8 |  | 0 |  | 0 |  | 0 | P | SŽDC10_10 | Dodávka - patchcordu singlemode 9/125, E2000/APC-LC/PC, 3m, duplex, včetně nákladů na dopravu do stavenišťního skladu. | 12: 6; viz textová a výkresová část projektové dokumentace - příloha č.1 a příloha č.2,3,4
65 | 75K4AI-R | Dodávka -licence do telekom.serveru | kus | 2 |  | 0 |  | 0 |  | 0 | R-108 | Pořízení zařízení včetně dopravy do stavenišťního skladu a skladování |  | 3: 6; viz textová a výkresová část projektové dokumentace - příloha č.2,3
66 | 75M321 | Telefonní přístoj VoIP - dodávka | kus | 2 |  | 0 |  | 0 |  | 0 | B | SŽDC 2013 | 1. Položka obsahuje: – dodávku specifikovaného bloku/zařízení včetně potřebného drobného montážního materiálu – dodávku souvisejícího příslušenství pro specifikovaný blok/zařízení – dopravu a skladování 2. Položka neobsahuje: X 3. Způsob měření: Udává se počet kusů kompletní konstrukce nebo práce.
67 | 75M31X | Telefonní přístroj ISDN - montáž | kus | 2 |  | 0 |  | 0 |  | 0 | B | SŽDC 2013 | 1. Položka obsahuje: – kompletní montáž (oživení, konfigurace, nastavení a uvedení do provozu) specifikovaného bloku/zařízení a souvisejícího příslušenství včetně drobného montážního materiálu – veškeré potřebné mechanizmy, včetně obsluhy, náklady na mzdy a přibližné (průměrné) náklady na pořízení potřebných materiálů včetně všech ostatních vedlejších nákladů 2. Položka neobsahuje: X 3. Způsob měření: Udává se počet kusů kompletní konstrukce nebo práce.
[6 empty] | 0 |  | 0 |  | 0
S | Celkem za M02 | RD Nová hospoda |  |  |  | 0 |  | 0 |  | 0
Díl: | M03 | ÚS Plzeň triangl | [8 empty] | SD
71 | 75M811-R | SFP metaalické rozhraní STM-1 do SDH | kus | 1 |  | 0 |  | 0 |  | 0 | P | SŽDC 2013 | 1. Položka obsahuje: – dodávku specifikovaného bloku/zařízení včetně potřebného drobného montážního materiálu – dodávku souvisejícího příslušenství pro specifikovaný blok/zařízení – dopravu a skladování 2. Položka neobsahuje: X 3. Způsob měření: Udává se počet kusů kompletní konstrukce nebo práce.
72 | 75M811-R | Switch Ethernet L3 24 portů, 2xAC zdroj | kus | 1 |  | 0 |  | 0 |  | 0 | P | SŽDC 2013 | 1. Položka obsahuje: – dodávku specifikovaného bloku/zařízení včetně potřebného drobného montážního materiálu – dodávku souvisejícího příslušenství pro specifikovaný blok/zařízení – dopravu a skladování 2. Položka neobsahuje: X 3. Způsob měření: Udává se počet kusů kompletní konstrukce nebo práce.
73 | 75M81X | Switch Ethernet L3 - montáž | kus | 2 |  | 0 |  | 0 |  | 0 | P | SŽDC 2013 | 1. Položka obsahuje: – kompletní montáž (oživení, konfigurace, nastavení a uvedení do provozu) specifikovaného bloku/zařízení a souvisejícího příslušenství včetně drobného montážního materiálu – veškeré potřebné mechanizmy, včetně obsluhy, náklady na mzdy a přibližné (průměrné) náklady na pořízení potřebných materiálů včetně všech ostatních vedlejších nákladů 2. Položka neobsahuje: X 3. Způsob měření: Udává se počet kusů kompletní konstrukce nebo práce.
74 | 75M866 | Převodník - SFP-S | kus | 2 |  | 0 |  | 0 |  | 0 | P | SŽDC 2013 | 1. Položka obsahuje: – dodávku specifikovaného bloku/zařízení včetně potřebného drobného montážního materiálu – dodávku souvisejícího příslušenství pro specifikovaný blok/zařízení – dopravu a skladování 2. Položka neobsahuje: X 3. Způsob měření: Udává se počet kusů kompletní konstrukce nebo práce.
75 | 75M866-R | Převodník - SFP-L | kus | 1 |  | 0 |  | 0 |  | 0 | P | SŽDC 2013 | 1. Položka obsahuje: – dodávku specifikovaného bloku/zařízení včetně potřebného drobného montážního materiálu – dodávku souvisejícího příslušenství pro specifikovaný blok/zařízení – dopravu a skladování 2. Položka neobsahuje: X 3. Způsob měření: Udává se počet kusů kompletní konstrukce nebo práce.
76 | 75H8EC | Dodávka - Kabel TWIN FTP 4 x 2 x 0,50 mm | m | 20 |  | 0 |  | 0 |  | 0 | P | SŽDC10_10 | Dodání Sdělovacího kabelu pro strukturovanou kabeláž TWIN UTP, TWIN FTP podle typu od výrobců; Sdělovací kabel pro strukturovanou kabeláž TWIN UTP, TWIN FTP se měří v metrech; položka obsahuje cenu dodání Sdělovacího kabelu pro strukturovanou kabeláž TWIN UTP, TWIN FTP včetně nákladů na dopravu do staveništního skladu. | 7: 50; viz textová a výkresová část projektové dokumentace - příloha č.1 a příloha č.2,3,4
77 | 75HAEE | Dodávka - Kabel silový 3 x 2,5 mm2 bezhalogenový dle ČSN EN 50226, IEC 60332-3, např. N2 x H-J | m | 10 |  | 0 |  | 0 |  | 0 | P | SŽDC10_10 | Dodání Kabelu silového bezhalogenového dle ČSN EN 50226 podle typu od výrobců; Kabely silové bezhalogenové dle ČSN EN 50226 se měří v metrech; položka obsahuje cenu dodání Kabelu silového bezhalogenového dle ČSN EN 50226 včetně nákladů na dopravu do staveništního skladu. | 9: 50; viz textová a výkresová část projektové dokumentace - příloha č.1 a příloha č.2,3,4
78 | 75HBAG | Montáž (dem.) - Kabel do . . x 2,5 mm2 splňující vyhlášku č. 23 / 2008 Sb. do trubek, do lišt | m | 10 |  | 0 |  | 0 |  | 0 | P | SŽDC10_10 | Položka obsahuje: Kompletní montáž (demontáž pro další využití) Kabelu do ..x2,5mm2 splňujícího vyhlášku č.23/2008 Sb. do trubek / lišt: Instalace do trubek: rozměření délky, proměření celistvosti vodičů kabelu před montáží, zatažení do předem připraveného trubkového rozvodu pomocí protahovacího pera; zkrácení na příslušnou délku; opětovné proměření celistvosti vodičů kabelu po montáži. Instalace do lišt: rozměření délky, proměření celistvosti vodičů kabelu před montáží, instalace do předem připraveného lištového rozvodu, případné zaklapnutí lišt, opětovné proměření celistvosti vodičů kabelu po montáži. Položka neobsahuje ukončení vodičů na svorkovnici. Dále obsahuje cenu za pom. mechanismy včetně všech ostatních vedlejších nákladů, a dopravy ze staveništního skladu k místu montáže (nebo z místa demontáže do stav.skladu). | 10: 50; viz textová a výkresová část projektové dokumentace - příloha č.1 a příloha č.2,3,4
79 | 75HAEM-R | Dodávka - Vodič 10mm2 r,m | m | 2 |  | 0 |  | 0 |  | 0 | P | R-208 | Dodání Kabelu silového bezhalogenového dle ČSN EN 50226 podle typu od výrobců; Kabely silové bezhalogenové dle ČSN EN 50226 se měří v metrech; položka obsahuje cenu dodání Kabelu silového bezhalogenového dle ČSN EN 50226 včetně nákladů na dopravu do staveništního skladu. | 11: 20; viz textová a výkresová část projektové dokumentace - příloha č.1 a příloha č.2,3,4
80 | 75HLDG | Dodávka - Patchcord 9 / 125, E2000 / APC-LC / PC, 3 m, duplex | kus | 4 |  | 0 |  | 0 |  | 0 | P | SŽDC10_10 | Dodávka - patchcordu singlemode 9/125, E2000/APC-LC/PC, 3m, duplex, včetně nákladů na dopravu do stavenišťního skladu. | 12: 6; viz textová a výkresová část projektové dokumentace - příloha č.1 a příloha č.2,3,4
81 | 75HNCF | Dodávka - Datový konektor RJ 45 8p8c UTP licna | kus | 8 |  | 0 |  | 0 |  | 0 | P | SŽDC10_10 | Dodávka datový konektor RJ 45 8p8c UTP licna, včetně nákladů na dopravu do stavenišťního skladu. | 13: 40; viz textová a výkresová část projektové dokumentace - příloha č.1 a příloha č.2,3,4
[6 empty] | 0 |  | 0 |  | 0
S | Celkem za M03 | ÚS Plzeň triangl |  |  |  | 0 |  | 0 |  | 0