## formulář 5 -pol.rozp
FORMULÁŘ 5 | [6 empty] | majitel HIM: | SŽDC |  | 0 |  |  | 27.606 | 0
|  | SOUPIS PRACÍ | [7 empty] | Cena za objekt [Kč] |  | mj dle JKSO | počet mj | objektový ukazatel
Název stavby: |  | Uzel Plzeň, 3. stavba – přesmyk domažlické trati | [5 empty] | Číslo stavby: | 3501-III
Název PS/SO: |  | Zastřešení nástupišť, Skvrňany | Zatřídění dle JKSO, JKPOV: | 803 |  |  |  | Číslo PS/SO: | SO 36-34-30
Datum zpracování: |  | 2016-01-28 | [5 empty] | Datum aktualizace:
poř. číslo pol. | kód položky | název položky | měrná jednotka | množství | jednotková hmotnost | celková hmostnost | CENA |  |  |  | typ řádku | kód datové základny | technická specifikace | výkaz výměr
[7 empty] | dodávky |  | montáže
[7 empty] | jednotková | celkem | jednotková | celkem
| 1 | 2 | 3 | 4 | 5 | 6 | 7 | 8 | 9 | 10 | 12 | 13 | 14 | 15
Díl: | 1 | ZEMNÍ PRÁCE | [8 empty] | SD
1 | 131201101 | Hloubení jam nezapažených v hornině tř. 3 objemu do 100 m3 | m3 | 2.112 | 0 | 0 |  | 0 |  | 0 | P | URS |  | =12*0,4*0,4*1,1
2 | 162701105 | Vodorovné přemístění do 10000 m výkopku/sypaniny z horniny tř. 1 až 4 | m3 | 2.112 | 0 | 0 |  | 0 |  | 0 | P | URS |  | =P12
3 | 162701109 | Příplatek k vodorovnému přemístění výkopku/sypaniny z horniny tř. 1 až 4 zkd 1000 m přes 10000 m | m3 | 6.336 | 0 | 0 |  | 0 |  | 0 | P | URS |  | =P12*3
[6 empty] | 0 |  | 0 |  | 0
S | Celkem za 1 | ZEMNÍ PRÁCE |  |  |  | 0 |  | 0 |  | 0
Díl: | 2 | ZÁKLADY A ZVLÁŠTNÍ ZAKLÁDÁNÍ | [8 empty] | SD
4 | 271571111 | Polstar zakladu strpis trideny | m3 | 0.192 | 1.9397 | 0.37242 |  | 0 |  | 0 | P | URS |  | =12*0,4*0,4*0,1
5 | 275321411 | Základové patky ze žb tř. c 20/25 | m3 | 1.92 | 0 | 0 |  | 0 |  | 0 | P | URS |  | =12*0,4*0,4*1
6 | 275352110 | Bednění základových patek a bloků plochy rovinné | m2 | 2.88 | 0 | 0 |  | 0 |  | 0 | P | URS |  | =0,4*0,15*4*12
7 | 275352119 | Odbednění základových patek a bloků | m2 | 2.88 | 0 | 0 |  | 0 |  | 0 | P | URS |  | =P20
8 | 275361116 | Výztuž základových patek a bloků z betonářské oceli 10 505 | t | 0.192 | 0 | 0 |  | 0 |  | 0 | P | URS |  | =P19*0,1
9 | 270352111 | Zřízení kotevních otvorů do 0,02 m2 hl do 0,5 m | kus | 12 | 0 | 0 |  | 0 |  | 0 | P | URS |  | 12
10 | 278311041 | Zálivka kotevních otvorů z betonu tř. c 16/20 objemu do 0,02 m3 | m3 | 0.54 | 0 | 0 |  | 0 |  | 0 | P | URS |  | =12*0,5*0,3*0,3
[6 empty] | 0 |  | 0 |  | 0
S | Celkem za 2 | ZÁKLADY A ZVLÁŠTNÍ ZAKLÁDÁNÍ |  |  |  | 0.37242 |  | 0 |  | 0
Díl: | 767 | KOVOVÉ DOPLŇKOVÉ KONSTRUKCE | [8 empty] | SD
11 | 767644101-101 | Přístřešek pro cestujícíc 6,4/2,1/v.3,1; OK, prosklená ,střecha trapézový plech - 2 ks | m2 | 33.577 |  | 0 |  | 0 |  | 0 | P | R | Položka obsahuje veškeré práce, doávky, výkony a činnosti nutné pro provední kompletní a funkční konstrukce, prvku, zařízení. | =6,45*2,14*2
12 | 767644101-102 | Vitrína | kpl | 2 |  | 0 |  | 0 |  | 0 | P | R | Položka obsahuje veškeré práce, doávky, výkony a činnosti nutné pro provední kompletní a funkční konstrukce, prvku, zařízení. | 2
13 | 767644101-103 | Lavičky | kpl | 4 |  | 0 |  | 0 |  | 0 | P | R | Položka obsahuje veškeré práce, doávky, výkony a činnosti nutné pro provední kompletní a funkční konstrukce, prvku, zařízení. | 4
14 | 767644101-104 | Koše | ks | 2 |  | 0 |  | 0 |  | 0 | P | R | Položka obsahuje veškeré práce, doávky, výkony a činnosti nutné pro provední kompletní a funkční konstrukce, prvku, zařízení. | 2
[6 empty] | 0 |  | 0 |  | 0
S | Celkem za 767 | KOVOVÉ DOPLŇKOVÉ KONSTRUKCE |  |  |  | 0 |  | 0 |  | 0
Díl: | M740 | Elektro - silnoproud | [8 empty] | SD
15 | R740-101 | kabeláž | m | 40 |  | 0 |  | 0 |  | 0 | P | R | Položka obsahuje veškeré práce, doávky, výkony a činnosti nutné pro provední kompletní a funkční konstrukce, prvku, zařízení. | 40
16 | R740-102 | svítidla | ks | 4 |  | 0 |  | 0 |  | 0 | P | R | Položka obsahuje veškeré práce, doávky, výkony a činnosti nutné pro provední kompletní a funkční konstrukce, prvku, zařízení. | 2
17 | R740-103 | pomocné konstrukce a prvky | kpl | 4 |  | 0 |  | 0 |  | 0 | P | R | Položka obsahuje veškeré práce, doávky, výkony a činnosti nutné pro provední kompletní a funkční konstrukce, prvku, zařízení. | 2
18 | R740-104 | měření, revize, zkoušky | kpl | 4 |  | 0 |  | 0 |  | 0 | P | R | Položka obsahuje veškeré práce, doávky, výkony a činnosti nutné pro provední kompletní a funkční konstrukce, prvku, zařízení. | 2
[6 empty] | 0 |  | 0 |  | 0
S | Celkem za M740 | Elektro - silnoproud |  |  |  | 0 |  | 0 |  | 0
Díl: | 995 | Skládkovné | [8 empty] | SD
19 | 171201211 | Poplatek za uložení odpadu ze sypaniny na skládce (skládkovné) | t | 3.818 | 0 | 0 |  | 0 |  | 0 | P | URS |  | =P13*1,808
[6 empty] | 0 |  | 0 |  | 0
S | Celkem za 995 | Skládkovné |  |  |  | 0 |  | 0 |  | 0