## Rekapitulace stavby
Export Komplet | [24 empty] | VZ | 2.0 | ZAMOK |  |  |  |  | False | False | {92439c5f-aa09-49d2-bc47-79da963fbfb9}
[31 empty] | 0,01 | 21
[31 empty] | 0,01 | 15
|  | REKAPITULACE STAVBY | [15 empty] | v --- níže se nacházejí doplnkové a pomocné údaje k sestavám --- v | [11 empty] | Návod na vyplnění | 0,001
|  | Kód: |  |  |  |  | TENDR_D2 | [22 empty] | Měnit lze pouze buňky se žlutým podbarvením! 1) v Rekapitulaci stavby vyplňte údaje o Uchazeči (přenesou se do ostatních sestav i v jiných listech) 2) na vybraných listech vyplňte v sestavě Soupis prací ceny u položek | 0,01
|  | Stavba: |  |  |  |  | OPAVA ZÁPAD ON - REVITALIZACE | [23 empty] | 0,01
|  | KSO: |  |  |  |  | 812 51 13 | [6 empty] | CC-CZ: |  | 1241 | [14 empty] | 0,01
|  | Místo: |  |  |  |  | Opava | [6 empty] | Datum: |  | 11. 11. 2020 | [14 empty] | 0,01
0,01
|  | Zadavatel: | [11 empty] | IČ: | [16 empty] | 0,01
|  |  | SPRÁVA ŽELEZNIČNÍ DOPRAVNÍ CESTY, s.o. | [10 empty] | DIČ: | [16 empty] | 0,01
0,01
|  | Uchazeč: | [11 empty] | IČ: |  | Vyplň údaj | [14 empty] | 0,01
|  |  | Vyplň údaj | [10 empty] | DIČ: |  | Vyplň údaj | [14 empty] | 0,01
False
|  | Projektant: | [11 empty] | IČ: | [16 empty] | False
|  |  | KOHL Architekti, s.r.o. | [10 empty] | DIČ: | [16 empty] | True
0,01
|  | Zpracovatel: | [11 empty] | IČ: | [16 empty] | 0,01
[14 empty] | DIČ: | [16 empty] | True
Poznámka:
Soupis prací je sestaven s využitím Cenové soustavy ÚRS. Položky, které pochází z této cenové soustavy, jsou ve sloupci 'Cenová soustava' označeny popisem 'CS ÚRS' a úrovní příslušného kalendářního pololetí. Veškeré další informace vymezující popis a podmínky použití těchto položek z Cenové soustavy, které nejsou uvedeny přímo v soupisu prací, jsou neomezeně dálkově k dispozici na www.cs-urs.cz, sekce Cenové a technické podmínky.
|  | Cena bez DPH | [11 empty] | 0
[8 empty] | Sazba daně |  | Základ daně |  |  |  | Výše daně
|  | DPH |  | základní |  |  |  | 21% |  | 0 |  |  |  | 0
|  |  |  | snížená |  |  |  | 15% |  | 0 |  |  |  | 0
|  |  |  | zákl. přenesená |  |  |  | 21% |  | 0 |  |  |  | 0
|  |  |  | sníž. přenesená |  |  |  | 15% |  | 0 |  |  |  | 0
|  |  |  | nulová |  |  |  | 0% |  | 0 |  |  |  | 0
|  | Cena s DPH | [6 empty] | v |  | CZK |  |  | 0
REKAPITULACE OBJEKTŮ STAVBY A SOUPISŮ PRACÍ
| Kód: | [6 empty] | TENDR_D2
| Stavba: | [6 empty] | OPAVA ZÁPAD ON - REVITALIZACE
| Místo: | [6 empty] | Opava |  |  |  |  | Datum: |  | 11. 11. 2020
| Zadavatel: | [6 empty] | SPRÁVA ŽELEZNIČNÍ DOPRAVNÍ CESTY, s.o. |  |  |  |  | Projektant: |  | KOHL Architekti, s.r.o. |  |  | Informatívní údaje z listů zakázek
| Uchazeč: | [11 empty] | Zpracovatel:
| Kód |  |  |  | Popis | [6 empty] | Cena bez DPH [CZK] |  |  |  | Cena s DPH [CZK] | Typ | z toho Ostat. náklady [CZK] | DPH [CZK] | Normohodiny [h] | DPH základní [CZK] | DPH snížená [CZK] | DPH základní přenesená [CZK] | DPH snížená přenesená [CZK] | Základna DPH základní | Základna DPH snížená | Základna DPH zákl. přenesená | Základna DPH sníž. přenesená | Základna DPH nulová
| Náklady stavby celkem | [10 empty] | 0 |  |  |  | 0 |  | 0 | 0 | 0 | 0 | 0 | 0 | 0 | 0 | 0 | 0 | 0 | 0 |  | D | 0 | ###NOIMPORT### | IMPORT | {92439c5f-aa09-49d2-bc47-79da963fbfb9} | {00000000-0000-0000-0000-000000000000} | 812 51 13
|  | SO 01 |  |  |  | VÝPRAVNÍ BUDOVA | [5 empty] | 0 |  |  |  | 0 | STA | 0 | 0 | 0 | 0 | 0 | 0 | 0 | 0 | 0 | 0 | 0 | 0 |  | D | 1 |  | IMPORT | {e4f755b7-665f-4aa0-831e-8ec9884c7c34} | {92439c5f-aa09-49d2-bc47-79da963fbfb9} | 812 51 13 | 2
/ |  |  | SO 01 |  |  |  | VÝPRAVNÍ BUDOVA |  |  |  |  | 0 |  |  |  | 0 | Soupis | 0 | 0 | 0 | 0 | 0 | 0 | 0 | 0 | 0 | 0 | 0 | 0 |  |  | 2 | ###NOINSERT### | IMPORT | {e4f755b7-665f-4aa0-831e-8ec9884c7c34} | {92439c5f-aa09-49d2-bc47-79da963fbfb9} | 812 51 13 | 2
/ |  |  | 110 |  |  |  | Stavba 1.PP |  |  |  |  | 0 |  |  |  | 0 | Soupis | 0 | 0 | 0 | 0 | 0 | 0 | 0 | 0 | 0 | 0 | 0 | 0 |  |  | 2 |  | IMPORT | {073d0209-61c4-4ad7-82e9-50b8701ff723} | {e4f755b7-665f-4aa0-831e-8ec9884c7c34}
|  |  | 400 |  |  |  | ZTI |  |  |  |  | 0 |  |  |  | 0 | Soupis | 0 | 0 | 0 | 0 | 0 | 0 | 0 | 0 | 0 | 0 | 0 | 0 |  | D | 2 | ###NOIMPORT### | IMPORT | {0397a1ba-e80c-41c8-9753-6001fb592848} | {e4f755b7-665f-4aa0-831e-8ec9884c7c34}
/ |  |  |  | 401 |  |  |  | Kanalizace |  |  |  | 0 |  |  |  | 0 | Soupis | 0 | 0 | 0 | 0 | 0 | 0 | 0 | 0 | 0 | 0 | 0 | 0 |  |  | 3 |  | IMPORT | {dae54f83-4980-4e61-b60a-b8974eaf2aab} | {0397a1ba-e80c-41c8-9753-6001fb592848}
/ |  |  |  | 402 |  |  |  | Vodovod |  |  |  | 0 |  |  |  | 0 | Soupis | 0 | 0 | 0 | 0 | 0 | 0 | 0 | 0 | 0 | 0 | 0 | 0 |  |  | 3 |  | IMPORT | {0832b903-e467-4769-b3f1-5ae7da2aa409} | {0397a1ba-e80c-41c8-9753-6001fb592848}
|  |  | 500 |  |  |  | VYTÁPĚNÍ |  |  |  |  | 0 |  |  |  | 0 | Soupis | 0 | 0 | 0 | 0 | 0 | 0 | 0 | 0 | 0 | 0 | 0 | 0 |  | D | 2 | ###NOIMPORT### | IMPORT | {b6683b15-2e5a-4d2c-944d-c728b4b11b9b} | {e4f755b7-665f-4aa0-831e-8ec9884c7c34}
/ |  |  |  | 501 |  |  |  | Plynoinstalace |  |  |  | 0 |  |  |  | 0 | Soupis | 0 | 0 | 0 | 0 | 0 | 0 | 0 | 0 | 0 | 0 | 0 | 0 |  |  | 3 |  | IMPORT | {e40f4410-f831-40a8-ad00-04feacb00118} | {b6683b15-2e5a-4d2c-944d-c728b4b11b9b}
/ |  |  |  | 502 |  |  |  | ÚT komerce |  |  |  | 0 |  |  |  | 0 | Soupis | 0 | 0 | 0 | 0 | 0 | 0 | 0 | 0 | 0 | 0 | 0 | 0 |  |  | 3 |  | IMPORT | {0fc2d8dd-d900-4f01-8e77-2b1438370b0d} | {b6683b15-2e5a-4d2c-944d-c728b4b11b9b}
/ |  |  |  | 503 |  |  |  | ÚT pošta |  |  |  | 0 |  |  |  | 0 | Soupis | 0 | 0 | 0 | 0 | 0 | 0 | 0 | 0 | 0 | 0 | 0 | 0 |  |  | 3 |  | IMPORT | {48d712fe-6272-4c11-8eae-0c5a44b7e6fa} | {b6683b15-2e5a-4d2c-944d-c728b4b11b9b}
/ |  |  |  | 504 |  |  |  | ÚT ČD |  |  |  | 0 |  |  |  | 0 | Soupis | 0 | 0 | 0 | 0 | 0 | 0 | 0 | 0 | 0 | 0 | 0 | 0 |  |  | 3 |  | IMPORT | {b4d12eff-21f5-4f7c-9162-c44667983cfe} | {b6683b15-2e5a-4d2c-944d-c728b4b11b9b}
|  |  | 600 |  |  |  | ELEKTROINSTALACE |  |  |  |  | 0 |  |  |  | 0 | Soupis | 0 | 0 | 0 | 0 | 0 | 0 | 0 | 0 | 0 | 0 | 0 | 0 |  | D | 2 | ###NOIMPORT### | IMPORT | {5c0c0e79-e5de-4513-bf52-ae218bfa9ccc} | {e4f755b7-665f-4aa0-831e-8ec9884c7c34}
/ |  |  |  | 610A |  |  |  | PČR |  |  |  | 0 |  |  |  | 0 | Soupis | 0 | 0 | 0 | 0 | 0 | 0 | 0 | 0 | 0 | 0 | 0 | 0 |  |  | 3 |  | IMPORT | {01dba61a-241c-45dc-85ec-fc5211f22fcb} | {5c0c0e79-e5de-4513-bf52-ae218bfa9ccc}
/ |  |  |  | 620A |  |  |  | ČESKÁ POŠTA |  |  |  | 0 |  |  |  | 0 | Soupis | 0 | 0 | 0 | 0 | 0 | 0 | 0 | 0 | 0 | 0 | 0 | 0 |  |  | 3 |  | IMPORT | {0cf47d0d-4eed-4bfb-b549-f5abef1ec84a} | {5c0c0e79-e5de-4513-bf52-ae218bfa9ccc}
/ |  |  |  | 630A |  |  |  | SPRAVA ŽELEZNIC |  |  |  | 0 |  |  |  | 0 | Soupis | 0 | 0 | 0 | 0 | 0 | 0 | 0 | 0 | 0 | 0 | 0 | 0 |  |  | 3 |  | IMPORT | {f9c7552c-a74a-4fc8-aced-4830d3614bb8} | {5c0c0e79-e5de-4513-bf52-ae218bfa9ccc}
/ |  |  |  | 640 |  |  |  | Hromosvod |  |  |  | 0 |  |  |  | 0 | Soupis | 0 | 0 | 0 | 0 | 0 | 0 | 0 | 0 | 0 | 0 | 0 | 0 |  |  | 3 |  | IMPORT | {28a1c952-f93a-4f84-9324-b708e0808860} | {5c0c0e79-e5de-4513-bf52-ae218bfa9ccc}
/ |  |  | 650 |  |  |  | SLABOPROUD |  |  |  |  | 0 |  |  |  | 0 | Soupis | 0 | 0 | 0 | 0 | 0 | 0 | 0 | 0 | 0 | 0 | 0 | 0 |  |  | 2 |  | IMPORT | {c875e52b-3283-4a56-8a63-87fa6401e9c0} | {e4f755b7-665f-4aa0-831e-8ec9884c7c34}
/ |  |  | 700 |  |  |  | VZT |  |  |  |  | 0 |  |  |  | 0 | Soupis | 0 | 0 | 0 | 0 | 0 | 0 | 0 | 0 | 0 | 0 | 0 | 0 |  |  | 2 |  | IMPORT | {a2d0bfa3-caa0-4c29-a45f-20d4d01035f8} | {e4f755b7-665f-4aa0-831e-8ec9884c7c34}
/ |  |  | 800 |  |  |  | MaR |  |  |  |  | 0 |  |  |  | 0 | Soupis | 0 | 0 | 0 | 0 | 0 | 0 | 0 | 0 | 0 | 0 | 0 | 0 |  |  | 2 |  | IMPORT | {2560a81d-a546-4d7f-b62a-438cbad6fb9e} | {e4f755b7-665f-4aa0-831e-8ec9884c7c34}
/ |  |  | 900 |  |  |  | ORIENTAČNÍ SYSTÉM |  |  |  |  | 0 |  |  |  | 0 | Soupis | 0 | 0 | 0 | 0 | 0 | 0 | 0 | 0 | 0 | 0 | 0 | 0 |  |  | 2 |  | IMPORT | {67ce2580-9c74-44a4-97fd-ce0ade88708d} | {e4f755b7-665f-4aa0-831e-8ec9884c7c34}
/ |  |  | 950 |  |  |  | MOBILIÁŘ |  |  |  |  | 0 |  |  |  | 0 | Soupis | 0 | 0 | 0 | 0 | 0 | 0 | 0 | 0 | 0 | 0 | 0 | 0 |  |  | 2 |  | IMPORT | {abeb7de4-995e-461f-9e7a-fb99f35ab598} | {e4f755b7-665f-4aa0-831e-8ec9884c7c34}
/ |  | SO 02 |  |  |  | Přeložka VO | [5 empty] | 0 |  |  |  | 0 | STA | 0 | 0 | 0 | 0 | 0 | 0 | 0 | 0 | 0 | 0 | 0 | 0 |  |  | 1 |  | IMPORT | {5a1f3b1e-fa38-4c54-9290-5981175d6688} | {92439c5f-aa09-49d2-bc47-79da963fbfb9} |  | 2
|  | SO 03 |  |  |  | Venkovní kanalizace | [5 empty] | 0 |  |  |  | 0 | STA | 0 | 0 | 0 | 0 | 0 | 0 | 0 | 0 | 0 | 0 | 0 | 0 |  | D | 1 |  | IMPORT | {d6c511dd-e2a3-4317-8bd6-d602cd145e1a} | {92439c5f-aa09-49d2-bc47-79da963fbfb9} |  | 2
/ |  |  | SO 03 |  |  |  | Venkovní kanalizace |  |  |  |  | 0 |  |  |  | 0 | Soupis | 0 | 0 | 0 | 0 | 0 | 0 | 0 | 0 | 0 | 0 | 0 | 0 |  |  | 2 | ###NOINSERT### | IMPORT | {d6c511dd-e2a3-4317-8bd6-d602cd145e1a} | {92439c5f-aa09-49d2-bc47-79da963fbfb9} |  | 2
/ |  |  | Tg03 |  |  |  | Technologie přípojky |  |  |  |  | 0 |  |  |  | 0 | Soupis | 0 | 0 | 0 | 0 | 0 | 0 | 0 | 0 | 0 | 0 | 0 | 0 |  |  | 2 |  | IMPORT | {88f97164-954f-4f6d-af33-e26ebc334511} | {d6c511dd-e2a3-4317-8bd6-d602cd145e1a}
|  | SO 04 |  |  |  | Přípojka plynu | [5 empty] | 0 |  |  |  | 0 | STA | 0 | 0 | 0 | 0 | 0 | 0 | 0 | 0 | 0 | 0 | 0 | 0 |  | D | 1 |  | IMPORT | {6fe98371-ba5b-4ae4-b113-1c3e2e7a89d3} | {92439c5f-aa09-49d2-bc47-79da963fbfb9} |  | 2
/ |  |  | SO 04 |  |  |  | Přípojka plynu |  |  |  |  | 0 |  |  |  | 0 | Soupis | 0 | 0 | 0 | 0 | 0 | 0 | 0 | 0 | 0 | 0 | 0 | 0 |  |  | 2 | ###NOINSERT### | IMPORT | {6fe98371-ba5b-4ae4-b113-1c3e2e7a89d3} | {92439c5f-aa09-49d2-bc47-79da963fbfb9} |  | 2
/ |  |  | Tg04 |  |  |  | Technologie přípojky |  |  |  |  | 0 |  |  |  | 0 | Soupis | 0 | 0 | 0 | 0 | 0 | 0 | 0 | 0 | 0 | 0 | 0 | 0 |  |  | 2 |  | IMPORT | {d3256861-04af-4b1a-959d-9e769184e430} | {6fe98371-ba5b-4ae4-b113-1c3e2e7a89d3}
/ |  | SO 98 98 |  |  |  | VŠEOBECNÝ OBJEKT | [5 empty] | 0 |  |  |  | 0 | STA | 0 | 0 | 0 | 0 | 0 | 0 | 0 | 0 | 0 | 0 | 0 | 0 |  |  | 1 |  | IMPORT | {ff04e83f-2b42-4609-a3c4-dffaa11ad662} | {92439c5f-aa09-49d2-bc47-79da963fbfb9} |  | 2
/ |  | VON |  |  |  | Vedlejší a ostatní náklady | [5 empty] | 0 |  |  |  | 0 | STA | 0 | 0 | 0 | 0 | 0 | 0 | 0 | 0 | 0 | 0 | 0 | 0 |  |  | 1 |  | IMPORT | {fe077b12-f2ba-4b88-8d48-0c2c405edd23} | {92439c5f-aa09-49d2-bc47-79da963fbfb9} |  | 2

## SO 01 - VÝPRAVNÍ BUDOVA
{e4f755b7-665f-4aa0-831e-8ec9884c7c34}
2
| KRYCÍ LIST SOUPISU PRACÍ | [7 empty] | v --- níže se nacházejí doplnkové a pomocné údaje k sestavám --- v | [8 empty] | False
Stavba:
OPAVA ZÁPAD ON - REVITALIZACE
Objekt:
SO 01 - VÝPRAVNÍ BUDOVA
| KSO: |  | 812 51 13 |  |  | CC-CZ:
| Místo: |  | Opava |  |  | Datum: | 11. 11. 2020
| Zadavatel: |  |  |  |  | IČ:
|  | SPRÁVA ŽELEZNIČNÍ DOPRAVNÍ CESTY, s.o. |  |  |  | DIČ:
| Uchazeč: |  |  |  |  | IČ: | Vyplň údaj
|  | Vyplň údaj |  |  |  | DIČ: | Vyplň údaj
| Projektant: |  |  |  |  | IČ:
|  | KOHL Architekti, s.r.o. |  |  |  | DIČ:
| Zpracovatel: |  |  |  |  | IČ:
DIČ:
Poznámka:
Soupis prací je sestaven s využitím Cenové soustavy ÚRS. Položky, které pochází z této cenové soustavy, jsou ve sloupci 'Cenová soustava' označeny popisem 'CS ÚRS' a úrovní příslušného kalendářního pololetí. Veškeré další informace vymezující popis a podmínky použití těchto položek z Cenové soustavy, které nejsou uvedeny přímo v soupisu prací, jsou neomezeně dálkově k dispozici na www.cs-urs.cz, sekce Cenové a technické podmínky.
| Cena bez DPH | [5 empty] | 0
|  |  | Základ daně |  |  | Sazba daně | Výše daně
| DPH | základní | 0 |  |  | 21% | 0
|  | snížená | 0 |  |  | 15% | 0
|  | zákl. přenesená | 0 |  |  | 21% | 0
|  | sníž. přenesená | 0 |  |  | 15% | 0
|  | nulová | 0 |  |  | 0% | 0
| Cena s DPH |  |  | v | CZK |  | 0
REKAPITULACE ČLENĚNÍ SOUPISU PRACÍ
Stavba:
OPAVA ZÁPAD ON - REVITALIZACE
Objekt:
SO 01 - VÝPRAVNÍ BUDOVA
Místo: |  |  | Opava |  |  | Datum: | 11. 11. 2020
Zadavatel: |  |  | SPRÁVA ŽELEZNIČNÍ DOPRAVNÍ CESTY, s.o. |  |  | Projektant: | KOHL Architekti, s.r.o.
Uchazeč: |  |  | Vyplň údaj |  |  | Zpracovatel:
Kód dílu - Popis | [6 empty] | Cena celkem [CZK]
Náklady stavby celkem | [6 empty] | 0 | [11 empty] | -1
| HSV - Práce a dodávky HSV | [5 empty] | 0
| 1 - Zemní práce | [5 empty] | 0
| 2 - Zakládání | [5 empty] | 0
| 3 - Svislé a kompletní konstrukce | [5 empty] | 0
| 4 - Vodorovné konstrukce | [5 empty] | 0
| 6 - Úpravy povrchů, podlahy a osazování výplní | [5 empty] | 0
| 9 - Ostatní konstrukce a práce, bourání | [5 empty] | 0
| 94 - Lešení a stavební výtahy | [5 empty] | 0
| 997 - Přesun sutě | [5 empty] | 0
| 998 - Přesun hmot | [5 empty] | 0
| PSV - Práce a dodávky PSV | [5 empty] | 0
| 711 - Izolace proti vodě, vlhkosti a plynům | [5 empty] | 0
| 712 - Povlakové krytiny | [5 empty] | 0
| 713 - Izolace tepelné | [5 empty] | 0
| 762 - Konstrukce tesařské | [5 empty] | 0
| 763 - Konstrukce suché výstavby | [5 empty] | 0
| 764 - Konstrukce klempířské | [5 empty] | 0
| 765 - Krytina skládaná | [5 empty] | 0
| 766 - Konstrukce truhlářské | [5 empty] | 0
| 767 - Konstrukce zámečnické | [5 empty] | 0
| 768.1 - Výplně otvorů | [5 empty] | 0
| 771 - Podlahy z dlaždic | [5 empty] | 0
| 775 - Podlahy skládané | [5 empty] | 0
| 776 - Podlahy povlakové | [5 empty] | 0
| 781 - Dokončovací práce | [5 empty] | 0
| 783 - Dokončovací práce - nátěry | [5 empty] | 0
| 784 - Dokončovací práce - malby a tapety | [5 empty] | 0
| 786 - Dokončovací práce - čalounické úpravy | [5 empty] | 0
| 789 - Povrchové úpravy ocelových konstrukcí a technologických zařízení | [5 empty] | 0
| M - Práce a dodávky M | [5 empty] | 0
| 33-M - Montáže dopr.zaříz.,sklad. zař. a váh | [5 empty] | 0
SOUPIS PRACÍ
Stavba:
OPAVA ZÁPAD ON - REVITALIZACE
Objekt:
SO 01 - VÝPRAVNÍ BUDOVA
Místo: |  |  | Opava |  |  | Datum: | 11. 11. 2020
Zadavatel: |  |  | SPRÁVA ŽELEZNIČNÍ DOPRAVNÍ CESTY, s.o. |  |  | Projektant: | KOHL Architekti, s.r.o.
Uchazeč: |  |  | Vyplň údaj |  |  | Zpracovatel:
PČ | Typ | Kód | Popis | MJ | Množství | J.cena [CZK] | Cena celkem [CZK] | Cenová soustava |  | DPH | J. Nh [h] | Nh celkem [h] | J. hmotnost [t] | Hmotnost celkem [t] | J. suť [t] | Suť Celkem [t]
Náklady soupisu celkem | [6 empty] | 0 |  |  |  |  | 0 |  | 2169.9753 |  | 2022.3883 |  | D | -1 | [10 empty] | 0
| D | HSV | Práce a dodávky HSV |  |  |  | 0 |  |  |  |  | 0 |  | 1867.8834 |  | 1845.4148 | 1 | D | 0 |  |  |  | ROZPOCET | [6 empty] | 0
| D | 1 | Zemní práce |  |  |  | 0 |  |  |  |  | 0 |  | 0 |  | 22.1 | 1 | D | 1 |  |  |  | ROZPOCET | [6 empty] | 0
1 | K | 113106123 | Rozebrání dlažeb komunikací pro pěší s přemístěním hmot na skládku na vzdálenost do 3 m nebo s naložením na dopravní prostředek s ložem z kameniva nebo živice a s jakoukoliv výplní spár ručně ze zámkové dlažby | m2 | 85 |  | 0 | CS ÚRS 2020 02 |  | základní |  | 0 | 0 | 0 | 0.26 | 22.1 | 4 | K | 2 |  |  |  | ROZPOCET | 0 | 0 | 0 | 0 | 0 | 1 | 0 | 4 | -855994335
| PP |  | Rozebrání dlažeb komunikací pro pěší s přemístěním hmot na skládku na vzdálenost do 3 m nebo s naložením na dopravní prostředek s ložem z kameniva nebo živice a s jakoukoliv výplní spár ručně ze zámkové dlažby | [14 empty] | PP | 2
2 | K | 130001101 | Příplatek k cenám hloubených vykopávek za ztížení vykopávky v blízkosti podzemního vedení nebo výbušnin pro jakoukoliv třídu horniny | m3 | 30 |  | 0 | CS ÚRS 2020 02 |  | základní |  | 0 | 0 | 0 | 0 | 0 | 4 | K | 2 |  |  |  | ROZPOCET | 0 | 0 | 0 | 0 | 0 | 1 | 0 | 4 | -1534436318
| PP |  | Příplatek k cenám hloubených vykopávek za ztížení vykopávky v blízkosti podzemního vedení nebo výbušnin pro jakoukoliv třídu horniny | [14 empty] | PP | 2
| VV |  | 300*0,1 |  | 30 | [12 empty] | VV | 2 | 2 | True | 1 | ROZPOCET
3 | K | 132212201 | Hloubení zapažených i nezapažených rýh šířky přes 600 do 2 000 mm ručním nebo pneumatickým nářadím s urovnáním dna do předepsaného profilu a spádu v horninách tř. 3 soudržných | m3 | 300 |  | 0 | CS ÚRS 2019 01 |  | základní |  | 0 | 0 | 0 | 0 | 0 | 4 | K | 2 |  |  |  | ROZPOCET | 0 | 0 | 0 | 0 | 0 | 1 | 0 | 4 | -1623816541
| PP |  | Hloubení zapažených i nezapažených rýh šířky přes 600 do 2 000 mm ručním nebo pneumatickým nářadím s urovnáním dna do předepsaného profilu a spádu v horninách tř. 3 soudržných | [14 empty] | PP | 2
| VV |  | (120+30)*2*1*1 |  | 300 | [12 empty] | VV | 2 | 2 | True | 1 | ROZPOCET
4 | K | 132212209 | Hloubení zapažených i nezapažených rýh šířky přes 600 do 2 000 mm ručním nebo pneumatickým nářadím s urovnáním dna do předepsaného profilu a spádu v horninách tř. 3 Příplatek k cenám za lepivost horniny tř. 3 | m3 | 300 |  | 0 | CS ÚRS 2019 01 |  | základní |  | 0 | 0 | 0 | 0 | 0 | 4 | K | 2 |  |  |  | ROZPOCET | 0 | 0 | 0 | 0 | 0 | 1 | 0 | 4 | -45262614
| PP |  | Hloubení zapažených i nezapažených rýh šířky přes 600 do 2 000 mm ručním nebo pneumatickým nářadím s urovnáním dna do předepsaného profilu a spádu v horninách tř. 3 Příplatek k cenám za lepivost horniny tř. 3 | [14 empty] | PP | 2
5 | K | 139711101 | Vykopávka v uzavřených prostorách s naložením výkopku na dopravní prostředek v hornině tř. 1 až 4 | m3 | 29.9 |  | 0 | CS ÚRS 2019 01 |  | základní |  | 0 | 0 | 0 | 0 | 0 | 4 | K | 2 |  |  |  | ROZPOCET | 0 | 0 | 0 | 0 | 0 | 1 | 0 | 4 | -963165430
| PP |  | Vykopávka v uzavřených prostorách s naložením výkopku na dopravní prostředek v hornině tř. 1 až 4 | [14 empty] | PP | 2
| VV |  | 2,5*2*1,5 |  | 7.5 | [12 empty] | VV | 2 | 2 | True | 0 | ROZPOCET
| VV |  | "401" (18+62)*0,4*0,7 |  | 22.4 | [12 empty] | VV | 2 | 2 | True | 0 | ROZPOCET
| VV |  | Součet |  | 29.9 | [12 empty] | VV | 2 | 4 | True | 1 | ROZPOCET
6 | K | 161101501 | Svislé přemístění výkopku nošením bez naložení, avšak s vyprázdněním nádoby na hromady nebo do dopravního prostředku, na každých, třeba i započatých 3 m výšky z horniny tř. 1 až 4 | m3 | 59.8 |  | 0 | CS ÚRS 2019 01 |  | základní |  | 0 | 0 | 0 | 0 | 0 | 4 | K | 2 |  |  |  | ROZPOCET | 0 | 0 | 0 | 0 | 0 | 1 | 0 | 4 | -1106675418
| PP |  | Svislé přemístění výkopku nošením bez naložení, avšak s vyprázdněním nádoby na hromady nebo do dopravního prostředku, na každých, třeba i započatých 3 m výšky z horniny tř. 1 až 4 | [14 empty] | PP | 2
| VV |  | 29,9*2 "Přepočtené koeficientem množství |  | 59.8 | [12 empty] | VV | 2 | 2 | True | 1 | ROZPOCET
7 | K | 162201201 | Vodorovné přemístění výkopku nebo sypaniny nošením s vyprázdněním nádoby na hromady nebo do dopravního prostředku na vzdálenost do 10 m z horniny tř. 1 až 4 | m3 | 29.9 |  | 0 | CS ÚRS 2019 01 |  | základní |  | 0 | 0 | 0 | 0 | 0 | 4 | K | 2 |  |  |  | ROZPOCET | 0 | 0 | 0 | 0 | 0 | 1 | 0 | 4 | 522220995
| PP |  | Vodorovné přemístění výkopku nebo sypaniny nošením s vyprázdněním nádoby na hromady nebo do dopravního prostředku na vzdálenost do 10 m z horniny tř. 1 až 4 | [14 empty] | PP | 2
8 | K | 162201209 | Vodorovné přemístění výkopku nebo sypaniny nošením s vyprázdněním nádoby na hromady nebo do dopravního prostředku na vzdálenost do 10 m z horniny Příplatek k ceně za každých dalších 10 m | m3 | 89.7 |  | 0 | CS ÚRS 2019 01 |  | základní |  | 0 | 0 | 0 | 0 | 0 | 4 | K | 2 |  |  |  | ROZPOCET | 0 | 0 | 0 | 0 | 0 | 1 | 0 | 4 | -113901339
| PP |  | Vodorovné přemístění výkopku nebo sypaniny nošením s vyprázdněním nádoby na hromady nebo do dopravního prostředku na vzdálenost do 10 m z horniny Příplatek k ceně za každých dalších 10 m | [14 empty] | PP | 2
| VV |  | 29,9*3 "Přepočtené koeficientem množství |  | 89.7 | [12 empty] | VV | 2 | 2 | True | 1 | ROZPOCET
9 | K | 162701105 | Vodorovné přemístění výkopku nebo sypaniny po suchu na obvyklém dopravním prostředku, bez naložení výkopku, avšak se složením bez rozhrnutí z horniny tř. 1 až 4 na vzdálenost přes 9 000 do 10 000 m | m3 | 89.9 |  | 0 | CS ÚRS 2019 01 |  | základní |  | 0 | 0 | 0 | 0 | 0 | 4 | K | 2 |  |  |  | ROZPOCET | 0 | 0 | 0 | 0 | 0 | 1 | 0 | 4 | -1516589322
| PP |  | Vodorovné přemístění výkopku nebo sypaniny po suchu na obvyklém dopravním prostředku, bez naložení výkopku, avšak se složením bez rozhrnutí z horniny tř. 1 až 4 na vzdálenost přes 9 000 do 10 000 m | [14 empty] | PP | 2
| VV |  | 29,9+30*2 |  | 89.9 | [12 empty] | VV | 2 | 2 | True | 1 | ROZPOCET
10 | K | 162701109 | Vodorovné přemístění výkopku nebo sypaniny po suchu na obvyklém dopravním prostředku, bez naložení výkopku, avšak se složením bez rozhrnutí z horniny tř. 1 až 4 na vzdálenost Příplatek k ceně za každých dalších i započatých 1 000 m | m3 | 449.5 |  | 0 | CS ÚRS 2019 01 |  | základní |  | 0 | 0 | 0 | 0 | 0 | 4 | K | 2 |  |  |  | ROZPOCET | 0 | 0 | 0 | 0 | 0 | 1 | 0 | 4 | 1147306594
| PP |  | Vodorovné přemístění výkopku nebo sypaniny po suchu na obvyklém dopravním prostředku, bez naložení výkopku, avšak se složením bez rozhrnutí z horniny tř. 1 až 4 na vzdálenost Příplatek k ceně za každých dalších i započatých 1 000 m | [14 empty] | PP | 2
| VV |  | 89,9*5 "Přepočtené koeficientem množství |  | 449.5 | [12 empty] | VV | 2 | 2 | True | 1 | ROZPOCET
11 | K | 171201201 | Uložení sypaniny na skládky nebo meziskládky bez hutnění s upravením uložené sypaniny do předepsaného tvaru | m3 | 89.9 |  | 0 | CS ÚRS 2020 02 |  | základní |  | 0 | 0 | 0 | 0 | 0 | 4 | K | 2 |  |  |  | ROZPOCET | 0 | 0 | 0 | 0 | 0 | 1 | 0 | 4 | -597575406
| PP |  | Uložení sypaniny na skládky nebo meziskládky bez hutnění s upravením uložené sypaniny do předepsaného tvaru | [14 empty] | PP | 2
12 | K | 171201211 | Poplatek za uložení stavebního odpadu na skládce (skládkovné) zeminy a kameniva zatříděného do Katalogu odpadů pod kódem 170 504 | t | 161.82 |  | 0 | CS ÚRS 2019 01 |  | základní |  | 0 | 0 | 0 | 0 | 0 | 4 | K | 2 |  |  |  | ROZPOCET | 0 | 0 | 0 | 0 | 0 | 1 | 0 | 4 | -1612436160
| PP |  | Poplatek za uložení stavebního odpadu na skládce (skládkovné) zeminy a kameniva zatříděného do Katalogu odpadů pod kódem 170 504 | [14 empty] | PP | 2
| VV |  | 89,9*1,8 "Přepočtené koeficientem množství |  | 161.82 | [12 empty] | VV | 2 | 2 | True | 1 | ROZPOCET
13 | K | 174101101 | Zásyp sypaninou z jakékoliv horniny strojně s uložením výkopku ve vrstvách se zhutněním jam, šachet, rýh nebo kolem objektů v těchto vykopávkách | m3 | 270 |  | 0 | CS ÚRS 2020 02 |  | základní |  | 0 | 0 | 0 | 0 | 0 | 4 | K | 2 |  |  |  | ROZPOCET | 0 | 0 | 0 | 0 | 0 | 1 | 0 | 4 | -1190936261
| PP |  | Zásyp sypaninou z jakékoliv horniny strojně s uložením výkopku ve vrstvách se zhutněním jam, šachet, rýh nebo kolem objektů v těchto vykopávkách | [14 empty] | PP | 2
| VV |  | 300*0,9 |  | 270 | [12 empty] | VV | 2 | 2 | True | 1 | ROZPOCET
| D | 2 | Zakládání |  |  |  | 0 |  |  |  |  | 0 |  | 2.6496 |  | 0 | 1 | D | 1 |  |  |  | ROZPOCET | [6 empty] | 0
17 | K | 279311115 | Postupné podbetonování základového zdiva jakékoliv tloušťky, bez výkopu, bez zapažení a bednění, prostým betonem tř. C 20/25 | m3 | 1.08 |  | 0 | CS ÚRS 2020 02 |  | základní |  | 0 | 2.4533 | 2.6496 | 0 | 0 | 4 | K | 2 |  |  |  | ROZPOCET | 0 | 0 | 0 | 0 | 0 | 1 | 0 | 4 | -254784433
| PP |  | Postupné podbetonování základového zdiva jakékoliv tloušťky, bez výkopu, bez zapažení a bednění, prostým betonem tř. C 20/25 | [14 empty] | PP | 2
| VV |  | 2,77*1,3*0,3 |  | 1.08 | [12 empty] | VV | 2 | 2 | True | 1 | ROZPOCET
| D | 3 | Svislé a kompletní konstrukce |  |  |  | 0 |  |  |  |  | 0 |  | 142.2155 |  | 0.00154 | 1 | D | 1 |  |  |  | ROZPOCET | [6 empty] | 0
18 | K | 311113152 | Nadzákladové zdi z tvárnic ztraceného bednění hladkých, včetně výplně z betonu třídy C 25/30, tloušťky zdiva přes 150 do 200 mm | m2 | 29.026 |  | 0 | CS ÚRS 2020 02 |  | základní |  | 0 | 0.45195 | 13.1183 | 0 | 0 | 4 | K | 2 |  |  |  | ROZPOCET | 0 | 0 | 0 | 0 | 0 | 1 | 0 | 4 | -1679985015
| PP |  | Nadzákladové zdi z tvárnic ztraceného bednění hladkých, včetně výplně z betonu třídy C 25/30, tloušťky zdiva přes 150 do 200 mm | [14 empty] | PP | 2
| VV |  | "1.19" (4,31)*4,6 |  | 19.826 | [12 empty] | VV | 2 | 2 | True | 0 | ROZPOCET
| VV |  | "1.66" (2)*4,6 |  | 9.2 | [12 empty] | VV | 2 | 2 | True | 0 | ROZPOCET
| VV |  | Součet |  | 29.026 | [12 empty] | VV | 2 | 4 | True | 1 | ROZPOCET
19 | K | 311270331 | Zdivo z přesných vápenopískových tvárnic na tenkovrstvou maltu, tloušťka zdiva 200 mm, formát a rozměr tvárnic 7DF 248x200x248 mm plných, pevnosti přes P15 do P25 | m2 | 84.246 |  | 0 | CS ÚRS 2020 02 |  | základní |  | 0 | 0.37699 | 31.7599 | 0 | 0 | 4 | K | 2 |  |  |  | ROZPOCET | 0 | 0 | 0 | 0 | 0 | 1 | 0 | 4 | 1446276331
| PP |  | Zdivo z přesných vápenopískových tvárnic na tenkovrstvou maltu, tloušťka zdiva 200 mm, formát a rozměr tvárnic 7DF 248x200x248 mm plných, pevnosti přes P15 do P25 | [14 empty] | PP | 2
| VV |  | "1.19" (4,11+2,7)*4,6-1,6 |  | 29.726 | [12 empty] | VV | 2 | 2 | True | 0 | ROZPOCET
| VV |  | "1.56" (2,5+3,6)*2*4,6-1,6 |  | 54.52 | [12 empty] | VV | 2 | 2 | True | 0 | ROZPOCET
| VV |  | Součet |  | 84.246 | [12 empty] | VV | 2 | 4 | True | 1 | ROZPOCET
20 | K | 311361821 | Výztuž nadzákladových zdí nosných svislých nebo odkloněných od svislice, rovných nebo oblých z betonářské oceli 10 505 (R) nebo BSt 500 | t | 0.29 |  | 0 | CS ÚRS 2020 02 |  | základní |  | 0 | 1.0492 | 0.30427 | 0 | 0 | 4 | K | 2 |  |  |  | ROZPOCET | 0 | 0 | 0 | 0 | 0 | 1 | 0 | 4 | 1435497176
| PP |  | Výztuž nadzákladových zdí nosných svislých nebo odkloněných od svislice, rovných nebo oblých z betonářské oceli 10 505 (R) nebo BSt 500 | [14 empty] | PP | 2
| VV |  | 29,026*0,01 |  | 0.29 | [12 empty] | VV | 2 | 2 | True | 1 | ROZPOCET
21 | K | 316381115 | Komínové krycí desky z betonu tř. C 12/15 až C 16/20 s případnou konstrukční obvodovou výztuží včetně bednění, s potěrem nebo s povrchem vyhlazeným ve spádu k okrajům, s přesahem do 70 mm sešikmeným v podhledu proti zatékání, tl. přes 50 do 80 mm | m2 | 0.996 |  | 0 | CS ÚRS 2020 02 |  | základní |  | 0 | 0.21172 | 0.21087 | 0 | 0 | 4 | K | 2 |  |  |  | ROZPOCET | 0 | 0 | 0 | 0 | 0 | 1 | 0 | 4 | 70553610
| PP |  | Komínové krycí desky z betonu tř. C 12/15 až C 16/20 s případnou konstrukční obvodovou výztuží včetně bednění, s potěrem nebo s povrchem vyhlazeným ve spádu k okrajům, s přesahem do 70 mm sešikmeným v podhledu proti zatékání, tl. přes 50 do 80 mm | [14 empty] | PP | 2
| VV |  | 0,41*0,41+0,41*0,71+0,41*1,31 |  | 0.996 | [12 empty] | VV | 2 | 2 | True | 1 | ROZPOCET
22 | K | 317142442 | Překlady nenosné z pórobetonu osazené do tenkého maltového lože, výšky do 250 mm, šířky překladu 150 mm, délky překladu přes 1000 do 1250 mm | kus | 5 |  | 0 | CS ÚRS 2020 02 |  | základní |  | 0 | 0.03963 | 0.19815 | 0 | 0 | 4 | K | 2 |  |  |  | ROZPOCET | 0 | 0 | 0 | 0 | 0 | 1 | 0 | 4 | -227731942
| PP |  | Překlady nenosné z pórobetonu osazené do tenkého maltového lože, výšky do 250 mm, šířky překladu 150 mm, délky překladu přes 1000 do 1250 mm | [14 empty] | PP | 2
23 | K | 317142444 | Překlady nenosné z pórobetonu osazené do tenkého maltového lože, výšky do 250 mm, šířky překladu 150 mm, délky překladu přes 1250 do 1500 mm | kus | 1 |  | 0 | CS ÚRS 2020 02 |  | základní |  | 0 | 0.05263 | 0.05263 | 0 | 0 | 4 | K | 2 |  |  |  | ROZPOCET | 0 | 0 | 0 | 0 | 0 | 1 | 0 | 4 | -890577467
| PP |  | Překlady nenosné z pórobetonu osazené do tenkého maltového lože, výšky do 250 mm, šířky překladu 150 mm, délky překladu přes 1250 do 1500 mm | [14 empty] | PP | 2
24 | K | 317234410 | Vyzdívka mezi nosníky cihlami pálenými na maltu cementovou | m3 | 11.366 |  | 0 | CS ÚRS 2020 02 |  | základní |  | 0 | 1.943 | 22.0844 | 0 | 0 | 4 | K | 2 |  |  |  | ROZPOCET | 0 | 0 | 0 | 0 | 0 | 1 | 0 | 4 | -286784716
| PP |  | Vyzdívka mezi nosníky cihlami pálenými na maltu cementovou | [14 empty] | PP | 2
25 | K | 317941125 | Osazování ocelových válcovaných nosníků na zdivu I nebo IE nebo U nebo UE nebo L č. 24 a výše nebo výšky přes 220 mm | t | 2.194 |  | 0 | CS ÚRS 2020 02 |  | základní |  | 0 | 0.01221 | 0.026789 | 0 | 0 | 4 | K | 2 |  |  |  | ROZPOCET | 0 | 0 | 0 | 0 | 0 | 1 | 0 | 4 | -1060693137
| PP |  | Osazování ocelových válcovaných nosníků na zdivu I nebo IE nebo U nebo UE nebo L č. 24 a výše nebo výšky přes 220 mm | [14 empty] | PP | 2
| VV |  | "středem nad 2.NP" 18,75*117*0,001 |  | 2.194 | [12 empty] | VV | 2 | 2 | True | 1 | ROZPOCET
26 | M | 13010990 | ocel profilová HE-B 300 jakost 11 375 | t | 2.37 |  | 0 | CS ÚRS 2020 02 |  | základní |  | 0 | 1 | 2.37 | 0 | 0 | 8 | M | 2 |  |  |  | ROZPOCET | 0 | 0 | 0 | 0 | 0 | 1 | 0 | 4 | 81710395
| PP |  | ocel profilová HE-B 300 jakost 11 375 | [14 empty] | PP | 2
| VV |  | 2,194*1,08 "Přepočtené koeficientem množství |  | 2.37 | [12 empty] | VV | 2 | 2 | True | 1 | ROZPOCET
27 | K | 317944321 | Válcované nosníky dodatečně osazované do připravených otvorů bez zazdění hlav do č. 12 | t | 0.028 |  | 0 | CS ÚRS 2020 02 |  | základní |  | 0 | 1.09 | 0.03052 | 0 | 0 | 4 | K | 2 |  |  |  | ROZPOCET | 0 | 0 | 0 | 0 | 0 | 1 | 0 | 4 | 2096289394
| PP |  | Válcované nosníky dodatečně osazované do připravených otvorů bez zazdění hlav do č. 12 | [14 empty] | PP | 2
28 | K | 317944323 | Válcované nosníky dodatečně osazované do připravených otvorů bez zazdění hlav č. 14 až 22 | t | 2.12 |  | 0 | CS ÚRS 2020 02 |  | základní |  | 0 | 1.09 | 2.3108 | 0 | 0 | 4 | K | 2 |  |  |  | ROZPOCET | 0 | 0 | 0 | 0 | 0 | 1 | 0 | 4 | -1509487267
| PP |  | Válcované nosníky dodatečně osazované do připravených otvorů bez zazdění hlav č. 14 až 22 | [14 empty] | PP | 2
29 | K | 319202212 | Dodatečná izolace zdiva injektáží beztlakovou infuzí silikonovou mikroemulzí, tloušťka zdiva přes 150 do 300 mm | m | 38.5 |  | 0 | CS ÚRS 2020 02 |  | základní |  | 0 | 0.0006 | 0.0231 | 4e-05 | 0.00154 | 4 | K | 2 |  |  |  | ROZPOCET | 0 | 0 | 0 | 0 | 0 | 1 | 0 | 4 | 1483252680
| PP |  | Dodatečná izolace zdiva injektáží beztlakovou infuzí silikonovou mikroemulzí, tloušťka zdiva přes 150 do 300 mm | [14 empty] | PP | 2
| VV |  | 35*1,1 |  | 38.5 | [12 empty] | VV | 2 | 2 | True | 1 | ROZPOCET
33 | K | 331231127 | Pilíře volně stojící z cihel pálených čtyřhranné až osmihranné (průřezu čtverce, T nebo kříže) pravoúhlé pod omítku nebo režné, bez spárování z cihel plných dl. 290 mm P 20 až P 25 M I, na maltu ze suché směsi 10 MPa | m3 | 4.86 |  | 0 | CS ÚRS 2020 02 |  | základní |  | 0 | 1.7917 | 8.7078 | 0 | 0 | 4 | K | 2 |  |  |  | ROZPOCET | 0 | 0 | 0 | 0 | 0 | 1 | 0 | 4 | -1421741572
| PP |  | Pilíře volně stojící z cihel pálených čtyřhranné až osmihranné (průřezu čtverce, T nebo kříže) pravoúhlé pod omítku nebo režné, bez spárování z cihel plných dl. 290 mm P 20 až P 25 M I, na maltu ze suché směsi 10 MPa | [14 empty] | PP | 2
| VV |  | "vstup" 0,9*0,75*3,6*2 |  | 4.86 | [12 empty] | VV | 2 | 2 | True | 1 | ROZPOCET
36 | K | 339941112 | Sloupy ocelové ze zdvojených válcovaných nosníků profilu U délky 3 m přišroubované, průřezu 160 mm | kus | 3.75 |  | 0 | CS ÚRS 2020 02 |  | základní |  | 0 | 0.12301 | 0.46129 | 0 | 0 | 4 | K | 2 |  |  |  | ROZPOCET | 0 | 0 | 0 | 0 | 0 | 1 | 0 | 4 | -2124986951
| PP |  | Sloupy ocelové ze zdvojených válcovaných nosníků profilu U délky 3 m přišroubované, průřezu 160 mm | [14 empty] | PP | 2
| VV |  | 4,65/3+3,3/3*2 |  | 3.75 | [12 empty] | VV | 2 | 2 | True | 1 | ROZPOCET
37 | K | 339941113 | Sloupy ocelové ze zdvojených válcovaných nosníků profilu U délky 3 m přišroubované, průřezu 200 mm | kus | 7.5 |  | 0 | CS ÚRS 2020 02 |  | základní |  | 0 | 0.1869 | 1.4018 | 0 | 0 | 4 | K | 2 |  |  |  | ROZPOCET | 0 | 0 | 0 | 0 | 0 | 1 | 0 | 4 | -432180258
| PP |  | Sloupy ocelové ze zdvojených válcovaných nosníků profilu U délky 3 m přišroubované, průřezu 200 mm | [14 empty] | PP | 2
519 | K | 340271045 | Zazdívka otvorů v příčkách nebo stěnách pórobetonovými tvárnicemi plochy přes 1 m2 do 4 m2, objemová hmotnost 500 kg/m3, tloušťka příčky 150 mm | m2 | 40.013 |  | 0 | CS ÚRS 2020 02 |  | základní |  | 0 | 0.07921 | 3.1694 | 0 | 0 | 4 | K | 2 |  |  |  | ROZPOCET | 0 | 0 | 0 | 0 | 0 | 1 | 0 | 4 | 1763692454
| PP |  | Zazdívka otvorů v příčkách nebo stěnách pórobetonovými tvárnicemi plochy přes 1 m2 do 4 m2, objemová hmotnost 500 kg/m3, tloušťka příčky 150 mm | [14 empty] | PP | 2
| VV |  | "zazdívky po vybouraných dveřích | [14 empty] | VV | 2 | 1 | True | 0 | ROZPOCET
| VV |  | 1,75*2,175*2+1,8*8 |  | 22.013 | [12 empty] | VV | 2 | 2 | True | 0 | ROZPOCET
| VV |  | 1,8*10 |  | 18 | [12 empty] | VV | 2 | 2 | True | 0 | ROZPOCET
| VV |  | Součet |  | 40.013 | [12 empty] | VV | 2 | 4 | True | 1 | ROZPOCET
39 | K | 380326132 | Kompletní konstrukce čistíren odpadních vod, nádrží, vodojemů, kanálů z betonu železového bez výztuže a bednění se zvýšenými nároky na prostředí tř. C 30/37, tl. přes 150 do 300 mm | m3 | 5.487 |  | 0 | CS ÚRS 2020 02 |  | základní |  | 0 | 2.5143 | 13.796 | 0 | 0 | 4 | K | 2 |  |  |  | ROZPOCET | 0 | 0 | 0 | 0 | 0 | 1 | 0 | 4 | 1748757273
| PP |  | Kompletní konstrukce čistíren odpadních vod, nádrží, vodojemů, kanálů z betonu železového bez výztuže a bednění se zvýšenými nároky na prostředí tř. C 30/37, tl. přes 150 do 300 mm | [14 empty] | PP | 2
| VV |  | "Jímka výtahu" | [14 empty] | VV | 2 | 1 | True | 0 | ROZPOCET
| VV |  | 2,355*2,77*0,3 |  | 1.957 | [12 empty] | VV | 2 | 2 | True | 0 | ROZPOCET
| VV |  | (2,355+2,17)*2*1,3*0,3 |  | 3.53 | [12 empty] | VV | 2 | 2 | True | 0 | ROZPOCET
| VV |  | Součet |  | 5.487 | [12 empty] | VV | 2 | 4 | True | 1 | ROZPOCET
40 | K | 380356231 | Bednění kompletních konstrukcí čistíren odpadních vod, nádrží, vodojemů, kanálů konstrukcí neomítaných z betonu prostého nebo železového ploch rovinných zřízení | m2 | 25.899 |  | 0 | CS ÚRS 2020 02 |  | základní |  | 0 | 0.00247 | 0.063971 | 0 | 0 | 4 | K | 2 |  |  |  | ROZPOCET | 0 | 0 | 0 | 0 | 0 | 1 | 0 | 4 | 927366572
| PP |  | Bednění kompletních konstrukcí čistíren odpadních vod, nádrží, vodojemů, kanálů konstrukcí neomítaných z betonu prostého nebo železového ploch rovinných zřízení | [14 empty] | PP | 2
| VV |  | "Jímka výtahu" | [14 empty] | VV | 2 | 1 | True | 0 | ROZPOCET
| VV |  | (2,355+2,77*2)*0,3 |  | 2.369 | [12 empty] | VV | 2 | 2 | True | 0 | ROZPOCET
| VV |  | (2,355+2,17)*2*1,3*2 |  | 23.53 | [12 empty] | VV | 2 | 2 | True | 0 | ROZPOCET
| VV |  | Součet |  | 25.899 | [12 empty] | VV | 2 | 4 | True | 1 | ROZPOCET
41 | K | 380356232 | Bednění kompletních konstrukcí čistíren odpadních vod, nádrží, vodojemů, kanálů konstrukcí neomítaných z betonu prostého nebo železového ploch rovinných odstranění | m2 | 25.899 |  | 0 | CS ÚRS 2020 02 |  | základní |  | 0 | 0 | 0 | 0 | 0 | 4 | K | 2 |  |  |  | ROZPOCET | 0 | 0 | 0 | 0 | 0 | 1 | 0 | 4 | -1622819359
| PP |  | Bednění kompletních konstrukcí čistíren odpadních vod, nádrží, vodojemů, kanálů konstrukcí neomítaných z betonu prostého nebo železového ploch rovinných odstranění | [14 empty] | PP | 2
42 | K | 380361006 | Výztuž kompletních konstrukcí čistíren odpadních vod, nádrží, vodojemů, kanálů z oceli 10 505 (R) nebo BSt 500 | t | 0.823 |  | 0 | CS ÚRS 2020 02 |  | základní |  | 0 | 1.1091 | 0.91276 | 0 | 0 | 4 | K | 2 |  |  |  | ROZPOCET | 0 | 0 | 0 | 0 | 0 | 1 | 0 | 4 | 735513832
| PP |  | Výztuž kompletních konstrukcí čistíren odpadních vod, nádrží, vodojemů, kanálů z oceli 10 505 (R) nebo BSt 500 | [14 empty] | PP | 2
| VV |  | 5,487*0,15 |  | 0.823 | [12 empty] | VV | 2 | 2 | True | 1 | ROZPOCET
43 | K | R310279842 | Dozdívky a zazdívka otvorů ve zdivu nadzákladovém | m3 | 29.561 |  | 0 | R-položka |  | základní |  | 0 | 1.3272 | 39.2319 | 0 | 0 | 4 | K | 2 |  |  |  | ROZPOCET | 0 | 0 | 0 | 0 | 0 | 1 | 0 | 4 | -2693304
| PP |  | Dozdívky a zazdívka otvorů ve zdivu nadzákladovém | [14 empty] | PP | 2
| VV |  | 1,8*0,3*2*1,1 |  | 1.188 | [12 empty] | VV | 2 | 2 | True | 0 | ROZPOCET
| VV |  | 1,5*2,35*0,65*2*2*1,1 |  | 10.082 | [12 empty] | VV | 2 | 2 | True | 0 | ROZPOCET
| VV |  | 13,4*1,25*0,45*1,1 |  | 8.291 | [12 empty] | VV | 2 | 2 | True | 0 | ROZPOCET
| VV |  | "Podezdívka desky 220mm" 10 |  | 10 | [12 empty] | VV | 2 | 2 | True | 0 | ROZPOCET
| VV |  | Součet |  | 29.561 | [12 empty] | VV | 2 | 4 | True | 1 | ROZPOCET
44 | K | R310321111 | Zabetonování průduchů v rušených komínech | m3 | 0.85 |  | 0 | R-položka |  | základní |  | 0 | 2.3306 | 1.981 | 0 | 0 | 4 | K | 2 |  |  |  | ROZPOCET | 0 | 0 | 0 | 0 | 0 | 1 | 0 | 4 | -1547840927
| PP |  | Zabetonování průduchů v rušených komínech | [14 empty] | PP | 2
| D | 4 | Vodorovné konstrukce |  |  |  | 0 |  |  |  |  | 0 |  | 181.1042 |  | 0 | 1 | D | 1 |  |  |  | ROZPOCET | [6 empty] | 0
45 | K | 411321616 | Stropy z betonu železového (bez výztuže) stropů deskových, plochých střech, desek balkonových, desek hřibových stropů včetně hlavic hřibových sloupů tř. C 30/37 | m3 | 7.285 |  | 0 | CS ÚRS 2020 02 |  | základní |  | 0 | 2.4534 | 17.8732 | 0 | 0 | 4 | K | 2 |  |  |  | ROZPOCET | 0 | 0 | 0 | 0 | 0 | 1 | 0 | 4 | 1322423684
| PP |  | Stropy z betonu železového (bez výztuže) stropů deskových, plochých střech, desek balkonových, desek hřibových stropů včetně hlavic hřibových sloupů tř. C 30/37 | [14 empty] | PP | 2
| VV |  | "Prostor výtahu - P10" 28,02*0,26 |  | 7.285 | [12 empty] | VV | 2 | 2 | True | 1 | ROZPOCET
46 | K | 411322626 | Stropy z betonu železového (bez výztuže) trámových, žebrových, kazetových nebo vložkových z tvárnic nebo z hraněných či zaoblených vln zabudovaného plechového bednění tř. C 30/37 | m3 | 37.458 |  | 0 | CS ÚRS 2020 02 |  | základní |  | 0 | 2.4534 | 91.9006 | 0 | 0 | 4 | K | 2 |  |  |  | ROZPOCET | 0 | 0 | 0 | 0 | 0 | 1 | 0 | 4 | -1087735297
| PP |  | Stropy z betonu železového (bez výztuže) trámových, žebrových, kazetových nebo vložkových z tvárnic nebo z hraněných či zaoblených vln zabudovaného plechového bednění tř. C 30/37 | [14 empty] | PP | 2
| VV |  | "M1.03" (1,05*2,71+1,98*1,98)*0,1 |  | 0.677 | [12 empty] | VV | 2 | 2 | True | 0 | ROZPOCET
| VV |  | "2.NP" 367,81*0,1 |  | 36.781 | [12 empty] | VV | 2 | 2 | True | 0 | ROZPOCET
| VV |  | Součet |  | 37.458 | [12 empty] | VV | 2 | 4 | True | 1 | ROZPOCET
47 | K | 411351021 | Bednění stropních konstrukcí - bez podpěrné konstrukce desek tloušťky stropní desky přes 25 do 50 cm zřízení | m2 | 28.02 |  | 0 | CS ÚRS 2020 02 |  | základní |  | 0 | 0.00552 | 0.15467 | 0 | 0 | 4 | K | 2 |  |  |  | ROZPOCET | 0 | 0 | 0 | 0 | 0 | 1 | 0 | 4 | 1024015752
| PP |  | Bednění stropních konstrukcí - bez podpěrné konstrukce desek tloušťky stropní desky přes 25 do 50 cm zřízení | [14 empty] | PP | 2
48 | K | 411351022 | Bednění stropních konstrukcí - bez podpěrné konstrukce desek tloušťky stropní desky přes 25 do 50 cm odstranění | m2 | 28.02 |  | 0 | CS ÚRS 2020 02 |  | základní |  | 0 | 0 | 0 | 0 | 0 | 4 | K | 2 |  |  |  | ROZPOCET | 0 | 0 | 0 | 0 | 0 | 1 | 0 | 4 | 1951679534
| PP |  | Bednění stropních konstrukcí - bez podpěrné konstrukce desek tloušťky stropní desky přes 25 do 50 cm odstranění | [14 empty] | PP | 2
49 | K | 411354203 | Bednění stropů ztracené ocelové žebrované ze širokých tenkostěnných ohýbaných profilů (hraněných trapézových vln), bez úpravy povrchu otevřeného podhledu, bez podpěrné konstrukce, s osazením nasucho na zdech do připravených ozubů, popř. na rovných zdech, | m2 | 6.766 |  | 0 | CS ÚRS 2020 02 |  | základní |  | 0 | 0.00708 | 0.047903 | 0 | 0 | 4 | K | 2 |  |  |  | ROZPOCET | 0 | 0 | 0 | 0 | 0 | 1 | 0 | 4 | 207166141
| PP |  | Bednění stropů ztracené ocelové žebrované ze širokých tenkostěnných ohýbaných profilů (hraněných trapézových vln), bez úpravy povrchu otevřeného podhledu, bez podpěrné konstrukce, s osazením nasucho na zdech do připravených ozubů, popř. na rovných zdech, trámech, průvlacích, do traverz s povrchem lesklým, výšky vln 40 mm, tl. plechu 0,75 mm | [14 empty] | PP | 2
| VV |  | "M1.03" (1,05*2,71+1,98*1,98) |  | 6.766 | [12 empty] | VV | 2 | 2 | True | 1 | ROZPOCET
50 | K | 411354204 | Bednění stropů ztracené ocelové žebrované ze širokých tenkostěnných ohýbaných profilů (hraněných trapézových vln), bez úpravy povrchu otevřeného podhledu, bez podpěrné konstrukce, s osazením nasucho na zdech do připravených ozubů, popř. na rovných zdech, | m2 | 367.81 |  | 0 | CS ÚRS 2020 02 |  | základní |  | 0 | 0.00708 | 2.6041 | 0 | 0 | 4 | K | 2 |  |  |  | ROZPOCET | 0 | 0 | 0 | 0 | 0 | 1 | 0 | 4 | -867867300
| PP |  | Bednění stropů ztracené ocelové žebrované ze širokých tenkostěnných ohýbaných profilů (hraněných trapézových vln), bez úpravy povrchu otevřeného podhledu, bez podpěrné konstrukce, s osazením nasucho na zdech do připravených ozubů, popř. na rovných zdech, trámech, průvlacích, do traverz s povrchem lesklým, výšky vln 40 mm, tl. plechu 0,88 mm | [14 empty] | PP | 2
| VV |  | 367,81 |  | 367.81 | [12 empty] | VV | 2 | 2 | True | 1 | ROZPOCET
51 | K | 411354315 | Podpěrná konstrukce stropů - desek, kleneb a skořepin výška podepření do 4 m tloušťka stropu přes 25 do 35 cm zřízení | m2 | 28.02 |  | 0 | CS ÚRS 2020 02 |  | základní |  | 0 | 0.001 | 0.02802 | 0 | 0 | 4 | K | 2 |  |  |  | ROZPOCET | 0 | 0 | 0 | 0 | 0 | 1 | 0 | 4 | 494973889
| PP |  | Podpěrná konstrukce stropů - desek, kleneb a skořepin výška podepření do 4 m tloušťka stropu přes 25 do 35 cm zřízení | [14 empty] | PP | 2
52 | K | 411354316 | Podpěrná konstrukce stropů - desek, kleneb a skořepin výška podepření do 4 m tloušťka stropu přes 25 do 35 cm odstranění | m2 | 28.02 |  | 0 | CS ÚRS 2020 02 |  | základní |  | 0 | 0 | 0 | 0 | 0 | 4 | K | 2 |  |  |  | ROZPOCET | 0 | 0 | 0 | 0 | 0 | 1 | 0 | 4 | -1804800363
| PP |  | Podpěrná konstrukce stropů - desek, kleneb a skořepin výška podepření do 4 m tloušťka stropu přes 25 do 35 cm odstranění | [14 empty] | PP | 2
53 | K | 411362021 | Výztuž stropů prostě uložených, vetknutých, spojitých, deskových, trámových (žebrových, kazetových), s keramickými a jinými vložkami, konsolových nebo balkonových, hřibových včetně hlavic hřibových sloupů, plochých střech a pro zavěšení železobetonových p | t | 2.416 |  | 0 | CS ÚRS 2020 02 |  | základní |  | 0 | 1.0628 | 2.5677 | 0 | 0 | 4 | K | 2 |  |  |  | ROZPOCET | 0 | 0 | 0 | 0 | 0 | 1 | 0 | 4 | -651713715
| PP |  | Výztuž stropů prostě uložených, vetknutých, spojitých, deskových, trámových (žebrových, kazetových), s keramickými a jinými vložkami, konsolových nebo balkonových, hřibových včetně hlavic hřibových sloupů, plochých střech a pro zavěšení železobetonových podhledů ze svařovaných sítí z drátů typu KARI | [14 empty] | PP | 2
| VV |  | (6,766+367,81+28,02)*0,005*1,2 |  | 2.416 | [12 empty] | VV | 2 | 2 | True | 1 | ROZPOCET
54 | K | 413232221 | Zazdívka zhlaví stropních trámů nebo válcovaných nosníků pálenými cihlami válcovaných nosníků, výšky přes 150 do 300 mm | kus | 116 |  | 0 | CS ÚRS 2020 02 |  | základní |  | 0 | 0.059 | 6.844 | 0 | 0 | 4 | K | 2 |  |  |  | ROZPOCET | 0 | 0 | 0 | 0 | 0 | 1 | 0 | 4 | 77642554
| PP |  | Zazdívka zhlaví stropních trámů nebo válcovaných nosníků pálenými cihlami válcovaných nosníků, výšky přes 150 do 300 mm | [14 empty] | PP | 2
55 | K | 413321414 | Nosníky z betonu železového (bez výztuže) včetně stěnových i jeřábových drah, volných trámů, průvlaků, rámových příčlí, ztužidel, konzol, vodorovných táhel apod., tyčových konstrukcí tř. C 25/30 | m3 | 1.853 |  | 0 | CS ÚRS 2020 02 |  | základní |  | 0 | 2.4534 | 4.5461 | 0 | 0 | 4 | K | 2 |  |  |  | ROZPOCET | 0 | 0 | 0 | 0 | 0 | 1 | 0 | 4 | -149275068
| PP |  | Nosníky z betonu železového (bez výztuže) včetně stěnových i jeřábových drah, volných trámů, průvlaků, rámových příčlí, ztužidel, konzol, vodorovných táhel apod., tyčových konstrukcí tř. C 25/30 | [14 empty] | PP | 2
| VV |  | 12,35*0,5*0,3 |  | 1.853 | [12 empty] | VV | 2 | 2 | True | 1 | ROZPOCET
56 | K | 413351111 | Bednění nosníků a průvlaků - bez podpěrné konstrukce výška nosníku po spodní líc stropní desky do 100 cm zřízení | m2 | 7.41 |  | 0 | CS ÚRS 2020 02 |  | základní |  | 0 | 0.00663 | 0.049128 | 0 | 0 | 4 | K | 2 |  |  |  | ROZPOCET | 0 | 0 | 0 | 0 | 0 | 1 | 0 | 4 | -1298979216
| PP |  | Bednění nosníků a průvlaků - bez podpěrné konstrukce výška nosníku po spodní líc stropní desky do 100 cm zřízení | [14 empty] | PP | 2
| VV |  | 12,35*0,3*2 |  | 7.41 | [12 empty] | VV | 2 | 2 | True | 1 | ROZPOCET
57 | K | 413351112 | Bednění nosníků a průvlaků - bez podpěrné konstrukce výška nosníku po spodní líc stropní desky do 100 cm odstranění | m2 | 7.41 |  | 0 | CS ÚRS 2020 02 |  | základní |  | 0 | 0 | 0 | 0 | 0 | 4 | K | 2 |  |  |  | ROZPOCET | 0 | 0 | 0 | 0 | 0 | 1 | 0 | 4 | 73438737
| PP |  | Bednění nosníků a průvlaků - bez podpěrné konstrukce výška nosníku po spodní líc stropní desky do 100 cm odstranění | [14 empty] | PP | 2
58 | K | 413361821 | Výztuž nosníků včetně stěnových i jeřábových drah, volných trámů, průvlaků, rámových příčlí, ztužidel, konzol, vodorovných táhel apod. tyčových konstrukcí lemujících nebo vyztužujících stropní a podobné střešní konstrukce z betonářské oceli 10 505 (R) neb | t | 0.185 |  | 0 | CS ÚRS 2020 02 |  | základní |  | 0 | 1.0551 | 0.1952 | 0 | 0 | 4 | K | 2 |  |  |  | ROZPOCET | 0 | 0 | 0 | 0 | 0 | 1 | 0 | 4 | -1000960024
| PP |  | Výztuž nosníků včetně stěnových i jeřábových drah, volných trámů, průvlaků, rámových příčlí, ztužidel, konzol, vodorovných táhel apod. tyčových konstrukcí lemujících nebo vyztužujících stropní a podobné střešní konstrukce z betonářské oceli 10 505 (R) nebo BSt 500 | [14 empty] | PP | 2
| VV |  | 1,853*0,1 |  | 0.185 | [12 empty] | VV | 2 | 2 | True | 1 | ROZPOCET
59 | K | 413941123 | Osazování ocelových válcovaných nosníků ve stropech I nebo IE nebo U nebo UE nebo L č. 14 až 22 nebo výšky do 220 mm | t | 6.229 |  | 0 | CS ÚRS 2020 02 |  | základní |  | 0 | 0.01709 | 0.10645 | 0 | 0 | 4 | K | 2 |  |  |  | ROZPOCET | 0 | 0 | 0 | 0 | 0 | 1 | 0 | 4 | 392488415
| PP |  | Osazování ocelových válcovaných nosníků ve stropech I nebo IE nebo U nebo UE nebo L č. 14 až 22 nebo výšky do 220 mm | [14 empty] | PP | 2
| VV |  | "M1.03 - IPE140" 12,9*(1,5*4+2,5*3)*0,001 |  | 0.174 | [12 empty] | VV | 2 | 2 | True | 0 | ROZPOCET
| VV |  | "UPE180" 16,1*7*5*0,001 |  | 0.564 | [12 empty] | VV | 2 | 2 | True | 0 | ROZPOCET
| VV |  | "IPE200" 22,4*(18*2+10,25*16+3*4)*0,001 |  | 4.749 | [12 empty] | VV | 2 | 2 | True | 0 | ROZPOCET
| VV |  | "HEB200" 61,3*3,75*2*0,001 |  | 0.46 | [12 empty] | VV | 2 | 2 | True | 0 | ROZPOCET
| VV |  | "HEB180" 51,2*5,5*0,001 |  | 0.282 | [12 empty] | VV | 2 | 2 | True | 0 | ROZPOCET
| VV |  | Součet |  | 6.229 | [12 empty] | VV | 2 | 4 | True | 1 | ROZPOCET
60 | M | 13010746 | ocel profilová IPE 140 jakost 11 375 | t | 0.191 |  | 0 | CS ÚRS 2020 02 |  | základní |  | 0 | 1 | 0.191 | 0 | 0 | 8 | M | 2 |  |  |  | ROZPOCET | 0 | 0 | 0 | 0 | 0 | 1 | 0 | 4 | 1225819959
| PP |  | ocel profilová IPE 140 jakost 11 375 | [14 empty] | PP | 2
| VV |  | 0,174*1,1 "Přepočtené koeficientem množství |  | 0.191 | [12 empty] | VV | 2 | 2 | True | 1 | ROZPOCET
61 | M | 13010752 | ocel profilová IPE 200 jakost 11 375 | t | 5.224 |  | 0 | CS ÚRS 2020 02 |  | základní |  | 0 | 1 | 5.224 | 0 | 0 | 8 | M | 2 |  |  |  | ROZPOCET | 0 | 0 | 0 | 0 | 0 | 1 | 0 | 4 | 1440879502
| PP |  | ocel profilová IPE 200 jakost 11 375 | [14 empty] | PP | 2
| VV |  | 4,749*1,1 "Přepočtené koeficientem množství |  | 5.224 | [12 empty] | VV | 2 | 2 | True | 1 | ROZPOCET
62 | M | 13010936 | ocel profilová UPE 180 jakost 11 375 | t | 0.62 |  | 0 | CS ÚRS 2020 02 |  | základní |  | 0 | 1 | 0.62 | 0 | 0 | 8 | M | 2 |  |  |  | ROZPOCET | 0 | 0 | 0 | 0 | 0 | 1 | 0 | 4 | -925356571
| PP |  | ocel profilová UPE 180 jakost 11 375 | [14 empty] | PP | 2
| VV |  | 0,564*1,1 "Přepočtené koeficientem množství |  | 0.62 | [12 empty] | VV | 2 | 2 | True | 1 | ROZPOCET
63 | M | 13010980 | ocel profilová HE-B 200 jakost 11 375 | t | 0.506 |  | 0 | CS ÚRS 2020 02 |  | základní |  | 0 | 1 | 0.506 | 0 | 0 | 8 | M | 2 |  |  |  | ROZPOCET | 0 | 0 | 0 | 0 | 0 | 1 | 0 | 4 | -2107829449
| PP |  | ocel profilová HE-B 200 jakost 11 375 | [14 empty] | PP | 2
| VV |  | 0,46*1,1 "Přepočtené koeficientem množství |  | 0.506 | [12 empty] | VV | 2 | 2 | True | 1 | ROZPOCET
64 | M | 13010978 | ocel profilová HE-B 180 jakost 11 375 | t | 0.31 |  | 0 | CS ÚRS 2020 02 |  | základní |  | 0 | 1 | 0.31 | 0 | 0 | 8 | M | 2 |  |  |  | ROZPOCET | 0 | 0 | 0 | 0 | 0 | 1 | 0 | 4 | 1590225060
| PP |  | ocel profilová HE-B 180 jakost 11 375 | [14 empty] | PP | 2
| VV |  | 0,282*1,1 "Přepočtené koeficientem množství |  | 0.31 | [12 empty] | VV | 2 | 2 | True | 1 | ROZPOCET
65 | K | 413941125 | Osazování ocelových válcovaných nosníků ve stropech I nebo IE nebo U nebo UE nebo L č. 24 a výše nebo výšky přes 220 mm | t | 14.697 |  | 0 | CS ÚRS 2020 02 |  | základní |  | 0 | 0.01221 | 0.17945 | 0 | 0 | 4 | K | 2 |  |  |  | ROZPOCET | 0 | 0 | 0 | 0 | 0 | 1 | 0 | 4 | -446446773
| PP |  | Osazování ocelových válcovaných nosníků ve stropech I nebo IE nebo U nebo UE nebo L č. 24 a výše nebo výšky přes 220 mm | [14 empty] | PP | 2
| VV |  | 30,7*(4,65*6+2*2)*0,001 |  | 0.979 | [12 empty] | VV | 2 | 2 | True | 0 | ROZPOCET
| VV |  | 42,2*6,45*2*0,001 |  | 0.544 | [12 empty] | VV | 2 | 2 | True | 0 | ROZPOCET
| VV |  | 30,7*6,75*22*0,001 |  | 4.559 | [12 empty] | VV | 2 | 2 | True | 0 | ROZPOCET
| VV |  | 66,3*41,5*2*0,001 |  | 5.503 | [12 empty] | VV | 2 | 2 | True | 0 | ROZPOCET
| VV |  | 83,2*18,7*2*0,001 |  | 3.112 | [12 empty] | VV | 2 | 2 | True | 0 | ROZPOCET
| VV |  | Součet |  | 14.697 | [12 empty] | VV | 2 | 4 | True | 1 | ROZPOCET
66 | M | 13010756 | ocel profilová IPE 240 jakost 11 375 | t | 6.092 |  | 0 | CS ÚRS 2020 02 |  | základní |  | 0 | 1 | 6.092 | 0 | 0 | 8 | M | 2 |  |  |  | ROZPOCET | 0 | 0 | 0 | 0 | 0 | 1 | 0 | 4 | -1539664265
| PP |  | ocel profilová IPE 240 jakost 11 375 | [14 empty] | PP | 2
| VV |  | 4,559+0,979 |  | 5.538 | [12 empty] | VV | 2 | 2 | True | 0 | ROZPOCET
| VV |  | 5,538*1,1 "Přepočtené koeficientem množství |  | 6.092 | [12 empty] | VV | 2 | 2 | True | 1 | ROZPOCET
67 | M | 13010760 | ocel profilová IPE 300 jakost 11 375 | t | 0.598 |  | 0 | CS ÚRS 2020 02 |  | základní |  | 0 | 1 | 0.598 | 0 | 0 | 8 | M | 2 |  |  |  | ROZPOCET | 0 | 0 | 0 | 0 | 0 | 1 | 0 | 4 | -462435848
| PP |  | ocel profilová IPE 300 jakost 11 375 | [14 empty] | PP | 2
| VV |  | 0,544*1,1 "Přepočtené koeficientem množství |  | 0.598 | [12 empty] | VV | 2 | 2 | True | 1 | ROZPOCET
68 | M | 13011017 | ocel profilová IPE 400 jakost 11 375 | t | 6.053 |  | 0 | CS ÚRS 2020 02 |  | základní |  | 0 | 1 | 6.053 | 0 | 0 | 8 | M | 2 |  |  |  | ROZPOCET | 0 | 0 | 0 | 0 | 0 | 1 | 0 | 4 | 1785962286
| PP |  | ocel profilová IPE 400 jakost 11 375 | [14 empty] | PP | 2
| VV |  | 5,503*1,1 "Přepočtené koeficientem množství |  | 6.053 | [12 empty] | VV | 2 | 2 | True | 1 | ROZPOCET
69 | M | 13010984 | ocel profilová HE-B 240 jakost 11 375 | t | 3.423 |  | 0 | CS ÚRS 2020 02 |  | základní |  | 0 | 1 | 3.423 | 0 | 0 | 8 | M | 2 |  |  |  | ROZPOCET | 0 | 0 | 0 | 0 | 0 | 1 | 0 | 4 | 1973482079
| PP |  | ocel profilová HE-B 240 jakost 11 375 | [14 empty] | PP | 2
| VV |  | 3,112*1,1 "Přepočtené koeficientem množství |  | 3.423 | [12 empty] | VV | 2 | 2 | True | 1 | ROZPOCET
70 | K | 430321616 | Schodišťové konstrukce a rampy z betonu železového (bez výztuže) stupně, schodnice, ramena, podesty s nosníky tř. C 30/37 | m3 | 10.257 |  | 0 | CS ÚRS 2020 02 |  | základní |  | 0 | 2.4534 | 25.1642 | 0 | 0 | 4 | K | 2 |  |  |  | ROZPOCET | 0 | 0 | 0 | 0 | 0 | 1 | 0 | 4 | 1961510771
| PP |  | Schodišťové konstrukce a rampy z betonu železového (bez výztuže) stupně, schodnice, ramena, podesty s nosníky tř. C 30/37 | [14 empty] | PP | 2
| VV |  | 1,25*(5*0,13*0,37+4*7*0,18*0,27)*1,5*1,2 |  | 3.603 | [12 empty] | VV | 2 | 2 | True | 0 | ROZPOCET
| VV |  | 0,26*(4,3*1,25*2+2,6*0,65) |  | 3.234 | [12 empty] | VV | 2 | 2 | True | 0 | ROZPOCET
| VV |  | "schody před vstupem, pod prefa schodové desky" 0,6*5,7 |  | 3.42 | [12 empty] | VV | 2 | 2 | True | 0 | ROZPOCET
| VV |  | Součet |  | 10.257 | [12 empty] | VV | 2 | 4 | True | 1 | ROZPOCET
71 | K | 430361821 | Výztuž schodišťových konstrukcí a ramp stupňů, schodnic, ramen, podest s nosníky z betonářské oceli 10 505 (R) nebo BSt 500 | t | 1.026 |  | 0 | CS ÚRS 2020 02 |  | základní |  | 0 | 1.0493 | 1.0766 | 0 | 0 | 4 | K | 2 |  |  |  | ROZPOCET | 0 | 0 | 0 | 0 | 0 | 1 | 0 | 4 | -798414266
| PP |  | Výztuž schodišťových konstrukcí a ramp stupňů, schodnic, ramen, podest s nosníky z betonářské oceli 10 505 (R) nebo BSt 500 | [14 empty] | PP | 2
| VV |  | 10,257*0,1 |  | 1.026 | [12 empty] | VV | 2 | 2 | True | 1 | ROZPOCET
72 | K | 431351121 | Bednění podest, podstupňových desek a ramp včetně podpěrné konstrukce výšky do 4 m půdorysně přímočarých zřízení | m2 | 61.463 |  | 0 | CS ÚRS 2020 02 |  | základní |  | 0 | 0.01282 | 0.78796 | 0 | 0 | 4 | K | 2 |  |  |  | ROZPOCET | 0 | 0 | 0 | 0 | 0 | 1 | 0 | 4 | -1904933145
| PP |  | Bednění podest, podstupňových desek a ramp včetně podpěrné konstrukce výšky do 4 m půdorysně přímočarých zřízení | [14 empty] | PP | 2
| VV |  | (4,3*1,25*2+2,6*0,65+1,25*(2+4*2,5+5*0,13+28*0,18))*1,2+20 |  | 61.463 | [12 empty] | VV | 2 | 2 | True | 1 | ROZPOCET
73 | K | 431351122 | Bednění podest, podstupňových desek a ramp včetně podpěrné konstrukce výšky do 4 m půdorysně přímočarých odstranění | m2 | 61.463 |  | 0 | CS ÚRS 2020 02 |  | základní |  | 0 | 0 | 0 | 0 | 0 | 4 | K | 2 |  |  |  | ROZPOCET | 0 | 0 | 0 | 0 | 0 | 1 | 0 | 4 | -1512164245
| PP |  | Bednění podest, podstupňových desek a ramp včetně podpěrné konstrukce výšky do 4 m půdorysně přímočarých odstranění | [14 empty] | PP | 2
74 | K | 434121425 | Osazování schodišťových stupňů železobetonových s vyspárováním styčných spár, s provizorním dřevěným zábradlím a dočasným zakrytím stupnic prkny na desku, stupňů broušených nebo leštěných | m | 20.28 |  | 0 | CS ÚRS 2020 02 |  | základní |  | 0 | 0.03465 | 0.7027 | 0 | 0 | 4 | K | 2 |  |  |  | ROZPOCET | 0 | 0 | 0 | 0 | 0 | 1 | 0 | 4 | -372312222
| PP |  | Osazování schodišťových stupňů železobetonových s vyspárováním styčných spár, s provizorním dřevěným zábradlím a dočasným zakrytím stupnic prkny na desku, stupňů broušených nebo leštěných | [14 empty] | PP | 2
75 | M | R5973755 | stupeň schodišťový nosný ŽB 35x15 cm | m | 18.16 |  | 0 | CS ÚRS 2019 01 |  | základní |  | 0 | 0.09 | 1.6344 | 0 | 0 | 8 | M | 2 |  |  |  | ROZPOCET | 0 | 0 | 0 | 0 | 0 | 1 | 0 | 4 | 251637519
| PP |  | stupeň schodišťový nosný ŽB 35x15 cm | [14 empty] | PP | 2
76 | M | R5973757 | stupeň schodišťový nosný ŽB 42,5x15 cm | m | 2.12 |  | 0 | CS ÚRS 2019 01 |  | základní |  | 0 | 0.12 | 0.2544 | 0 | 0 | 8 | M | 2 |  |  |  | ROZPOCET | 0 | 0 | 0 | 0 | 0 | 1 | 0 | 4 | 1968874836
| PP |  | stupeň schodišťový nosný ŽB 42,5x15 cm | [14 empty] | PP | 2
77 | K | 451572111 | Lože pod potrubí, stoky a drobné objekty v otevřeném výkopu z kameniva drobného těženého 0 až 4 mm | m3 | 12.8 |  | 0 | CS ÚRS 2020 02 |  | základní |  | 0 | 0 | 0 | 0 | 0 | 4 | K | 2 |  |  |  | ROZPOCET | 0 | 0 | 0 | 0 | 0 | 1 | 0 | 4 | -1066730744
| PP |  | Lože pod potrubí, stoky a drobné objekty v otevřeném výkopu z kameniva drobného těženého 0 až 4 mm | [14 empty] | PP | 2
| VV |  | "401" (18+62)*0,4*0,4 |  | 12.8 | [12 empty] | VV | 2 | 2 | True | 1 | ROZPOCET
78 | K | R434121426 | Osazování podestových desek železobetonových s vyspárováním styčných spár, s provizorním dřevěným zábradlím a dočasným zakrytím stupnic prkny na desku, stupňů drsných | m2 | 8.862 |  | 0 | R-položka |  | základní |  | 0 | 0.03465 | 0.30707 | 0 | 0 | 4 | K | 2 |  |  |  | ROZPOCET | 0 | 0 | 0 | 0 | 0 | 1 | 0 | 4 | -626173462
| PP |  | Osazování podestových desek železobetonových s vyspárováním styčných spár, s provizorním dřevěným zábradlím a dočasným zakrytím stupnic prkny na desku, stupňů drsných | [14 empty] | PP | 2
79 | M | R5973758 | deska podestová ŽB tl. 15 cm | m2 | 8.862 |  | 0 | R-položka |  | základní |  | 0 | 0.12 | 1.0634 | 0 | 0 | 8 | M | 2 |  |  |  | ROZPOCET | 0 | 0 | 0 | 0 | 0 | 1 | 0 | 4 | 257959876
| PP |  | deska podestová ŽB tl. 15 cm | [14 empty] | PP | 2
| D | 6 | Úpravy povrchů, podlahy a osazování výplní |  |  |  | 0 |  |  |  |  | 0 |  | 1534.5826 |  | 0 | 1 | D | 1 |  |  |  | ROZPOCET | [6 empty] | 0
80 | K | 611325211 | Vápenocementová omítka jednotlivých malých ploch hladká na stropech, plochy jednotlivě do 0,09 m2 | kus | 114 |  | 0 | CS ÚRS 2020 02 |  | základní |  | 0 | 0.0035 | 0.399 | 0 | 0 | 4 | K | 2 |  |  |  | ROZPOCET | 0 | 0 | 0 | 0 | 0 | 1 | 0 | 4 | -1153170914
| PP |  | Vápenocementová omítka jednotlivých malých ploch hladká na stropech, plochy jednotlivě do 0,09 m2 | [14 empty] | PP | 2
| VV |  | "610" 15 |  | 15 | [12 empty] | VV | 2 | 2 | True | 0 | ROZPOCET
| VV |  | "620" 2 |  | 2 | [12 empty] | VV | 2 | 2 | True | 0 | ROZPOCET
| VV |  | "630" 3 |  | 3 | [12 empty] | VV | 2 | 2 | True | 0 | ROZPOCET
| VV |  | "T500" 21+6 |  | 27 | [12 empty] | VV | 2 | 2 | True | 0 | ROZPOCET
| VV |  | "P500" 5 |  | 5 | [12 empty] | VV | 2 | 2 | True | 0 | ROZPOCET
| VV |  | "402" 8+12+4 |  | 24 | [12 empty] | VV | 2 | 2 | True | 0 | ROZPOCET
| VV |  | "401" 11+19+8 |  | 38 | [12 empty] | VV | 2 | 2 | True | 0 | ROZPOCET
| VV |  | Součet |  | 114 | [12 empty] | VV | 2 | 4 | True | 1 | ROZPOCET
81 | K | 612135001 | Vyrovnání nerovností podkladu vnitřních omítaných ploch maltou, tloušťky do 10 mm vápenocementovou stěn | m2 | 225 |  | 0 | CS ÚRS 2020 02 |  | základní |  | 0 | 0.02048 | 4.608 | 0 | 0 | 4 | K | 2 |  |  |  | ROZPOCET | 0 | 0 | 0 | 0 | 0 | 1 | 0 | 4 | 436966895
| PP |  | Vyrovnání nerovností podkladu vnitřních omítaných ploch maltou, tloušťky do 10 mm vápenocementovou stěn | [14 empty] | PP | 2
| VV |  | "stěny po bouraných obkladech" 375*0,6 |  | 225 | [12 empty] | VV | 2 | 2 | True | 1 | ROZPOCET
82 | K | 612142001 | Potažení vnitřních ploch pletivem v ploše nebo pruzích, na plném podkladu sklovláknitým vtlačením do tmelu stěn | m2 | 1758.329 |  | 0 | CS ÚRS 2020 02 |  | základní |  | 0 | 0.00438 | 7.7015 | 0 | 0 | 4 | K | 2 |  |  |  | ROZPOCET | 0 | 0 | 0 | 0 | 0 | 1 | 0 | 4 | 1006957129
| PP |  | Potažení vnitřních ploch pletivem v ploše nebo pruzích, na plném podkladu sklovláknitým vtlačením do tmelu stěn | [14 empty] | PP | 2
| VV |  | "viz pol.č. 612321121" 1258,329 |  | 1258.329 | [12 empty] | VV | 2 | 2 | True | 0 | ROZPOCET
| VV |  | "v místech omítek rýh a jednotlivých malých ploch" 500 |  | 500 | [12 empty] | VV | 2 | 2 | True | 0 | ROZPOCET
| VV |  | Součet |  | 1758.329 | [12 empty] | VV | 2 | 4 | True | 1 | ROZPOCET
83 | K | 612181001 | Sádrová stěrka vnitřních povrchů tloušťky do 3 mm bez penetrace, včetně následného přebroušení svislých konstrukcí stěn v podlaží i na schodišti | m2 | 4385.001 |  | 0 | CS ÚRS 2020 02 |  | základní |  | 0 | 0.00391 | 17.1454 | 0 | 0 | 4 | K | 2 |  |  |  | ROZPOCET | 0 | 0 | 0 | 0 | 0 | 1 | 0 | 4 | 1292916149
| PP |  | Sádrová stěrka vnitřních povrchů tloušťky do 3 mm bez penetrace, včetně následného přebroušení svislých konstrukcí stěn v podlaží i na schodišti | [14 empty] | PP | 2
| VV |  | "4980,404-240,679 | [14 empty] | VV | 2 | 1 | True | 0 | ROZPOCET
| VV |  | "1.01" | [14 empty] | VV | 2 | 1 | True | 0 | ROZPOCET
| VV |  | (8,6+10)*2*2,69 |  | 100.068 | [12 empty] | VV | 2 | 2 | True | 0 | ROZPOCET
| VV |  | "1.02" | [14 empty] | VV | 2 | 1 | True | 0 | ROZPOCET
| VV |  | (4,12+3,55)*2*3,17 |  | 48.628 | [12 empty] | VV | 2 | 2 | True | 0 | ROZPOCET
| VV |  | "1.03" | [14 empty] | VV | 2 | 1 | True | 0 | ROZPOCET
| VV |  | (11,1+2,97)*2*3,47 |  | 97.646 | [12 empty] | VV | 2 | 2 | True | 0 | ROZPOCET
| VV |  | "1.04" | [14 empty] | VV | 2 | 1 | True | 0 | ROZPOCET
| VV |  | (8,79+6,33)*2*4,54 |  | 137.29 | [12 empty] | VV | 2 | 2 | True | 0 | ROZPOCET
| VV |  | "1.05" | [14 empty] | VV | 2 | 1 | True | 0 | ROZPOCET
| VV |  | (4,75+1,53+(1,38+0,88)*3)*2*4,54 |  | 118.585 | [12 empty] | VV | 2 | 2 | True | 0 | ROZPOCET
| VV |  | "1.06" | [14 empty] | VV | 2 | 1 | True | 0 | ROZPOCET
| VV |  | (3,8+1,5)*2*4,54 |  | 48.124 | [12 empty] | VV | 2 | 2 | True | 0 | ROZPOCET
| VV |  | "1.07" | [14 empty] | VV | 2 | 1 | True | 0 | ROZPOCET
| VV |  | (1,38+1,83)*2*4,54 |  | 29.147 | [12 empty] | VV | 2 | 2 | True | 0 | ROZPOCET
| VV |  | "1.08" | [14 empty] | VV | 2 | 1 | True | 0 | ROZPOCET
| VV |  | (13,65+7,1)*2*2,69 |  | 111.635 | [12 empty] | VV | 2 | 2 | True | 0 | ROZPOCET
| VV |  | "1.09" | [14 empty] | VV | 2 | 1 | True | 0 | ROZPOCET
| VV |  | (3,65+2,2)*2*2,26 |  | 26.442 | [12 empty] | VV | 2 | 2 | True | 0 | ROZPOCET
| VV |  | "1.10" | [14 empty] | VV | 2 | 1 | True | 0 | ROZPOCET
| VV |  | (12,07+6,45+0,65+0,65)*2*4,54 |  | 179.966 | [12 empty] | VV | 2 | 2 | True | 0 | ROZPOCET
| VV |  | "1.11" | [14 empty] | VV | 2 | 1 | True | 0 | ROZPOCET
| VV |  | (3,6+5,61)*2*4,54 |  | 83.627 | [12 empty] | VV | 2 | 2 | True | 0 | ROZPOCET
| VV |  | "1.12" | [14 empty] | VV | 2 | 1 | True | 0 | ROZPOCET
| VV |  | (4,33+2,99)*2*4,54 |  | 66.466 | [12 empty] | VV | 2 | 2 | True | 0 | ROZPOCET
| VV |  | "1.13" | [14 empty] | VV | 2 | 1 | True | 0 | ROZPOCET
| VV |  | (4,33+2,89)*2*4,54 |  | 65.558 | [12 empty] | VV | 2 | 2 | True | 0 | ROZPOCET
| VV |  | "1.14a a další" | [14 empty] | VV | 2 | 1 | True | 0 | ROZPOCET
| VV |  | (5,75+15,4)*2*4,54 |  | 192.042 | [12 empty] | VV | 2 | 2 | True | 0 | ROZPOCET
| VV |  | "1.16" | [14 empty] | VV | 2 | 1 | True | 0 | ROZPOCET
| VV |  | (20,985+5,94)*2*4,54 |  | 244.479 | [12 empty] | VV | 2 | 2 | True | 0 | ROZPOCET
| VV |  | "1.18a" | [14 empty] | VV | 2 | 1 | True | 0 | ROZPOCET
| VV |  | 4,15*2*4,54 |  | 37.682 | [12 empty] | VV | 2 | 2 | True | 0 | ROZPOCET
| VV |  | "1.18b" | [14 empty] | VV | 2 | 1 | True | 0 | ROZPOCET
| VV |  | 4,5*4,54 |  | 20.43 | [12 empty] | VV | 2 | 2 | True | 0 | ROZPOCET
| VV |  | "1.19" | [14 empty] | VV | 2 | 1 | True | 0 | ROZPOCET
| VV |  | (2,5+4,11)*2*4,54 |  | 60.019 | [12 empty] | VV | 2 | 2 | True | 0 | ROZPOCET
| VV |  | "1.20" | [14 empty] | VV | 2 | 1 | True | 0 | ROZPOCET
| VV |  | (2,75+1,8)*4,54 |  | 20.657 | [12 empty] | VV | 2 | 2 | True | 0 | ROZPOCET
| VV |  | "1.21" | [14 empty] | VV | 2 | 1 | True | 0 | ROZPOCET
| VV |  | 4,25*4,54 |  | 19.295 | [12 empty] | VV | 2 | 2 | True | 0 | ROZPOCET
| VV |  | "1.22" | [14 empty] | VV | 2 | 1 | True | 0 | ROZPOCET
| VV |  | 1,15*4,54 |  | 5.221 | [12 empty] | VV | 2 | 2 | True | 0 | ROZPOCET
| VV |  | "1.23" | [14 empty] | VV | 2 | 1 | True | 0 | ROZPOCET
| VV |  | (7,245+4,09)*2*4,54 |  | 102.922 | [12 empty] | VV | 2 | 2 | True | 0 | ROZPOCET
| VV |  | "1.25" | [14 empty] | VV | 2 | 1 | True | 0 | ROZPOCET
| VV |  | (3,175+4,88)*4,54 |  | 36.57 | [12 empty] | VV | 2 | 2 | True | 0 | ROZPOCET
| VV |  | "1.26" | [14 empty] | VV | 2 | 1 | True | 0 | ROZPOCET
| VV |  | (4,6+5,99)*2*4,54 |  | 96.157 | [12 empty] | VV | 2 | 2 | True | 0 | ROZPOCET
| VV |  | "1.27" | [14 empty] | VV | 2 | 1 | True | 0 | ROZPOCET
| VV |  | (6+5,7)*4,54 |  | 53.118 | [12 empty] | VV | 2 | 2 | True | 0 | ROZPOCET
| VV |  | "1.28" | [14 empty] | VV | 2 | 1 | True | 0 | ROZPOCET
| VV |  | 6,3*4,54 |  | 28.602 | [12 empty] | VV | 2 | 2 | True | 0 | ROZPOCET
| VV |  | "1.29" | [14 empty] | VV | 2 | 1 | True | 0 | ROZPOCET
| VV |  | (1,57+1,08+1,95+0,9)*2*4,54 |  | 49.94 | [12 empty] | VV | 2 | 2 | True | 0 | ROZPOCET
| VV |  | "1.30" | [14 empty] | VV | 2 | 1 | True | 0 | ROZPOCET
| VV |  | (2,12+1,67+(1,49+1,01)*2)*2*4,54 |  | 79.813 | [12 empty] | VV | 2 | 2 | True | 0 | ROZPOCET
| VV |  | "1.31" | [14 empty] | VV | 2 | 1 | True | 0 | ROZPOCET
| VV |  | (2,12+0,855)*2*4,54 |  | 27.013 | [12 empty] | VV | 2 | 2 | True | 0 | ROZPOCET
| VV |  | "1.32" | [14 empty] | VV | 2 | 1 | True | 0 | ROZPOCET
| VV |  | (3,3+2,47)*4,54 |  | 26.196 | [12 empty] | VV | 2 | 2 | True | 0 | ROZPOCET
| VV |  | "1.33" | [14 empty] | VV | 2 | 1 | True | 0 | ROZPOCET
| VV |  | (3,3+2,26)*4,54 |  | 25.242 | [12 empty] | VV | 2 | 2 | True | 0 | ROZPOCET
| VV |  | "1.34a" | [14 empty] | VV | 2 | 1 | True | 0 | ROZPOCET
| VV |  | (5,84+4,215)*4,54 |  | 45.65 | [12 empty] | VV | 2 | 2 | True | 0 | ROZPOCET
| VV |  | "1.34b" | [14 empty] | VV | 2 | 1 | True | 0 | ROZPOCET
| VV |  | (5,84+4,215)*4,54 |  | 45.65 | [12 empty] | VV | 2 | 2 | True | 0 | ROZPOCET
| VV |  | "1.35" | [14 empty] | VV | 2 | 1 | True | 0 | ROZPOCET
| VV |  | (2,485+3,04)*4,54 |  | 25.084 | [12 empty] | VV | 2 | 2 | True | 0 | ROZPOCET
| VV |  | "1.36" | [14 empty] | VV | 2 | 1 | True | 0 | ROZPOCET
| VV |  | 9,283*2*4,54 |  | 84.29 | [12 empty] | VV | 2 | 2 | True | 0 | ROZPOCET
| VV |  | "1.37" | [14 empty] | VV | 2 | 1 | True | 0 | ROZPOCET
| VV |  | (17,51+9,43)*2*4,54 |  | 244.615 | [12 empty] | VV | 2 | 2 | True | 0 | ROZPOCET
| VV |  | "1.38a" | [14 empty] | VV | 2 | 1 | True | 0 | ROZPOCET
| VV |  | (4,21+2,45)*4,54 |  | 30.236 | [12 empty] | VV | 2 | 2 | True | 0 | ROZPOCET
| VV |  | "1.38b" | [14 empty] | VV | 2 | 1 | True | 0 | ROZPOCET
| VV |  | (4,21+2,45)*4,54 |  | 30.236 | [12 empty] | VV | 2 | 2 | True | 0 | ROZPOCET
| VV |  | "1.45a" | [14 empty] | VV | 2 | 1 | True | 0 | ROZPOCET
| VV |  | 8,35*4,54 |  | 37.909 | [12 empty] | VV | 2 | 2 | True | 0 | ROZPOCET
| VV |  | "1.45b" | [14 empty] | VV | 2 | 1 | True | 0 | ROZPOCET
| VV |  | (2,04*2+1,9)*4,54 |  | 27.149 | [12 empty] | VV | 2 | 2 | True | 0 | ROZPOCET
| VV |  | "1.46" | [14 empty] | VV | 2 | 1 | True | 0 | ROZPOCET
| VV |  | (3,15*2+4,09)*4,38 |  | 45.508 | [12 empty] | VV | 2 | 2 | True | 0 | ROZPOCET
| VV |  | "1.47 a další" | [14 empty] | VV | 2 | 1 | True | 0 | ROZPOCET
| VV |  | (24,4+12)*2*4,38 |  | 318.864 | [12 empty] | VV | 2 | 2 | True | 0 | ROZPOCET
| VV |  | "1.56 a další" | [14 empty] | VV | 2 | 1 | True | 0 | ROZPOCET
| VV |  | (2,5+3,2+2,9+3,6)*2*4,38 |  | 106.872 | [12 empty] | VV | 2 | 2 | True | 0 | ROZPOCET
| VV |  | "1.60 a další" | [14 empty] | VV | 2 | 1 | True | 0 | ROZPOCET
| VV |  | (13,16+12)*2*4,38 |  | 220.402 | [12 empty] | VV | 2 | 2 | True | 0 | ROZPOCET
| VV |  | "1.66" | [14 empty] | VV | 2 | 1 | True | 0 | ROZPOCET
| VV |  | (6,5+2)*2*4,5 |  | 76.5 | [12 empty] | VV | 2 | 2 | True | 0 | ROZPOCET
| VV |  | Mezisoučet 1.NP |  | 3577.545 | [12 empty] | VV | 2 | 3 | True | 0 | ROZPOCET
| VV |  | "M1.1" | [14 empty] | VV | 2 | 1 | True | 0 | ROZPOCET
| VV |  | (4,11+3,57)*2*3,6 |  | 55.296 | [12 empty] | VV | 2 | 2 | True | 0 | ROZPOCET
| VV |  | "M1.02" | [14 empty] | VV | 2 | 1 | True | 0 | ROZPOCET
| VV |  | (6+8,5)*2*2,6 |  | 75.4 | [12 empty] | VV | 2 | 2 | True | 0 | ROZPOCET
| VV |  | "M1.03" | [14 empty] | VV | 2 | 1 | True | 0 | ROZPOCET
| VV |  | (10,75+6,85)*2*2,6 |  | 91.52 | [12 empty] | VV | 2 | 2 | True | 0 | ROZPOCET
| VV |  | "M1.04" | [14 empty] | VV | 2 | 1 | True | 0 | ROZPOCET
| VV |  | (2,17+3,51)*2*2,6 |  | 29.536 | [12 empty] | VV | 2 | 2 | True | 0 | ROZPOCET
| VV |  | "M1.05" | [14 empty] | VV | 2 | 1 | True | 0 | ROZPOCET
| VV |  | (3+3,36)*2*2,6 |  | 33.072 | [12 empty] | VV | 2 | 2 | True | 0 | ROZPOCET
| VV |  | "M1.06" | [14 empty] | VV | 2 | 1 | True | 0 | ROZPOCET
| VV |  | (2,95+3)*2*2,6 |  | 30.94 | [12 empty] | VV | 2 | 2 | True | 0 | ROZPOCET
| VV |  | "M1.07" | [14 empty] | VV | 2 | 1 | True | 0 | ROZPOCET
| VV |  | (5,75+3,12)*2*2,6 |  | 46.124 | [12 empty] | VV | 2 | 2 | True | 0 | ROZPOCET
| VV |  | "M1.08" | [14 empty] | VV | 2 | 1 | True | 0 | ROZPOCET
| VV |  | (2,05+1,32)*2*2,6 |  | 17.524 | [12 empty] | VV | 2 | 2 | True | 0 | ROZPOCET
| VV |  | "M1.09" | [14 empty] | VV | 2 | 1 | True | 0 | ROZPOCET
| VV |  | (0,65+1,85+1,3*2+0,85+0,9)*2*2,6 |  | 35.62 | [12 empty] | VV | 2 | 2 | True | 0 | ROZPOCET
| VV |  | "M1.10" | [14 empty] | VV | 2 | 1 | True | 0 | ROZPOCET
| VV |  | (2,2+3,57)*2*2,6 |  | 30.004 | [12 empty] | VV | 2 | 2 | True | 0 | ROZPOCET
| VV |  | "M1.11" | [14 empty] | VV | 2 | 1 | True | 0 | ROZPOCET
| VV |  | (1,46+2,25)*2*2,6 |  | 19.292 | [12 empty] | VV | 2 | 2 | True | 0 | ROZPOCET
| VV |  | Mezisoučet 1.MP |  | 464.328 | [12 empty] | VV | 2 | 3 | True | 0 | ROZPOCET
| VV |  | "2.01 a další" (17,35+6,14)*2*3,49 |  | 163.96 | [12 empty] | VV | 2 | 2 | True | 0 | ROZPOCET
| VV |  | "2.04 a další" (9,64+18)*2*3,49 |  | 192.927 | [12 empty] | VV | 2 | 2 | True | 0 | ROZPOCET
| VV |  | "2.13 a další" (17,35+6,21)*2*3,49 |  | 164.449 | [12 empty] | VV | 2 | 2 | True | 0 | ROZPOCET
| VV |  | "2.16 a další" (2,95+4,05+0,6+1,35)*2*3,49 |  | 62.471 | [12 empty] | VV | 2 | 2 | True | 0 | ROZPOCET
| VV |  | Mezisoučet 2.NP |  | 583.807 | [12 empty] | VV | 2 | 3 | True | 0 | ROZPOCET
| VV |  | "-obklady na zdivu" -240,679 |  | -240.679 | [12 empty] | VV | 2 | 2 | True | 0 | ROZPOCET
| VV |  | Součet |  | 4385.001 | [12 empty] | VV | 2 | 4 | True | 1 | ROZPOCET
84 | K | 612321121 | Omítka vápenocementová vnitřních ploch nanášená ručně jednovrstvá, tloušťky do 10 mm hladká svislých konstrukcí stěn | m2 | 1258.329 |  | 0 | CS ÚRS 2020 02 |  | základní |  | 0 | 0.0154 | 19.3783 | 0 | 0 | 4 | K | 2 |  |  |  | ROZPOCET | 0 | 0 | 0 | 0 | 0 | 1 | 0 | 4 | 2049077514
| PP |  | Omítka vápenocementová vnitřních ploch nanášená ručně jednovrstvá, tloušťky do 10 mm hladká svislých konstrukcí stěn | [14 empty] | PP | 2
| VV |  | "1.66" (2)*4,6*1,1 |  | 10.12 | [12 empty] | VV | 2 | 2 | True | 0 | ROZPOCET
| VV |  | Mezisoučet |  | 10.12 | [12 empty] | VV | 2 | 3 | True | 0 | ROZPOCET
| VV |  | 168,237*2*1,1 |  | 370.121 | [12 empty] | VV | 2 | 2 | True | 0 | ROZPOCET
| VV |  | "1.19" (4,11+2,7+4,31)*4,6*1,1-1,6 |  | 54.667 | [12 empty] | VV | 2 | 2 | True | 0 | ROZPOCET
| VV |  | "1.56" (2,5+3,6)*2*4,6*1,1-1,6 |  | 60.132 | [12 empty] | VV | 2 | 2 | True | 0 | ROZPOCET
| VV |  | Mezisoučet |  | 484.92 | [12 empty] | VV | 2 | 3 | True | 0 | ROZPOCET
| VV |  | 56,551/0,65*2*1,1 |  | 191.403 | [12 empty] | VV | 2 | 2 | True | 0 | ROZPOCET
| VV |  | "pilíře vstupu" (0,9+0,75)*3,6*2*1,1 |  | 13.068 | [12 empty] | VV | 2 | 2 | True | 0 | ROZPOCET
| VV |  | Mezisoučet |  | 204.471 | [12 empty] | VV | 2 | 3 | True | 0 | ROZPOCET
| VV |  | "zazdívky po vybouraných dveřích | [14 empty] | VV | 2 | 1 | True | 0 | ROZPOCET
| VV |  | (1,75*2,175*2+1,8*8)*2*1,1 |  | 48.428 | [12 empty] | VV | 2 | 2 | True | 0 | ROZPOCET
| VV |  | 1,8*10*2*1,1 |  | 39.6 | [12 empty] | VV | 2 | 2 | True | 0 | ROZPOCET
| VV |  | Mezisoučet |  | 88.028 | [12 empty] | VV | 2 | 3 | True | 0 | ROZPOCET
| VV |  | "Na dozdívkách a zazdívkách | [14 empty] | VV | 2 | 1 | True | 0 | ROZPOCET
| VV |  | 1,8*2*1,1*2 |  | 7.92 | [12 empty] | VV | 2 | 2 | True | 0 | ROZPOCET
| VV |  | 1,5*2,35*2*2*1,1*2 |  | 31.02 | [12 empty] | VV | 2 | 2 | True | 0 | ROZPOCET
| VV |  | 13,4*1,25*1,1*2 |  | 36.85 | [12 empty] | VV | 2 | 2 | True | 0 | ROZPOCET
| VV |  | "Podezdívka desky 220mm" 10*2 |  | 20 | [12 empty] | VV | 2 | 2 | True | 0 | ROZPOCET
| VV |  | Mezisoučet |  | 95.79 | [12 empty] | VV | 2 | 3 | True | 0 | ROZPOCET
| VV |  | "po vybouraných obkladech" 375 |  | 375 | [12 empty] | VV | 2 | 2 | True | 0 | ROZPOCET
| VV |  | Součet |  | 1258.329 | [12 empty] | VV | 2 | 4 | True | 1 | ROZPOCET
85 | K | 612325111 | Vápenocementová omítka rýh hladká ve stěnách, šířky rýhy do 150 mm | m2 | 339.39 |  | 0 | CS ÚRS 2020 02 |  | základní |  | 0 | 0.0382 | 12.9647 | 0 | 0 | 4 | K | 2 |  |  |  | ROZPOCET | 0 | 0 | 0 | 0 | 0 | 1 | 0 | 4 | 1530398762
| PP |  | Vápenocementová omítka rýh hladká ve stěnách, šířky rýhy do 150 mm | [14 empty] | PP | 2
| VV |  | "610" 450*0,15+650*0,05 |  | 100 | [12 empty] | VV | 2 | 2 | True | 0 | ROZPOCET
| VV |  | "620" 250*0,15+500*0,05 |  | 62.5 | [12 empty] | VV | 2 | 2 | True | 0 | ROZPOCET
| VV |  | "630" 150*0,15+400*0,05 |  | 42.5 | [12 empty] | VV | 2 | 2 | True | 0 | ROZPOCET
| VV |  | "T500" 595*0,15+12*0,08 |  | 90.21 | [12 empty] | VV | 2 | 2 | True | 0 | ROZPOCET
| VV |  | "P500" 6*0,15 |  | 0.9 | [12 empty] | VV | 2 | 2 | True | 0 | ROZPOCET
| VV |  | "401" 19*0,1+136*0,08+146*0,15 |  | 34.68 | [12 empty] | VV | 2 | 2 | True | 0 | ROZPOCET
| VV |  | "402" 86*0,1 |  | 8.6 | [12 empty] | VV | 2 | 2 | True | 0 | ROZPOCET
| VV |  | Součet |  | 339.39 | [12 empty] | VV | 2 | 4 | True | 1 | ROZPOCET
86 | K | 612325112 | Vápenocementová omítka rýh hladká ve stěnách, šířky rýhy přes 150 do 300 mm | m2 | 52.8 |  | 0 | CS ÚRS 2020 02 |  | základní |  | 0 | 0.0382 | 2.017 | 0 | 0 | 4 | K | 2 |  |  |  | ROZPOCET | 0 | 0 | 0 | 0 | 0 | 1 | 0 | 4 | -1609065028
| PP |  | Vápenocementová omítka rýh hladká ve stěnách, šířky rýhy přes 150 do 300 mm | [14 empty] | PP | 2
| VV |  | "402" 176*0,3 |  | 52.8 | [12 empty] | VV | 2 | 2 | True | 1 | ROZPOCET
87 | K | 612325211 | Vápenocementová omítka jednotlivých malých ploch hladká na stěnách, plochy jednotlivě do 0,09 m2 | kus | 788 |  | 0 | CS ÚRS 2020 02 |  | základní |  | 0 | 0.0035 | 2.758 | 0 | 0 | 4 | K | 2 |  |  |  | ROZPOCET | 0 | 0 | 0 | 0 | 0 | 1 | 0 | 4 | -1843528814
| PP |  | Vápenocementová omítka jednotlivých malých ploch hladká na stěnách, plochy jednotlivě do 0,09 m2 | [14 empty] | PP | 2
| VV |  | "610" 100*2 |  | 200 | [12 empty] | VV | 2 | 2 | True | 0 | ROZPOCET
| VV |  | "620" 50*2 |  | 100 | [12 empty] | VV | 2 | 2 | True | 0 | ROZPOCET
| VV |  | "630" 50*2 |  | 100 | [12 empty] | VV | 2 | 2 | True | 0 | ROZPOCET
| VV |  | "T500" (2+9)*2 |  | 22 | [12 empty] | VV | 2 | 2 | True | 0 | ROZPOCET
| VV |  | "P500" (7+14+14+3+3)*2 |  | 82 | [12 empty] | VV | 2 | 2 | True | 0 | ROZPOCET
| VV |  | "402" (19+28+41)*2 |  | 176 | [12 empty] | VV | 2 | 2 | True | 0 | ROZPOCET
| VV |  | "401" (9+19+26)*2 |  | 108 | [12 empty] | VV | 2 | 2 | True | 0 | ROZPOCET
| VV |  | Součet |  | 788 | [12 empty] | VV | 2 | 4 | True | 1 | ROZPOCET
88 | K | 612325213 | Vápenocementová omítka jednotlivých malých ploch hladká na stěnách, plochy jednotlivě přes 0,25 do 1 m2 | kus | 21 |  | 0 | CS ÚRS 2020 02 |  | základní |  | 0 | 0.0382 | 0.8022 | 0 | 0 | 4 | K | 2 |  |  |  | ROZPOCET | 0 | 0 | 0 | 0 | 0 | 1 | 0 | 4 | -1832885951
| PP |  | Vápenocementová omítka jednotlivých malých ploch hladká na stěnách, plochy jednotlivě přes 0,25 do 1 m2 | [14 empty] | PP | 2
| VV |  | "610" 21 |  | 21 | [12 empty] | VV | 2 | 2 | True | 0 | ROZPOCET
| VV |  | Součet |  | 21 | [12 empty] | VV | 2 | 4 | True | 1 | ROZPOCET
89 | K | 612325215 | Vápenocementová omítka jednotlivých malých ploch hladká na stěnách, plochy jednotlivě přes 1,0 do 4 m2 | kus | 13 |  | 0 | CS ÚRS 2020 02 |  | základní |  | 0 | 0.147 | 1.911 | 0 | 0 | 4 | K | 2 |  |  |  | ROZPOCET | 0 | 0 | 0 | 0 | 0 | 1 | 0 | 4 | -483373256
| PP |  | Vápenocementová omítka jednotlivých malých ploch hladká na stěnách, plochy jednotlivě přes 1,0 do 4 m2 | [14 empty] | PP | 2
| VV |  | "610" 11 |  | 11 | [12 empty] | VV | 2 | 2 | True | 0 | ROZPOCET
| VV |  | "620" 1 |  | 1 | [12 empty] | VV | 2 | 2 | True | 0 | ROZPOCET
| VV |  | "630" 1 |  | 1 | [12 empty] | VV | 2 | 2 | True | 0 | ROZPOCET
| VV |  | Součet |  | 13 | [12 empty] | VV | 2 | 4 | True | 1 | ROZPOCET
90 | K | 622135001 | Vyrovnání nerovností podkladu vnějších omítaných ploch maltou, tloušťky do 10 mm vápenocementovou stěn | m2 | 2496.362 |  | 0 | CS ÚRS 2020 02 |  | základní |  | 0 | 0.02048 | 51.1255 | 0 | 0 | 4 | K | 2 |  |  |  | ROZPOCET | 0 | 0 | 0 | 0 | 0 | 1 | 0 | 4 | -238767702
| PP |  | Vyrovnání nerovností podkladu vnějších omítaných ploch maltou, tloušťky do 10 mm vápenocementovou stěn | [14 empty] | PP | 2
| VV |  | 1764,362+63+286*1,5+120*2 |  | 2496.362 | [12 empty] | VV | 2 | 2 | True | 1 | ROZPOCET
91 | K | 622211031 | Montáž kontaktního zateplení lepením a mechanickým kotvením z polystyrenových desek nebo z kombinovaných desek na vnější stěny, tloušťky desek přes 120 do 160 mm | m2 | 1827.362 |  | 0 | CS ÚRS 2020 02 |  | základní |  | 0 | 0.0086 | 15.7153 | 0 | 0 | 4 | K | 2 |  |  |  | ROZPOCET | 0 | 0 | 0 | 0 | 0 | 1 | 0 | 4 | 1756527345
| PP |  | Montáž kontaktního zateplení lepením a mechanickým kotvením z polystyrenových desek nebo z kombinovaných desek na vnější stěny, tloušťky desek přes 120 do 160 mm | [14 empty] | PP | 2
| VV |  | "použít lepicí kotvy pod desku - viz PD | [14 empty] | VV | 2 | 1 | True | 0 | ROZPOCET
| VV |  | 1764,362+63 |  | 1827.362 | [12 empty] | VV | 2 | 2 | True | 1 | ROZPOCET
92 | M | 28376078 | deska EPS grafitová fasádní λ=0,031 tl 140mm | m2 | 1787.9 |  | 0 | CS ÚRS 2020 02 |  | základní |  | 0 | 0.0021 | 3.7546 | 0 | 0 | 8 | M | 2 |  |  |  | ROZPOCET | 0 | 0 | 0 | 0 | 0 | 1 | 0 | 4 | -321871584
| PP |  | deska EPS grafitová fasádní λ=0,031 tl 140mm | [14 empty] | PP | 2
| VV |  | "Perforované desky | [14 empty] | VV | 2 | 1 | True | 0 | ROZPOCET
| VV |  | 1827,362-124,6 |  | 1702.762 | [12 empty] | VV | 2 | 2 | True | 0 | ROZPOCET
| VV |  | 1702,762*1,05 "Přepočtené koeficientem množství |  | 1787.9 | [12 empty] | VV | 2 | 2 | True | 1 | ROZPOCET
93 | M | 28376404 | deska z polystyrénu XPS, hrana rovná a strukturovaný povrch λ=0,033 | m3 | 130.83 |  | 0 | CS ÚRS 2020 02 |  | základní |  | 0 | 0.032 | 4.1866 | 0 | 0 | 8 | M | 2 |  |  |  | ROZPOCET | 0 | 0 | 0 | 0 | 0 | 1 | 0 | 4 | -297529198
| PP |  | deska z polystyrénu XPS, hrana rovná a strukturovaný povrch λ=0,033 | [14 empty] | PP | 2
| VV |  | 124,6*1,05 "Přepočtené koeficientem množství |  | 130.83 | [12 empty] | VV | 2 | 2 | True | 1 | ROZPOCET
94 | K | R622252_01F | M+D fasádních dekoračních lišt a profilů z EPS - 01/F, římsa 200/310 | m | 137 |  | 0 | R-položka |  | základní |  | 0 | 0.00025 | 0.03425 | 0 | 0 | 4 | K | 2 |  |  |  | ROZPOCET | 0 | 0 | 0 | 0 | 0 | 1 | 0 | 4 | 139198902
| PP |  | M+D fasádních dekoračních lišt a profilů z EPS - 01/F, římsa 200/310 | [14 empty] | PP | 2
95 | K | R622252_02F | M+D fasádních dekoračních lišt a profilů z EPS - 02/F, římsa 121/200 | m | 223 |  | 0 | R-položka |  | základní |  | 0 | 0.00025 | 0.05575 | 0 | 0 | 4 | K | 2 |  |  |  | ROZPOCET | 0 | 0 | 0 | 0 | 0 | 1 | 0 | 4 | 1072496286
| PP |  | M+D fasádních dekoračních lišt a profilů z EPS - 02/F, římsa 121/200 | [14 empty] | PP | 2
96 | K | R622252_03F | M+D fasádních dekoračních lišt a profilů z EPS - 03/F, římsa 115/270 | m | 118 |  | 0 | R-položka |  | základní |  | 0 | 0.00025 | 0.0295 | 0 | 0 | 4 | K | 2 |  |  |  | ROZPOCET | 0 | 0 | 0 | 0 | 0 | 1 | 0 | 4 | 1934351261
| PP |  | M+D fasádních dekoračních lišt a profilů z EPS - 03/F, římsa 115/270 | [14 empty] | PP | 2
97 | K | R622252_04F | M+D fasádních dekoračních lišt a profilů z EPS - 04/F, římsa 35/70 | m | 138 |  | 0 | R-položka |  | základní |  | 0 | 0.00025 | 0.0345 | 0 | 0 | 4 | K | 2 |  |  |  | ROZPOCET | 0 | 0 | 0 | 0 | 0 | 1 | 0 | 4 | -1104002744
| PP |  | M+D fasádních dekoračních lišt a profilů z EPS - 04/F, římsa 35/70 | [14 empty] | PP | 2
98 | K | R622252_05F | M+D fasádních dekoračních lišt a profilů z EPS - 05/F, římsa 168/76 | m | 87 |  | 0 | R-položka |  | základní |  | 0 | 0.00025 | 0.02175 | 0 | 0 | 4 | K | 2 |  |  |  | ROZPOCET | 0 | 0 | 0 | 0 | 0 | 1 | 0 | 4 | -166892040
| PP |  | M+D fasádních dekoračních lišt a profilů z EPS - 05/F, římsa 168/76 | [14 empty] | PP | 2
99 | K | R622252_06F | M+D fasádních dekoračních lišt a profilů z EPS - 06/F, bosáž tl.30mm | m2 | 37.2 |  | 0 | R-položka |  | základní |  | 0 | 0.00025 | 0.0093 | 0 | 0 | 4 | K | 2 |  |  |  | ROZPOCET | 0 | 0 | 0 | 0 | 0 | 1 | 0 | 4 | 1408174060
| PP |  | M+D fasádních dekoračních lišt a profilů z EPS - 06/F, bosáž tl.30mm | [14 empty] | PP | 2
100 | K | R622252_07F | M+D fasádních dekoračních lišt a profilů z EPS - 07/F, šambrána | kus | 24 |  | 0 | R-položka |  | základní |  | 0 | 0.00025 | 0.006 | 0 | 0 | 4 | K | 2 |  |  |  | ROZPOCET | 0 | 0 | 0 | 0 | 0 | 1 | 0 | 4 | -1924075154
| PP |  | M+D fasádních dekoračních lišt a profilů z EPS - 07/F, šambrána | [14 empty] | PP | 2
101 | K | R622252_08F | M+D fasádních dekoračních lišt a profilů z EPS - 08/F, doplnění šambrány | kus | 8 |  | 0 | R-položka |  | základní |  | 0 | 0.00025 | 0.002 | 0 | 0 | 4 | K | 2 |  |  |  | ROZPOCET | 0 | 0 | 0 | 0 | 0 | 1 | 0 | 4 | -777005567
| PP |  | M+D fasádních dekoračních lišt a profilů z EPS - 08/F, doplnění šambrány | [14 empty] | PP | 2
102 | K | R622252_09F | M+D fasádních dekoračních lišt a profilů z EPS - 09/F, doplnění šambrány | kus | 6 |  | 0 | R-položka |  | základní |  | 0 | 0.00025 | 0.0015 | 0 | 0 | 4 | K | 2 |  |  |  | ROZPOCET | 0 | 0 | 0 | 0 | 0 | 1 | 0 | 4 | 1528268303
| PP |  | M+D fasádních dekoračních lišt a profilů z EPS - 09/F, doplnění šambrány | [14 empty] | PP | 2
103 | K | R622252_10F | M+D fasádních dekoračních lišt a profilů z EPS - 10/F, šambrána | kus | 36 |  | 0 | R-položka |  | základní |  | 0 | 0.00025 | 0.009 | 0 | 0 | 4 | K | 2 |  |  |  | ROZPOCET | 0 | 0 | 0 | 0 | 0 | 1 | 0 | 4 | 547840913
| PP |  | M+D fasádních dekoračních lišt a profilů z EPS - 10/F, šambrána | [14 empty] | PP | 2
104 | K | R622252_11F | M+D fasádních dekoračních lišt a profilů z EPS - 11/F, šambrána | kus | 3 |  | 0 | R-položka |  | základní |  | 0 | 0.00025 | 0.00075 | 0 | 0 | 4 | K | 2 |  |  |  | ROZPOCET | 0 | 0 | 0 | 0 | 0 | 1 | 0 | 4 | -1701619149
| PP |  | M+D fasádních dekoračních lišt a profilů z EPS - 11/F, šambrána | [14 empty] | PP | 2
105 | K | R622252_12F | M+D fasádních dekoračních lišt a profilů z EPS - 12/F, šambrána | kus | 3 |  | 0 | R-položka |  | základní |  | 0 | 0.00025 | 0.00075 | 0 | 0 | 4 | K | 2 |  |  |  | ROZPOCET | 0 | 0 | 0 | 0 | 0 | 1 | 0 | 4 | -1530230549
| PP |  | M+D fasádních dekoračních lišt a profilů z EPS - 12/F, šambrána | [14 empty] | PP | 2
106 | K | R622252_13F | M+D fasádních dekoračních lišt a profilů z EPS - 13/F, šambrána | kus | 7 |  | 0 | R-položka |  | základní |  | 0 | 0.00025 | 0.00175 | 0 | 0 | 4 | K | 2 |  |  |  | ROZPOCET | 0 | 0 | 0 | 0 | 0 | 1 | 0 | 4 | -889349032
| PP |  | M+D fasádních dekoračních lišt a profilů z EPS - 13/F, šambrána | [14 empty] | PP | 2
107 | K | R622252_14F | M+D fasádních dekoračních lišt a profilů z EPS - 14/F, šambrána | kus | 1 |  | 0 | R-položka |  | základní |  | 0 | 0.00025 | 0.00025 | 0 | 0 | 4 | K | 2 |  |  |  | ROZPOCET | 0 | 0 | 0 | 0 | 0 | 1 | 0 | 4 | -1574777806
| PP |  | M+D fasádních dekoračních lišt a profilů z EPS - 14/F, šambrána | [14 empty] | PP | 2
108 | K | R622252_15F | M+D fasádních dekoračních lišt a profilů z EPS - 15/F, šambrána | kus | 4 |  | 0 | R-položka |  | základní |  | 0 | 0.00025 | 0.001 | 0 | 0 | 4 | K | 2 |  |  |  | ROZPOCET | 0 | 0 | 0 | 0 | 0 | 1 | 0 | 4 | -708103427
| PP |  | M+D fasádních dekoračních lišt a profilů z EPS - 15/F, šambrána | [14 empty] | PP | 2
109 | K | R622252_16F | M+D fasádních dekoračních lišt a profilů z EPS - 16/F, doplnění šambrány | kus | 20 |  | 0 | R-položka |  | základní |  | 0 | 0.00025 | 0.005 | 0 | 0 | 4 | K | 2 |  |  |  | ROZPOCET | 0 | 0 | 0 | 0 | 0 | 1 | 0 | 4 | -1126910721
| PP |  | M+D fasádních dekoračních lišt a profilů z EPS - 16/F, doplnění šambrány | [14 empty] | PP | 2
110 | K | R622252_17F | M+D fasádních dekoračních lišt a profilů z EPS - 17/F, doplnění šambrány | kus | 16 |  | 0 | R-položka |  | základní |  | 0 | 0.00025 | 0.004 | 0 | 0 | 4 | K | 2 |  |  |  | ROZPOCET | 0 | 0 | 0 | 0 | 0 | 1 | 0 | 4 | 27414729
| PP |  | M+D fasádních dekoračních lišt a profilů z EPS - 17/F, doplnění šambrány | [14 empty] | PP | 2
111 | K | R622252_18F | M+D fasádních dekoračních lišt a profilů z EPS - 18/F, doplnění bosáže | kus | 2 |  | 0 | R-položka |  | základní |  | 0 | 0.00025 | 0.0005 | 0 | 0 | 4 | K | 2 |  |  |  | ROZPOCET | 0 | 0 | 0 | 0 | 0 | 1 | 0 | 4 | 1974498041
| PP |  | M+D fasádních dekoračních lišt a profilů z EPS - 18/F, doplnění bosáže | [14 empty] | PP | 2
112 | K | R622252_19F | M+D fasádních dekoračních lišt a profilů z EPS - 19/F, dekorace atiky | kus | 26 |  | 0 | R-položka |  | základní |  | 0 | 0.00025 | 0.0065 | 0 | 0 | 4 | K | 2 |  |  |  | ROZPOCET | 0 | 0 | 0 | 0 | 0 | 1 | 0 | 4 | 1379152629
| PP |  | M+D fasádních dekoračních lišt a profilů z EPS - 19/F, dekorace atiky | [14 empty] | PP | 2
504 | K | R622252_20F | M+D fasádních dekoračních lišt a profilů z EPS - 20/F, šambrána | kus | 1 |  | 0 | R-položka |  | základní |  | 0 | 0.00025 | 0.00025 | 0 | 0 | 4 | K | 2 |  |  |  | ROZPOCET | 0 | 0 | 0 | 0 | 0 | 1 | 0 | 4 | 362328278
| PP |  | M+D fasádních dekoračních lišt a profilů z EPS - 20/F, šambrána | [14 empty] | PP | 2
113 | K | R62231103 | Příplatek k zateplení vnějších stěn za dodávku a osazení všech systémových lišt, rohovníků, profilů a doplňků / příslušenství | m2 | 1827.362 |  | 0 | R-položka |  | základní |  | 0 | 0.00828 | 15.1306 | 0 | 0 | 4 | K | 2 |  |  |  | ROZPOCET | 0 | 0 | 0 | 0 | 0 | 1 | 0 | 4 | 626969823
| PP |  | Příplatek k zateplení vnějších stěn za dodávku a osazení všech systémových lišt, rohovníků, profilů a doplňků / příslušenství | [14 empty] | PP | 2
| VV |  | "ETICS, kvalita.tř. A, dle PD a TZ" | [14 empty] | VV | 2 | 1 | True | 0 | ROZPOCET
| VV |  | "množství vztaženo k celkové ploše zateplení" 1827,362 |  | 1827.362 | [12 empty] | VV | 2 | 2 | True | 0 | ROZPOCET
| VV |  | Součet |  | 1827.362 | [12 empty] | VV | 2 | 4 | True | 1 | ROZPOCET
114 | K | 622321121 | Omítka vápenocementová vnějších ploch nanášená ručně jednovrstvá, tloušťky do 15 mm hladká stěn | m2 | 1827.362 |  | 0 | CS ÚRS 2020 02 |  | základní |  | 0 | 0.0231 | 42.2121 | 0 | 0 | 4 | K | 2 |  |  |  | ROZPOCET | 0 | 0 | 0 | 0 | 0 | 1 | 0 | 4 | 1034597402
| PP |  | Omítka vápenocementová vnějších ploch nanášená ručně jednovrstvá, tloušťky do 15 mm hladká stěn | [14 empty] | PP | 2
| VV |  | 1827,362 |  | 1827.362 | [12 empty] | VV | 2 | 2 | True | 1 | ROZPOCET
115 | K | 629995101 | Očištění vnějších ploch tlakovou vodou omytím | m2 | 2496.362 |  | 0 | CS ÚRS 2020 02 |  | základní |  | 0 | 0 | 0 | 0 | 0 | 4 | K | 2 |  |  |  | ROZPOCET | 0 | 0 | 0 | 0 | 0 | 1 | 0 | 4 | -1260150872
| PP |  | Očištění vnějších ploch tlakovou vodou omytím | [14 empty] | PP | 2
116 | K | 631311116 | Mazanina z betonu prostého bez zvýšených nároků na prostředí tl. přes 50 do 80 mm tř. C 25/30 | m3 | 42.689 |  | 0 | CS ÚRS 2020 02 |  | základní |  | 0 | 2.4533 | 104.7285 | 0 | 0 | 4 | K | 2 |  |  |  | ROZPOCET | 0 | 0 | 0 | 0 | 0 | 1 | 0 | 4 | 1143258622
| PP |  | Mazanina z betonu prostého bez zvýšených nároků na prostředí tl. přes 50 do 80 mm tř. C 25/30 | [14 empty] | PP | 2
| VV |  | 533,61*0,08 |  | 42.689 | [12 empty] | VV | 2 | 2 | True | 1 | ROZPOCET
117 | K | 631311126 | Mazanina z betonu prostého bez zvýšených nároků na prostředí tl. přes 80 do 120 mm tř. C 25/30 | m3 | 62.145 |  | 0 | CS ÚRS 2020 02 |  | základní |  | 0 | 2.4533 | 152.4597 | 0 | 0 | 4 | K | 2 |  |  |  | ROZPOCET | 0 | 0 | 0 | 0 | 0 | 1 | 0 | 4 | 1903199844
| PP |  | Mazanina z betonu prostého bez zvýšených nároků na prostředí tl. přes 80 do 120 mm tř. C 25/30 | [14 empty] | PP | 2
| VV |  | 621,45*0,1 |  | 62.145 | [12 empty] | VV | 2 | 2 | True | 1 | ROZPOCET
118 | K | 631311136 | Mazanina z betonu prostého bez zvýšených nároků na prostředí tl. přes 120 do 240 mm tř. C 25/30 | m3 | 65.98 |  | 0 | CS ÚRS 2020 02 |  | základní |  | 0 | 2.4533 | 161.8681 | 0 | 0 | 4 | K | 2 |  |  |  | ROZPOCET | 0 | 0 | 0 | 0 | 0 | 1 | 0 | 4 | 1560755005
| PP |  | Mazanina z betonu prostého bez zvýšených nároků na prostředí tl. přes 120 do 240 mm tř. C 25/30 | [14 empty] | PP | 2
| VV |  | 12,31*22*0,22 |  | 59.58 | [12 empty] | VV | 2 | 2 | True | 0 | ROZPOCET
| VV |  | "401" (18+62)*0,4*0,2 |  | 6.4 | [12 empty] | VV | 2 | 2 | True | 0 | ROZPOCET
| VV |  | Součet |  | 65.98 | [12 empty] | VV | 2 | 4 | True | 1 | ROZPOCET
119 | K | 631319171 | Příplatek k cenám mazanin za stržení povrchu spodní vrstvy mazaniny latí před vložením výztuže nebo pletiva pro tl. obou vrstev mazaniny přes 50 do 80 mm | m3 | 42.689 |  | 0 | CS ÚRS 2020 02 |  | základní |  | 0 | 0 | 0 | 0 | 0 | 4 | K | 2 |  |  |  | ROZPOCET | 0 | 0 | 0 | 0 | 0 | 1 | 0 | 4 | -425418475
| PP |  | Příplatek k cenám mazanin za stržení povrchu spodní vrstvy mazaniny latí před vložením výztuže nebo pletiva pro tl. obou vrstev mazaniny přes 50 do 80 mm | [14 empty] | PP | 2
120 | K | 631319173 | Příplatek k cenám mazanin za stržení povrchu spodní vrstvy mazaniny latí před vložením výztuže nebo pletiva pro tl. obou vrstev mazaniny přes 80 do 120 mm | m3 | 62.145 |  | 0 | CS ÚRS 2020 02 |  | základní |  | 0 | 0 | 0 | 0 | 0 | 4 | K | 2 |  |  |  | ROZPOCET | 0 | 0 | 0 | 0 | 0 | 1 | 0 | 4 | 1383353394
| PP |  | Příplatek k cenám mazanin za stržení povrchu spodní vrstvy mazaniny latí před vložením výztuže nebo pletiva pro tl. obou vrstev mazaniny přes 80 do 120 mm | [14 empty] | PP | 2
121 | K | 631319175 | Příplatek k cenám mazanin za stržení povrchu spodní vrstvy mazaniny latí před vložením výztuže nebo pletiva pro tl. obou vrstev mazaniny přes 120 do 240 mm | m3 | 65.98 |  | 0 | CS ÚRS 2020 02 |  | základní |  | 0 | 0 | 0 | 0 | 0 | 4 | K | 2 |  |  |  | ROZPOCET | 0 | 0 | 0 | 0 | 0 | 1 | 0 | 4 | 1762828471
| PP |  | Příplatek k cenám mazanin za stržení povrchu spodní vrstvy mazaniny latí před vložením výztuže nebo pletiva pro tl. obou vrstev mazaniny přes 120 do 240 mm | [14 empty] | PP | 2
| VV |  | 59,58+6,4 |  | 65.98 | [12 empty] | VV | 2 | 2 | True | 1 | ROZPOCET
122 | K | 631362021 | Výztuž mazanin ze svařovaných sítí z drátů typu KARI | t | 11.329 |  | 0 | CS ÚRS 2020 02 |  | základní |  | 0 | 1.0628 | 12.0401 | 0 | 0 | 4 | K | 2 |  |  |  | ROZPOCET | 0 | 0 | 0 | 0 | 0 | 1 | 0 | 4 | 1995727567
| PP |  | Výztuž mazanin ze svařovaných sítí z drátů typu KARI | [14 empty] | PP | 2
| VV |  | 12,31*22*2*0,0079*1,2 |  | 5.135 | [12 empty] | VV | 2 | 2 | True | 0 | ROZPOCET
| VV |  | 621,45*0,0079*1,2 |  | 5.891 | [12 empty] | VV | 2 | 2 | True | 0 | ROZPOCET
| VV |  | "401" 80*0,4*0,0079*1,2 |  | 0.303 | [12 empty] | VV | 2 | 2 | True | 0 | ROZPOCET
| VV |  | Součet |  | 11.329 | [12 empty] | VV | 2 | 4 | True | 1 | ROZPOCET
123 | K | 632451023 | Potěr cementový vyrovnávací z malty (MC-15) v pásu o průměrné (střední) tl. přes 30 do 40 mm | m2 | 10.44 |  | 0 | CS ÚRS 2020 02 |  | základní |  | 0 | 0.09868 | 1.0302 | 0 | 0 | 4 | K | 2 |  |  |  | ROZPOCET | 0 | 0 | 0 | 0 | 0 | 1 | 0 | 4 | 1700255169
| PP |  | Potěr cementový vyrovnávací z malty (MC-15) v pásu o průměrné (střední) tl. přes 30 do 40 mm | [14 empty] | PP | 2
| VV |  | 116*0,3*0,3 |  | 10.44 | [12 empty] | VV | 2 | 2 | True | 1 | ROZPOCET
124 | K | 632451024 | Potěr cementový vyrovnávací z malty (MC-15) v pásu o průměrné (střední) tl. přes 40 do 50 mm | m2 | 0.98 |  | 0 | CS ÚRS 2020 02 |  | základní |  | 0 | 0.1231 | 0.12064 | 0 | 0 | 4 | K | 2 |  |  |  | ROZPOCET | 0 | 0 | 0 | 0 | 0 | 1 | 0 | 4 | 887525175
| PP |  | Potěr cementový vyrovnávací z malty (MC-15) v pásu o průměrné (střední) tl. přes 40 do 50 mm | [14 empty] | PP | 2
| VV |  | 0,7*0,7*2 |  | 0.98 | [12 empty] | VV | 2 | 2 | True | 1 | ROZPOCET
125 | K | 632451233 | Potěr cementový samonivelační litý tř. C 25, tl. přes 40 do 45 mm | m2 | 380.91 |  | 0 | CS ÚRS 2020 02 |  | základní |  | 0 | 0.099 | 37.7101 | 0 | 0 | 4 | K | 2 |  |  |  | ROZPOCET | 0 | 0 | 0 | 0 | 0 | 1 | 0 | 4 | -1527385844
| PP |  | Potěr cementový samonivelační litý tř. C 25, tl. přes 40 do 45 mm | [14 empty] | PP | 2
126 | K | 632451234 | Potěr cementový samonivelační litý tř. C 25, tl. přes 45 do 50 mm | m2 | 246.61 |  | 0 | CS ÚRS 2020 02 |  | základní |  | 0 | 0.11 | 27.1271 | 0 | 0 | 4 | K | 2 |  |  |  | ROZPOCET | 0 | 0 | 0 | 0 | 0 | 1 | 0 | 4 | 554129309
| PP |  | Potěr cementový samonivelační litý tř. C 25, tl. přes 45 do 50 mm | [14 empty] | PP | 2
127 | K | 632453412 | Potěr průmyslový samonivelační ze suchých směsí podkladní pro středně těžký provoz, tl. přes 5 do 10 mm | m2 | 1157.6 |  | 0 | CS ÚRS 2020 02 |  | základní |  | 0 | 0.0186 | 21.5314 | 0 | 0 | 4 | K | 2 |  |  |  | ROZPOCET | 0 | 0 | 0 | 0 | 0 | 1 | 0 | 4 | 1960627707
| PP |  | Potěr průmyslový samonivelační ze suchých směsí podkladní pro středně těžký provoz, tl. přes 5 do 10 mm | [14 empty] | PP | 2
| VV |  | 432,73+724,87 |  | 1157.6 | [12 empty] | VV | 2 | 2 | True | 1 | ROZPOCET
128 | K | 632481213 | Separační vrstva k oddělení podlahových vrstev z polyetylénové fólie | m2 | 746.43 |  | 0 | CS ÚRS 2020 02 |  | základní |  | 0 | 0.00013 | 0.097036 | 0 | 0 | 4 | K | 2 |  |  |  | ROZPOCET | 0 | 0 | 0 | 0 | 0 | 1 | 0 | 4 | 1660641451
| PP |  | Separační vrstva k oddělení podlahových vrstev z polyetylénové fólie | [14 empty] | PP | 2
129 | K | 635111115 | Násyp ze štěrkopísku, písku nebo kameniva pod podlahy s udusáním a urovnáním povrchu ze štěrkopísku | m3 | 26.681 |  | 0 | CS ÚRS 2020 02 |  | základní |  | 0 | 1.837 | 49.013 | 0 | 0 | 4 | K | 2 |  |  |  | ROZPOCET | 0 | 0 | 0 | 0 | 0 | 1 | 0 | 4 | 535527635
| PP |  | Násyp ze štěrkopísku, písku nebo kameniva pod podlahy s udusáním a urovnáním povrchu ze štěrkopísku | [14 empty] | PP | 2
| VV |  | 533,61*0,05 |  | 26.681 | [12 empty] | VV | 2 | 2 | True | 1 | ROZPOCET
130 | K | 635111141 | Násyp ze štěrkopísku, písku nebo kameniva pod podlahy s udusáním a urovnáním povrchu z kameniva hrubého 8-16 | m3 | 31.073 |  | 0 | CS ÚRS 2020 02 |  | základní |  | 0 | 1.837 | 57.0811 | 0 | 0 | 4 | K | 2 |  |  |  | ROZPOCET | 0 | 0 | 0 | 0 | 0 | 1 | 0 | 4 | -1414186326
| PP |  | Násyp ze štěrkopísku, písku nebo kameniva pod podlahy s udusáním a urovnáním povrchu z kameniva hrubého 8-16 | [14 empty] | PP | 2
| VV |  | 621,45*0,05 |  | 31.073 | [12 empty] | VV | 2 | 2 | True | 1 | ROZPOCET
131 | K | 635111142 | Násyp ze štěrkopísku, písku nebo kameniva pod podlahy s udusáním a urovnáním povrchu z kameniva hrubého 16-32 | m3 | 379.085 |  | 0 | CS ÚRS 2020 02 |  | základní |  | 0 | 1.837 | 696.3791 | 0 | 0 | 4 | K | 2 |  |  |  | ROZPOCET | 0 | 0 | 0 | 0 | 0 | 1 | 0 | 4 | -1197119752
| PP |  | Násyp ze štěrkopísku, písku nebo kameniva pod podlahy s udusáním a urovnáním povrchu z kameniva hrubého 16-32 | [14 empty] | PP | 2
| VV |  | 621,45*(0,325+0,895)/2 |  | 379.085 | [12 empty] | VV | 2 | 2 | True | 1 | ROZPOCET
132 | K | R622131121 | Podkladní a spojovací vrstva vnějších omítaných ploch mineralizační postřik stěn | m2 | 669 |  | 0 | R-položka |  | základní |  | 0 | 0.00026 | 0.17394 | 0 | 0 | 4 | K | 2 |  |  |  | ROZPOCET | 0 | 0 | 0 | 0 | 0 | 1 | 0 | 4 | 2089527412
| PP |  | Podkladní a spojovací vrstva vnějších omítaných ploch mineralizační postřik stěn | [14 empty] | PP | 2
| VV |  | 286*1,5+120*2 |  | 669 | [12 empty] | VV | 2 | 2 | True | 1 | ROZPOCET
133 | K | R622531021 | Omítka tenkovrstvá difúzně otevřená vnějších ploch probarvená, včetně penetrace podkladu zrnitá, tloušťky 2,0 mm stěn | m2 | 1827.362 |  | 0 | R-položka |  | základní |  | 0 | 0.00348 | 6.3592 | 0 | 0 | 4 | K | 2 |  |  |  | ROZPOCET | 0 | 0 | 0 | 0 | 0 | 1 | 0 | 4 | 1714437368
| PP |  | Omítka tenkovrstvá difúzně otevřená vnějších ploch probarvená, včetně penetrace podkladu zrnitá, tloušťky 2,0 mm stěn | [14 empty] | PP | 2
| VV |  | "vlastnosti viz PD | [14 empty] | VV | 2 | 1 | True | 0 | ROZPOCET
| VV |  | 1827,362 |  | 1827.362 | [12 empty] | VV | 2 | 2 | True | 1 | ROZPOCET
135 | K | R632481211 | Separační vrstva k oddělení podlahových vrstev z fólie 2mm | m2 | 380.91 |  | 0 | R-položka |  | základní |  | 0 | 0.00039 | 0.14855 | 0 | 0 | 4 | K | 2 |  |  |  | ROZPOCET | 0 | 0 | 0 | 0 | 0 | 1 | 0 | 4 | -697352442
| PP |  | Separační vrstva k oddělení podlahových vrstev z fólie 2mm | [14 empty] | PP | 2
136 | K | R632902211 | Speciální penetrační nátěr pro kritické podklady | m2 | 1141.71 |  | 0 | CS ÚRS 2019 01 |  | základní |  | 0 | 0.0041 | 4.681 | 0 | 0 | 4 | K | 2 |  |  |  | ROZPOCET | 0 | 0 | 0 | 0 | 0 | 1 | 0 | 4 | -776358939
| PP |  | Speciální penetrační nátěr pro kritické podklady | [14 empty] | PP | 2
| D | 9 | Ostatní konstrukce a práce, bourání |  |  |  | 0 |  |  |  |  | 0 |  | 7.3316 |  | 1748.3133 | 1 | D | 1 |  |  |  | ROZPOCET | [6 empty] | 0
137 | K | 952901111 | Vyčištění budov nebo objektů před předáním do užívání budov bytové nebo občanské výstavby, světlé výšky podlaží do 4 m | m2 | 885 |  | 0 | CS ÚRS 2020 02 |  | základní |  | 0 | 4e-05 | 0.0354 | 0 | 0 | 4 | K | 2 |  |  |  | ROZPOCET | 0 | 0 | 0 | 0 | 0 | 1 | 0 | 4 | 621154938
| PP |  | Vyčištění budov nebo objektů před předáním do užívání budov bytové nebo občanské výstavby, světlé výšky podlaží do 4 m | [14 empty] | PP | 2
| VV |  | 430+455 |  | 885 | [12 empty] | VV | 2 | 2 | True | 1 | ROZPOCET
138 | K | 952901114 | Vyčištění budov nebo objektů před předáním do užívání budov bytové nebo občanské výstavby, světlé výšky podlaží přes 4 m | m2 | 1700 |  | 0 | CS ÚRS 2020 02 |  | základní |  | 0 | 4e-05 | 0.068 | 0 | 0 | 4 | K | 2 |  |  |  | ROZPOCET | 0 | 0 | 0 | 0 | 0 | 1 | 0 | 4 | 273927117
| PP |  | Vyčištění budov nebo objektů před předáním do užívání budov bytové nebo občanské výstavby, světlé výšky podlaží přes 4 m | [14 empty] | PP | 2
139 | K | 952902121 | Čištění budov při provádění oprav a udržovacích prací podlah drsných nebo chodníků zametením | m2 | 1353.04 |  | 0 | CS ÚRS 2020 02 |  | základní |  | 0 | 0 | 0 | 0 | 0 | 4 | K | 2 |  |  |  | ROZPOCET | 0 | 0 | 0 | 0 | 0 | 1 | 0 | 4 | -2065460004
| PP |  | Čištění budov při provádění oprav a udržovacích prací podlah drsných nebo chodníků zametením | [14 empty] | PP | 2
140 | K | 962031136 | Bourání příček z cihel, tvárnic nebo příčkovek z tvárnic nebo příčkovek pálených nebo nepálených na maltu vápennou nebo vápenocementovou, tl. do 150 mm | m2 | 605 |  | 0 | CS ÚRS 2020 02 |  | základní |  | 0 | 0 | 0 | 0.117 | 70.785 | 4 | K | 2 |  |  |  | ROZPOCET | 0 | 0 | 0 | 0 | 0 | 1 | 0 | 4 | 1838917655
| PP |  | Bourání příček z cihel, tvárnic nebo příčkovek z tvárnic nebo příčkovek pálených nebo nepálených na maltu vápennou nebo vápenocementovou, tl. do 150 mm | [14 empty] | PP | 2
| VV |  | 185+420 |  | 605 | [12 empty] | VV | 2 | 2 | True | 1 | ROZPOCET
141 | K | 962032231 | Bourání zdiva nadzákladového z cihel nebo tvárnic z cihel pálených nebo vápenopískových, na maltu vápennou nebo vápenocementovou, objemu přes 1 m3 | m3 | 292.882 |  | 0 | CS ÚRS 2020 02 |  | základní |  | 0 | 0 | 0 | 1.8 | 527.1876 | 4 | K | 2 |  |  |  | ROZPOCET | 0 | 0 | 0 | 0 | 0 | 1 | 0 | 4 | -751103106
| PP |  | Bourání zdiva nadzákladového z cihel nebo tvárnic z cihel pálených nebo vápenopískových, na maltu vápennou nebo vápenocementovou, objemu přes 1 m3 | [14 empty] | PP | 2
| VV |  | "1.15" 5,85*4,6*(0,275+0,35)+1,2*2,15*0,5 |  | 18.109 | [12 empty] | VV | 2 | 2 | True | 0 | ROZPOCET
| VV |  | "1.18-1.21" 5,85*4,6*(0,35+0,18+0,34)+1,5*2,15*0,315 |  | 24.428 | [12 empty] | VV | 2 | 2 | True | 0 | ROZPOCET
| VV |  | "1.33" 3,8*4,6*0,275 |  | 4.807 | [12 empty] | VV | 2 | 2 | True | 0 | ROZPOCET
| VV |  | "1.31" 1,445*4,5*0,65+0,8*2,15*0,65 |  | 5.345 | [12 empty] | VV | 2 | 2 | True | 0 | ROZPOCET
| VV |  | "1.35" 0,9*2,15*(0,485+0,75) |  | 2.39 | [12 empty] | VV | 2 | 2 | True | 0 | ROZPOCET
| VV |  | "1.34" 1,67*1,9*0,5 |  | 1.587 | [12 empty] | VV | 2 | 2 | True | 0 | ROZPOCET
| VV |  | "1.37" 0,9*2,15*0,75 |  | 1.451 | [12 empty] | VV | 2 | 2 | True | 0 | ROZPOCET
| VV |  | "1.51" 2,7*4,6*0,5+1,6*4,5*0,75+1,85*4,6*0,55 |  | 16.291 | [12 empty] | VV | 2 | 2 | True | 0 | ROZPOCET
| VV |  | "1.45" 11,2*4,6*0,4+9,1*4,6*0,25 |  | 31.073 | [12 empty] | VV | 2 | 2 | True | 0 | ROZPOCET
| VV |  | "1.55" 2,5*4,6*0,4+9,1*4,6*0,2+3*4,6*0,68 |  | 22.356 | [12 empty] | VV | 2 | 2 | True | 0 | ROZPOCET
| VV |  | "1.68" 13,3*4,6*0,5+5*5,76*4,6*0,18+2,3*4,6*0,18+11*3,3*0,7 |  | 81.751 | [12 empty] | VV | 2 | 2 | True | 0 | ROZPOCET
| VV |  | Mezisoučet |  | 209.588 | [12 empty] | VV | 2 | 3 | True | 0 | ROZPOCET
| VV |  | "2.06" 6,14*3,5*0,55 |  | 11.82 | [12 empty] | VV | 2 | 2 | True | 0 | ROZPOCET
| VV |  | "2.14" 4,85*3,5*0,2 |  | 3.395 | [12 empty] | VV | 2 | 2 | True | 0 | ROZPOCET
| VV |  | "2.08" 9,8*3,5*0,18 |  | 6.174 | [12 empty] | VV | 2 | 2 | True | 0 | ROZPOCET
| VV |  | "2.11" (6,25+1,5)*3,5*0,18 |  | 4.883 | [12 empty] | VV | 2 | 2 | True | 0 | ROZPOCET
| VV |  | 1,35*2,35*0,5*3+1,525*3,5*0,5+1,7*2,15*0,5+1*2,15*0,5 |  | 10.33 | [12 empty] | VV | 2 | 2 | True | 0 | ROZPOCET
| VV |  | 13,4*1,25*0,45 |  | 7.538 | [12 empty] | VV | 2 | 2 | True | 0 | ROZPOCET
| VV |  | Mezisoučet |  | 44.14 | [12 empty] | VV | 2 | 3 | True | 0 | ROZPOCET
| VV |  | 52,205*0,75 |  | 39.154 | [12 empty] | VV | 2 | 2 | True | 0 | ROZPOCET
| VV |  | Součet |  | 292.882 | [12 empty] | VV | 2 | 4 | True | 1 | ROZPOCET
142 | K | 962032641 | Bourání zdiva nadzákladového z cihel nebo tvárnic komínového z cihel pálených, šamotových nebo vápenopískových nad střechou na maltu cementovou | m3 | 21.847 |  | 0 | CS ÚRS 2020 02 |  | základní |  | 0 | 0 | 0 | 1.671 | 36.5063 | 4 | K | 2 |  |  |  | ROZPOCET | 0 | 0 | 0 | 0 | 0 | 1 | 0 | 4 | 387803464
| PP |  | Bourání zdiva nadzákladového z cihel nebo tvárnic komínového z cihel pálených, šamotových nebo vápenopískových nad střechou na maltu cementovou | [14 empty] | PP | 2
| VV |  | 0,35*0,35*2,4*11 |  | 3.234 | [12 empty] | VV | 2 | 2 | True | 0 | ROZPOCET
| VV |  | 0,35*1,25*2,4*3 |  | 3.15 | [12 empty] | VV | 2 | 2 | True | 0 | ROZPOCET
| VV |  | 0,35*0,65*2,4*2 |  | 1.092 | [12 empty] | VV | 2 | 2 | True | 0 | ROZPOCET
| VV |  | 0,48*(0,48+0,87+1,24+0,52+1,88)*6 |  | 14.371 | [12 empty] | VV | 2 | 2 | True | 0 | ROZPOCET
| VV |  | Součet |  | 21.847 | [12 empty] | VV | 2 | 4 | True | 1 | ROZPOCET
143 | K | 962052211 | Bourání zdiva železobetonového nadzákladového, objemu přes 1 m3 | m3 | 1.496 |  | 0 | CS ÚRS 2020 02 |  | základní |  | 0 | 0 | 0 | 2.4 | 3.5904 | 4 | K | 2 |  |  |  | ROZPOCET | 0 | 0 | 0 | 0 | 0 | 1 | 0 | 4 | 796019401
| PP |  | Bourání zdiva železobetonového nadzákladového, objemu přes 1 m3 | [14 empty] | PP | 2
| VV |  | 2,85*3,5*0,15 |  | 1.496 | [12 empty] | VV | 2 | 2 | True | 1 | ROZPOCET
144 | K | 962081131 | Bourání zdiva příček nebo vybourání otvorů ze skleněných tvárnic, tl. do 100 mm | m2 | 11.213 |  | 0 | CS ÚRS 2020 02 |  | základní |  | 0 | 0 | 0 | 0.055 | 0.61672 | 4 | K | 2 |  |  |  | ROZPOCET | 0 | 0 | 0 | 0 | 0 | 1 | 0 | 4 | -1501611750
| PP |  | Bourání zdiva příček nebo vybourání otvorů ze skleněných tvárnic, tl. do 100 mm | [14 empty] | PP | 2
| VV |  | 1,4*2,37+3,88*1,45+1,44*0,62+2,22*0,62 |  | 11.213 | [12 empty] | VV | 2 | 2 | True | 1 | ROZPOCET
145 | K | 963053936 | Bourání železobetonových monolitických schodišťových ramen samonosných | m2 | 18.717 |  | 0 | CS ÚRS 2020 02 |  | základní |  | 0 | 0 | 0 | 0.432 | 8.0857 | 4 | K | 2 |  |  |  | ROZPOCET | 0 | 0 | 0 | 0 | 0 | 1 | 0 | 4 | -1251871545
| PP |  | Bourání železobetonových monolitických schodišťových ramen samonosných | [14 empty] | PP | 2
| VV |  | "teracové stupě před vchodem | [14 empty] | VV | 2 | 1 | True | 0 | ROZPOCET
| VV |  | 9,54*1,962 |  | 18.717 | [12 empty] | VV | 2 | 2 | True | 1 | ROZPOCET
146 | K | 965042141 | Bourání mazanin betonových nebo z litého asfaltu tl. do 100 mm, plochy přes 4 m2 | m3 | 49.155 |  | 0 | CS ÚRS 2020 02 |  | základní |  | 0 | 0 | 0 | 2.2 | 108.141 | 4 | K | 2 |  |  |  | ROZPOCET | 0 | 0 | 0 | 0 | 0 | 1 | 0 | 4 | -12025006
| PP |  | Bourání mazanin betonových nebo z litého asfaltu tl. do 100 mm, plochy přes 4 m2 | [14 empty] | PP | 2
| VV |  | 286,5*0,08+262,35*0,1 |  | 49.155 | [12 empty] | VV | 2 | 2 | True | 1 | ROZPOCET
147 | K | 965042241 | Bourání mazanin betonových nebo z litého asfaltu tl. přes 100 mm, plochy přes 4 m2 | m3 | 4.8 |  | 0 | CS ÚRS 2020 02 |  | základní |  | 0 | 0 | 0 | 2.2 | 10.56 | 4 | K | 2 |  |  |  | ROZPOCET | 0 | 0 | 0 | 0 | 0 | 1 | 0 | 4 | 1761513087
| PP |  | Bourání mazanin betonových nebo z litého asfaltu tl. přes 100 mm, plochy přes 4 m2 | [14 empty] | PP | 2
| VV |  | "401" 0,4*(18+62)*0,15 |  | 4.8 | [12 empty] | VV | 2 | 2 | True | 1 | ROZPOCET
148 | K | 965046111 | Broušení stávajících betonových podlah úběr do 3 mm | m2 | 170.69 |  | 0 | CS ÚRS 2020 02 |  | základní |  | 0 | 0 | 0 | 0 | 0 | 4 | K | 2 |  |  |  | ROZPOCET | 0 | 0 | 0 | 0 | 0 | 1 | 0 | 4 | 1127152012
| PP |  | Broušení stávajících betonových podlah úběr do 3 mm | [14 empty] | PP | 2
149 | K | 965046119 | Broušení stávajících betonových podlah Příplatek k ceně za každý další 1 mm úběru | m2 | 341.38 |  | 0 | CS ÚRS 2020 02 |  | základní |  | 0 | 0 | 0 | 0 | 0 | 4 | K | 2 |  |  |  | ROZPOCET | 0 | 0 | 0 | 0 | 0 | 1 | 0 | 4 | -241154332
| PP |  | Broušení stávajících betonových podlah Příplatek k ceně za každý další 1 mm úběru | [14 empty] | PP | 2
| VV |  | 170,69*2 "Přepočtené koeficientem množství |  | 341.38 | [12 empty] | VV | 2 | 2 | True | 1 | ROZPOCET
150 | K | 965049112 | Bourání mazanin Příplatek k cenám za bourání mazanin betonových se svařovanou sítí, tl. přes 100 mm | m3 | 4.8 |  | 0 | CS ÚRS 2020 02 |  | základní |  | 0 | 0 | 0 | 0.029 | 0.1392 | 4 | K | 2 |  |  |  | ROZPOCET | 0 | 0 | 0 | 0 | 0 | 1 | 0 | 4 | -414410193
| PP |  | Bourání mazanin Příplatek k cenám za bourání mazanin betonových se svařovanou sítí, tl. přes 100 mm | [14 empty] | PP | 2
151 | K | 965081313 | Bourání podlah z dlaždic bez podkladního lože nebo mazaniny, s jakoukoliv výplní spár betonových, teracových nebo čedičových tl. do 20 mm, plochy přes 1 m2 | m2 | 401.7 |  | 0 | CS ÚRS 2020 02 |  | základní |  | 0 | 0 | 0 | 0.059 | 23.7003 | 4 | K | 2 |  |  |  | ROZPOCET | 0 | 0 | 0 | 0 | 0 | 1 | 0 | 4 | -989919728
| PP |  | Bourání podlah z dlaždic bez podkladního lože nebo mazaniny, s jakoukoliv výplní spár betonových, teracových nebo čedičových tl. do 20 mm, plochy přes 1 m2 | [14 empty] | PP | 2
152 | K | 965081353 | Bourání podlah z dlaždic bez podkladního lože nebo mazaniny, s jakoukoliv výplní spár betonových, teracových nebo čedičových tl. přes 40 mm, plochy přes 1 m2 | m2 | 262.35 |  | 0 | CS ÚRS 2020 02 |  | základní |  | 0 | 0 | 0 | 0.19 | 49.8465 | 4 | K | 2 |  |  |  | ROZPOCET | 0 | 0 | 0 | 0 | 0 | 1 | 0 | 4 | 1726088924
| PP |  | Bourání podlah z dlaždic bez podkladního lože nebo mazaniny, s jakoukoliv výplní spár betonových, teracových nebo čedičových tl. přes 40 mm, plochy přes 1 m2 | [14 empty] | PP | 2
| VV |  | 49,5*5,3 |  | 262.35 | [12 empty] | VV | 2 | 2 | True | 1 | ROZPOCET
153 | K | 965082923 | Odstranění násypu pod podlahami nebo ochranného násypu na střechách tl. do 100 mm, plochy přes 2 m2 | m3 | 76.951 |  | 0 | CS ÚRS 2020 02 |  | základní |  | 0 | 0 | 0 | 1.4 | 107.7314 | 4 | K | 2 |  |  |  | ROZPOCET | 0 | 0 | 0 | 0 | 0 | 1 | 0 | 4 | 1034470774
| PP |  | Odstranění násypu pod podlahami nebo ochranného násypu na střechách tl. do 100 mm, plochy přes 2 m2 | [14 empty] | PP | 2
| VV |  | (367,810+401,7)*0,1 |  | 76.951 | [12 empty] | VV | 2 | 2 | True | 1 | ROZPOCET
154 | K | 965082933 | Odstranění násypu pod podlahami nebo ochranného násypu na střechách tl. do 200 mm, plochy přes 2 m2 | m3 | 236.644 |  | 0 | CS ÚRS 2020 02 |  | základní |  | 0 | 0 | 0 | 1.4 | 331.3016 | 4 | K | 2 |  |  |  | ROZPOCET | 0 | 0 | 0 | 0 | 0 | 1 | 0 | 4 | -1344911561
| PP |  | Odstranění násypu pod podlahami nebo ochranného násypu na střechách tl. do 200 mm, plochy přes 2 m2 | [14 empty] | PP | 2
| VV |  | 1392,025*0,17 |  | 236.644 | [12 empty] | VV | 2 | 2 | True | 1 | ROZPOCET
155 | K | 965082941 | Odstranění násypu pod podlahami nebo ochranného násypu na střechách tl. přes 200 mm jakékoliv plochy | m3 | 61.598 |  | 0 | CS ÚRS 2020 02 |  | základní |  | 0 | 0 | 0 | 1.4 | 86.2372 | 4 | K | 2 |  |  |  | ROZPOCET | 0 | 0 | 0 | 0 | 0 | 1 | 0 | 4 | 389102246
| PP |  | Odstranění násypu pod podlahami nebo ochranného násypu na střechách tl. přes 200 mm jakékoliv plochy | [14 empty] | PP | 2
| VV |  | 286,5*(0,08+0,35)/2 |  | 61.598 | [12 empty] | VV | 2 | 2 | True | 1 | ROZPOCET
156 | K | 967031132 | Přisekání (špicování) plošné nebo rovných ostění zdiva z cihel pálených rovných ostění, bez odstupu, po hrubém vybourání otvorů, na maltu vápennou nebo vápenocementovou | m2 | 161 |  | 0 | CS ÚRS 2020 02 |  | základní |  | 0 | 0 | 0 | 0.055 | 8.855 | 4 | K | 2 |  |  |  | ROZPOCET | 0 | 0 | 0 | 0 | 0 | 1 | 0 | 4 | -1335571158
| PP |  | Přisekání (špicování) plošné nebo rovných ostění zdiva z cihel pálených rovných ostění, bez odstupu, po hrubém vybourání otvorů, na maltu vápennou nebo vápenocementovou | [14 empty] | PP | 2
157 | K | 969021121 | Vybourání kanalizačního potrubí DN do 200 mm | m | 16 |  | 0 | CS ÚRS 2019 01 |  | základní |  | 0 | 0 | 0 | 0.063 | 1.008 | 4 | K | 2 |  |  |  | ROZPOCET | 0 | 0 | 0 | 0 | 0 | 1 | 0 | 4 | -745037861
| PP |  | Vybourání kanalizačního potrubí DN do 200 mm | [14 empty] | PP | 2
| VV |  | 8*2 |  | 16 | [12 empty] | VV | 2 | 2 | True | 1 | ROZPOCET
158 | K | 971033151 | Vybourání otvorů ve zdivu základovém nebo nadzákladovém z cihel, tvárnic, příčkovek z cihel pálených na maltu vápennou nebo vápenocementovou průměru profilu do 60 mm, tl. do 450 mm | kus | 7 |  | 0 | CS ÚRS 2020 02 |  | základní |  | 0 | 0 | 0 | 0.002 | 0.014 | 4 | K | 2 |  |  |  | ROZPOCET | 0 | 0 | 0 | 0 | 0 | 1 | 0 | 4 | -1991008622
| PP |  | Vybourání otvorů ve zdivu základovém nebo nadzákladovém z cihel, tvárnic, příčkovek z cihel pálených na maltu vápennou nebo vápenocementovou průměru profilu do 60 mm, tl. do 450 mm | [14 empty] | PP | 2
| VV |  | "P500" 7 |  | 7 | [12 empty] | VV | 2 | 2 | True | 1 | ROZPOCET
159 | K | 971033241 | Vybourání otvorů ve zdivu základovém nebo nadzákladovém z cihel, tvárnic, příčkovek z cihel pálených na maltu vápennou nebo vápenocementovou plochy do 0,0225 m2, tl. do 300 mm | kus | 26 |  | 0 | CS ÚRS 2020 02 |  | základní |  | 0 | 0 | 0 | 0.008 | 0.208 | 4 | K | 2 |  |  |  | ROZPOCET | 0 | 0 | 0 | 0 | 0 | 1 | 0 | 4 | 646160754
| PP |  | Vybourání otvorů ve zdivu základovém nebo nadzákladovém z cihel, tvárnic, příčkovek z cihel pálených na maltu vápennou nebo vápenocementovou plochy do 0,0225 m2, tl. do 300 mm | [14 empty] | PP | 2
| VV |  | "401" 26 |  | 26 | [12 empty] | VV | 2 | 2 | True | 1 | ROZPOCET
160 | K | 971033251 | Vybourání otvorů ve zdivu základovém nebo nadzákladovém z cihel, tvárnic, příčkovek z cihel pálených na maltu vápennou nebo vápenocementovou plochy do 0,0225 m2, tl. do 450 mm | kus | 223 |  | 0 | CS ÚRS 2020 02 |  | základní |  | 0 | 0 | 0 | 0.012 | 2.676 | 4 | K | 2 |  |  |  | ROZPOCET | 0 | 0 | 0 | 0 | 0 | 1 | 0 | 4 | 1593764828
| PP |  | Vybourání otvorů ve zdivu základovém nebo nadzákladovém z cihel, tvárnic, příčkovek z cihel pálených na maltu vápennou nebo vápenocementovou plochy do 0,0225 m2, tl. do 450 mm | [14 empty] | PP | 2
| VV |  | "610" 100 |  | 100 | [12 empty] | VV | 2 | 2 | True | 0 | ROZPOCET
| VV |  | "620" 50 |  | 50 | [12 empty] | VV | 2 | 2 | True | 0 | ROZPOCET
| VV |  | "630" 50 |  | 50 | [12 empty] | VV | 2 | 2 | True | 0 | ROZPOCET
| VV |  | "T500" 9 |  | 9 | [12 empty] | VV | 2 | 2 | True | 0 | ROZPOCET
| VV |  | "P500" 14 |  | 14 | [12 empty] | VV | 2 | 2 | True | 0 | ROZPOCET
| VV |  | Součet |  | 223 | [12 empty] | VV | 2 | 4 | True | 1 | ROZPOCET
161 | K | 971033371 | Vybourání otvorů ve zdivu základovém nebo nadzákladovém z cihel, tvárnic, příčkovek z cihel pálených na maltu vápennou nebo vápenocementovou plochy do 0,09 m2, tl. do 750 mm | kus | 97 |  | 0 | CS ÚRS 2020 02 |  | základní |  | 0 | 0 | 0 | 0.124 | 12.028 | 4 | K | 2 |  |  |  | ROZPOCET | 0 | 0 | 0 | 0 | 0 | 1 | 0 | 4 | -451250207
| PP |  | Vybourání otvorů ve zdivu základovém nebo nadzákladovém z cihel, tvárnic, příčkovek z cihel pálených na maltu vápennou nebo vápenocementovou plochy do 0,09 m2, tl. do 750 mm | [14 empty] | PP | 2
| VV |  | "T500" 2 |  | 2 | [12 empty] | VV | 2 | 2 | True | 0 | ROZPOCET
| VV |  | "P500" 14+3+3 |  | 20 | [12 empty] | VV | 2 | 2 | True | 0 | ROZPOCET
| VV |  | "401" 9+19 |  | 28 | [12 empty] | VV | 2 | 2 | True | 0 | ROZPOCET
| VV |  | "402" 19+28 |  | 47 | [12 empty] | VV | 2 | 2 | True | 0 | ROZPOCET
| VV |  | Součet |  | 97 | [12 empty] | VV | 2 | 4 | True | 1 | ROZPOCET
162 | K | 972054141 | Vybourání otvorů ve stropech nebo klenbách železobetonových bez odstranění podlahy a násypu, plochy do 0,0225 m2, tl. do 150 mm | kus | 102 |  | 0 | CS ÚRS 2020 02 |  | základní |  | 0 | 0 | 0 | 0.008 | 0.816 | 4 | K | 2 |  |  |  | ROZPOCET | 0 | 0 | 0 | 0 | 0 | 1 | 0 | 4 | 570492049
| PP |  | Vybourání otvorů ve stropech nebo klenbách železobetonových bez odstranění podlahy a násypu, plochy do 0,0225 m2, tl. do 150 mm | [14 empty] | PP | 2
| VV |  | "610" 15 |  | 15 | [12 empty] | VV | 2 | 2 | True | 0 | ROZPOCET
| VV |  | "620" 2 |  | 2 | [12 empty] | VV | 2 | 2 | True | 0 | ROZPOCET
| VV |  | "630" 3 |  | 3 | [12 empty] | VV | 2 | 2 | True | 0 | ROZPOCET
| VV |  | "T500" 21+6 |  | 27 | [12 empty] | VV | 2 | 2 | True | 0 | ROZPOCET
| VV |  | "P500" 5 |  | 5 | [12 empty] | VV | 2 | 2 | True | 0 | ROZPOCET
| VV |  | "401" 11+19+8 |  | 38 | [12 empty] | VV | 2 | 2 | True | 0 | ROZPOCET
| VV |  | "402" 12 |  | 12 | [12 empty] | VV | 2 | 2 | True | 0 | ROZPOCET
| VV |  | Součet |  | 102 | [12 empty] | VV | 2 | 4 | True | 1 | ROZPOCET
163 | K | 972054241 | Vybourání otvorů ve stropech nebo klenbách železobetonových bez odstranění podlahy a násypu, plochy do 0,09 m2, tl. do 150 mm | kus | 12 |  | 0 | CS ÚRS 2020 02 |  | základní |  | 0 | 0 | 0 | 0.032 | 0.384 | 4 | K | 2 |  |  |  | ROZPOCET | 0 | 0 | 0 | 0 | 0 | 1 | 0 | 4 | -1419404397
| PP |  | Vybourání otvorů ve stropech nebo klenbách železobetonových bez odstranění podlahy a násypu, plochy do 0,09 m2, tl. do 150 mm | [14 empty] | PP | 2
| VV |  | "402" 8+4 |  | 12 | [12 empty] | VV | 2 | 2 | True | 1 | ROZPOCET
164 | K | 973031151 | Vysekání výklenků nebo kapes ve zdivu z cihel na maltu vápennou nebo vápenocementovou výklenků, pohledové plochy přes 0,25 m2 | m3 | 2.34 |  | 0 | CS ÚRS 2020 02 |  | základní |  | 0 | 0 | 0 | 1.8 | 4.212 | 4 | K | 2 |  |  |  | ROZPOCET | 0 | 0 | 0 | 0 | 0 | 1 | 0 | 4 | 845301328
| PP |  | Vysekání výklenků nebo kapes ve zdivu z cihel na maltu vápennou nebo vápenocementovou výklenků, pohledové plochy přes 0,25 m2 | [14 empty] | PP | 2
| VV |  | "610" 0,8*1,5*0,15*11 |  | 1.98 | [12 empty] | VV | 2 | 2 | True | 0 | ROZPOCET
| VV |  | "620" 0,8*1,5*0,15*1 |  | 0.18 | [12 empty] | VV | 2 | 2 | True | 0 | ROZPOCET
| VV |  | "630" 0,8*1,5*0,15*1 |  | 0.18 | [12 empty] | VV | 2 | 2 | True | 0 | ROZPOCET
| VV |  | Součet |  | 2.34 | [12 empty] | VV | 2 | 4 | True | 1 | ROZPOCET
165 | K | 973031334 | Vysekání výklenků nebo kapes ve zdivu z cihel na maltu vápennou nebo vápenocementovou kapes, plochy do 0,16 m2, hl. do 150 mm | kus | 21 |  | 0 | CS ÚRS 2020 02 |  | základní |  | 0 | 0 | 0 | 0.031 | 0.651 | 4 | K | 2 |  |  |  | ROZPOCET | 0 | 0 | 0 | 0 | 0 | 1 | 0 | 4 | -783025601
| PP |  | Vysekání výklenků nebo kapes ve zdivu z cihel na maltu vápennou nebo vápenocementovou kapes, plochy do 0,16 m2, hl. do 150 mm | [14 empty] | PP | 2
| VV |  | "610" 21 |  | 21 | [12 empty] | VV | 2 | 2 | True | 1 | ROZPOCET
166 | K | 973031335 | Vysekání výklenků nebo kapes ve zdivu z cihel na maltu vápennou nebo vápenocementovou kapes, plochy do 0,16 m2, hl. do 300 mm | kus | 116 |  | 0 | CS ÚRS 2020 02 |  | základní |  | 0 | 0 | 0 | 0.062 | 7.192 | 4 | K | 2 |  |  |  | ROZPOCET | 0 | 0 | 0 | 0 | 0 | 1 | 0 | 4 | 846653306
| PP |  | Vysekání výklenků nebo kapes ve zdivu z cihel na maltu vápennou nebo vápenocementovou kapes, plochy do 0,16 m2, hl. do 300 mm | [14 empty] | PP | 2
167 | K | 974031132 | Vysekání rýh ve zdivu cihelném na maltu vápennou nebo vápenocementovou do hl. 50 mm a šířky do 70 mm | m | 1550 |  | 0 | CS ÚRS 2020 02 |  | základní |  | 0 | 0 | 0 | 0.006 | 9.3 | 4 | K | 2 |  |  |  | ROZPOCET | 0 | 0 | 0 | 0 | 0 | 1 | 0 | 4 | -1452030336
| PP |  | Vysekání rýh ve zdivu cihelném na maltu vápennou nebo vápenocementovou do hl. 50 mm a šířky do 70 mm | [14 empty] | PP | 2
| VV |  | "610" 650 |  | 650 | [12 empty] | VV | 2 | 2 | True | 0 | ROZPOCET
| VV |  | "620" 500 |  | 500 | [12 empty] | VV | 2 | 2 | True | 0 | ROZPOCET
| VV |  | "630" 400 |  | 400 | [12 empty] | VV | 2 | 2 | True | 0 | ROZPOCET
| VV |  | Součet |  | 1550 | [12 empty] | VV | 2 | 4 | True | 1 | ROZPOCET
168 | K | 974031134 | Vysekání rýh ve zdivu cihelném na maltu vápennou nebo vápenocementovou do hl. 50 mm a šířky do 150 mm | m | 850 |  | 0 | CS ÚRS 2020 02 |  | základní |  | 0 | 0 | 0 | 0.013 | 11.05 | 4 | K | 2 |  |  |  | ROZPOCET | 0 | 0 | 0 | 0 | 0 | 1 | 0 | 4 | 746411982
| PP |  | Vysekání rýh ve zdivu cihelném na maltu vápennou nebo vápenocementovou do hl. 50 mm a šířky do 150 mm | [14 empty] | PP | 2
| VV |  | "610" 450 |  | 450 | [12 empty] | VV | 2 | 2 | True | 0 | ROZPOCET
| VV |  | "620" 250 |  | 250 | [12 empty] | VV | 2 | 2 | True | 0 | ROZPOCET
| VV |  | "630" 150 |  | 150 | [12 empty] | VV | 2 | 2 | True | 0 | ROZPOCET
| VV |  | Součet |  | 850 | [12 empty] | VV | 2 | 4 | True | 1 | ROZPOCET
169 | K | 974031153 | Vysekání rýh ve zdivu cihelném na maltu vápennou nebo vápenocementovou do hl. 100 mm a šířky do 100 mm | m | 253 |  | 0 | CS ÚRS 2020 02 |  | základní |  | 0 | 0 | 0 | 0.018 | 4.554 | 4 | K | 2 |  |  |  | ROZPOCET | 0 | 0 | 0 | 0 | 0 | 1 | 0 | 4 | 539604297
| PP |  | Vysekání rýh ve zdivu cihelném na maltu vápennou nebo vápenocementovou do hl. 100 mm a šířky do 100 mm | [14 empty] | PP | 2
| VV |  | "T500" 12 |  | 12 | [12 empty] | VV | 2 | 2 | True | 0 | ROZPOCET
| VV |  | "401" 136+19 |  | 155 | [12 empty] | VV | 2 | 2 | True | 0 | ROZPOCET
| VV |  | "402" 86 |  | 86 | [12 empty] | VV | 2 | 2 | True | 0 | ROZPOCET
| VV |  | Součet |  | 253 | [12 empty] | VV | 2 | 4 | True | 1 | ROZPOCET
170 | K | 974031154 | Vysekání rýh ve zdivu cihelném na maltu vápennou nebo vápenocementovou do hl. 100 mm a šířky do 150 mm | m | 601 |  | 0 | CS ÚRS 2020 02 |  | základní |  | 0 | 0 | 0 | 0.027 | 16.227 | 4 | K | 2 |  |  |  | ROZPOCET | 0 | 0 | 0 | 0 | 0 | 1 | 0 | 4 | 1526553498
| PP |  | Vysekání rýh ve zdivu cihelném na maltu vápennou nebo vápenocementovou do hl. 100 mm a šířky do 150 mm | [14 empty] | PP | 2
| VV |  | "T500" 595 |  | 595 | [12 empty] | VV | 2 | 2 | True | 0 | ROZPOCET
| VV |  | "P500" 6 |  | 6 | [12 empty] | VV | 2 | 2 | True | 0 | ROZPOCET
| VV |  | Součet |  | 601 | [12 empty] | VV | 2 | 4 | True | 1 | ROZPOCET
171 | K | 974031157 | Vysekání rýh ve zdivu cihelném na maltu vápennou nebo vápenocementovou do hl. 100 mm a šířky do 300 mm | m | 176 |  | 0 | CS ÚRS 2020 02 |  | základní |  | 0 | 0 | 0 | 0.054 | 9.504 | 4 | K | 2 |  |  |  | ROZPOCET | 0 | 0 | 0 | 0 | 0 | 1 | 0 | 4 | -106425856
| PP |  | Vysekání rýh ve zdivu cihelném na maltu vápennou nebo vápenocementovou do hl. 100 mm a šířky do 300 mm | [14 empty] | PP | 2
| VV |  | "402" 176 |  | 176 | [12 empty] | VV | 2 | 2 | True | 0 | ROZPOCET
| VV |  | Součet |  | 176 | [12 empty] | VV | 2 | 4 | True | 1 | ROZPOCET
172 | K | 974031164 | Vysekání rýh ve zdivu cihelném na maltu vápennou nebo vápenocementovou do hl. 150 mm a šířky do 150 mm | m | 146 |  | 0 | CS ÚRS 2020 02 |  | základní |  | 0 | 0 | 0 | 0.04 | 5.84 | 4 | K | 2 |  |  |  | ROZPOCET | 0 | 0 | 0 | 0 | 0 | 1 | 0 | 4 | 605904174
| PP |  | Vysekání rýh ve zdivu cihelném na maltu vápennou nebo vápenocementovou do hl. 150 mm a šířky do 150 mm | [14 empty] | PP | 2
| VV |  | "401" 146 |  | 146 | [12 empty] | VV | 2 | 2 | True | 0 | ROZPOCET
| VV |  | Součet |  | 146 | [12 empty] | VV | 2 | 4 | True | 1 | ROZPOCET
173 | K | 974031167 | Vysekání rýh ve zdivu cihelném na maltu vápennou nebo vápenocementovou do hl. 150 mm a šířky do 300 mm | m | 68.6 |  | 0 | CS ÚRS 2020 02 |  | základní |  | 0 | 0 | 0 | 0.081 | 5.5566 | 4 | K | 2 |  |  |  | ROZPOCET | 0 | 0 | 0 | 0 | 0 | 1 | 0 | 4 | 318045289
| PP |  | Vysekání rýh ve zdivu cihelném na maltu vápennou nebo vápenocementovou do hl. 150 mm a šířky do 300 mm | [14 empty] | PP | 2
| VV |  | (12,3+22)*2 |  | 68.6 | [12 empty] | VV | 2 | 2 | True | 1 | ROZPOCET
174 | K | 974042564 | Vysekání rýh v betonové nebo jiné monolitické dlažbě s betonovým podkladem do hl. 150 mm a šířky do 150 mm | m | 58 |  | 0 | CS ÚRS 2020 02 |  | základní |  | 0 | 0 | 0 | 0.05 | 2.9 | 4 | K | 2 |  |  |  | ROZPOCET | 0 | 0 | 0 | 0 | 0 | 1 | 0 | 4 | -1361372459
| PP |  | Vysekání rýh v betonové nebo jiné monolitické dlažbě s betonovým podkladem do hl. 150 mm a šířky do 150 mm | [14 empty] | PP | 2
| VV |  | "401" 58 |  | 58 | [12 empty] | VV | 2 | 2 | True | 1 | ROZPOCET
175 | K | 974042567 | Vysekání rýh v betonové nebo jiné monolitické dlažbě s betonovým podkladem do hl. 150 mm a šířky do 300 mm | m | 9 |  | 0 | CS ÚRS 2020 02 |  | základní |  | 0 | 0 | 0 | 0.099 | 0.891 | 4 | K | 2 |  |  |  | ROZPOCET | 0 | 0 | 0 | 0 | 0 | 1 | 0 | 4 | 1791469249
| PP |  | Vysekání rýh v betonové nebo jiné monolitické dlažbě s betonovým podkladem do hl. 150 mm a šířky do 300 mm | [14 empty] | PP | 2
| VV |  | "401" 9 |  | 9 | [12 empty] | VV | 2 | 2 | True | 1 | ROZPOCET
176 | K | 975011231 | Podpěrné dřevení při podezdívání základového zdiva při výšce vyzdívky do 2 m, při tl. zdiva 450 mm a délce podchycení přes 1 do 3 m | m | 3 |  | 0 | CS ÚRS 2020 02 |  | základní |  | 0 | 0.03644 | 0.10932 | 0 | 0 | 4 | K | 2 |  |  |  | ROZPOCET | 0 | 0 | 0 | 0 | 0 | 1 | 0 | 4 | -620814016
| PP |  | Podpěrné dřevení při podezdívání základového zdiva při výšce vyzdívky do 2 m, při tl. zdiva 450 mm a délce podchycení přes 1 do 3 m | [14 empty] | PP | 2
177 | K | 975022351 | Podchycení nadzákladového zdiva dřevěnou výztuhou v. podchycení do 3 m, při tl. zdiva přes 450 do 600 mm a délce podchycení přes 3 do 5 m | m | 15 |  | 0 | CS ÚRS 2020 02 |  | základní |  | 0 | 0.07416 | 1.1124 | 0 | 0 | 4 | K | 2 |  |  |  | ROZPOCET | 0 | 0 | 0 | 0 | 0 | 1 | 0 | 4 | 167385113
| PP |  | Podchycení nadzákladového zdiva dřevěnou výztuhou v. podchycení do 3 m, při tl. zdiva přes 450 do 600 mm a délce podchycení přes 3 do 5 m | [14 empty] | PP | 2
178 | K | 975022751 | Podchycení nadzákladového zdiva dřevěnou výztuhou v. podchycení do 3 m, při tl. zdiva Příplatek k cenám za každý další 1 m výšky přes 3 m, při tl. zdiva přes 450 do 600 mm a délce podchycení přes 3 do 5 m | m | 15 |  | 0 | CS ÚRS 2020 02 |  | základní |  | 0 | 0.00827 | 0.12405 | 0 | 0 | 4 | K | 2 |  |  |  | ROZPOCET | 0 | 0 | 0 | 0 | 0 | 1 | 0 | 4 | 421296865
| PP |  | Podchycení nadzákladového zdiva dřevěnou výztuhou v. podchycení do 3 m, při tl. zdiva Příplatek k cenám za každý další 1 m výšky přes 3 m, při tl. zdiva přes 450 do 600 mm a délce podchycení přes 3 do 5 m | [14 empty] | PP | 2
179 | K | 975053141 | Víceřadové podchycení stropů pro osazení nosníků dřevěnou výztuhou v. podchycení do 3,5 m a při zatížení hmotností přes 800 do 1500 kg/m2 | m | 48 |  | 0 | CS ÚRS 2020 02 |  | základní |  | 0 | 0.02363 | 1.1342 | 0 | 0 | 4 | K | 2 |  |  |  | ROZPOCET | 0 | 0 | 0 | 0 | 0 | 1 | 0 | 4 | 991781430
| PP |  | Víceřadové podchycení stropů pro osazení nosníků dřevěnou výztuhou v. podchycení do 3,5 m a při zatížení hmotností přes 800 do 1500 kg/m2 | [14 empty] | PP | 2
| VV |  | 12*4 |  | 48 | [12 empty] | VV | 2 | 2 | True | 1 | ROZPOCET
180 | K | 975058141 | Víceřadové podchycení stropů pro osazení nosníků dřevěnou výztuhou Příplatek k cenám za každý další 1 m výšky přes 3,50 m a při zatížení hmotností přes 800 do 1500 kg/m2 | m | 48 |  | 0 | CS ÚRS 2020 02 |  | základní |  | 0 | 0.00432 | 0.20736 | 0 | 0 | 4 | K | 2 |  |  |  | ROZPOCET | 0 | 0 | 0 | 0 | 0 | 1 | 0 | 4 | -480706937
| PP |  | Víceřadové podchycení stropů pro osazení nosníků dřevěnou výztuhou Příplatek k cenám za každý další 1 m výšky přes 3,50 m a při zatížení hmotností přes 800 do 1500 kg/m2 | [14 empty] | PP | 2
181 | K | 978036191 | Otlučení cementových omítek vnějších ploch s vyškrabáním spar zdiva a s očištěním povrchu, v rozsahu přes 80 do 100 % | m2 | 1764.362 |  | 0 | CS ÚRS 2020 02 |  | základní |  | 0 | 0 | 0 | 0.05 | 88.2181 | 4 | K | 2 |  |  |  | ROZPOCET | 0 | 0 | 0 | 0 | 0 | 1 | 0 | 4 | -433480929
| PP |  | Otlučení cementových omítek vnějších ploch s vyškrabáním spar zdiva a s očištěním povrchu, v rozsahu přes 80 do 100 % | [14 empty] | PP | 2
| VV |  | "Západ" 119,345*5+24,14*4,55 |  | 706.562 | [12 empty] | VV | 2 | 2 | True | 0 | ROZPOCET
| VV |  | "Východ" 829*1,2 |  | 994.8 | [12 empty] | VV | 2 | 2 | True | 0 | ROZPOCET
| VV |  | "Sever" 213 |  | 213 | [12 empty] | VV | 2 | 2 | True | 0 | ROZPOCET
| VV |  | "Jih" 210 |  | 210 | [12 empty] | VV | 2 | 2 | True | 0 | ROZPOCET
| VV |  | "okna" -360 |  | -360 | [12 empty] | VV | 2 | 2 | True | 0 | ROZPOCET
| VV |  | Součet |  | 1764.362 | [12 empty] | VV | 2 | 4 | True | 1 | ROZPOCET
182 | K | 978059541 | Odsekání obkladů stěn včetně otlučení podkladní omítky až na zdivo z obkládaček vnitřních, z jakýchkoliv materiálů, plochy přes 1 m2 | m2 | 375 |  | 0 | CS ÚRS 2020 02 |  | základní |  | 0 | 0 | 0 | 0.068 | 25.5 | 4 | K | 2 |  |  |  | ROZPOCET | 0 | 0 | 0 | 0 | 0 | 1 | 0 | 4 | -627211819
| PP |  | Odsekání obkladů stěn včetně otlučení podkladní omítky až na zdivo z obkládaček vnitřních, z jakýchkoliv materiálů, plochy přes 1 m2 | [14 empty] | PP | 2
| VV |  | "1.NP" 270 |  | 270 | [12 empty] | VV | 2 | 2 | True | 0 | ROZPOCET
| VV |  | "1.MP" 30 |  | 30 | [12 empty] | VV | 2 | 2 | True | 0 | ROZPOCET
| VV |  | "2.NP" 75 |  | 75 | [12 empty] | VV | 2 | 2 | True | 0 | ROZPOCET
| VV |  | Součet |  | 375 | [12 empty] | VV | 2 | 4 | True | 1 | ROZPOCET
183 | K | 978059641 | Odsekání obkladů stěn včetně otlučení podkladní omítky až na zdivo z obkládaček vnějších, z jakýchkoliv materiálů, plochy přes 1 m2 | m2 | 63 |  | 0 | CS ÚRS 2020 02 |  | základní |  | 0 | 0 | 0 | 0.089 | 5.607 | 4 | K | 2 |  |  |  | ROZPOCET | 0 | 0 | 0 | 0 | 0 | 1 | 0 | 4 | 801050076
| PP |  | Odsekání obkladů stěn včetně otlučení podkladní omítky až na zdivo z obkládaček vnějších, z jakýchkoliv materiálů, plochy přes 1 m2 | [14 empty] | PP | 2
184 | K | 985132311 | Očištění ploch líce kleneb a podhledů ruční dočištění ocelovými kartáči | m2 | 392.47 |  | 0 | CS ÚRS 2020 02 |  | základní |  | 0 | 0 | 0 | 0 | 0 | 4 | K | 2 |  |  |  | ROZPOCET | 0 | 0 | 0 | 0 | 0 | 1 | 0 | 4 | -597460334
| PP |  | Očištění ploch líce kleneb a podhledů ruční dočištění ocelovými kartáči | [14 empty] | PP | 2
185 | K | 985223111 | Přezdívání zdiva do aktivované malty cihelného, objemu přes 1 do 3 m3 | m3 | 2.07 |  | 0 | CS ÚRS 2020 02 |  | základní |  | 0 | 0.50375 | 1.0428 | 1.95 | 4.0365 | 4 | K | 2 |  |  |  | ROZPOCET | 0 | 0 | 0 | 0 | 0 | 1 | 0 | 4 | -938362736
| PP |  | Přezdívání zdiva do aktivované malty cihelného, objemu přes 1 do 3 m3 | [14 empty] | PP | 2
| VV |  | 4,6*0,6*0,75 |  | 2.07 | [12 empty] | VV | 2 | 2 | True | 1 | ROZPOCET
186 | M | 59610001 | cihla pálená plná do P15 290x140x65mm | kus | 660 |  | 0 | CS ÚRS 2020 02 |  | základní |  | 0 | 0.0041 | 2.706 | 0 | 0 | 8 | M | 2 |  |  |  | ROZPOCET | 0 | 0 | 0 | 0 | 0 | 1 | 0 | 4 | 152140079
| PP |  | cihla pálená plná do P15 290x140x65mm | [14 empty] | PP | 2
187 | K | 985331212 | Dodatečné vlepování betonářské výztuže včetně vyvrtání a vyčištění otvoru chemickou maltou průměr výztuže 10 mm | m | 68.75 |  | 0 | CS ÚRS 2020 02 |  | základní |  | 0 | 0.00033 | 0.022687 | 0 | 0 | 4 | K | 2 |  |  |  | ROZPOCET | 0 | 0 | 0 | 0 | 0 | 1 | 0 | 4 | -657913421
| PP |  | Dodatečné vlepování betonářské výztuže včetně vyvrtání a vyčištění otvoru chemickou maltou průměr výztuže 10 mm | [14 empty] | PP | 2
| VV |  | 275*0,25 |  | 68.75 | [12 empty] | VV | 2 | 2 | True | 1 | ROZPOCET
188 | M | 13021012 | tyč ocelová žebírková jakost BSt 500S výztuž do betonu D 10mm | t | 0.094 |  | 0 | CS ÚRS 2020 02 |  | základní |  | 0 | 1 | 0.094 | 0 | 0 | 8 | M | 2 |  |  |  | ROZPOCET | 0 | 0 | 0 | 0 | 0 | 1 | 0 | 4 | 1281193528
| PP |  | tyč ocelová žebírková jakost BSt 500S výztuž do betonu D 10mm | [14 empty] | PP | 2
| VV |  | 68,750*2*0,62*0,0011 |  | 0.094 | [12 empty] | VV | 2 | 2 | True | 1 | ROZPOCET
189 | K | R961055111 | Bourání konstrukcí z betonu železového | m3 | 18.121 |  | 0 |  |  | základní |  | 0 | 0 | 0 | 2.4 | 43.4904 | 4 | K | 2 |  |  |  | ROZPOCET | 0 | 0 | 0 | 0 | 0 | 1 | 0 | 4 | 324403403
| PP |  | Bourání konstrukcí z betonu železového | [14 empty] | PP | 2
| VV |  | 3,8*1,1*0,25+(3,8+0,8)*1*0,3 |  | 2.425 | [12 empty] | VV | 2 | 2 | True | 0 | ROZPOCET
| VV |  | 3,67*3,06*0,2+8 |  | 10.246 | [12 empty] | VV | 2 | 2 | True | 0 | ROZPOCET
| VV |  | 2*0,25 |  | 0.5 | [12 empty] | VV | 2 | 2 | True | 0 | ROZPOCET
| VV |  | 1,8*0,8*0,2*5+9,75*1,8*0,2 |  | 4.95 | [12 empty] | VV | 2 | 2 | True | 0 | ROZPOCET
| VV |  | Součet |  | 18.121 | [12 empty] | VV | 2 | 4 | True | 1 | ROZPOCET
190 | K | R965042241 | Odstranění stávající nášlapné vrstvy vč. srovnání podkladu | m3 | 38.24 |  | 0 | CS ÚRS 2019 01 |  | základní |  | 0 | 0 | 0 | 2.2 | 84.128 | 4 | K | 2 |  |  |  | ROZPOCET | 0 | 0 | 0 | 0 | 0 | 1 | 0 | 4 | -2061153494
| PP |  | Odstranění stávající nášlapné vrstvy vč. srovnání podkladu | [14 empty] | PP | 2
| VV |  | 98,05*0,39 |  | 38.24 | [12 empty] | VV | 2 | 2 | True | 0 | ROZPOCET
| VV |  | Součet |  | 38.24 | [12 empty] | VV | 2 | 4 | True | 1 | ROZPOCET
191 | K | R968062375 | Vybourání rámů oken, dveřních zárubní, vrat, stěn, ostění nebo obkladů, vše s křídly, parapety obklady parapetů a ostění, jakékoli velikosti | m2 | 522.045 |  | 0 | R-položka |  | základní |  | 0 | 0 | 0 | 0.038 | 19.8377 | 4 | K | 2 |  |  |  | ROZPOCET | 0 | 0 | 0 | 0 | 0 | 1 | 0 | 4 | 1263481443
| PP |  | Vybourání rámů oken, dveřních zárubní, vrat, stěn, ostění nebo obkladů, vše s křídly, parapety obklady parapetů a ostění, jakékoli velikosti | [14 empty] | PP | 2
| VV |  | 0,8*0,8*2+0,9*1,54*3+1,25*1,83+1,15*1,8+1,18*0,65*7+1,1*2,5*2+0,88*0,65*2+0,89*1,97 |  | 23.562 | [12 empty] | VV | 2 | 2 | True | 0 | ROZPOCET
| VV |  | 1,8*4 |  | 7.2 | [12 empty] | VV | 2 | 2 | True | 0 | ROZPOCET
| VV |  | 1,6*13 |  | 20.8 | [12 empty] | VV | 2 | 2 | True | 0 | ROZPOCET
| VV |  | 1,4*6 |  | 8.4 | [12 empty] | VV | 2 | 2 | True | 0 | ROZPOCET
| VV |  | 1,2*5 |  | 6 | [12 empty] | VV | 2 | 2 | True | 0 | ROZPOCET
| VV |  | 2 |  | 2 | [12 empty] | VV | 2 | 2 | True | 0 | ROZPOCET
| VV |  | 0,56*0,42 |  | 0.235 | [12 empty] | VV | 2 | 2 | True | 0 | ROZPOCET
| VV |  | Mezisoučet |  | 68.197 | [12 empty] | VV | 2 | 3 | True | 0 | ROZPOCET
| VV |  | 1,2*2+0,57*0,86*6+1,5*3,36*4+1,5*2,36*43+2,08*2,2+1,08*2,06+1,45*3,31+1,75*3,36*2+1,1*2,07 |  | 203.359 | [12 empty] | VV | 2 | 2 | True | 0 | ROZPOCET
| VV |  | 3,9*3,46*2+0,9*1,2*5+3,064*3 |  | 41.58 | [12 empty] | VV | 2 | 2 | True | 0 | ROZPOCET
| VV |  | 2,8*2+2,6+1,72*2,2+1,6*2,1+1,2*2,1 |  | 17.864 | [12 empty] | VV | 2 | 2 | True | 0 | ROZPOCET
| VV |  | 1,6*26 |  | 41.6 | [12 empty] | VV | 2 | 2 | True | 0 | ROZPOCET
| VV |  | 1,2*18 |  | 21.6 | [12 empty] | VV | 2 | 2 | True | 0 | ROZPOCET
| VV |  | 1,8*3 |  | 5.4 | [12 empty] | VV | 2 | 2 | True | 0 | ROZPOCET
| VV |  | Mezisoučet |  | 331.403 | [12 empty] | VV | 2 | 3 | True | 0 | ROZPOCET
| VV |  | 1,46*1,2*4+1,19*1,5*3 |  | 12.363 | [12 empty] | VV | 2 | 2 | True | 0 | ROZPOCET
| VV |  | 1,2*3 |  | 3.6 | [12 empty] | VV | 2 | 2 | True | 0 | ROZPOCET
| VV |  | 1,6*2 |  | 3.2 | [12 empty] | VV | 2 | 2 | True | 0 | ROZPOCET
| VV |  | Mezisoučet |  | 19.163 | [12 empty] | VV | 2 | 3 | True | 0 | ROZPOCET
| VV |  | 1,48*2,35*19 |  | 66.082 | [12 empty] | VV | 2 | 2 | True | 0 | ROZPOCET
| VV |  | 1,6*18 |  | 28.8 | [12 empty] | VV | 2 | 2 | True | 0 | ROZPOCET
| VV |  | 1,2*7 |  | 8.4 | [12 empty] | VV | 2 | 2 | True | 0 | ROZPOCET
| VV |  | Mezisoučet |  | 103.282 | [12 empty] | VV | 2 | 3 | True | 0 | ROZPOCET
| VV |  | Součet |  | 522.045 | [12 empty] | VV | 2 | 4 | True | 1 | ROZPOCET
192 | K | R969072101 | Odstranění stáv. zařizovacích předmětů a rozvodů kanalizace a vody, vč. odvozu a likvidace suti | hod | 125 |  | 0 | R-položka |  | základní |  | 0 | 0 | 0 | 0 | 0 | 4 | K | 2 |  |  |  | ROZPOCET | 0 | 0 | 0 | 0 | 0 | 1 | 0 | 4 | -1165767491
| PP |  | Odstranění stáv. zařizovacích předmětů a rozvodů kanalizace a vody, vč. odvozu a likvidace suti | [14 empty] | PP | 2
| VV |  | 125 |  | 125 | [12 empty] | VV | 2 | 2 | True | 0 | ROZPOCET
| VV |  | Mezisoučet |  | 125 | [12 empty] | VV | 2 | 3 | True | 1 | ROZPOCET
193 | K | R969073101 | Odstranění stáv. otopných těles a rozvodů vytápění, vč. odvozu a likvidace suti | hod | 125 |  | 0 | R-položka |  | základní |  | 0 | 0 | 0 | 0 | 0 | 4 | K | 2 |  |  |  | ROZPOCET | 0 | 0 | 0 | 0 | 0 | 1 | 0 | 4 | 36726601
| PP |  | Odstranění stáv. otopných těles a rozvodů vytápění, vč. odvozu a likvidace suti | [14 empty] | PP | 2
| VV |  | 125 |  | 125 | [12 empty] | VV | 2 | 2 | True | 0 | ROZPOCET
| VV |  | Mezisoučet |  | 125 | [12 empty] | VV | 2 | 3 | True | 1 | ROZPOCET
194 | K | R969074101 | Odstranění stáv. elektrických rozvodů, světelný a zásuvkový okruh, vč. odvozu a likvidace suti | hod | 125 |  | 0 | R-položka |  | základní |  | 0 | 0 | 0 | 0 | 0 | 4 | K | 2 |  |  |  | ROZPOCET | 0 | 0 | 0 | 0 | 0 | 1 | 0 | 4 | 1432365508
| PP |  | Odstranění stáv. elektrických rozvodů, světelný a zásuvkový okruh, vč. odvozu a likvidace suti | [14 empty] | PP | 2
| VV |  | 125 |  | 125 | [12 empty] | VV | 2 | 2 | True | 0 | ROZPOCET
| VV |  | Mezisoučet |  | 125 | [12 empty] | VV | 2 | 3 | True | 0 | ROZPOCET
| VV |  | "POZOR!!! | [14 empty] | VV | 2 | 1 | True | 0 | ROZPOCET
| VV |  | "veškeré rozvody technologií nádraží musí zůstat neporušeny!" | [14 empty] | VV | 2 | 1 | True | 0 | ROZPOCET
| VV |  | Mezisoučet |  | 0 | [12 empty] | VV | 2 | 3 | True | 0 | ROZPOCET
| VV |  | Součet |  | 125 | [12 empty] | VV | 2 | 4 | True | 1 | ROZPOCET
195 | K | R976075211 | Vybourání zámečnických výrobků | t | 9.2 |  | 0 | R-položka |  | základní |  | 0 | 0 | 0 | 1 | 9.2 | 4 | K | 2 |  |  |  | ROZPOCET | 0 | 0 | 0 | 0 | 0 | 1 | 0 | 4 | -1793101812
| PP |  | Vybourání zámečnických výrobků | [14 empty] | PP | 2
| D | 94 | Lešení a stavební výtahy |  |  |  | 0 |  |  |  |  | 0 |  | 0.67535 |  | 0 | 1 | D | 2 |  |  |  | ROZPOCET | [6 empty] | 0
523 | K | 941111121 | Montáž lešení řadového trubkového lehkého s podlahami zatížení do 200 kg/m2 š do 1,2 m v do 10 m | m2 | 3000 |  | 0 | CS ÚRS 2020 02 |  | základní |  | 0 | 0 | 0 | 0 | 0 | 4 | K | 3 |  |  |  | ROZPOCET | 0 | 0 | 0 | 0 | 0 | 1 | 0 | 4 | -1073713608
| PP |  | Montáž lešení řadového trubkového lehkého pracovního s podlahami s provozním zatížením tř. 3 do 200 kg/m2 šířky tř. W09 přes 0,9 do 1,2 m, výšky do 10 m | [14 empty] | PP | 3
| VV |  | 3000 |  | 3000 | [12 empty] | VV | 3 | 2 | True | 1 | ROZPOCET
524 | K | 941111221 | Příplatek k lešení řadovému trubkovému lehkému s podlahami š 1,2 m v 10 m za první a ZKD den použití | m2 | 1080000 |  | 0 | CS ÚRS 2020 02 |  | základní |  | 0 | 0 | 0 | 0 | 0 | 4 | K | 3 |  |  |  | ROZPOCET | 0 | 0 | 0 | 0 | 0 | 1 | 0 | 4 | -1853589987
| PP |  | Montáž lešení řadového trubkového lehkého pracovního s podlahami s provozním zatížením tř. 3 do 200 kg/m2 Příplatek za první a každý další den použití lešení k ceně -1121 | [14 empty] | PP | 3
| VV |  | 3000*360 |  | 1080000 | [12 empty] | VV | 3 | 2 | True | 1 | ROZPOCET
525 | K | 941111821 | Demontáž lešení řadového trubkového lehkého s podlahami zatížení do 200 kg/m2 š do 1,2 m v do 10 m | m2 | 3000 |  | 0 | CS ÚRS 2020 02 |  | základní |  | 0 | 0 | 0 | 0 | 0 | 4 | K | 3 |  |  |  | ROZPOCET | 0 | 0 | 0 | 0 | 0 | 1 | 0 | 4 | -1059266371
| PP |  | Demontáž lešení řadového trubkového lehkého pracovního s podlahami s provozním zatížením tř. 3 do 200 kg/m2 šířky tř. W09 přes 0,9 do 1,2 m, výšky do 10 m | [14 empty] | PP | 3
| VV |  | 3000 |  | 3000 | [12 empty] | VV | 3 | 2 | True | 1 | ROZPOCET
526 | K | 944511111 | Montáž ochranné sítě z textilie z umělých vláken | m2 | 3000 |  | 0 | CS ÚRS 2020 02 |  | základní |  | 0 | 0 | 0 | 0 | 0 | 4 | K | 3 |  |  |  | ROZPOCET | 0 | 0 | 0 | 0 | 0 | 1 | 0 | 4 | -284003521
| PP |  | Montáž ochranné sítě zavěšené na konstrukci lešení z textilie z umělých vláken | [14 empty] | PP | 3
| VV |  | 3000 |  | 3000 | [12 empty] | VV | 3 | 2 | True | 1 | ROZPOCET
527 | K | 944511211 | Příplatek k ochranné síti za první a ZKD den použití | m2 | 1080000 |  | 0 | CS ÚRS 2020 02 |  | základní |  | 0 | 0 | 0 | 0 | 0 | 4 | K | 3 |  |  |  | ROZPOCET | 0 | 0 | 0 | 0 | 0 | 1 | 0 | 4 | 968646365
| PP |  | Montáž ochranné sítě Příplatek za první a každý další den použití sítě k ceně -1111 | [14 empty] | PP | 3
| VV |  | 3000*360 |  | 1080000 | [12 empty] | VV | 3 | 2 | True | 1 | ROZPOCET
528 | K | 944511811 | Demontáž ochranné sítě z textilie z umělých vláken | m2 | 3000 |  | 0 | CS ÚRS 2020 02 |  | základní |  | 0 | 0 | 0 | 0 | 0 | 4 | K | 3 |  |  |  | ROZPOCET | 0 | 0 | 0 | 0 | 0 | 1 | 0 | 4 | -617103535
| PP |  | Demontáž ochranné sítě zavěšené na konstrukci lešení z textilie z umělých vláken | [14 empty] | PP | 3
| VV |  | 3000 |  | 3000 | [12 empty] | VV | 3 | 2 | True | 1 | ROZPOCET
530 | K | 949101111 | Lešení pomocné pro objekty pozemních staveb s lešeňovou podlahou v do 1,9 m zatížení do 150 kg/m2 | m2 | 911 |  | 0 | CS ÚRS 2020 02 |  | základní |  | 0 | 0.00013 | 0.11843 | 0 | 0 | 4 | K | 3 |  |  |  | ROZPOCET | 0 | 0 | 0 | 0 | 0 | 1 | 0 | 4 | 1158007647
| PP |  | Lešení pomocné pracovní pro objekty pozemních staveb pro zatížení do 150 kg/m2, o výšce lešeňové podlahy do 1,9 m | [14 empty] | PP | 3
| VV |  | "1.PP"911 |  | 911 | [12 empty] | VV | 3 | 2 | True | 0 | ROZPOCET
| VV |  | Mezisoučet |  | 911 | [12 empty] | VV | 3 | 3 | True | 1 | ROZPOCET
529 | K | 949101112 | Lešení pomocné pro objekty pozemních staveb s lešeňovou podlahou v do 3,5 m zatížení do 150 kg/m2 | m2 | 2652 |  | 0 | CS ÚRS 2020 02 |  | základní |  | 0 | 0.00021 | 0.55692 | 0 | 0 | 4 | K | 3 |  |  |  | ROZPOCET | 0 | 0 | 0 | 0 | 0 | 1 | 0 | 4 | -1736500847
| PP |  | Lešení pomocné pracovní pro objekty pozemních staveb pro zatížení do 150 kg/m2, o výšce lešeňové podlahy přes 1,9 do 3,5 m | [14 empty] | PP | 3
| VV |  | "1.NP"2139 |  | 2139 | [12 empty] | VV | 3 | 2 | True | 0 | ROZPOCET
| VV |  | Mezisoučet |  | 2139 | [12 empty] | VV | 3 | 3 | True | 0 | ROZPOCET
| VV |  | "1M"157 |  | 157 | [12 empty] | VV | 3 | 2 | True | 0 | ROZPOCET
| VV |  | Mezisoučet |  | 157 | [12 empty] | VV | 3 | 3 | True | 0 | ROZPOCET
| VV |  | "2.NP"356 |  | 356 | [12 empty] | VV | 3 | 2 | True | 0 | ROZPOCET
| VV |  | Mezisoučet |  | 356 | [12 empty] | VV | 3 | 3 | True | 0 | ROZPOCET
| VV |  | Součet |  | 2652 | [12 empty] | VV | 3 | 4 | True | 1 | ROZPOCET
531 | K | 946112115 | Montáž pojízdných věží trubkových/dílcových š do 1,6 m dl do 3,2 m v do 5,5 m | kus | 1 |  | 0 | CS ÚRS 2020 02 |  | základní |  | 0 | 0 | 0 | 0 | 0 | 4 | K | 3 |  |  |  | ROZPOCET | 0 | 0 | 0 | 0 | 0 | 1 | 0 | 4 | -1930596230
| PP |  | Montáž pojízdných věží trubkových nebo dílcových s maximálním zatížením podlahy do 200 kg/m2 šířky přes 0,9 do 1,6 m, délky do 3,2 m, výšky přes 4,5 m do 5,5 m | [14 empty] | PP | 3
| VV |  | 1 |  | 1 | [12 empty] | VV | 3 | 2 | True | 1 | ROZPOCET
532 | K | 946112215 | Příplatek k pojízdným věžím š do 1,6 m dl do 3,2 m v do 5,5 m za první a ZKD den použití | kus | 540 |  | 0 | CS ÚRS 2020 02 |  | základní |  | 0 | 0 | 0 | 0 | 0 | 4 | K | 3 |  |  |  | ROZPOCET | 0 | 0 | 0 | 0 | 0 | 1 | 0 | 4 | 1899598016
| PP |  | Montáž pojízdných věží trubkových nebo dílcových s maximálním zatížením podlahy do 200 kg/m2 Příplatek za první a každý další den použití pojízdného lešení k ceně -2115 | [14 empty] | PP | 3
| VV |  | 30*18 |  | 540 | [12 empty] | VV | 3 | 2 | True | 1 | ROZPOCET
533 | K | 946112815 | Demontáž pojízdných věží trubkových/dílcových š do 1,6 m dl do 3,2 m v do 5,5 m | kus | 1 |  | 0 | CS ÚRS 2020 02 |  | základní |  | 0 | 0 | 0 | 0 | 0 | 4 | K | 3 |  |  |  | ROZPOCET | 0 | 0 | 0 | 0 | 0 | 1 | 0 | 4 | 2055012665
| PP |  | Demontáž pojízdných věží trubkových nebo dílcových s maximálním zatížením podlahy do 200 kg/m2 šířky přes 0,9 do 1,6 m, délky do 3,2 m, výšky přes 4,5 m do 5,5 m | [14 empty] | PP | 3
| VV |  | 1 |  | 1 | [12 empty] | VV | 3 | 2 | True | 1 | ROZPOCET
| D | 997 | Přesun sutě |  |  |  | 0 |  |  |  |  | 0 |  | 0 |  | 75 | 1 | D | 1 |  |  |  | ROZPOCET | [6 empty] | 0
196 | K | 997013113 | Vnitrostaveništní doprava suti a vybouraných hmot vodorovně do 50 m svisle s použitím mechanizace pro budovy a haly výšky přes 9 do 12 m | t | 2022.388 |  | 0 | CS ÚRS 2020 02 |  | základní |  | 0 | 0 | 0 | 0 | 0 | 4 | K | 2 |  |  |  | ROZPOCET | 0 | 0 | 0 | 0 | 0 | 1 | 0 | 4 | -472922158
| PP |  | Vnitrostaveništní doprava suti a vybouraných hmot vodorovně do 50 m svisle s použitím mechanizace pro budovy a haly výšky přes 9 do 12 m | [14 empty] | PP | 2
197 | K | 997013501 | Odvoz suti a vybouraných hmot na skládku nebo meziskládku se složením, na vzdálenost do 1 km | t | 2022.388 |  | 0 | CS ÚRS 2020 02 |  | základní |  | 0 | 0 | 0 | 0 | 0 | 4 | K | 2 |  |  |  | ROZPOCET | 0 | 0 | 0 | 0 | 0 | 1 | 0 | 4 | -1544005803
| PP |  | Odvoz suti a vybouraných hmot na skládku nebo meziskládku se složením, na vzdálenost do 1 km | [14 empty] | PP | 2
198 | K | 997013509 | Odvoz suti a vybouraných hmot na skládku nebo meziskládku se složením, na vzdálenost Příplatek k ceně za každý další i započatý 1 km přes 1 km | t | 28313.432 |  | 0 | CS ÚRS 2020 02 |  | základní |  | 0 | 0 | 0 | 0 | 0 | 4 | K | 2 |  |  |  | ROZPOCET | 0 | 0 | 0 | 0 | 0 | 1 | 0 | 4 | -537956314
| PP |  | Odvoz suti a vybouraných hmot na skládku nebo meziskládku se složením, na vzdálenost Příplatek k ceně za každý další i započatý 1 km přes 1 km | [14 empty] | PP | 2
| VV |  | 2022,388*14 "Přepočtené koeficientem množství |  | 28313.432 | [12 empty] | VV | 2 | 2 | True | 1 | ROZPOCET
199 | K | 997013821 | Poplatek za uložení stavebního odpadu na skládce (skládkovné) ze stavebních materiálů obsahujících azbest zatříděných do Katalogu odpadů pod kódem 17 06 05 | t | 9.644 |  | 0 | CS ÚRS 2020 02 |  | základní |  | 0 | 0 | 0 | 0 | 0 | 4 | K | 2 |  |  |  | ROZPOCET | 0 | 0 | 0 | 0 | 0 | 1 | 0 | 4 | -1294391119
| PP |  | Poplatek za uložení stavebního odpadu na skládce (skládkovné) ze stavebních materiálů obsahujících azbest zatříděných do Katalogu odpadů pod kódem 17 06 05 | [14 empty] | PP | 2
200 | K | 997013831 | Poplatek za uložení stavebního odpadu na skládce (skládkovné) směsného stavebního a demoličního zatříděného do Katalogu odpadů pod kódem 170 904 | t | 2012.93 |  | 0 | CS ÚRS 2019 01 |  | základní |  | 0 | 0 | 0 | 0 | 0 | 4 | K | 2 |  |  |  | ROZPOCET | 0 | 0 | 0 | 0 | 0 | 1 | 0 | 4 | -1128766767
| PP |  | Poplatek za uložení stavebního odpadu na skládce (skládkovné) směsného stavebního a demoličního zatříděného do Katalogu odpadů pod kódem 170 904 | [14 empty] | PP | 2
| VV |  | 2022,574-9,644 |  | 2012.93 | [12 empty] | VV | 2 | 2 | True | 1 | ROZPOCET
201 | K | R997013011 | Vyklizení prostoru s naložením na dopravní prostředek z prostorů o půdorysné ploše přes 15 m2 | m3 | 50 |  | 0 | R-položka |  | základní |  | 0 | 0 | 0 | 1.5 | 75 | 4 | K | 2 |  |  |  | ROZPOCET | 0 | 0 | 0 | 0 | 0 | 1 | 0 | 4 | 102044155
| PP |  | Vyklizení prostoru s naložením na dopravní prostředek z prostorů o půdorysné ploše přes 15 m2 | [14 empty] | PP | 2
| VV |  | 50 |  | 50 | [12 empty] | VV | 2 | 2 | True | 1 | ROZPOCET
| D | 998 | Přesun hmot |  |  |  | 0 |  |  |  |  | 0 |  | 0 |  | 0 | 1 | D | 1 |  |  |  | ROZPOCET | [6 empty] | 0
202 | K | 998011003 | Přesun hmot pro budovy občanské výstavby, bydlení, výrobu a služby s nosnou svislou konstrukcí zděnou z cihel, tvárnic nebo kamene vodorovná dopravní vzdálenost do 100 m pro budovy výšky přes 12 do 24 m | t | 1876.228 |  | 0 | CS ÚRS 2020 02 |  | základní |  | 0 | 0 | 0 | 0 | 0 | 4 | K | 2 |  |  |  | ROZPOCET | 0 | 0 | 0 | 0 | 0 | 1 | 0 | 4 | -1526157482
| PP |  | Přesun hmot pro budovy občanské výstavby, bydlení, výrobu a služby s nosnou svislou konstrukcí zděnou z cihel, tvárnic nebo kamene vodorovná dopravní vzdálenost do 100 m pro budovy výšky přes 12 do 24 m | [14 empty] | PP | 2
| D | PSV | Práce a dodávky PSV |  |  |  | 0 |  |  |  |  | 0 |  | 302.016 |  | 176.9734 | 2 | D | 0 |  |  |  | ROZPOCET | [6 empty] | 0
| D | 711 | Izolace proti vodě, vlhkosti a plynům |  |  |  | 0 |  |  |  |  | 0 |  | 12.0854 |  | 0 | 2 | D | 1 |  |  |  | ROZPOCET | [6 empty] | 0
203 | K | 711113125 | Izolace proti zemní vlhkosti natěradly a tmely za studena na ploše svislé S těsnicí hmotou dvousložkovou na bázi polymery modifikované živice | m2 | 2007 |  | 0 | CS ÚRS 2020 02 |  | základní |  | 0 | 0.004 | 8.028 | 0 | 0 | 16 | K | 2 |  |  |  | ROZPOCET | 0 | 0 | 0 | 0 | 0 | 1 | 0 | 16 | -711954205
| PP |  | Izolace proti zemní vlhkosti natěradly a tmely za studena na ploše svislé S těsnicí hmotou dvousložkovou na bázi polymery modifikované živice | [14 empty] | PP | 2
| VV |  | "vnější - 2×3mm" 669*3 |  | 2007 | [12 empty] | VV | 2 | 2 | True | 0 | ROZPOCET
| VV |  | Součet |  | 2007 | [12 empty] | VV | 2 | 4 | True | 1 | ROZPOCET
204 | K | 711161215 | Izolace proti zemní vlhkosti a beztlakové vodě nopovými fóliemi na ploše svislé S vrstva ochranná, odvětrávací a drenážní výška nopku 20,0 mm, tl. fólie do 1,0 mm | m2 | 735.9 |  | 0 | CS ÚRS 2020 02 |  | základní |  | 0 | 0.0008 | 0.58872 | 0 | 0 | 16 | K | 2 |  |  |  | ROZPOCET | 0 | 0 | 0 | 0 | 0 | 1 | 0 | 16 | 1369059303
| PP |  | Izolace proti zemní vlhkosti a beztlakové vodě nopovými fóliemi na ploše svislé S vrstva ochranná, odvětrávací a drenážní výška nopku 20,0 mm, tl. fólie do 1,0 mm | [14 empty] | PP | 2
| VV |  | 669*1,1 "Přepočtené koeficientem množství |  | 735.9 | [12 empty] | VV | 2 | 2 | True | 1 | ROZPOCET
205 | K | 711161383 | Izolace proti zemní vlhkosti a beztlakové vodě nopovými fóliemi ostatní ukončení izolace lištou | m | 300.3 |  | 0 | CS ÚRS 2020 02 |  | základní |  | 0 | 0.00016 | 0.048048 | 0 | 0 | 16 | K | 2 |  |  |  | ROZPOCET | 0 | 0 | 0 | 0 | 0 | 1 | 0 | 16 | -809679911
| PP |  | Izolace proti zemní vlhkosti a beztlakové vodě nopovými fóliemi ostatní ukončení izolace lištou | [14 empty] | PP | 2
| VV |  | 286*1,05 |  | 300.3 | [12 empty] | VV | 2 | 2 | True | 1 | ROZPOCET
206 | K | 711471053 | Provedení izolace proti povrchové a podpovrchové tlakové vodě termoplasty na ploše vodorovné V folií z nízkolehčeného PE položenou volně | m2 | 621.45 |  | 0 | CS ÚRS 2020 02 |  | základní |  | 0 | 0 | 0 | 0 | 0 | 16 | K | 2 |  |  |  | ROZPOCET | 0 | 0 | 0 | 0 | 0 | 1 | 0 | 16 | -1923928155
| PP |  | Provedení izolace proti povrchové a podpovrchové tlakové vodě termoplasty na ploše vodorovné V folií z nízkolehčeného PE položenou volně | [14 empty] | PP | 2
207 | M | 28323103 | fólie LDPE (750 kg/m3) proti zemní vlhkosti nad úrovní terénu tl 2mm | m2 | 714.668 |  | 0 | CS ÚRS 2020 02 |  | základní |  | 0 | 0.00151 | 1.0791 | 0 | 0 | 32 | M | 2 |  |  |  | ROZPOCET | 0 | 0 | 0 | 0 | 0 | 1 | 0 | 16 | 612796126
| PP |  | fólie LDPE (750 kg/m3) proti zemní vlhkosti nad úrovní terénu tl 2mm | [14 empty] | PP | 2
| VV |  | 621,45*1,15 "Přepočtené koeficientem množství |  | 714.668 | [12 empty] | VV | 2 | 2 | True | 1 | ROZPOCET
208 | K | R711113127 | Izolace proti zemní vlhkosti natěradly a tmely za studena na ploše svislé S těsnicí stěrkou odolnou síranům s obsahem chromanu | m2 | 669 |  | 0 | R-položka |  | základní |  | 0 | 0.0035 | 2.3415 | 0 | 0 | 16 | K | 2 |  |  |  | ROZPOCET | 0 | 0 | 0 | 0 | 0 | 1 | 0 | 16 | -838702552
| PP |  | Izolace proti zemní vlhkosti natěradly a tmely za studena na ploše svislé S těsnicí stěrkou odolnou síranům s obsahem chromanu | [14 empty] | PP | 2
| VV |  | 669 |  | 669 | [12 empty] | VV | 2 | 2 | True | 0 | ROZPOCET
| VV |  | Součet |  | 669 | [12 empty] | VV | 2 | 4 | True | 1 | ROZPOCET
209 | K | 998711103 | Přesun hmot pro izolace proti vodě, vlhkosti a plynům stanovený z hmotnosti přesunovaného materiálu vodorovná dopravní vzdálenost do 50 m v objektech výšky přes 12 do 60 m | t | 12.085 |  | 0 | CS ÚRS 2020 02 |  | základní |  | 0 | 0 | 0 | 0 | 0 | 16 | K | 2 |  |  |  | ROZPOCET | 0 | 0 | 0 | 0 | 0 | 1 | 0 | 16 | 1162007353
| PP |  | Přesun hmot pro izolace proti vodě, vlhkosti a plynům stanovený z hmotnosti přesunovaného materiálu vodorovná dopravní vzdálenost do 50 m v objektech výšky přes 12 do 60 m | [14 empty] | PP | 2
| D | 712 | Povlakové krytiny |  |  |  | 0 |  |  |  |  | 0 |  | 10.3397 |  | 29.441 | 2 | D | 1 |  |  |  | ROZPOCET | [6 empty] | 0
210 | K | 712300833 | Odstranění ze střech plochých do 10° krytiny povlakové třívrstvé | m2 | 2102.926 |  | 0 | CS ÚRS 2020 02 |  | základní |  | 0 | 0 | 0 | 0.014 | 29.441 | 16 | K | 2 |  |  |  | ROZPOCET | 0 | 0 | 0 | 0 | 0 | 1 | 0 | 16 | 1462274189
| PP |  | Odstranění ze střech plochých do 10° krytiny povlakové třívrstvé | [14 empty] | PP | 2
| VV |  | 16,75*13,1*1,05+13,6*81*1,05+5*7,1*2*1,05+6,05*106 |  | 2102.926 | [12 empty] | VV | 2 | 2 | True | 1 | ROZPOCET
211 | K | 712331111 | Provedení povlakové krytiny střech plochých do 10° pásy na sucho podkladní samolepící asfaltový pás | m2 | 1348 |  | 0 | CS ÚRS 2020 02 |  | základní |  | 0 | 0 | 0 | 0 | 0 | 16 | K | 2 |  |  |  | ROZPOCET | 0 | 0 | 0 | 0 | 0 | 1 | 0 | 16 | 402793164
| PP |  | Provedení povlakové krytiny střech plochých do 10° pásy na sucho podkladní samolepící asfaltový pás | [14 empty] | PP | 2
212 | M | 62855000 | pás asfaltový samolepicí modifikovaný SBS tl 1,8mm s vložkou z polyesterové rohože s spalitelnou fólií nebo jemnozrnný minerálním posypem nebo textilií na horním povrchu | m2 | 1550.2 |  | 0 | CS ÚRS 2020 02 |  | základní |  | 0 | 0.002 | 3.1004 | 0 | 0 | 32 | M | 2 |  |  |  | ROZPOCET | 0 | 0 | 0 | 0 | 0 | 1 | 0 | 16 | 670756303
| PP |  | pás asfaltový samolepicí modifikovaný SBS tl 1,8mm s vložkou z polyesterové rohože s spalitelnou fólií nebo jemnozrnný minerálním posypem nebo textilií na horním povrchu | [14 empty] | PP | 2
| VV |  | 1348*1,15 "Přepočtené koeficientem množství |  | 1550.2 | [12 empty] | VV | 2 | 2 | True | 1 | ROZPOCET
213 | K | 712391171 | Provedení povlakové krytiny střech plochých do 10° -ostatní práce provedení vrstvy textilní podkladní | m2 | 2102.926 |  | 0 | CS ÚRS 2020 02 |  | základní |  | 0 | 0 | 0 | 0 | 0 | 16 | K | 2 |  |  |  | ROZPOCET | 0 | 0 | 0 | 0 | 0 | 1 | 0 | 16 | -1271361048
| PP |  | Provedení povlakové krytiny střech plochých do 10° -ostatní práce provedení vrstvy textilní podkladní | [14 empty] | PP | 2
214 | M | 28343122 | rohož separační ze skelných vláken 120g/m2 pod hydroizolační fólie | m2 | 2418.365 |  | 0 | CS ÚRS 2020 02 |  | základní |  | 0 | 0.0001 | 0.24184 | 0 | 0 | 32 | M | 2 |  |  |  | ROZPOCET | 0 | 0 | 0 | 0 | 0 | 1 | 0 | 16 | -1624606924
| PP |  | rohož separační ze skelných vláken 120g/m2 pod hydroizolační fólie | [14 empty] | PP | 2
| VV |  | 2102,926*1,15 "Přepočtené koeficientem množství |  | 2418.365 | [12 empty] | VV | 2 | 2 | True | 1 | ROZPOCET
215 | K | R712363412 | Provedení povlakové krytiny střech plochých do 10° s mechanicky kotvenou izolací včetně položení fólie a horkovzdušného svaření, budovy výšky do 18 m, kotvené do trapézového plechu nebo do dřeva | m2 | 2313.219 |  | 0 | R-položka |  | základní |  | 0 | 0.00015 | 0.34698 | 0 | 0 | 16 | K | 2 |  |  |  | ROZPOCET | 0 | 0 | 0 | 0 | 0 | 1 | 0 | 16 | -1854278122
| PP |  | Provedení povlakové krytiny střech plochých do 10° s mechanicky kotvenou izolací včetně položení fólie a horkovzdušného svaření, budovy výšky do 18 m, kotvené do trapézového plechu nebo do dřeva | [14 empty] | PP | 2
| VV |  | "kompletní provedení vč. všech prostupů a detailů, vč. vytažení na atiky | [14 empty] | VV | 2 | 1 | True | 0 | ROZPOCET
| VV |  | 2102,926*1,1 |  | 2313.219 | [12 empty] | VV | 2 | 2 | True | 1 | ROZPOCET
216 | M | 28322000 | fólie hydroizolační střešní mPVC mechanicky kotvená tl 2,0mm šedá | m2 | 2660.202 |  | 0 | CS ÚRS 2020 02 |  | základní |  | 0 | 0.0025 | 6.6505 | 0 | 0 | 32 | M | 2 |  |  |  | ROZPOCET | 0 | 0 | 0 | 0 | 0 | 1 | 0 | 16 | 1631515834
| PP |  | fólie hydroizolační střešní mPVC mechanicky kotvená tl 2,0mm šedá | [14 empty] | PP | 2
| VV |  | 2313,219*1,15 "Přepočtené koeficientem množství |  | 2660.202 | [12 empty] | VV | 2 | 2 | True | 1 | ROZPOCET
217 | K | 998712103 | Přesun hmot pro povlakové krytiny stanovený z hmotnosti přesunovaného materiálu vodorovná dopravní vzdálenost do 50 m v objektech výšky přes 12 do 24 m | t | 10.34 |  | 0 | CS ÚRS 2020 02 |  | základní |  | 0 | 0 | 0 | 0 | 0 | 16 | K | 2 |  |  |  | ROZPOCET | 0 | 0 | 0 | 0 | 0 | 1 | 0 | 16 | 1710067438
| PP |  | Přesun hmot pro povlakové krytiny stanovený z hmotnosti přesunovaného materiálu vodorovná dopravní vzdálenost do 50 m v objektech výšky přes 12 do 24 m | [14 empty] | PP | 2
| D | 713 | Izolace tepelné |  |  |  | 0 |  |  |  |  | 0 |  | 31.5554 |  | 0 | 2 | D | 1 |  |  |  | ROZPOCET | [6 empty] | 0
218 | K | 713121111 | Montáž tepelné izolace podlah rohožemi, pásy, deskami, dílci, bloky (izolační materiál ve specifikaci) kladenými volně jednovrstvá | m2 | 1622.49 |  | 0 | CS ÚRS 2020 02 |  | základní |  | 0 | 0 | 0 | 0 | 0 | 16 | K | 2 |  |  |  | ROZPOCET | 0 | 0 | 0 | 0 | 0 | 1 | 0 | 16 | -1262266663
| PP |  | Montáž tepelné izolace podlah rohožemi, pásy, deskami, dílci, bloky (izolační materiál ve specifikaci) kladenými volně jednovrstvá | [14 empty] | PP | 2
| VV |  | 212,82 |  | 212.82 | [12 empty] | VV | 2 | 2 | True | 0 | ROZPOCET
| VV |  | 533,61 |  | 533.61 | [12 empty] | VV | 2 | 2 | True | 0 | ROZPOCET
| VV |  | 246,61 |  | 246.61 | [12 empty] | VV | 2 | 2 | True | 0 | ROZPOCET
| VV |  | 621,45 |  | 621.45 | [12 empty] | VV | 2 | 2 | True | 0 | ROZPOCET
| VV |  | 8 |  | 8 | [12 empty] | VV | 2 | 2 | True | 0 | ROZPOCET
| VV |  | Součet |  | 1622.49 | [12 empty] | VV | 2 | 4 | True | 1 | ROZPOCET
219 | M | 28375914 | deska EPS 150 do plochých střech a podlah λ=0,035 tl 100mm | m2 | 544.282 |  | 0 | CS ÚRS 2020 02 |  | základní |  | 0 | 0.0029 | 1.5784 | 0 | 0 | 32 | M | 2 |  |  |  | ROZPOCET | 0 | 0 | 0 | 0 | 0 | 1 | 0 | 16 | 986184890
| PP |  | deska EPS 150 do plochých střech a podlah λ=0,035 tl 100mm | [14 empty] | PP | 2
| VV |  | 533,61*1,02 "Přepočtené koeficientem množství |  | 544.282 | [12 empty] | VV | 2 | 2 | True | 1 | ROZPOCET
220 | M | 28375909 | deska EPS 150 do plochých střech a podlah λ=0,035 tl 50mm | m2 | 91.319 |  | 0 | CS ÚRS 2020 02 |  | základní |  | 0 | 0.0015 | 0.13698 | 0 | 0 | 32 | M | 2 |  |  |  | ROZPOCET | 0 | 0 | 0 | 0 | 0 | 1 | 0 | 16 | 528473510
| PP |  | deska EPS 150 do plochých střech a podlah λ=0,035 tl 50mm | [14 empty] | PP | 2
| VV |  | 212,82 |  | 212.82 | [12 empty] | VV | 2 | 2 | True | 0 | ROZPOCET
| VV |  | Mezisoučet |  | 212.82 | [12 empty] | VV | 2 | 3 | True | 0 | ROZPOCET
| VV |  | "odpočet skladba P14-PIR deska" | [14 empty] | VV | 2 | 1 | True | 0 | ROZPOCET
| VV |  | "1.63"-22,12 |  | -22.12 | [12 empty] | VV | 2 | 2 | True | 0 | ROZPOCET
| VV |  | Mezisoučet |  | -22.12 | [12 empty] | VV | 2 | 3 | True | 0 | ROZPOCET
| VV |  | "1.64"-65,01 |  | -65.01 | [12 empty] | VV | 2 | 2 | True | 0 | ROZPOCET
| VV |  | Mezisoučet |  | -65.01 | [12 empty] | VV | 2 | 3 | True | 0 | ROZPOCET
| VV |  | "1.65"-38,72 |  | -38.72 | [12 empty] | VV | 2 | 2 | True | 0 | ROZPOCET
| VV |  | Mezisoučet |  | -38.72 | [12 empty] | VV | 2 | 3 | True | 0 | ROZPOCET
| VV |  | Součet |  | 86.97 | [12 empty] | VV | 2 | 4 | True | 1 | ROZPOCET
| VV |  | 86,97*1,05 'Přepočtené koeficientem množství |  | 91.319 | [12 empty] | VV | 2 | 2 | False | 1 | ROZPOCET
520 | M | 1421010680.RPIR | Izolace do podlah PIR 50 mm (1200×600 mm) λ=0,022 | m3 | 6.419 |  | 0 |  |  | základní |  | 0 | 0.00294 | 0.018872 | 0 | 0 | 32 | M | 2 |  |  |  | ROZPOCET | 0 | 0 | 0 | 0 | 0 | 1 | 0 | 16 | -1111891124
| PP |  | Izolace do podlah PIR 50 mm (1200×600 mm) λ=0,022 | [14 empty] | PP | 2
| VV |  | "P14" | [14 empty] | VV | 2 | 1 | True | 0 | ROZPOCET
| VV |  | "1.63"22,12*0,05 |  | 1.106 | [12 empty] | VV | 2 | 2 | True | 0 | ROZPOCET
| VV |  | Mezisoučet |  | 1.106 | [12 empty] | VV | 2 | 3 | True | 0 | ROZPOCET
| VV |  | "1.64"65,01*0,05 |  | 3.251 | [12 empty] | VV | 2 | 2 | True | 0 | ROZPOCET
| VV |  | Mezisoučet |  | 3.251 | [12 empty] | VV | 2 | 3 | True | 0 | ROZPOCET
| VV |  | "1.65"38,72*0,05 |  | 1.936 | [12 empty] | VV | 2 | 2 | True | 0 | ROZPOCET
| VV |  | Mezisoučet |  | 1.936 | [12 empty] | VV | 2 | 3 | True | 0 | ROZPOCET
| VV |  | Součet |  | 6.293 | [12 empty] | VV | 2 | 4 | True | 1 | ROZPOCET
| VV |  | 6,293*1,02 'Přepočtené koeficientem množství |  | 6.419 | [12 empty] | VV | 2 | 2 | False | 1 | ROZPOCET
221 | M | 28375926 | deska EPS 200 do plochých střech a podlah λ=0,034 tl 100mm | m2 | 652.523 |  | 0 | CS ÚRS 2020 02 |  | základní |  | 0 | 0.0035 | 2.2838 | 0 | 0 | 32 | M | 2 |  |  |  | ROZPOCET | 0 | 0 | 0 | 0 | 0 | 1 | 0 | 16 | -1415487451
| PP |  | deska EPS 200 do plochých střech a podlah λ=0,034 tl 100mm | [14 empty] | PP | 2
| VV |  | 621,45*1,05 "Přepočtené koeficientem množství |  | 652.523 | [12 empty] | VV | 2 | 2 | True | 1 | ROZPOCET
222 | M | 28375927 | deska EPS 200 do plochých střech a podlah λ=0,034 tl 120mm | m2 | 258.941 |  | 0 | CS ÚRS 2020 02 |  | základní |  | 0 | 0.0042 | 1.0876 | 0 | 0 | 32 | M | 2 |  |  |  | ROZPOCET | 0 | 0 | 0 | 0 | 0 | 1 | 0 | 16 | 665831097
| PP |  | deska EPS 200 do plochých střech a podlah λ=0,034 tl 120mm | [14 empty] | PP | 2
| VV |  | 246,61*1,05 "Přepočtené koeficientem množství |  | 258.941 | [12 empty] | VV | 2 | 2 | True | 1 | ROZPOCET
223 | M | 28376382 | deska z polystyrénu XPS, hrana polodrážková a hladký povrch s vyšší odolností tl 100mm | m2 | 8.4 |  | 0 | CS ÚRS 2020 02 |  | základní |  | 0 | 0.0032 | 0.02688 | 0 | 0 | 32 | M | 2 |  |  |  | ROZPOCET | 0 | 0 | 0 | 0 | 0 | 1 | 0 | 16 | -511571241
| PP |  | deska z polystyrénu XPS, hrana polodrážková a hladký povrch s vyšší odolností tl 100mm | [14 empty] | PP | 2
| VV |  | 8*1,05 "Přepočtené koeficientem množství |  | 8.4 | [12 empty] | VV | 2 | 2 | True | 1 | ROZPOCET
521 | K | 713121211 | Montáž izolace tepelné podlah volně kladenými okrajovými pásky | m | 74.2 |  | 0 | CS ÚRS 2020 02 |  | základní |  | 0 | 0 | 0 | 0 | 0 | 16 | K | 2 |  |  |  | ROZPOCET | 0 | 0 | 0 | 0 | 0 | 1 | 0 | 16 | -262059535
| PP |  | Montáž tepelné izolace podlah okrajovými pásky kladenými volně | [14 empty] | PP | 2
| VV |  | "1.63"(5,8*2+3,3*2) |  | 18.2 | [12 empty] | VV | 2 | 2 | True | 0 | ROZPOCET
| VV |  | Mezisoučet |  | 18.2 | [12 empty] | VV | 2 | 3 | True | 0 | ROZPOCET
| VV |  | "1.64"(7,4*2+8,2*2) |  | 31.2 | [12 empty] | VV | 2 | 2 | True | 0 | ROZPOCET
| VV |  | Mezisoučet |  | 31.2 | [12 empty] | VV | 2 | 3 | True | 0 | ROZPOCET
| VV |  | "1.65"(7,4*2+5*2) |  | 24.8 | [12 empty] | VV | 2 | 2 | True | 0 | ROZPOCET
| VV |  | Mezisoučet |  | 24.8 | [12 empty] | VV | 2 | 3 | True | 0 | ROZPOCET
| VV |  | Součet |  | 74.2 | [12 empty] | VV | 2 | 4 | True | 1 | ROZPOCET
522 | M | 1435441000 | Pásek podlahový okrajový 15x50×1000 mm | kus | 75 |  | 0 |  |  | základní |  | 0 | 0.0003 | 0.0225 | 0 | 0 | 32 | M | 2 |  |  |  | ROZPOCET | 0 | 0 | 0 | 0 | 0 | 1 | 0 | 16 | 1027019574
| PP |  | Pásek podlahový okrajový 15x50×1000 mm | [14 empty] | PP | 2
| VV |  | 75 |  | 75 | [12 empty] | VV | 2 | 2 | True | 1 | ROZPOCET
224 | K | 713122111 | Izolace pro pochozí půdy parotěsná vrstva na ploše vodorovné V | m2 | 395.75 |  | 0 | CS ÚRS 2020 02 |  | základní |  | 0 | 0.00081 | 0.32056 | 0 | 0 | 16 | K | 2 |  |  |  | ROZPOCET | 0 | 0 | 0 | 0 | 0 | 1 | 0 | 16 | -1487624193
| PP |  | Izolace pro pochozí půdy parotěsná vrstva na ploše vodorovné V | [14 empty] | PP | 2
225 | K | 713122122 | Izolace pro pochozí půdy nosný rošt z EPS trámců, osová vzdálenost trámů do 600 mm tloušťky 200 mm | m2 | 395.75 |  | 0 | CS ÚRS 2020 02 |  | základní |  | 0 | 0.00114 | 0.45115 | 0 | 0 | 16 | K | 2 |  |  |  | ROZPOCET | 0 | 0 | 0 | 0 | 0 | 1 | 0 | 16 | -841591829
| PP |  | Izolace pro pochozí půdy nosný rošt z EPS trámců, osová vzdálenost trámů do 600 mm tloušťky 200 mm | [14 empty] | PP | 2
226 | K | 713122132 | Izolace pro pochozí půdy izolace tepelná vkládaná mezi rošty z EPS dvouvrstvá tloušťky 200 mm | m2 | 395.75 |  | 0 | CS ÚRS 2020 02 |  | základní |  | 0 | 0.00756 | 2.9919 | 0 | 0 | 16 | K | 2 |  |  |  | ROZPOCET | 0 | 0 | 0 | 0 | 0 | 1 | 0 | 16 | 127257705
| PP |  | Izolace pro pochozí půdy izolace tepelná vkládaná mezi rošty z EPS dvouvrstvá tloušťky 200 mm | [14 empty] | PP | 2
227 | K | 713122141 | Izolace pro pochozí půdy prkna dřevěná lepená na rošt z EPS trámců pomocí nízkoexpanzní pěny | m2 | 395.75 |  | 0 | CS ÚRS 2020 02 |  | základní |  | 0 | 0.00334 | 1.3218 | 0 | 0 | 16 | K | 2 |  |  |  | ROZPOCET | 0 | 0 | 0 | 0 | 0 | 1 | 0 | 16 | -1268593658
| PP |  | Izolace pro pochozí půdy prkna dřevěná lepená na rošt z EPS trámců pomocí nízkoexpanzní pěny | [14 empty] | PP | 2
228 | K | 713122151 | Izolace pro pochozí půdy Příplatek k cenám za zbroušení roštu z EPS trámců k vyrovnání nerovnosti povrchu | m | 1100 |  | 0 | CS ÚRS 2020 02 |  | základní |  | 0 | 0 | 0 | 0 | 0 | 16 | K | 2 |  |  |  | ROZPOCET | 0 | 0 | 0 | 0 | 0 | 1 | 0 | 16 | -1963245024
| PP |  | Izolace pro pochozí půdy Příplatek k cenám za zbroušení roštu z EPS trámců k vyrovnání nerovnosti povrchu | [14 empty] | PP | 2
229 | K | 713141152 | Montáž tepelné izolace střech plochých rohožemi, pásy, deskami, dílci, bloky (izolační materiál ve specifikaci) kladenými volně dvouvrstvá | m2 | 1348 |  | 0 | CS ÚRS 2020 02 |  | základní |  | 0 | 0 | 0 | 0 | 0 | 16 | K | 2 |  |  |  | ROZPOCET | 0 | 0 | 0 | 0 | 0 | 1 | 0 | 16 | 561927309
| PP |  | Montáž tepelné izolace střech plochých rohožemi, pásy, deskami, dílci, bloky (izolační materiál ve specifikaci) kladenými volně dvouvrstvá | [14 empty] | PP | 2
230 | M | 63148154 | deska tepelně izolační minerální univerzální λ=0,035 tl 100mm | m2 | 2830.8 |  | 0 | CS ÚRS 2020 02 |  | základní |  | 0 | 0.005 | 14.154 | 0 | 0 | 32 | M | 2 |  |  |  | ROZPOCET | 0 | 0 | 0 | 0 | 0 | 1 | 0 | 16 | 1200580878
| PP |  | deska tepelně izolační minerální univerzální λ=0,035 tl 100mm | [14 empty] | PP | 2
| VV |  | 1348*2,1 "Přepočtené koeficientem množství |  | 2830.8 | [12 empty] | VV | 2 | 2 | True | 1 | ROZPOCET
231 | K | R713131141 | Montáž tepelné izolace stěn rohožemi, pásy, deskami, dílci, bloky (izolační materiál ve specifikaci) lepením celoplošně | m2 | 669 |  | 0 | CS ÚRS 2020 02 |  | základní |  | 0 | 0.006 | 4.014 | 0 | 0 | 16 | K | 2 |  |  |  | ROZPOCET | 0 | 0 | 0 | 0 | 0 | 1 | 0 | 16 | 945793921
| PP |  | Montáž tepelné izolace stěn rohožemi, pásy, deskami, dílci, bloky (izolační materiál ve specifikaci) lepením celoplošně | [14 empty] | PP | 2
| VV |  | "vč. lepicích kotev pod TI desku | [14 empty] | VV | 2 | 1 | True | 0 | ROZPOCET
| VV |  | 669 |  | 669 | [12 empty] | VV | 2 | 2 | True | 1 | ROZPOCET
232 | M | 28376404 | deska z polystyrénu XPS, hrana rovná a strukturovaný povrch λ=0,033 | m3 | 98.343 |  | 0 | CS ÚRS 2020 02 |  | základní |  | 0 | 0.032 | 3.147 | 0 | 0 | 32 | M | 2 |  |  |  | ROZPOCET | 0 | 0 | 0 | 0 | 0 | 1 | 0 | 16 | 1793770526
| PP |  | deska z polystyrénu XPS, hrana rovná a strukturovaný povrch λ=0,033 | [14 empty] | PP | 2
| VV |  | 669*0,14 |  | 93.66 | [12 empty] | VV | 2 | 2 | True | 0 | ROZPOCET
| VV |  | 93,66*1,05 "Přepočtené koeficientem množství |  | 98.343 | [12 empty] | VV | 2 | 2 | True | 1 | ROZPOCET
233 | K | R713910101 | M+D tepelná izolace detailů, atik, prostupů a pod. | m3 | 75 |  | 0 | R-položka |  | základní |  | 0 | 0 | 0 | 0 | 0 | 16 | K | 2 |  |  |  | ROZPOCET | 0 | 0 | 0 | 0 | 0 | 1 | 0 | 16 | -2145112536
| PP |  | M+D tepelná izolace detailů, atik, prostupů a pod. | [14 empty] | PP | 2
234 | K | 998713103 | Přesun hmot pro izolace tepelné stanovený z hmotnosti přesunovaného materiálu vodorovná dopravní vzdálenost do 50 m v objektech výšky přes 12 m do 24 m | t | 31.712 |  | 0 | CS ÚRS 2020 02 |  | základní |  | 0 | 0 | 0 | 0 | 0 | 16 | K | 2 |  |  |  | ROZPOCET | 0 | 0 | 0 | 0 | 0 | 1 | 0 | 16 | -164135360
| PP |  | Přesun hmot pro izolace tepelné stanovený z hmotnosti přesunovaného materiálu vodorovná dopravní vzdálenost do 50 m v objektech výšky přes 12 m do 24 m | [14 empty] | PP | 2
| D | 762 | Konstrukce tesařské |  |  |  | 0 |  |  |  |  | 0 |  | 91.9148 |  | 48.6629 | 2 | D | 1 |  |  |  | ROZPOCET | [6 empty] | 0
235 | K | 762082430 | Práce společné pro tesařské konstrukce profilování zhlaví trámů a ozdobných konců vnější půloblouk se zářezy, plochy přes 160 do 320 cm2 | kus | 109 |  | 0 | CS ÚRS 2020 02 |  | základní |  | 0 | 0 | 0 | 0 | 0 | 16 | K | 2 |  |  |  | ROZPOCET | 0 | 0 | 0 | 0 | 0 | 1 | 0 | 16 | 2015941282
| PP |  | Práce společné pro tesařské konstrukce profilování zhlaví trámů a ozdobných konců vnější půloblouk se zářezy, plochy přes 160 do 320 cm2 | [14 empty] | PP | 2
| VV |  | "kompletní tesařská úprava krokví dle PD | [14 empty] | VV | 2 | 1 | True | 0 | ROZPOCET
| VV |  | 84+25 |  | 109 | [12 empty] | VV | 2 | 2 | True | 1 | ROZPOCET
236 | K | 762083122 | Práce společné pro tesařské konstrukce impregnace řeziva máčením proti dřevokaznému hmyzu, houbám a plísním, třída ohrožení 3 a 4 (dřevo v exteriéru) | m3 | 19.914 |  | 0 | CS ÚRS 2020 02 |  | základní |  | 0 | 0.00189 | 0.037637 | 0 | 0 | 16 | K | 2 |  |  |  | ROZPOCET | 0 | 0 | 0 | 0 | 0 | 1 | 0 | 16 | -1723954259
| PP |  | Práce společné pro tesařské konstrukce impregnace řeziva máčením proti dřevokaznému hmyzu, houbám a plísním, třída ohrožení 3 a 4 (dřevo v exteriéru) | [14 empty] | PP | 2
| VV |  | 16,229+3,685 |  | 19.914 | [12 empty] | VV | 2 | 2 | True | 1 | ROZPOCET
237 | K | 762214811 | Demontáž schodiště se zábradlím přímočarých nebo křivočarých z prken nebo fošen s podstupnicemi, šířky přes 1,00 do 1,50 m | m | 4.5 |  | 0 | CS ÚRS 2020 02 |  | základní |  | 0 | 0 | 0 | 0.3 | 1.35 | 16 | K | 2 |  |  |  | ROZPOCET | 0 | 0 | 0 | 0 | 0 | 1 | 0 | 16 | -1315808461
| PP |  | Demontáž schodiště se zábradlím přímočarých nebo křivočarých z prken nebo fošen s podstupnicemi, šířky přes 1,00 do 1,50 m | [14 empty] | PP | 2
| VV |  | 3,5+1 |  | 4.5 | [12 empty] | VV | 2 | 2 | True | 1 | ROZPOCET
238 | K | 762331812 | Demontáž vázaných konstrukcí krovů sklonu do 60° z hranolů, hranolků, fošen, průřezové plochy přes 120 do 224 cm2 | m | 659.45 |  | 0 | CS ÚRS 2020 02 |  | základní |  | 0 | 0 | 0 | 0.014 | 9.2323 | 16 | K | 2 |  |  |  | ROZPOCET | 0 | 0 | 0 | 0 | 0 | 1 | 0 | 16 | -297573272
| PP |  | Demontáž vázaných konstrukcí krovů sklonu do 60° z hranolů, hranolků, fošen, průřezové plochy přes 120 do 224 cm2 | [14 empty] | PP | 2
| VV |  | 6,05*109 |  | 659.45 | [12 empty] | VV | 2 | 2 | True | 1 | ROZPOCET
239 | K | 762331931 | Vázané konstrukce krovů vyřezání části střešní vazby průřezové plochy řeziva přes 224 do 288 cm2, délky vyřezané části krovového prvku do 3 m | m | 12 |  | 0 | CS ÚRS 2020 02 |  | základní |  | 0 | 0 | 0 | 0.01584 | 0.19008 | 16 | K | 2 |  |  |  | ROZPOCET | 0 | 0 | 0 | 0 | 0 | 1 | 0 | 16 | -1995008363
| PP |  | Vázané konstrukce krovů vyřezání části střešní vazby průřezové plochy řeziva přes 224 do 288 cm2, délky vyřezané části krovového prvku do 3 m | [14 empty] | PP | 2
240 | K | 762331941 | Vázané konstrukce krovů vyřezání části střešní vazby průřezové plochy řeziva přes 288 do 450 cm2, délky vyřezané části krovového prvku do 3 m | m | 4 |  | 0 | CS ÚRS 2020 02 |  | základní |  | 0 | 0 | 0 | 0.02475 | 0.099 | 16 | K | 2 |  |  |  | ROZPOCET | 0 | 0 | 0 | 0 | 0 | 1 | 0 | 16 | 1090638434
| PP |  | Vázané konstrukce krovů vyřezání části střešní vazby průřezové plochy řeziva přes 288 do 450 cm2, délky vyřezané části krovového prvku do 3 m | [14 empty] | PP | 2
241 | K | 762332532 | Montáž vázaných konstrukcí krovů střech pultových, sedlových, valbových, stanových čtvercového nebo obdélníkového půdorysu, z řeziva hoblovaného průřezové plochy přes 120 do 224 cm2 | m | 756.5 |  | 0 | CS ÚRS 2020 02 |  | základní |  | 0 | 0 | 0 | 0 | 0 | 4 | K | 2 |  |  |  | ROZPOCET | 0 | 0 | 0 | 0 | 0 | 1 | 0 | 4 | -1536634012
| PP |  | Montáž vázaných konstrukcí krovů střech pultových, sedlových, valbových, stanových čtvercového nebo obdélníkového půdorysu, z řeziva hoblovaného průřezové plochy přes 120 do 224 cm2 | [14 empty] | PP | 2
| VV |  | 6*84 |  | 504 | [12 empty] | VV | 2 | 2 | True | 0 | ROZPOCET
| VV |  | 5,86*25 |  | 146.5 | [12 empty] | VV | 2 | 2 | True | 0 | ROZPOCET
| VV |  | 106 |  | 106 | [12 empty] | VV | 2 | 2 | True | 0 | ROZPOCET
| VV |  | Součet |  | 756.5 | [12 empty] | VV | 2 | 4 | True | 1 | ROZPOCET
242 | M | 60512130 | hranol stavební řezivo průřezu do 224cm2 do dl 6m | m3 | 16.229 |  | 0 | CS ÚRS 2020 02 |  | základní |  | 0 | 0.55 | 8.926 | 0 | 0 | 8 | M | 2 |  |  |  | ROZPOCET | 0 | 0 | 0 | 0 | 0 | 1 | 0 | 4 | 825711854
| PP |  | hranol stavební řezivo průřezu do 224cm2 do dl 6m | [14 empty] | PP | 2
| VV |  | 6*84*0,17*0,12*1,1 |  | 11.31 | [12 empty] | VV | 2 | 2 | True | 0 | ROZPOCET
| VV |  | 5,86*25*0,17*0,12*1,1 |  | 3.287 | [12 empty] | VV | 2 | 2 | True | 0 | ROZPOCET
| VV |  | 106*0,1*0,14*1,1 |  | 1.632 | [12 empty] | VV | 2 | 2 | True | 0 | ROZPOCET
| VV |  | Součet |  | 16.229 | [12 empty] | VV | 2 | 4 | True | 1 | ROZPOCET
243 | K | 762332921 | Vázané konstrukce krovů doplnění části střešní vazby z hranolů, nebo hranolků (materiál v ceně), průřezové plochy do 120 cm2 | m | 12 |  | 0 | CS ÚRS 2020 02 |  | základní |  | 0 | 0.00732 | 0.08784 | 0 | 0 | 16 | K | 2 |  |  |  | ROZPOCET | 0 | 0 | 0 | 0 | 0 | 1 | 0 | 16 | -854727758
| PP |  | Vázané konstrukce krovů doplnění části střešní vazby z hranolů, nebo hranolků (materiál v ceně), průřezové plochy do 120 cm2 | [14 empty] | PP | 2
| VV |  | 2*6 |  | 12 | [12 empty] | VV | 2 | 2 | True | 1 | ROZPOCET
244 | K | 762332922 | Vázané konstrukce krovů doplnění části střešní vazby z hranolů, nebo hranolků (materiál v ceně), průřezové plochy přes 120 do 224 cm2 | m | 38 |  | 0 | CS ÚRS 2020 02 |  | základní |  | 0 | 0.01363 | 0.51794 | 0 | 0 | 16 | K | 2 |  |  |  | ROZPOCET | 0 | 0 | 0 | 0 | 0 | 1 | 0 | 16 | 2045938047
| PP |  | Vázané konstrukce krovů doplnění části střešní vazby z hranolů, nebo hranolků (materiál v ceně), průřezové plochy přes 120 do 224 cm2 | [14 empty] | PP | 2
| VV |  | 2*3+2*6+2*6+2*4 |  | 38 | [12 empty] | VV | 2 | 2 | True | 1 | ROZPOCET
245 | K | 762332923 | Vázané konstrukce krovů doplnění části střešní vazby z hranolů, nebo hranolků (materiál v ceně), průřezové plochy přes 224 do 288 cm2 | m | 36 |  | 0 | CS ÚRS 2020 02 |  | základní |  | 0 | 0.01752 | 0.63072 | 0 | 0 | 16 | K | 2 |  |  |  | ROZPOCET | 0 | 0 | 0 | 0 | 0 | 1 | 0 | 16 | -378280067
| PP |  | Vázané konstrukce krovů doplnění části střešní vazby z hranolů, nebo hranolků (materiál v ceně), průřezové plochy přes 224 do 288 cm2 | [14 empty] | PP | 2
246 | K | 762332924 | Vázané konstrukce krovů doplnění části střešní vazby z hranolů, nebo hranolků (materiál v ceně), průřezové plochy přes 288 do 450 cm2 | m | 6 |  | 0 | CS ÚRS 2020 02 |  | základní |  | 0 | 0.02733 | 0.16398 | 0 | 0 | 16 | K | 2 |  |  |  | ROZPOCET | 0 | 0 | 0 | 0 | 0 | 1 | 0 | 16 | 1430362823
| PP |  | Vázané konstrukce krovů doplnění části střešní vazby z hranolů, nebo hranolků (materiál v ceně), průřezové plochy přes 288 do 450 cm2 | [14 empty] | PP | 2
| VV |  | 2+4 |  | 6 | [12 empty] | VV | 2 | 2 | True | 1 | ROZPOCET
247 | K | 762341013 | Bednění a laťování bednění střech rovných sklonu do 60° s vyřezáním otvorů z dřevoštěpkových desek OSB šroubovaných na krokve na sraz, tloušťky desky 15 mm | m2 | 523 |  | 0 | CS ÚRS 2020 02 |  | základní |  | 0 | 0.00996 | 5.2091 | 0 | 0 | 16 | K | 2 |  |  |  | ROZPOCET | 0 | 0 | 0 | 0 | 0 | 1 | 0 | 16 | -51960953
| PP |  | Bednění a laťování bednění střech rovných sklonu do 60° s vyřezáním otvorů z dřevoštěpkových desek OSB šroubovaných na krokve na sraz, tloušťky desky 15 mm | [14 empty] | PP | 2
248 | K | 762341023 | Bednění a laťování bednění střech rovných sklonu do 60° s vyřezáním otvorů z dřevoštěpkových desek OSB šroubovaných na krokve na pero a drážku, tloušťky desky 15 mm | m2 | 2102.926 |  | 0 | CS ÚRS 2020 02 |  | základní |  | 0 | 0.00996 | 20.9451 | 0 | 0 | 16 | K | 2 |  |  |  | ROZPOCET | 0 | 0 | 0 | 0 | 0 | 1 | 0 | 16 | 135136708
| PP |  | Bednění a laťování bednění střech rovných sklonu do 60° s vyřezáním otvorů z dřevoštěpkových desek OSB šroubovaných na krokve na pero a drážku, tloušťky desky 15 mm | [14 empty] | PP | 2
| VV |  | 1461,626+641,3 |  | 2102.926 | [12 empty] | VV | 2 | 2 | True | 1 | ROZPOCET
249 | K | 762341210 | Bednění a laťování montáž bednění střech rovných a šikmých sklonu do 60° s vyřezáním otvorů z prken hrubých na sraz tl. do 32 mm | m2 | 1461.626 |  | 0 | CS ÚRS 2020 02 |  | základní |  | 0 | 0 | 0 | 0 | 0 | 16 | K | 2 |  |  |  | ROZPOCET | 0 | 0 | 0 | 0 | 0 | 1 | 0 | 16 | 933292031
| PP |  | Bednění a laťování montáž bednění střech rovných a šikmých sklonu do 60° s vyřezáním otvorů z prken hrubých na sraz tl. do 32 mm | [14 empty] | PP | 2
250 | M | 60511081 | řezivo jehličnaté středové smrk tl 18-32mm dl 4-5m | m3 | 41.042 |  | 0 | CS ÚRS 2020 02 |  | základní |  | 0 | 0.55 | 22.5731 | 0 | 0 | 32 | M | 2 |  |  |  | ROZPOCET | 0 | 0 | 0 | 0 | 0 | 1 | 0 | 16 | 882251989
| PP |  | řezivo jehličnaté středové smrk tl 18-32mm dl 4-5m | [14 empty] | PP | 2
251 | K | 762341260 | Bednění a laťování montáž bednění střech rovných a šikmých sklonu do 60° s vyřezáním otvorů z palubek | m2 | 641.3 |  | 0 | CS ÚRS 2020 02 |  | základní |  | 0 | 0 | 0 | 0 | 0 | 16 | K | 2 |  |  |  | ROZPOCET | 0 | 0 | 0 | 0 | 0 | 1 | 0 | 16 | 1335780683
| PP |  | Bednění a laťování montáž bednění střech rovných a šikmých sklonu do 60° s vyřezáním otvorů z palubek | [14 empty] | PP | 2
252 | M | 61191155 | palubky obkladové smrk profil klasický 19x116mm jakost A/B | m2 | 705.43 |  | 0 | CS ÚRS 2020 02 |  | základní |  | 0 | 0.00931 | 6.5676 | 0 | 0 | 32 | M | 2 |  |  |  | ROZPOCET | 0 | 0 | 0 | 0 | 0 | 1 | 0 | 16 | -1711500818
| PP |  | palubky obkladové smrk profil klasický 19x116mm jakost A/B | [14 empty] | PP | 2
| VV |  | 641,3*1,1 "Přepočtené koeficientem množství |  | 705.43 | [12 empty] | VV | 2 | 2 | True | 1 | ROZPOCET
253 | K | 762341811 | Demontáž bednění a laťování bednění střech rovných, obloukových, sklonu do 60° se všemi nadstřešními konstrukcemi z prken hrubých, hoblovaných tl. do 32 mm | m2 | 1984.626 |  | 0 | CS ÚRS 2020 02 |  | základní |  | 0 | 0 | 0 | 0.015 | 29.7694 | 16 | K | 2 |  |  |  | ROZPOCET | 0 | 0 | 0 | 0 | 0 | 1 | 0 | 16 | 2087578039
| PP |  | Demontáž bednění a laťování bednění střech rovných, obloukových, sklonu do 60° se všemi nadstřešními konstrukcemi z prken hrubých, hoblovaných tl. do 32 mm | [14 empty] | PP | 2
| VV |  | 1461,626+523 |  | 1984.626 | [12 empty] | VV | 2 | 2 | True | 1 | ROZPOCET
254 | K | 762361313 | Konstrukční vrstva pod klempířské prvky pro oplechování horních ploch zdí a nadezdívek (atik) z desek dřevoštěpkových šroubovaných do podkladu, tloušťky desky 25 mm | m2 | 224.57 |  | 0 | CS ÚRS 2020 02 |  | základní |  | 0 | 0.01579 | 3.546 | 0 | 0 | 16 | K | 2 |  |  |  | ROZPOCET | 0 | 0 | 0 | 0 | 0 | 1 | 0 | 16 | -237214255
| PP |  | Konstrukční vrstva pod klempířské prvky pro oplechování horních ploch zdí a nadezdívek (atik) z desek dřevoštěpkových šroubovaných do podkladu, tloušťky desky 25 mm | [14 empty] | PP | 2
| VV |  | 0,58*15 |  | 8.7 | [12 empty] | VV | 2 | 2 | True | 0 | ROZPOCET
| VV |  | 0,68*54 |  | 36.72 | [12 empty] | VV | 2 | 2 | True | 0 | ROZPOCET
| VV |  | 0,9*11,5 |  | 10.35 | [12 empty] | VV | 2 | 2 | True | 0 | ROZPOCET
| VV |  | (0,9+0,7)*105,5 |  | 168.8 | [12 empty] | VV | 2 | 2 | True | 0 | ROZPOCET
| VV |  | Součet |  | 224.57 | [12 empty] | VV | 2 | 4 | True | 1 | ROZPOCET
255 | K | 762395000 | Spojovací prostředky krovů, bednění a laťování, nadstřešních konstrukcí svory, prkna, hřebíky, pásová ocel, vruty | m3 | 110.063 |  | 0 | CS ÚRS 2020 02 |  | základní |  | 0 | 0.02337 | 2.5722 | 0 | 0 | 16 | K | 2 |  |  |  | ROZPOCET | 0 | 0 | 0 | 0 | 0 | 1 | 0 | 16 | 819736195
| PP |  | Spojovací prostředky krovů, bednění a laťování, nadstřešních konstrukcí svory, prkna, hřebíky, pásová ocel, vruty | [14 empty] | PP | 2
| VV |  | 705,43*0,019+41,042+2102,926*0,015+523*0,015+16,229 |  | 110.063 | [12 empty] | VV | 2 | 2 | True | 1 | ROZPOCET
256 | K | 762511243 | Podlahové konstrukce podkladové z dřevoštěpkových desek OSB jednovrstvých šroubovaných na sraz, tloušťky desky 15 mm | m2 | 1348 |  | 0 | CS ÚRS 2020 02 |  | základní |  | 0 | 0.00982 | 13.2374 | 0 | 0 | 16 | K | 2 |  |  |  | ROZPOCET | 0 | 0 | 0 | 0 | 0 | 1 | 0 | 16 | 1584747117
| PP |  | Podlahové konstrukce podkladové z dřevoštěpkových desek OSB jednovrstvých šroubovaných na sraz, tloušťky desky 15 mm | [14 empty] | PP | 2
| VV |  | 200+542+32+574 |  | 1348 | [12 empty] | VV | 2 | 2 | True | 1 | ROZPOCET
257 | K | 762522811 | Demontáž podlah s polštáři z prken tl. do 32 mm | m2 | 367.81 |  | 0 | CS ÚRS 2020 02 |  | základní |  | 0 | 0 | 0 | 0.018 | 6.6206 | 16 | K | 2 |  |  |  | ROZPOCET | 0 | 0 | 0 | 0 | 0 | 1 | 0 | 16 | -375405987
| PP |  | Demontáž podlah s polštáři z prken tl. do 32 mm | [14 empty] | PP | 2
258 | K | 762595001 | Spojovací prostředky podlah a podkladových konstrukcí hřebíky, vruty | m2 | 1968.32 |  | 0 | CS ÚRS 2020 02 |  | základní |  | 0 | 0.0002 | 0.39366 | 0 | 0 | 16 | K | 2 |  |  |  | ROZPOCET | 0 | 0 | 0 | 0 | 0 | 1 | 0 | 16 | -1172662757
| PP |  | Spojovací prostředky podlah a podkladových konstrukcí hřebíky, vruty | [14 empty] | PP | 2
| VV |  | 224,57+1348+395,75 |  | 1968.32 | [12 empty] | VV | 2 | 2 | True | 1 | ROZPOCET
259 | K | 762811922 | Záklop stropů vyřezání částí záklopu nebo podbíjení z prken tl. do 32 mm, plochy jednotlivě přes 0,25 do 1,00 m2 | m | 64 |  | 0 | CS ÚRS 2020 02 |  | základní |  | 0 | 0 | 0 | 0.0044 | 0.2816 | 16 | K | 2 |  |  |  | ROZPOCET | 0 | 0 | 0 | 0 | 0 | 1 | 0 | 16 | 759290972
| PP |  | Záklop stropů vyřezání částí záklopu nebo podbíjení z prken tl. do 32 mm, plochy jednotlivě přes 0,25 do 1,00 m2 | [14 empty] | PP | 2
260 | K | 762841812 | Demontáž podbíjení obkladů stropů a střech sklonu do 60° z hrubých prken tl. do 35 mm s omítkou | m2 | 28 |  | 0 | CS ÚRS 2020 02 |  | základní |  | 0 | 0 | 0 | 0.04 | 1.12 | 16 | K | 2 |  |  |  | ROZPOCET | 0 | 0 | 0 | 0 | 0 | 1 | 0 | 16 | -1505236405
| PP |  | Demontáž podbíjení obkladů stropů a střech sklonu do 60° z hrubých prken tl. do 35 mm s omítkou | [14 empty] | PP | 2
261 | K | R762211300 | M+D schodiště přímočarého, šířka ramene do 1,00 m, stupně z fošen, 6×163/195mm | soubor | 1 |  | 0 | R-položka |  | základní |  | 0 | 0.0051 | 0.0051 | 0 | 0 | 16 | K | 2 |  |  |  | ROZPOCET | 0 | 0 | 0 | 0 | 0 | 1 | 0 | 16 | -1966575757
| PP |  | M+D schodiště přímočarého, šířka ramene do 1,00 m, stupně z fošen, 6×163/195mm | [14 empty] | PP | 2
262 | K | R762211340 | M+D schodiště křivočarého, šířka ramene přes 1,00 do 1,50 m, stupně z fošen, 22×166/300mm | soubor | 1 |  | 0 | R-položka |  | základní |  | 0 | 0.0051 | 0.0051 | 0 | 0 | 16 | K | 2 |  |  |  | ROZPOCET | 0 | 0 | 0 | 0 | 0 | 1 | 0 | 16 | -302568881
| PP |  | M+D schodiště křivočarého, šířka ramene přes 1,00 do 1,50 m, stupně z fošen, 22×166/300mm | [14 empty] | PP | 2
263 | K | R762511234 | Podlahové konstrukce podkladové z dřevoštěpkových desek OSB jednovrstvých lepených na pero a drážku broušených, tloušťky desky 18 mm | m2 | 395.75 |  | 0 | CS ÚRS 2020 02 |  | základní |  | 0 | 0.01129 | 4.468 | 0 | 0 | 16 | K | 2 |  |  |  | ROZPOCET | 0 | 0 | 0 | 0 | 0 | 1 | 0 | 16 | -393581913
| PP |  | Podlahové konstrukce podkladové z dřevoštěpkových desek OSB jednovrstvých lepených na pero a drážku broušených, tloušťky desky 18 mm | [14 empty] | PP | 2
264 | K | R762512261 | Atikové konstrukce podkladové montáž roštu podkladového | m | 174.075 |  | 0 | R-položka |  | základní |  | 0 | 1e-05 | 0.0017408 | 0 | 0 | 16 | K | 2 |  |  |  | ROZPOCET | 0 | 0 | 0 | 0 | 0 | 1 | 0 | 16 | -410263794
| PP |  | Atikové konstrukce podkladové montáž roštu podkladového | [14 empty] | PP | 2
| VV |  | (0,9+0,75)*105,5 |  | 174.075 | [12 empty] | VV | 2 | 2 | True | 1 | ROZPOCET
265 | M | 60512130 | hranol stavební řezivo průřezu do 224cm2 do dl 6m | m3 | 3.685 |  | 0 | CS ÚRS 2020 02 |  | základní |  | 0 | 0.55 | 2.0268 | 0 | 0 | 32 | M | 2 |  |  |  | ROZPOCET | 0 | 0 | 0 | 0 | 0 | 1 | 0 | 16 | -1269948709
| PP |  | hranol stavební řezivo průřezu do 224cm2 do dl 6m | [14 empty] | PP | 2
| VV |  | 174,075*0,14*0,14*1,08 |  | 3.685 | [12 empty] | VV | 2 | 2 | True | 1 | ROZPOCET
266 | K | 998762103 | Přesun hmot pro konstrukce tesařské stanovený z hmotnosti přesunovaného materiálu vodorovná dopravní vzdálenost do 50 m v objektech výšky přes 12 do 24 m | t | 82.989 |  | 0 | CS ÚRS 2020 02 |  | základní |  | 0 | 0 | 0 | 0 | 0 | 16 | K | 2 |  |  |  | ROZPOCET | 0 | 0 | 0 | 0 | 0 | 1 | 0 | 16 | 831597452
| PP |  | Přesun hmot pro konstrukce tesařské stanovený z hmotnosti přesunovaného materiálu vodorovná dopravní vzdálenost do 50 m v objektech výšky přes 12 do 24 m | [14 empty] | PP | 2
| D | 763 | Konstrukce suché výstavby |  |  |  | 0 |  |  |  |  | 0 |  | 74.8691 |  | 3.1841 | 2 | D | 1 |  |  |  | ROZPOCET | [6 empty] | 0
267 | K | 763111417 | Příčka ze sádrokartonových desek s nosnou konstrukcí z jednoduchých ocelových profilů UW, CW dvojitě opláštěná deskami standardními A tl. 2 x 12,5 mm s izolací, EI 60, příčka tl. 150 mm, profil 100, Rw do 56 dB | m2 | 754.144 |  | 0 | CS ÚRS 2020 02 |  | základní |  | 0 | 0.0457 | 34.4644 | 0 | 0 | 16 | K | 2 |  |  |  | ROZPOCET | 0 | 0 | 0 | 0 | 0 | 1 | 0 | 16 | 541414462
| PP |  | Příčka ze sádrokartonových desek s nosnou konstrukcí z jednoduchých ocelových profilů UW, CW dvojitě opláštěná deskami standardními A tl. 2 x 12,5 mm s izolací, EI 60, příčka tl. 150 mm, profil 100, Rw do 56 dB | [14 empty] | PP | 2
| VV |  | 2,69*(8,48+3,71+1,46) |  | 36.719 | [12 empty] | VV | 2 | 2 | True | 0 | ROZPOCET
| VV |  | 4,5*(1,45+4,215+2,8+2,07+2,45+1,9+4,09+1,5+16+3,3+8,7+6,87*2+3,775+14*2+2,85+4,5+2,5+5,82+3,45)-13*1,6 |  | 488.195 | [12 empty] | VV | 2 | 2 | True | 0 | ROZPOCET
| VV |  | 3,5*(6,14*2+1,66+1,3+9,64*2+4,6+5,43+4,47+3,5*2+6,21*2+2,54)-12*1,6 |  | 229.23 | [12 empty] | VV | 2 | 2 | True | 0 | ROZPOCET
| VV |  | Součet |  | 754.144 | [12 empty] | VV | 2 | 4 | True | 1 | ROZPOCET
268 | K | 763111437 | Příčka ze sádrokartonových desek s nosnou konstrukcí z jednoduchých ocelových profilů UW, CW dvojitě opláštěná deskami impregnovanými H2 tl. 2 x 12,5 mm EI 60, příčka tl. 150 mm, profil 100, s izolací, Rw do 56 dB | m2 | 391.34 |  | 0 | CS ÚRS 2020 02 |  | základní |  | 0 | 0.04696 | 18.3773 | 0 | 0 | 16 | K | 2 |  |  |  | ROZPOCET | 0 | 0 | 0 | 0 | 0 | 1 | 0 | 16 | 1854812486
| PP |  | Příčka ze sádrokartonových desek s nosnou konstrukcí z jednoduchých ocelových profilů UW, CW dvojitě opláštěná deskami impregnovanými H2 tl. 2 x 12,5 mm EI 60, příčka tl. 150 mm, profil 100, s izolací, Rw do 56 dB | [14 empty] | PP | 2
| VV |  | 4,5*(3,6+1,85+3,02+5,76*2+2,1+4,2+3*2)-5*1,6 |  | 137.305 | [12 empty] | VV | 2 | 2 | True | 0 | ROZPOCET
| VV |  | 4,5*(3,45+1,5+2,69+3,3*2+6,42+3,07+3,5+1,75+0,9+6,87+7,32)-6*1,6 |  | 188.715 | [12 empty] | VV | 2 | 2 | True | 0 | ROZPOCET
| VV |  | 3,5*(4,47+3,04+4,805*2+1,6*2)-3*1,4-1,6 |  | 65.32 | [12 empty] | VV | 2 | 2 | True | 0 | ROZPOCET
| VV |  | Součet |  | 391.34 | [12 empty] | VV | 2 | 4 | True | 1 | ROZPOCET
269 | K | 763111717 | Příčka ze sádrokartonových desek ostatní konstrukce a práce na příčkách ze sádrokartonových desek základní penetrační nátěr (oboustranný) | m2 | 1326.992 |  | 0 | CS ÚRS 2020 02 |  | základní |  | 0 | 0.0002 | 0.2654 | 0 | 0 | 16 | K | 2 |  |  |  | ROZPOCET | 0 | 0 | 0 | 0 | 0 | 1 | 0 | 16 | -2037975040
| PP |  | Příčka ze sádrokartonových desek ostatní konstrukce a práce na příčkách ze sádrokartonových desek základní penetrační nátěr (oboustranný) | [14 empty] | PP | 2
| VV |  | 754,144+391,34+64,8+116,708 |  | 1326.992 | [12 empty] | VV | 2 | 2 | True | 1 | ROZPOCET
270 | K | 763111812 | Demontáž příček ze sádrokartonových desek s nosnou konstrukcí z ocelových profilů jednoduchých, opláštění dvojité | m2 | 56.475 |  | 0 | CS ÚRS 2020 02 |  | základní |  | 0 | 0 | 0 | 0.05638 | 3.1841 | 16 | K | 2 |  |  |  | ROZPOCET | 0 | 0 | 0 | 0 | 0 | 1 | 0 | 16 | -755006625
| PP |  | Demontáž příček ze sádrokartonových desek s nosnou konstrukcí z ocelových profilů jednoduchých, opláštění dvojité | [14 empty] | PP | 2
271 | K | 763112315 | Příčka mezibytová ze sádrokartonových desek s nosnou konstrukcí ze zdvojených ocelových profilů UW, CW dvojitě opláštěná deskami standardními A tl. 2 x 12,5 mm s dvojitou izolací, EI 60, příčka tl. 205 mm, profil 75, Rw do 64 dB | m2 | 64.8 |  | 0 | CS ÚRS 2020 02 |  | základní |  | 0 | 0.0477 | 3.091 | 0 | 0 | 16 | K | 2 |  |  |  | ROZPOCET | 0 | 0 | 0 | 0 | 0 | 1 | 0 | 16 | 2146639950
| PP |  | Příčka mezibytová ze sádrokartonových desek s nosnou konstrukcí ze zdvojených ocelových profilů UW, CW dvojitě opláštěná deskami standardními A tl. 2 x 12,5 mm s dvojitou izolací, EI 60, příčka tl. 205 mm, profil 75, Rw do 64 dB | [14 empty] | PP | 2
| VV |  | (4,1+3,1)*2*4,5 |  | 64.8 | [12 empty] | VV | 2 | 2 | True | 1 | ROZPOCET
272 | K | 763121714 | Stěna předsazená ze sádrokartonových desek ostatní konstrukce a práce na předsazených stěnách ze sádrokartonových desek základní penetrační nátěr | m2 | 219.675 |  | 0 | CS ÚRS 2020 02 |  | základní |  | 0 | 0.0001 | 0.021968 | 0 | 0 | 16 | K | 2 |  |  |  | ROZPOCET | 0 | 0 | 0 | 0 | 0 | 1 | 0 | 16 | -1081491867
| PP |  | Stěna předsazená ze sádrokartonových desek ostatní konstrukce a práce na předsazených stěnách ze sádrokartonových desek základní penetrační nátěr | [14 empty] | PP | 2
| VV |  | 92,1*1,2+9*0,8+39,15+62,805 |  | 219.675 | [12 empty] | VV | 2 | 2 | True | 1 | ROZPOCET
273 | K | 763131451 | Podhled ze sádrokartonových desek dvouvrstvá zavěšená spodní konstrukce z ocelových profilů CD, UD jednoduše opláštěná deskou impregnovanou H2, tl. 12,5 mm, bez izolace | m2 | 11.42 |  | 0 | CS ÚRS 2020 02 |  | základní |  | 0 | 0.01259 | 0.14378 | 0 | 0 | 16 | K | 2 |  |  |  | ROZPOCET | 0 | 0 | 0 | 0 | 0 | 1 | 0 | 16 | -1003940815
| PP |  | Podhled ze sádrokartonových desek dvouvrstvá zavěšená spodní konstrukce z ocelových profilů CD, UD jednoduše opláštěná deskou impregnovanou H2, tl. 12,5 mm, bez izolace | [14 empty] | PP | 2
274 | K | 763131714 | Podhled ze sádrokartonových desek ostatní práce a konstrukce na podhledech ze sádrokartonových desek základní penetrační nátěr | m2 | 11.42 |  | 0 | CS ÚRS 2020 02 |  | základní |  | 0 | 0.0001 | 0.001142 | 0 | 0 | 16 | K | 2 |  |  |  | ROZPOCET | 0 | 0 | 0 | 0 | 0 | 1 | 0 | 16 | -902763843
| PP |  | Podhled ze sádrokartonových desek ostatní práce a konstrukce na podhledech ze sádrokartonových desek základní penetrační nátěr | [14 empty] | PP | 2
275 | K | 763131751 | Podhled ze sádrokartonových desek ostatní práce a konstrukce na podhledech ze sádrokartonových desek montáž parotěsné zábrany | m2 | 1295.29 |  | 0 | CS ÚRS 2020 02 |  | základní |  | 0 | 0 | 0 | 0 | 0 | 16 | K | 2 |  |  |  | ROZPOCET | 0 | 0 | 0 | 0 | 0 | 1 | 0 | 16 | -1693764932
| PP |  | Podhled ze sádrokartonových desek ostatní práce a konstrukce na podhledech ze sádrokartonových desek montáž parotěsné zábrany | [14 empty] | PP | 2
| VV |  | 1686,14-390,85 |  | 1295.29 | [12 empty] | VV | 2 | 2 | True | 1 | ROZPOCET
276 | M | 28329276 | fólie PE vyztužená pro parotěsnou vrstvu (reakce na oheň - třída E) 140g/m2 | m2 | 1424.819 |  | 0 | CS ÚRS 2020 02 |  | základní |  | 0 | 0.00014 | 0.19947 | 0 | 0 | 32 | M | 2 |  |  |  | ROZPOCET | 0 | 0 | 0 | 0 | 0 | 1 | 0 | 16 | 1359242617
| PP |  | fólie PE vyztužená pro parotěsnou vrstvu (reakce na oheň - třída E) 140g/m2 | [14 empty] | PP | 2
| VV |  | 1295,29*1,1 "Přepočtené koeficientem množství |  | 1424.819 | [12 empty] | VV | 2 | 2 | True | 1 | ROZPOCET
277 | K | 763164637 | Obklad konstrukcí sádrokartonovými deskami včetně ochranných úhelníků ve tvaru U rozvinuté šíře přes 0,6 do 1,2 m, opláštěný deskou protipožární DF, tl. 2 x 12,5 mm | m | 92.1 |  | 0 | CS ÚRS 2020 02 |  | základní |  | 0 | 0.02793 | 2.5724 | 0 | 0 | 16 | K | 2 |  |  |  | ROZPOCET | 0 | 0 | 0 | 0 | 0 | 1 | 0 | 16 | 498786902
| PP |  | Obklad konstrukcí sádrokartonovými deskami včetně ochranných úhelníků ve tvaru U rozvinuté šíře přes 0,6 do 1,2 m, opláštěný deskou protipožární DF, tl. 2 x 12,5 mm | [14 empty] | PP | 2
| VV |  | 6*2+40,8+18,1+9,85*2+1,5 |  | 92.1 | [12 empty] | VV | 2 | 2 | True | 1 | ROZPOCET
278 | K | 763164717 | Obklad konstrukcí sádrokartonovými deskami včetně ochranných úhelníků uzavřeného tvaru rozvinuté šíře do 0,8 m, opláštěný deskou protipožární DF, tl. 2 x 12,5 mm | m | 9 |  | 0 | CS ÚRS 2020 02 |  | základní |  | 0 | 0.01931 | 0.17379 | 0 | 0 | 16 | K | 2 |  |  |  | ROZPOCET | 0 | 0 | 0 | 0 | 0 | 1 | 0 | 16 | -379364201
| PP |  | Obklad konstrukcí sádrokartonovými deskami včetně ochranných úhelníků uzavřeného tvaru rozvinuté šíře do 0,8 m, opláštěný deskou protipožární DF, tl. 2 x 12,5 mm | [14 empty] | PP | 2
| VV |  | 4,5*2 |  | 9 | [12 empty] | VV | 2 | 2 | True | 1 | ROZPOCET
279 | K | 763411116 | Sanitární příčky vhodné do mokrého prostředí dělící z kompaktních desek tl. 13 mm | m2 | 53.089 |  | 0 | CS ÚRS 2020 02 |  | základní |  | 0 | 0.02012 | 1.0682 | 0 | 0 | 16 | K | 2 |  |  |  | ROZPOCET | 0 | 0 | 0 | 0 | 0 | 1 | 0 | 16 | -1533026923
| PP |  | Sanitární příčky vhodné do mokrého prostředí dělící z kompaktních desek tl. 13 mm | [14 empty] | PP | 2
| VV |  | "01/WC" (1,7*2+1,8-2*0,7)*2,05 |  | 7.79 | [12 empty] | VV | 2 | 2 | True | 0 | ROZPOCET
| VV |  | "02/WC" (1,74-0,7)*2,05 |  | 2.132 | [12 empty] | VV | 2 | 2 | True | 0 | ROZPOCET
| VV |  | "03/WC" (1,69+2,47-2*0,7)*2,05 |  | 5.658 | [12 empty] | VV | 2 | 2 | True | 0 | ROZPOCET
| VV |  | "04/WC" (1,835-0,7)*2,05 |  | 2.327 | [12 empty] | VV | 2 | 2 | True | 0 | ROZPOCET
| VV |  | "05/WC" (1,7*2+2,05-2*0,7)*2,05 |  | 8.303 | [12 empty] | VV | 2 | 2 | True | 0 | ROZPOCET
| VV |  | "06/WC" (1,7*2+1,024-0,7)*2,05 |  | 7.634 | [12 empty] | VV | 2 | 2 | True | 0 | ROZPOCET
| VV |  | "08/WC" (1,694*2+1,8-2*0,7)*2,05 |  | 7.765 | [12 empty] | VV | 2 | 2 | True | 0 | ROZPOCET
| VV |  | "01/SP" 1,3*2*2,05 |  | 5.33 | [12 empty] | VV | 2 | 2 | True | 0 | ROZPOCET
| VV |  | "02/SP" 1,5*2,05 |  | 3.075 | [12 empty] | VV | 2 | 2 | True | 0 | ROZPOCET
| VV |  | "03/SP" 1,5*2,05 |  | 3.075 | [12 empty] | VV | 2 | 2 | True | 0 | ROZPOCET
| VV |  | Součet |  | 53.089 | [12 empty] | VV | 2 | 4 | True | 1 | ROZPOCET
280 | K | 763411126 | Sanitární příčky vhodné do mokrého prostředí dveře vnitřní do sanitárních příček šířky do 800 mm, výšky do 2 000 mm z kompaktních desek včetně nerezového kování tl. 13 mm | kus | 11 |  | 0 | CS ÚRS 2020 02 |  | základní |  | 0 | 0.03058 | 0.33638 | 0 | 0 | 16 | K | 2 |  |  |  | ROZPOCET | 0 | 0 | 0 | 0 | 0 | 1 | 0 | 16 | -2100899992
| PP |  | Sanitární příčky vhodné do mokrého prostředí dveře vnitřní do sanitárních příček šířky do 800 mm, výšky do 2 000 mm z kompaktních desek včetně nerezového kování tl. 13 mm | [14 empty] | PP | 2
281 | K | 763411216 | Sanitární příčky vhodné do mokrého prostředí dělící přepážky k pisoárům z kompaktních desek tl. 13 mm | m2 | 1.75 |  | 0 | CS ÚRS 2020 02 |  | základní |  | 0 | 0.01916 | 0.03353 | 0 | 0 | 16 | K | 2 |  |  |  | ROZPOCET | 0 | 0 | 0 | 0 | 0 | 1 | 0 | 16 | 1583080643
| PP |  | Sanitární příčky vhodné do mokrého prostředí dělící přepážky k pisoárům z kompaktních desek tl. 13 mm | [14 empty] | PP | 2
| VV |  | 0,5*1,25+0,9*1,25 |  | 1.75 | [12 empty] | VV | 2 | 2 | True | 1 | ROZPOCET
282 | K | 763431003 | Montáž podhledu minerálního včetně zavěšeného roštu viditelného s panely vyjímatelnými, velikosti panelů přes 0,72 m2 | m2 | 131.72 |  | 0 | CS ÚRS 2020 02 |  | základní |  | 0 | 0.0007 | 0.092204 | 0 | 0 | 16 | K | 2 |  |  |  | ROZPOCET | 0 | 0 | 0 | 0 | 0 | 1 | 0 | 16 | -836833647
| PP |  | Montáž podhledu minerálního včetně zavěšeného roštu viditelného s panely vyjímatelnými, velikosti panelů přes 0,72 m2 | [14 empty] | PP | 2
| VV |  | "Q3" 131,72 |  | 131.72 | [12 empty] | VV | 2 | 2 | True | 0 | ROZPOCET
| VV |  | Součet |  | 131.72 | [12 empty] | VV | 2 | 4 | True | 1 | ROZPOCET
283 | M | R5936018 | panel akustický barvená hrana viditelný rošt bílá, tl 50mm | m2 | 138.306 |  | 0 | CS ÚRS 2019 01 |  | základní |  | 0 | 0.00121 | 0.16735 | 0 | 0 | 32 | M | 2 |  |  |  | ROZPOCET | 0 | 0 | 0 | 0 | 0 | 1 | 0 | 16 | 1026010849
| PP |  | panel akustický barvená hrana viditelný rošt bílá, tl 50mm | [14 empty] | PP | 2
| VV |  | "Q3" 131,72 |  | 131.72 | [12 empty] | VV | 2 | 2 | True | 0 | ROZPOCET
| VV |  | 131,72*1,05 "Přepočtené koeficientem množství |  | 138.306 | [12 empty] | VV | 2 | 2 | True | 1 | ROZPOCET
284 | K | 763431011 | Montáž podhledu minerálního včetně zavěšeného roštu polozapuštěného s panely vyjímatelnými, velikosti panelů do 0,36 m2 | m2 | 1152.15 |  | 0 | CS ÚRS 2020 02 |  | základní |  | 0 | 0.00117 | 1.348 | 0 | 0 | 16 | K | 2 |  |  |  | ROZPOCET | 0 | 0 | 0 | 0 | 0 | 1 | 0 | 16 | -1636211216
| PP |  | Montáž podhledu minerálního včetně zavěšeného roštu polozapuštěného s panely vyjímatelnými, velikosti panelů do 0,36 m2 | [14 empty] | PP | 2
| VV |  | "Q1" 585,73 |  | 585.73 | [12 empty] | VV | 2 | 2 | True | 0 | ROZPOCET
| VV |  | "Q2" 232,93 |  | 232.93 | [12 empty] | VV | 2 | 2 | True | 0 | ROZPOCET
| VV |  | "Q5" 319,76 |  | 319.76 | [12 empty] | VV | 2 | 2 | True | 0 | ROZPOCET
| VV |  | "Q6" 13,73 |  | 13.73 | [12 empty] | VV | 2 | 2 | True | 0 | ROZPOCET
| VV |  | Součet |  | 1152.15 | [12 empty] | VV | 2 | 4 | True | 1 | ROZPOCET
285 | M | 59036090 | panel akustický ze skelného vlákna s polozapuštěnou hranou tl 15mm | m2 | 615.017 |  | 0 | CS ÚRS 2020 02 |  | základní |  | 0 | 0.00161 | 0.99018 | 0 | 0 | 32 | M | 2 |  |  |  | ROZPOCET | 0 | 0 | 0 | 0 | 0 | 1 | 0 | 16 | -773657632
| PP |  | panel akustický ze skelného vlákna s polozapuštěnou hranou tl 15mm | [14 empty] | PP | 2
| VV |  | "Q1" 585,73 |  | 585.73 | [12 empty] | VV | 2 | 2 | True | 0 | ROZPOCET
| VV |  | 585,73*1,05 "Přepočtené koeficientem množství |  | 615.017 | [12 empty] | VV | 2 | 2 | True | 1 | ROZPOCET
286 | M | R5936090 | panel akustický ze skelného vlákna s polozapuštěnou hranou tl 15mm | m2 | 335.748 |  | 0 | CS ÚRS 2020 02 |  | základní |  | 0 | 0.00161 | 0.54055 | 0 | 0 | 32 | M | 2 |  |  |  | ROZPOCET | 0 | 0 | 0 | 0 | 0 | 1 | 0 | 16 | 2007665309
| PP |  | panel akustický ze skelného vlákna s polozapuštěnou hranou tl 15mm | [14 empty] | PP | 2
| VV |  | "Q5" 319,76 |  | 319.76 | [12 empty] | VV | 2 | 2 | True | 0 | ROZPOCET
| VV |  | 319,76*1,05 "Přepočtené koeficientem množství |  | 335.748 | [12 empty] | VV | 2 | 2 | True | 1 | ROZPOCET
287 | M | R5936091 | panel akustický pro vlhké prostory ze skelného vlákna s polozapuštěnou hranou tl 15mm | m2 | 244.577 |  | 0 | R-položka |  | základní |  | 0 | 0.00161 | 0.39377 | 0 | 0 | 32 | M | 2 |  |  |  | ROZPOCET | 0 | 0 | 0 | 0 | 0 | 1 | 0 | 16 | -295278363
| PP |  | panel akustický pro vlhké prostory ze skelného vlákna s polozapuštěnou hranou tl 15mm | [14 empty] | PP | 2
| VV |  | "Q2" 232,93 |  | 232.93 | [12 empty] | VV | 2 | 2 | True | 0 | ROZPOCET
| VV |  | 232,93*1,05 "Přepočtené koeficientem množství |  | 244.577 | [12 empty] | VV | 2 | 2 | True | 1 | ROZPOCET
288 | M | R5936092 | panel akustický pro vlhké prostory ze skelného vlákna s polozapuštěnou hranou tl 15mm | m2 | 14.417 |  | 0 | R-položka |  | základní |  | 0 | 0.00161 | 0.023211 | 0 | 0 | 32 | M | 2 |  |  |  | ROZPOCET | 0 | 0 | 0 | 0 | 0 | 1 | 0 | 16 | -157135995
| PP |  | panel akustický pro vlhké prostory ze skelného vlákna s polozapuštěnou hranou tl 15mm | [14 empty] | PP | 2
| VV |  | "Q6" 13,73 |  | 13.73 | [12 empty] | VV | 2 | 2 | True | 0 | ROZPOCET
| VV |  | 13,73*1,05 "Přepočtené koeficientem množství |  | 14.417 | [12 empty] | VV | 2 | 2 | True | 1 | ROZPOCET
289 | K | R763114113 | Příčka bezpečnostní ze sádrokartonových desek s ocelovým plechem tl. 0,6 mm na jedné straně s nosnou konstrukcí z jednoduchých ocelových profilů UW, CW dvojitě opláštěná deskami standardními A tl. 2 x 12,5 mm, EI 60 příčka tl. 150,6 mm, profil 100 TI tl. | m2 | 116.708 |  | 0 | R-položka |  | základní |  | 0 | 0.06642 | 7.7517 | 0 | 0 | 16 | K | 2 |  |  |  | ROZPOCET | 0 | 0 | 0 | 0 | 0 | 1 | 0 | 16 | -1083438016
| PP |  | Příčka bezpečnostní ze sádrokartonových desek s ocelovým plechem tl. 0,6 mm na jedné straně s nosnou konstrukcí z jednoduchých ocelových profilů UW, CW dvojitě opláštěná deskami standardními A tl. 2 x 12,5 mm, EI 60 příčka tl. 150,6 mm, profil 100 TI tl. 100 mm, Rw 56 dB | [14 empty] | PP | 2
| VV |  | 4,5*(3,9+6+1,6+4,38+2,45+2,45+2,475+2,68) |  | 116.708 | [12 empty] | VV | 2 | 2 | True | 1 | ROZPOCET
290 | K | R763121466 | Stěna předsazená ze sádrokartonových desek s nosnou konstrukcí z ocelových profilů CW, UW dvojitě opláštěná deskami impregnovanými H2 tl. 2 x 12,5 mm, TI tl. 50 mm 50 kg/m3 tl. 100 mm, profil 75 | m2 | 39.15 |  | 0 | R-položka |  | základní |  | 0 | 0.02741 | 1.0731 | 0 | 0 | 16 | K | 2 |  |  |  | ROZPOCET | 0 | 0 | 0 | 0 | 0 | 1 | 0 | 16 | 1278582272
| PP |  | Stěna předsazená ze sádrokartonových desek s nosnou konstrukcí z ocelových profilů CW, UW dvojitě opláštěná deskami impregnovanými H2 tl. 2 x 12,5 mm, TI tl. 50 mm 50 kg/m3 tl. 100 mm, profil 75 | [14 empty] | PP | 2
| VV |  | 4,5*(2,5+2+2,4+0,65+1,15) |  | 39.15 | [12 empty] | VV | 2 | 2 | True | 1 | ROZPOCET
291 | K | R763121467 | Stěna předsazená ze sádrokartonových desek s nosnou konstrukcí z ocelových profilů CW, UW dvojitě opláštěná deskami impregnovanými H2 tl. 2 x 12,5 mm, TI tl. 50 mm 50 kg/m3, EI 45 stěna tl. 125 mm, profil 100 | m2 | 62.805 |  | 0 | R-položka |  | základní |  | 0 | 0.02771 | 1.7403 | 0 | 0 | 16 | K | 2 |  |  |  | ROZPOCET | 0 | 0 | 0 | 0 | 0 | 1 | 0 | 16 | 1386778047
| PP |  | Stěna předsazená ze sádrokartonových desek s nosnou konstrukcí z ocelových profilů CW, UW dvojitě opláštěná deskami impregnovanými H2 tl. 2 x 12,5 mm, TI tl. 50 mm 50 kg/m3, EI 45 stěna tl. 125 mm, profil 100 | [14 empty] | PP | 2
| VV |  | 1,5*(0,9*3+1,85*2+3,02*2+0,9+1,01*2+1,8+1,5+1,15+2+2,26+1,15+3,38+3,07+3,2+0,9+2,5) |  | 57.405 | [12 empty] | VV | 2 | 2 | True | 0 | ROZPOCET
| VV |  | 1,5*(1,8+0,9*2) |  | 5.4 | [12 empty] | VV | 2 | 2 | True | 0 | ROZPOCET
| VV |  | Součet |  | 62.805 | [12 empty] | VV | 2 | 4 | True | 1 | ROZPOCET
292 | K | 998763303 | Přesun hmot pro konstrukce montované z desek sádrokartonových, sádrovláknitých, cementovláknitých nebo cementových stanovený z hmotnosti přesunovaného materiálu vodorovná dopravní vzdálenost do 50 m v objektech výšky přes 12 do 24 m | t | 74.869 |  | 0 | CS ÚRS 2020 02 |  | základní |  | 0 | 0 | 0 | 0 | 0 | 16 | K | 2 |  |  |  | ROZPOCET | 0 | 0 | 0 | 0 | 0 | 1 | 0 | 16 | -98054155
| PP |  | Přesun hmot pro konstrukce montované z desek sádrokartonových, sádrovláknitých, cementovláknitých nebo cementových stanovený z hmotnosti přesunovaného materiálu vodorovná dopravní vzdálenost do 50 m v objektech výšky přes 12 do 24 m | [14 empty] | PP | 2
| D | 764 | Konstrukce klempířské |  |  |  | 0 |  |  |  |  | 0 |  | 4.63 |  | 0.955 | 2 | D | 1 |  |  |  | ROZPOCET | [6 empty] | 0
516 | K | 764011613 | Podkladní plech z pozinkovaného plechu s povrchovou úpravou rš 250 mm | m | 105 |  | 0 | CS ÚRS 2020 02 |  | základní |  | 0 | 0.00225 | 0.23625 | 0 | 0 | 16 | K | 2 |  |  |  | ROZPOCET | 0 | 0 | 0 | 0 | 0 | 1 | 0 | 16 | -785764519
| PP |  | Podkladní plech z pozinkovaného plechu s povrchovou úpravou rš 250 mm | [14 empty] | PP | 2
| VV |  | "09/K, druhá část, rš 213" 105 |  | 105 | [12 empty] | VV | 2 | 2 | True | 1 | ROZPOCET
505 | K | 764212663 | Oplechování střešních prvků z pozinkovaného plechu s povrchovou úpravou okapu okapovým plechem střechy rovné rš 250 mm | m | 159.6 |  | 0 | CS ÚRS 2020 02 |  | základní |  | 0 | 0.00228 | 0.36389 | 0 | 0 | 16 | K | 2 |  |  |  | ROZPOCET | 0 | 0 | 0 | 0 | 0 | 1 | 0 | 16 | 1390484000
| PP |  | Oplechování střešních prvků z pozinkovaného plechu s povrchovou úpravou okapu okapovým plechem střechy rovné rš 250 mm | [14 empty] | PP | 2
| VV |  | "16/K" 79,8 |  | 79.8 | [12 empty] | VV | 2 | 2 | True | 0 | ROZPOCET
| VV |  | "17/K" 79,8 |  | 79.8 | [12 empty] | VV | 2 | 2 | True | 0 | ROZPOCET
| VV |  | Součet |  | 159.6 | [12 empty] | VV | 2 | 4 | True | 1 | ROZPOCET
506 | K | 764214611 | Oplechování horních ploch zdí a nadezdívek (atik) z pozinkovaného plechu s povrchovou úpravou mechanicky kotvené přes rš 800 mm | m2 | 208.567 |  | 0 | CS ÚRS 2020 02 |  | základní |  | 0 | 0.00783 | 1.6331 | 0 | 0 | 16 | K | 2 |  |  |  | ROZPOCET | 0 | 0 | 0 | 0 | 0 | 1 | 0 | 16 | 2110521878
| PP |  | Oplechování horních ploch zdí a nadezdívek (atik) z pozinkovaného plechu s povrchovou úpravou mechanicky kotvené přes rš 800 mm | [14 empty] | PP | 2
| VV |  | "13/K" 0,9*15 |  | 13.5 | [12 empty] | VV | 2 | 2 | True | 0 | ROZPOCET
| VV |  | "14/K" 1*54 |  | 54 | [12 empty] | VV | 2 | 2 | True | 0 | ROZPOCET
| VV |  | "15/K" 1,22*11,5 |  | 14.03 | [12 empty] | VV | 2 | 2 | True | 0 | ROZPOCET
| VV |  | "23/K" 1,32*96,24 |  | 127.037 | [12 empty] | VV | 2 | 2 | True | 0 | ROZPOCET
| VV |  | Součet |  | 208.567 | [12 empty] | VV | 2 | 4 | True | 1 | ROZPOCET
507 | K | 764216604 | Oplechování parapetů z pozinkovaného plechu s povrchovou úpravou rovných mechanicky kotvené, bez rohů rš 330 mm | m | 107.75 |  | 0 | CS ÚRS 2020 02 |  | základní |  | 0 | 0.00291 | 0.31355 | 0 | 0 | 16 | K | 2 |  |  |  | ROZPOCET | 0 | 0 | 0 | 0 | 0 | 1 | 0 | 16 | -818561325
| PP |  | Oplechování parapetů z pozinkovaného plechu s povrchovou úpravou rovných mechanicky kotvené, bez rohů rš 330 mm | [14 empty] | PP | 2
| VV |  | "09/K" 107,75 |  | 107.75 | [12 empty] | VV | 2 | 2 | True | 1 | ROZPOCET
508 | K | 764218604 | Oplechování říms a ozdobných prvků z pozinkovaného plechu s povrchovou úpravou rovných, bez rohů mechanicky kotvené rš 330 mm | m | 500 |  | 0 | CS ÚRS 2020 02 |  | základní |  | 0 | 0.00291 | 1.455 | 0 | 0 | 16 | K | 2 |  |  |  | ROZPOCET | 0 | 0 | 0 | 0 | 0 | 1 | 0 | 16 | 1666794741
| PP |  | Oplechování říms a ozdobných prvků z pozinkovaného plechu s povrchovou úpravou rovných, bez rohů mechanicky kotvené rš 330 mm | [14 empty] | PP | 2
| VV |  | "10/K - rš 300" 143 |  | 143 | [12 empty] | VV | 2 | 2 | True | 0 | ROZPOCET
| VV |  | "11/K - rš 220" 234 |  | 234 | [12 empty] | VV | 2 | 2 | True | 0 | ROZPOCET
| VV |  | "12/K - rš 215" 123 |  | 123 | [12 empty] | VV | 2 | 2 | True | 0 | ROZPOCET
| VV |  | Součet |  | 500 | [12 empty] | VV | 2 | 4 | True | 1 | ROZPOCET
509 | K | 764315624 | Lemování trub, konzol, držáků a ostatních kusových prvků z pozinkovaného plechu s povrchovou úpravou střech s krytinou skládanou mimo prejzovou nebo z plechu, průměr přes 150 do 200 mm | kus | 2 |  | 0 | CS ÚRS 2020 02 |  | základní |  | 0 | 0.00391 | 0.00782 | 0 | 0 | 16 | K | 2 |  |  |  | ROZPOCET | 0 | 0 | 0 | 0 | 0 | 1 | 0 | 16 | -1607687818
| PP |  | Lemování trub, konzol, držáků a ostatních kusových prvků z pozinkovaného plechu s povrchovou úpravou střech s krytinou skládanou mimo prejzovou nebo z plechu, průměr přes 150 do 200 mm | [14 empty] | PP | 2
| VV |  | "19/K" 2 |  | 2 | [12 empty] | VV | 2 | 2 | True | 1 | ROZPOCET
510 | K | 764511602 | Žlab podokapní z pozinkovaného plechu s povrchovou úpravou včetně háků a čel půlkruhový rš 330 mm | m | 79.8 |  | 0 | CS ÚRS 2020 02 |  | základní |  | 0 | 0.00169 | 0.13486 | 0 | 0 | 16 | K | 2 |  |  |  | ROZPOCET | 0 | 0 | 0 | 0 | 0 | 1 | 0 | 16 | 321316640
| PP |  | Žlab podokapní z pozinkovaného plechu s povrchovou úpravou včetně háků a čel půlkruhový rš 330 mm | [14 empty] | PP | 2
| VV |  | "04/K" 79,8 |  | 79.8 | [12 empty] | VV | 2 | 2 | True | 1 | ROZPOCET
511 | K | 764511643 | Žlab podokapní z pozinkovaného plechu s povrchovou úpravou včetně háků a čel kotlík oválný (trychtýřový), rš žlabu/průměr svodu 330/120 mm | kus | 11 |  | 0 | CS ÚRS 2020 02 |  | základní |  | 0 | 0.00036 | 0.00396 | 0 | 0 | 16 | K | 2 |  |  |  | ROZPOCET | 0 | 0 | 0 | 0 | 0 | 1 | 0 | 16 | -1068767697
| PP |  | Žlab podokapní z pozinkovaného plechu s povrchovou úpravou včetně háků a čel kotlík oválný (trychtýřový), rš žlabu/průměr svodu 330/120 mm | [14 empty] | PP | 2
| VV |  | 11 |  | 11 | [12 empty] | VV | 2 | 2 | True | 1 | ROZPOCET
512 | K | 764511644 | Žlab podokapní z pozinkovaného plechu s povrchovou úpravou včetně háků a čel kotlík oválný (trychtýřový), rš žlabu/průměr svodu 400/100 mm | kus | 4 |  | 0 | CS ÚRS 2020 02 |  | základní |  | 0 | 0.00025 | 0.001 | 0 | 0 | 16 | K | 2 |  |  |  | ROZPOCET | 0 | 0 | 0 | 0 | 0 | 1 | 0 | 16 | 2016798656
| PP |  | Žlab podokapní z pozinkovaného plechu s povrchovou úpravou včetně háků a čel kotlík oválný (trychtýřový), rš žlabu/průměr svodu 400/100 mm | [14 empty] | PP | 2
518 | K | R764513406 | Žlab nadokapní (nástřešní) z pozinkovaného plechu s povrchovou úpravou oblého tvaru, včetně háků, čel a hrdel rš 500 mm | m | 11.5 |  | 0 | R-položka |  | základní |  | 0 | 0.0059 | 0.06785 | 0 | 0 | 16 | K | 2 |  |  |  | ROZPOCET | 0 | 0 | 0 | 0 | 0 | 1 | 0 | 16 | -236269199
| PP |  | Žlab nadokapní (nástřešní) z pozinkovaného plechu s povrchovou úpravou oblého tvaru, včetně háků, čel a hrdel rš 500 mm | [14 empty] | PP | 2
| VV |  | "08/K" 11,5 |  | 11.5 | [12 empty] | VV | 2 | 2 | True | 1 | ROZPOCET
513 | K | 764518622 | Svod z pozinkovaného plechu s upraveným povrchem včetně objímek, kolen a odskoků kruhový, průměru 100 mm | m | 28.905 |  | 0 | CS ÚRS 2020 02 |  | základní |  | 0 | 0.00217 | 0.062724 | 0 | 0 | 16 | K | 2 |  |  |  | ROZPOCET | 0 | 0 | 0 | 0 | 0 | 1 | 0 | 16 | -1820110551
| PP |  | Svod z pozinkovaného plechu s upraveným povrchem včetně objímek, kolen a odskoků kruhový, průměru 100 mm | [14 empty] | PP | 2
| VV |  | "05/K" 4,49*2 |  | 8.98 | [12 empty] | VV | 2 | 2 | True | 0 | ROZPOCET
| VV |  | "06/K" 9,64 |  | 9.64 | [12 empty] | VV | 2 | 2 | True | 0 | ROZPOCET
| VV |  | "07/K" 10,285 |  | 10.285 | [12 empty] | VV | 2 | 2 | True | 0 | ROZPOCET
| VV |  | Součet |  | 28.905 | [12 empty] | VV | 2 | 4 | True | 1 | ROZPOCET
514 | K | 764518623 | Svod z pozinkovaného plechu s upraveným povrchem včetně objímek, kolen a odskoků kruhový, průměru 120 mm | m | 45.46 |  | 0 | CS ÚRS 2020 02 |  | základní |  | 0 | 0.0021 | 0.095466 | 0 | 0 | 16 | K | 2 |  |  |  | ROZPOCET | 0 | 0 | 0 | 0 | 0 | 1 | 0 | 16 | -821288518
| PP |  | Svod z pozinkovaného plechu s upraveným povrchem včetně objímek, kolen a odskoků kruhový, průměru 120 mm | [14 empty] | PP | 2
| VV |  | "02/K" 4,06*10 |  | 40.6 | [12 empty] | VV | 2 | 2 | True | 0 | ROZPOCET
| VV |  | "03/K" 4,86 |  | 4.86 | [12 empty] | VV | 2 | 2 | True | 0 | ROZPOCET
| VV |  | Součet |  | 45.46 | [12 empty] | VV | 2 | 4 | True | 1 | ROZPOCET
515 | K | 764518632 | Svod z pozinkovaného plechu s upraveným povrchem včetně objímek, kolen a odskoků sklápěcí výpust vody kruhového svodu, průměru 100 mm | kus | 1 |  | 0 | CS ÚRS 2020 02 |  | základní |  | 0 | 0.0015 | 0.0015 | 0 | 0 | 16 | K | 2 |  |  |  | ROZPOCET | 0 | 0 | 0 | 0 | 0 | 1 | 0 | 16 | 398723142
| PP |  | Svod z pozinkovaného plechu s upraveným povrchem včetně objímek, kolen a odskoků sklápěcí výpust vody kruhového svodu, průměru 100 mm | [14 empty] | PP | 2
517 | K | R764511603 | Žlab podokapní z pozinkovaného plechu s povrchovou úpravou včetně háků a čel půlkruhový rš přes 400 mm | m | 118.5 |  | 0 | R-položka |  | základní |  | 0 | 0.00162 | 0.19197 | 0 | 0 | 16 | K | 2 |  |  |  | ROZPOCET | 0 | 0 | 0 | 0 | 0 | 1 | 0 | 16 | 574427158
| PP |  | Žlab podokapní z pozinkovaného plechu s povrchovou úpravou včetně háků a čel půlkruhový rš přes 400 mm | [14 empty] | PP | 2
| VV |  | "01/K" 118,5 |  | 118.5 | [12 empty] | VV | 2 | 2 | True | 1 | ROZPOCET
304 | K | R764002841 | Demontáž klempířských konstrukcí do suti | m | 500 |  | 0 | R-položka |  | základní |  | 0 | 0 | 0 | 0.00191 | 0.955 | 16 | K | 2 |  |  |  | ROZPOCET | 0 | 0 | 0 | 0 | 0 | 1 | 0 | 16 | 1789667692
| PP |  | Demontáž klempířských konstrukcí do suti | [14 empty] | PP | 2
306 | K | R764111671 | Oplechování komínové hlavy z pozinkovaného plechu s povrchovou úpravou s úpravou | m2 | 3.603 |  | 0 | R-položka |  | základní |  | 0 | 0.00723 | 0.02605 | 0 | 0 | 16 | K | 2 |  |  |  | ROZPOCET | 0 | 0 | 0 | 0 | 0 | 1 | 0 | 16 | -1162960256
| PP |  | Oplechování komínové hlavy z pozinkovaného plechu s povrchovou úpravou s úpravou | [14 empty] | PP | 2
| VV |  | "20/K" 0,304*2,5+0,057*1,8 |  | 0.863 | [12 empty] | VV | 2 | 2 | True | 0 | ROZPOCET
| VV |  | "21/K" 0,304*3,1+0,057*2,5 |  | 1.085 | [12 empty] | VV | 2 | 2 | True | 0 | ROZPOCET
| VV |  | "22/K" 0,304*4,75+0,057*3,7 |  | 1.655 | [12 empty] | VV | 2 | 2 | True | 0 | ROZPOCET
| VV |  | Součet |  | 3.603 | [12 empty] | VV | 2 | 4 | True | 1 | ROZPOCET
309 | K | R764356424 | Krycí hlava komínového průduchu průměru přes 150 do 200 mm | kus | 6 |  | 0 | R-položka |  | základní |  | 0 | 0.00584 | 0.03504 | 0 | 0 | 16 | K | 2 |  |  |  | ROZPOCET | 0 | 0 | 0 | 0 | 0 | 1 | 0 | 16 | -25355354
| PP |  | Krycí hlava komínového průduchu průměru přes 150 do 200 mm | [14 empty] | PP | 2
312 | K | 998764103 | Přesun hmot pro konstrukce klempířské stanovený z hmotnosti přesunovaného materiálu vodorovná dopravní vzdálenost do 50 m v objektech výšky přes 12 do 24 m | t | 4.63 |  | 0 | CS ÚRS 2020 02 |  | základní |  | 0 | 0 | 0 | 0 | 0 | 16 | K | 2 |  |  |  | ROZPOCET | 0 | 0 | 0 | 0 | 0 | 1 | 0 | 16 | -1682092197
| PP |  | Přesun hmot pro konstrukce klempířské stanovený z hmotnosti přesunovaného materiálu vodorovná dopravní vzdálenost do 50 m v objektech výšky přes 12 do 24 m | [14 empty] | PP | 2
| D | 765 | Krytina skládaná |  |  |  | 0 |  |  |  |  | 0 |  | 0.57462 |  | 9.6439 | 2 | D | 1 |  |  |  | ROZPOCET | [6 empty] | 0
313 | K | 765131801 | Demontáž vláknocementové krytiny skládané sklonu do 30° do suti | m2 | 523 |  | 0 | CS ÚRS 2020 02 |  | základní |  | 0 | 0 | 0 | 0.01778 | 9.2989 | 16 | K | 2 |  |  |  | ROZPOCET | 0 | 0 | 0 | 0 | 0 | 1 | 0 | 16 | -1490523013
| PP |  | Demontáž vláknocementové krytiny skládané sklonu do 30° do suti | [14 empty] | PP | 2
314 | K | 765131821 | Demontáž vláknocementové krytiny skládané sklonu do 30° hřebene nebo nároží z hřebenáčů do suti | m | 74.5 |  | 0 | CS ÚRS 2020 02 |  | základní |  | 0 | 0 | 0 | 0.00463 | 0.34493 | 16 | K | 2 |  |  |  | ROZPOCET | 0 | 0 | 0 | 0 | 0 | 1 | 0 | 16 | -1407376149
| PP |  | Demontáž vláknocementové krytiny skládané sklonu do 30° hřebene nebo nároží z hřebenáčů do suti | [14 empty] | PP | 2
315 | K | 765135021 | Montáž střešních doplňků vláknocementové krytiny skládané stoupací plošiny, délky do 1 m | kus | 23 |  | 0 | CS ÚRS 2020 02 |  | základní |  | 0 | 0 | 0 | 0 | 0 | 16 | K | 2 |  |  |  | ROZPOCET | 0 | 0 | 0 | 0 | 0 | 1 | 0 | 16 | 732393116
| PP |  | Montáž střešních doplňků vláknocementové krytiny skládané stoupací plošiny, délky do 1 m | [14 empty] | PP | 2
316 | M | R5944028 | 11/Z plošina stoupací kovová šíře 400x240mm, vč. systémové šablony, kotvení a těsnění | kus | 23 |  | 0 | CS ÚRS 2019 01 |  | základní |  | 0 | 0.00145 | 0.03335 | 0 | 0 | 32 | M | 2 |  |  |  | ROZPOCET | 0 | 0 | 0 | 0 | 0 | 1 | 0 | 16 | -1812797578
| PP |  | 11/Z plošina stoupací kovová šíře 400x240mm, vč. systémové šablony, kotvení a těsnění | [14 empty] | PP | 2
317 | K | 765135023 | Montáž střešních doplňků vláknocementové krytiny skládané stoupací plošiny, délky přes 1 m | kus | 4 |  | 0 | CS ÚRS 2020 02 |  | základní |  | 0 | 0 | 0 | 0 | 0 | 16 | K | 2 |  |  |  | ROZPOCET | 0 | 0 | 0 | 0 | 0 | 1 | 0 | 16 | 1338581541
| PP |  | Montáž střešních doplňků vláknocementové krytiny skládané stoupací plošiny, délky přes 1 m | [14 empty] | PP | 2
318 | M | R5944027 | 10/Z plošina stoupací kovová délky 2000mm se zábradlím, vč. systémových šablon, vzpěr, kotvení a těsnění | kus | 2 |  | 0 | CS ÚRS 2019 01 |  | základní |  | 0 | 0.0032 | 0.0064 | 0 | 0 | 32 | M | 2 |  |  |  | ROZPOCET | 0 | 0 | 0 | 0 | 0 | 1 | 0 | 16 | 1987796864
| PP |  | 10/Z plošina stoupací kovová délky 2000mm se zábradlím, vč. systémových šablon, vzpěr, kotvení a těsnění | [14 empty] | PP | 2
319 | M | R5944029 | 12/Z plošina stoupací kovová délky 2000mm, vč. systémových šablon, vzpěr, kotvení a těsnění | kus | 2 |  | 0 | R-položka |  | základní |  | 0 | 0.0032 | 0.0064 | 0 | 0 | 32 | M | 2 |  |  |  | ROZPOCET | 0 | 0 | 0 | 0 | 0 | 1 | 0 | 16 | 1402491567
| PP |  | 12/Z plošina stoupací kovová délky 2000mm, vč. systémových šablon, vzpěr, kotvení a těsnění | [14 empty] | PP | 2
320 | K | 765191023 | Montáž pojistné hydroizolační nebo parotěsné fólie kladené ve sklonu přes 20° s lepenými přesahy na bednění nebo tepelnou izolaci | m2 | 523 |  | 0 | CS ÚRS 2020 02 |  | základní |  | 0 | 0 | 0 | 0 | 0 | 16 | K | 2 |  |  |  | ROZPOCET | 0 | 0 | 0 | 0 | 0 | 1 | 0 | 16 | 851874179
| PP |  | Montáž pojistné hydroizolační nebo parotěsné fólie kladené ve sklonu přes 20° s lepenými přesahy na bednění nebo tepelnou izolaci | [14 empty] | PP | 2
321 | M | 28329322 | fólie kontaktní difuzně propustná pro doplňkovou hydroizolační vrstvu, čtyřvrstvá mikroporézní PP 160g/m2 | m2 | 575.3 |  | 0 | CS ÚRS 2020 02 |  | základní |  | 0 | 0.00016 | 0.092048 | 0 | 0 | 32 | M | 2 |  |  |  | ROZPOCET | 0 | 0 | 0 | 0 | 0 | 1 | 0 | 16 | 148591234
| PP |  | fólie kontaktní difuzně propustná pro doplňkovou hydroizolační vrstvu, čtyřvrstvá mikroporézní PP 160g/m2 | [14 empty] | PP | 2
| VV |  | 523*1,1 "Přepočtené koeficientem množství |  | 575.3 | [12 empty] | VV | 2 | 2 | True | 1 | ROZPOCET
322 | K | R765123122 | Střechy do 30° prvky okapové hrany větrací mřížka univerzální | m | 184.3 |  | 0 | R-položka |  | základní |  | 0 | 0.00022 | 0.040546 | 0 | 0 | 16 | K | 2 |  |  |  | ROZPOCET | 0 | 0 | 0 | 0 | 0 | 1 | 0 | 16 | 611717496
| PP |  | Střechy do 30° prvky okapové hrany větrací mřížka univerzální | [14 empty] | PP | 2
| VV |  | 105,5+78,8 |  | 184.3 | [12 empty] | VV | 2 | 2 | True | 1 | ROZPOCET
323 | K | R765131011 | Montáž vláknocementové krytiny skládané sklonu střechy do 30°, kompletní provedení vč. všech detailů dle PD a doporučení výrobce | m2 | 523 |  | 0 | R-položka |  | základní |  | 0 | 0.00036 | 0.18828 | 0 | 0 | 16 | K | 2 |  |  |  | ROZPOCET | 0 | 0 | 0 | 0 | 0 | 1 | 0 | 16 | 511136105
| PP |  | Montáž vláknocementové krytiny skládané sklonu střechy do 30°, kompletní provedení vč. všech detailů dle PD a doporučení výrobce | [14 empty] | PP | 2
324 | M | Rspc765001 | vláknocementová krytina vč. všech doplňků dle PD a doporučení výrobce | m2 | 523 |  | 0 | R-položka |  | základní |  | 0 | 0 | 0 | 0 | 0 | 32 | M | 2 |  |  |  | ROZPOCET | 0 | 0 | 0 | 0 | 0 | 1 | 0 | 16 | -1948575689
| PP |  | vláknocementová krytina vč. všech doplňků dle PD a doporučení výrobce | [14 empty] | PP | 2
325 | K | R765139901.1 | Ochranný enkapsulační nástřik azbestocementové krytiny | m2 | 523 |  | 0 | R-položka |  | základní |  | 0 | 0 | 0 | 0 | 0 | 16 | K | 2 |  |  |  | ROZPOCET | 0 | 0 | 0 | 0 | 0 | 1 | 0 | 16 | 1543151028
| PP |  | Ochranný enkapsulační nástřik azbestocementové krytiny | [14 empty] | PP | 2
326 | K | R765191023 | Montáž pojistné hydroizolační fólie s lepenými přesahy na bednění nebo tepelnou izolaci | m2 | 1348 |  | 0 | R-položka |  | základní |  | 0 | 0 | 0 | 0 | 0 | 16 | K | 2 |  |  |  | ROZPOCET | 0 | 0 | 0 | 0 | 0 | 1 | 0 | 16 | 1998194740
| PP |  | Montáž pojistné hydroizolační fólie s lepenými přesahy na bednění nebo tepelnou izolaci | [14 empty] | PP | 2
327 | M | 28329036 | fólie kontaktní difuzně propustná pro doplňkovou hydroizolační vrstvu, třívrstvá mikroporézní PP 150g/m2 s integrovanou samolepící páskou | m2 | 1482.8 |  | 0 | CS ÚRS 2020 02 |  | základní |  | 0 | 0.00014 | 0.20759 | 0 | 0 | 32 | M | 2 |  |  |  | ROZPOCET | 0 | 0 | 0 | 0 | 0 | 1 | 0 | 16 | -1311554682
| PP |  | fólie kontaktní difuzně propustná pro doplňkovou hydroizolační vrstvu, třívrstvá mikroporézní PP 150g/m2 s integrovanou samolepící páskou | [14 empty] | PP | 2
| VV |  | 1348*1,1 "Přepočtené koeficientem množství |  | 1482.8 | [12 empty] | VV | 2 | 2 | True | 1 | ROZPOCET
328 | K | 998765103 | Přesun hmot pro krytiny skládané stanovený z hmotnosti přesunovaného materiálu vodorovná dopravní vzdálenost do 50 m na objektech výšky přes 12 do 24 m | t | 0.575 |  | 0 | CS ÚRS 2020 02 |  | základní |  | 0 | 0 | 0 | 0 | 0 | 16 | K | 2 |  |  |  | ROZPOCET | 0 | 0 | 0 | 0 | 0 | 1 | 0 | 16 | 173233296
| PP |  | Přesun hmot pro krytiny skládané stanovený z hmotnosti přesunovaného materiálu vodorovná dopravní vzdálenost do 50 m na objektech výšky přes 12 do 24 m | [14 empty] | PP | 2
| D | 766 | Konstrukce truhlářské |  |  |  | 0 |  |  |  |  | 0 |  | 0.7225 |  | 0.66105 | 2 | D | 1 |  |  |  | ROZPOCET | [6 empty] | 0
329 | K | 766111820 | Demontáž dřevěných stěn plných | m2 | 39 |  | 0 | CS ÚRS 2020 02 |  | základní |  | 0 | 0 | 0 | 0.01695 | 0.66105 | 16 | K | 2 |  |  |  | ROZPOCET | 0 | 0 | 0 | 0 | 0 | 1 | 0 | 16 | 1103542049
| PP |  | Demontáž dřevěných stěn plných | [14 empty] | PP | 2
330 | K | 766671001 | Montáž střešních oken dřevěných nebo plastových kyvných, výklopných/kyvných s okenním rámem a lemováním, s plisovaným límcem, s napojením na krytinu do krytiny ploché, rozměru 55 x 78 cm | kus | 1 |  | 0 | CS ÚRS 2020 02 |  | základní |  | 0 | 0.00027 | 0.00027 | 0 | 0 | 16 | K | 2 |  |  |  | ROZPOCET | 0 | 0 | 0 | 0 | 0 | 1 | 0 | 16 | -1788956608
| PP |  | Montáž střešních oken dřevěných nebo plastových kyvných, výklopných/kyvných s okenním rámem a lemováním, s plisovaným límcem, s napojením na krytinu do krytiny ploché, rozměru 55 x 78 cm | [14 empty] | PP | 2
331 | M | R6124546 | okno střešní dřevěné kyvné, jednojsklo 54x75cm, oplechování | kus | 1 |  | 0 | R-položka |  | základní |  | 0 | 0.0237 | 0.0237 | 0 | 0 | 32 | M | 2 |  |  |  | ROZPOCET | 0 | 0 | 0 | 0 | 0 | 1 | 0 | 16 | 256399518
| PP |  | okno střešní dřevěné kyvné, jednojsklo 54x75cm, oplechování | [14 empty] | PP | 2
| VV |  | "O10" 1 |  | 1 | [12 empty] | VV | 2 | 2 | True | 1 | ROZPOCET
332 | K | 766671002 | Montáž střešních oken dřevěných nebo plastových kyvných, výklopných/kyvných s okenním rámem a lemováním, s plisovaným límcem, s napojením na krytinu do krytiny ploché, rozměru 66 x 118 cm | kus | 2 |  | 0 | CS ÚRS 2020 02 |  | základní |  | 0 | 0.00026 | 0.00052 | 0 | 0 | 16 | K | 2 |  |  |  | ROZPOCET | 0 | 0 | 0 | 0 | 0 | 1 | 0 | 16 | -1030904808
| PP |  | Montáž střešních oken dřevěných nebo plastových kyvných, výklopných/kyvných s okenním rámem a lemováním, s plisovaným límcem, s napojením na krytinu do krytiny ploché, rozměru 66 x 118 cm | [14 empty] | PP | 2
333 | M | R6124553 | okno střešní dřevěné kyvné, izolační dvojsklo 66x118cm, Uw=1,0W/m2K Al oplechování | kus | 2 |  | 0 | CS ÚRS 2020 01 |  | základní |  | 0 | 0.0355 | 0.071 | 0 | 0 | 32 | M | 2 |  |  |  | ROZPOCET | 0 | 0 | 0 | 0 | 0 | 1 | 0 | 16 | -1707827794
| PP |  | okno střešní dřevěné kyvné, izolační dvojsklo 66x118cm, Uw=1,0W/m2K Al oplechování | [14 empty] | PP | 2
| VV |  | "O11" 2 |  | 2 | [12 empty] | VV | 2 | 2 | True | 1 | ROZPOCET
334 | K | 766694121 | Montáž ostatních truhlářských konstrukcí parapetních desek dřevěných nebo plastových šířky přes 300 mm, délky do 1000 mm | kus | 3 |  | 0 | CS ÚRS 2020 02 |  | základní |  | 0 | 0 | 0 | 0 | 0 | 16 | K | 2 |  |  |  | ROZPOCET | 0 | 0 | 0 | 0 | 0 | 1 | 0 | 16 | -1236881051
| PP |  | Montáž ostatních truhlářských konstrukcí parapetních desek dřevěných nebo plastových šířky přes 300 mm, délky do 1000 mm | [14 empty] | PP | 2
335 | K | 766694122 | Montáž ostatních truhlářských konstrukcí parapetních desek dřevěných nebo plastových šířky přes 300 mm, délky přes 1000 do 1600 mm | kus | 30 |  | 0 | CS ÚRS 2020 02 |  | základní |  | 0 | 0 | 0 | 0 | 0 | 16 | K | 2 |  |  |  | ROZPOCET | 0 | 0 | 0 | 0 | 0 | 1 | 0 | 16 | -103041509
| PP |  | Montáž ostatních truhlářských konstrukcí parapetních desek dřevěných nebo plastových šířky přes 300 mm, délky přes 1000 do 1600 mm | [14 empty] | PP | 2
336 | K | 766694123 | Montáž ostatních truhlářských konstrukcí parapetních desek dřevěných nebo plastových šířky přes 300 mm, délky přes 1600 do 2600 mm | kus | 32 |  | 0 | CS ÚRS 2020 02 |  | základní |  | 0 | 0 | 0 | 0 | 0 | 16 | K | 2 |  |  |  | ROZPOCET | 0 | 0 | 0 | 0 | 0 | 1 | 0 | 16 | -679179773
| PP |  | Montáž ostatních truhlářských konstrukcí parapetních desek dřevěných nebo plastových šířky přes 300 mm, délky přes 1600 do 2600 mm | [14 empty] | PP | 2
337 | M | R6094104 | deska parapetní dřevotřísková vnitřní do 370x1000mm | m | 18.8 |  | 0 | CS ÚRS 2019 01 |  | základní |  | 0 | 0.006 | 0.1128 | 0 | 0 | 32 | M | 2 |  |  |  | ROZPOCET | 0 | 0 | 0 | 0 | 0 | 1 | 0 | 16 | -1223925505
| PP |  | deska parapetní dřevotřísková vnitřní do 370x1000mm | [14 empty] | PP | 2
| VV |  | 3*1,7+3*1,44+4*1,46+3*1,18 |  | 18.8 | [12 empty] | VV | 2 | 2 | True | 1 | ROZPOCET
338 | M | R6094103 | deska parapetní dřevotřísková vnitřní 290x1000mm | m | 17.55 |  | 0 | CS ÚRS 2019 01 |  | základní |  | 0 | 0.005 | 0.08775 | 0 | 0 | 32 | M | 2 |  |  |  | ROZPOCET | 0 | 0 | 0 | 0 | 0 | 1 | 0 | 16 | 1701532496
| PP |  | deska parapetní dřevotřísková vnitřní 290x1000mm | [14 empty] | PP | 2
| VV |  | 13*1,35 |  | 17.55 | [12 empty] | VV | 2 | 2 | True | 1 | ROZPOCET
339 | M | 60794106 | deska parapetní dřevotřísková vnitřní 450x1000mm | m | 9.8 |  | 0 | CS ÚRS 2020 02 |  | základní |  | 0 | 0.007 | 0.0686 | 0 | 0 | 32 | M | 2 |  |  |  | ROZPOCET | 0 | 0 | 0 | 0 | 0 | 1 | 0 | 16 | -764817480
| PP |  | deska parapetní dřevotřísková vnitřní 450x1000mm | [14 empty] | PP | 2
| VV |  | 1,7+6*1,35 |  | 9.8 | [12 empty] | VV | 2 | 2 | True | 1 | ROZPOCET
340 | M | 60794107 | deska parapetní dřevotřísková vnitřní 500x1000mm | m | 5.1 |  | 0 | CS ÚRS 2020 02 |  | základní |  | 0 | 0.008 | 0.0408 | 0 | 0 | 32 | M | 2 |  |  |  | ROZPOCET | 0 | 0 | 0 | 0 | 0 | 1 | 0 | 16 | -2013392294
| PP |  | deska parapetní dřevotřísková vnitřní 500x1000mm | [14 empty] | PP | 2
| VV |  | 3*1,7 |  | 5.1 | [12 empty] | VV | 2 | 2 | True | 1 | ROZPOCET
341 | M | 60794108 | deska parapetní dřevotřísková vnitřní 550x1000mm | m | 10.2 |  | 0 | CS ÚRS 2020 02 |  | základní |  | 0 | 0.008 | 0.0816 | 0 | 0 | 32 | M | 2 |  |  |  | ROZPOCET | 0 | 0 | 0 | 0 | 0 | 1 | 0 | 16 | 917512812
| PP |  | deska parapetní dřevotřísková vnitřní 550x1000mm | [14 empty] | PP | 2
| VV |  | 6*1,7 |  | 10.2 | [12 empty] | VV | 2 | 2 | True | 1 | ROZPOCET
342 | M | R6094109 | deska parapetní dřevotřísková vnitřní přes 600x1000mm | m2 | 23.156 |  | 0 | CS ÚRS 2019 01 |  | základní |  | 0 | 0.01 | 0.23156 | 0 | 0 | 32 | M | 2 |  |  |  | ROZPOCET | 0 | 0 | 0 | 0 | 0 | 1 | 0 | 16 | 1021569381
| PP |  | deska parapetní dřevotřísková vnitřní přes 600x1000mm | [14 empty] | PP | 2
| VV |  | 1,7*(0,65*3+0,67*9+0,7*7) |  | 21.896 | [12 empty] | VV | 2 | 2 | True | 0 | ROZPOCET
| VV |  | 0,57*0,67 |  | 0.382 | [12 empty] | VV | 2 | 2 | True | 0 | ROZPOCET
| VV |  | 1,35*0,65 |  | 0.878 | [12 empty] | VV | 2 | 2 | True | 0 | ROZPOCET
| VV |  | Součet |  | 23.156 | [12 empty] | VV | 2 | 4 | True | 1 | ROZPOCET
343 | M | R6094121 | koncovka PVC k parapetním dřevotřískovým deskám | pár | 65 |  | 0 | CS ÚRS 2019 01 |  | základní |  | 0 | 6e-05 | 0.0039 | 0 | 0 | 32 | M | 2 |  |  |  | ROZPOCET | 0 | 0 | 0 | 0 | 0 | 1 | 0 | 16 | -2066716499
| PP |  | koncovka PVC k parapetním dřevotřískovým deskám | [14 empty] | PP | 2
344 | K | 998766103 | Přesun hmot pro konstrukce truhlářské stanovený z hmotnosti přesunovaného materiálu vodorovná dopravní vzdálenost do 50 m v objektech výšky přes 12 do 24 m | t | 0.723 |  | 0 | CS ÚRS 2020 02 |  | základní |  | 0 | 0 | 0 | 0 | 0 | 16 | K | 2 |  |  |  | ROZPOCET | 0 | 0 | 0 | 0 | 0 | 1 | 0 | 16 | -886122852
| PP |  | Přesun hmot pro konstrukce truhlářské stanovený z hmotnosti přesunovaného materiálu vodorovná dopravní vzdálenost do 50 m v objektech výšky přes 12 do 24 m | [14 empty] | PP | 2
| D | 767 | Konstrukce zámečnické |  |  |  | 0 |  |  |  |  | 0 |  | 0 |  | 0 | 2 | D | 1 |  |  |  | ROZPOCET | [6 empty] | 0
345 | K | R767_401 | M+D do podhledu 1.PP plastové mřížky 200x200 mm pro kontrolu vodovodu | kus | 17 |  | 0 | R-položka |  | základní |  | 0 | 0 | 0 | 0 | 0 | 16 | K | 2 |  |  |  | ROZPOCET | 0 | 0 | 0 | 0 | 0 | 1 | 0 | 16 | -746253360
| PP |  | M+D do podhledu 1.PP plastové mřížky 200x200 mm pro kontrolu vodovodu | [14 empty] | PP | 2
| P |  | Poznámka k položce: stavební výpomoc pro plynoinstalaci | [14 empty] | P | 2
346 | K | R767_501 | M+D potrubí SPIRO 160 v délce 3 m, na fasádě kovová protidešťová žaluzie v barvě fasády 200x200 mm | kus | 2 |  | 0 | R-položka |  | základní |  | 0 | 0 | 0 | 0 | 0 | 16 | K | 2 |  |  |  | ROZPOCET | 0 | 0 | 0 | 0 | 0 | 1 | 0 | 16 | 1391672416
| PP |  | M+D potrubí SPIRO 160 v délce 3 m, na fasádě kovová protidešťová žaluzie v barvě fasády 200x200 mm | [14 empty] | PP | 2
| P |  | Poznámka k položce: stavební výpomoc pro plynoinstalaci | [14 empty] | P | 2
347 | K | R767_502 | M+D potrubí SPIRO 200 v délce 3 m, na fasádě kovová protidešťová žaluzie v barvě fasády 250x250 mm | kus | 3 |  | 0 | R-položka |  | základní |  | 0 | 0 | 0 | 0 | 0 | 16 | K | 2 |  |  |  | ROZPOCET | 0 | 0 | 0 | 0 | 0 | 1 | 0 | 16 | 941619791
| PP |  | M+D potrubí SPIRO 200 v délce 3 m, na fasádě kovová protidešťová žaluzie v barvě fasády 250x250 mm | [14 empty] | PP | 2
| P |  | Poznámka k položce: stavební výpomoc pro plynoinstalaci | [14 empty] | P | 2
348 | K | R767_503 | M+D do podhledu 1.PP plastové mřížky 200x200 mm pro kontrolu plynovodu | kus | 25 |  | 0 | R-položka |  | základní |  | 0 | 0 | 0 | 0 | 0 | 16 | K | 2 |  |  |  | ROZPOCET | 0 | 0 | 0 | 0 | 0 | 1 | 0 | 16 | -1337993042
| PP |  | M+D do podhledu 1.PP plastové mřížky 200x200 mm pro kontrolu plynovodu | [14 empty] | PP | 2
| P |  | Poznámka k položce: stavební výpomoc pro plynoinstalaci | [14 empty] | P | 2
349 | K | R767893129 | Montáž stříšek nad venkovními vstupy, příplatek za kotvení přes TI | kus | 3 |  | 0 | R-položka |  | základní |  | 0 | 0 | 0 | 0 | 0 | 16 | K | 2 |  |  |  | ROZPOCET | 0 | 0 | 0 | 0 | 0 | 1 | 0 | 16 | 1051438429
| PP |  | Montáž stříšek nad venkovními vstupy, příplatek za kotvení přes TI | [14 empty] | PP | 2
350 | K | R767899201 | M+D 18/K - střešní průchodka pro prostup el. a slp. kabelů šikmou střechou, kompletní provedení dle PD | kus | 2 |  | 0 | R-položka |  | základní |  | 0 | 0 | 0 | 0 | 0 | 16 | K | 2 |  |  |  | ROZPOCET | 0 | 0 | 0 | 0 | 0 | 1 | 0 | 16 | 1599105523
| PP |  | M+D 18/K - střešní průchodka pro prostup el. a slp. kabelů šikmou střechou, kompletní provedení dle PD | [14 empty] | PP | 2
351 | K | R767899901 | M+D záchytný systém na střeše proti pádu, kompletní provedení dle PD | kpl | 1 |  | 0 | R-položka |  | základní |  | 0 | 0 | 0 | 0 | 0 | 16 | K | 2 |  |  |  | ROZPOCET | 0 | 0 | 0 | 0 | 0 | 1 | 0 | 16 | 467052291
| PP |  | M+D záchytný systém na střeše proti pádu, kompletní provedení dle PD | [14 empty] | PP | 2
352 | K | R7671_01aZ | M+D repase zábradlí perónu v.900mm celk.délky cca 47m, kompletní provedení vč. kotvení a povrchové úpravy dle PD | soubor | 1 |  | 0 | R-položka |  | základní |  | 0 | 0 | 0 | 0 | 0 | 16 | K | 2 |  |  |  | ROZPOCET | 0 | 0 | 0 | 0 | 0 | 1 | 0 | 16 | -388305234
| PP |  | M+D repase zábradlí perónu v.900mm celk.délky cca 47m, kompletní provedení vč. kotvení a povrchové úpravy dle PD | [14 empty] | PP | 2
353 | K | R7671_01Z | M+D zábradlí perónu v.900mm celk.délky cca 49m (33 pole, 40 sloupků), kompletní provedení vč. kotvení a povrchové úpravy dle PD | soubor | 1 |  | 0 | R-položka |  | základní |  | 0 | 0 | 0 | 0 | 0 | 16 | K | 2 |  |  |  | ROZPOCET | 0 | 0 | 0 | 0 | 0 | 1 | 0 | 16 | -1476892735
| PP |  | M+D zábradlí perónu v.900mm celk.délky cca 49m (33 pole, 40 sloupků), kompletní provedení vč. kotvení a povrchové úpravy dle PD | [14 empty] | PP | 2
354 | K | R7671_02Z | M+D ocelová žárově zinkovaná kce z jäklů pro tabule infosystému (3524/600mm), kompletní provedení vč. kotvení a povrchové úpravy dle PD | kg | 165.9 |  | 0 | R-položka |  | základní |  | 0 | 0 | 0 | 0 | 0 | 16 | K | 2 |  |  |  | ROZPOCET | 0 | 0 | 0 | 0 | 0 | 1 | 0 | 16 | 1824201337
| PP |  | M+D ocelová žárově zinkovaná kce z jäklů pro tabule infosystému (3524/600mm), kompletní provedení vč. kotvení a povrchové úpravy dle PD | [14 empty] | PP | 2
355 | K | R7671_03Z | M+D ocelová žárově zinkovaná kce z jäklů pro pult prodejního místa, kompletní provedení vč. kotvení a povrchové úpravy dle PD | kg | 38.1 |  | 0 | R-položka |  | základní |  | 0 | 0 | 0 | 0 | 0 | 16 | K | 2 |  |  |  | ROZPOCET | 0 | 0 | 0 | 0 | 0 | 1 | 0 | 16 | 1239361188
| PP |  | M+D ocelová žárově zinkovaná kce z jäklů pro pult prodejního místa, kompletní provedení vč. kotvení a povrchové úpravy dle PD | [14 empty] | PP | 2
356 | K | R7671_05Z | M+D stříška nad vstupem s ozdobnými konzolami 6276/1832 mm, kompletní provedení vč. kotvení a povrchové úpravy dle PD | kus | 1 |  | 0 | R-položka |  | základní |  | 0 | 0 | 0 | 0 | 0 | 16 | K | 2 |  |  |  | ROZPOCET | 0 | 0 | 0 | 0 | 0 | 1 | 0 | 16 | -910739070
| PP |  | M+D stříška nad vstupem s ozdobnými konzolami 6276/1832 mm, kompletní provedení vč. kotvení a povrchové úpravy dle PD | [14 empty] | PP | 2
357 | K | R7671_06Z | M+D stříška nad vstupem s ozdobnými konzolami 2500/1500 mm, kompletní provedení vč. kotvení a povrchové úpravy dle PD | kus | 1 |  | 0 | R-položka |  | základní |  | 0 | 0 | 0 | 0 | 0 | 16 | K | 2 |  |  |  | ROZPOCET | 0 | 0 | 0 | 0 | 0 | 1 | 0 | 16 | 871068203
| PP |  | M+D stříška nad vstupem s ozdobnými konzolami 2500/1500 mm, kompletní provedení vč. kotvení a povrchové úpravy dle PD | [14 empty] | PP | 2
358 | K | R7671_07Z | M+D ozdobné zábradlí na schodišti, kompletní provedení vč. kotvení a povrchové úpravy dle PD | m | 7.15 |  | 0 | R-položka |  | základní |  | 0 | 0 | 0 | 0 | 0 | 16 | K | 2 |  |  |  | ROZPOCET | 0 | 0 | 0 | 0 | 0 | 1 | 0 | 16 | -1227856739
| PP |  | M+D ozdobné zábradlí na schodišti, kompletní provedení vč. kotvení a povrchové úpravy dle PD | [14 empty] | PP | 2
| VV |  | 5,4+1,75 |  | 7.15 | [12 empty] | VV | 2 | 2 | True | 1 | ROZPOCET
359 | K | R7671_08Z | M+D ozdobné zábradlí na schodišti, kompletní provedení vč. kotvení a povrchové úpravy dle PD | m | 6.4 |  | 0 | R-položka |  | základní |  | 0 | 0 | 0 | 0 | 0 | 16 | K | 2 |  |  |  | ROZPOCET | 0 | 0 | 0 | 0 | 0 | 1 | 0 | 16 | -771955662
| PP |  | M+D ozdobné zábradlí na schodišti, kompletní provedení vč. kotvení a povrchové úpravy dle PD | [14 empty] | PP | 2
| VV |  | 4,5+1,9 |  | 6.4 | [12 empty] | VV | 2 | 2 | True | 1 | ROZPOCET
360 | K | R7671_09Z | M+D ozdobné zábradlí na schodišti, kompletní provedení vč. kotvení a povrchové úpravy dle PD | m | 2.15 |  | 0 | R-položka |  | základní |  | 0 | 0 | 0 | 0 | 0 | 16 | K | 2 |  |  |  | ROZPOCET | 0 | 0 | 0 | 0 | 0 | 1 | 0 | 16 | 718519017
| PP |  | M+D ozdobné zábradlí na schodišti, kompletní provedení vč. kotvení a povrchové úpravy dle PD | [14 empty] | PP | 2
| VV |  | 2,15 |  | 2.15 | [12 empty] | VV | 2 | 2 | True | 1 | ROZPOCET
361 | K | R7671_13Z | M+D nerezové zábradlí na schodišti, kompletní provedení vč. kotvení a povrchové úpravy dle PD | m | 17.5 |  | 0 | R-položka |  | základní |  | 0 | 0 | 0 | 0 | 0 | 16 | K | 2 |  |  |  | ROZPOCET | 0 | 0 | 0 | 0 | 0 | 1 | 0 | 16 | -1169085811
| PP |  | M+D nerezové zábradlí na schodišti, kompletní provedení vč. kotvení a povrchové úpravy dle PD | [14 empty] | PP | 2
| VV |  | 17,5 |  | 17.5 | [12 empty] | VV | 2 | 2 | True | 1 | ROZPOCET
362 | K | R7671_16Z | M+D ocelová stupačka pro stožáry D 168mm, kompletní provedení vč. kotvení a povrchové úpravy dle PD | kus | 31 |  | 0 | R-položka |  | základní |  | 0 | 0 | 0 | 0 | 0 | 16 | K | 2 |  |  |  | ROZPOCET | 0 | 0 | 0 | 0 | 0 | 1 | 0 | 16 | 19059579
| PP |  | M+D ocelová stupačka pro stožáry D 168mm, kompletní provedení vč. kotvení a povrchové úpravy dle PD | [14 empty] | PP | 2
363 | K | R7671_17Z | M+D ocelová stupačka pro stožáry D 127mm, kompletní provedení vč. kotvení a povrchové úpravy dle PD | kus | 31 |  | 0 | R-položka |  | základní |  | 0 | 0 | 0 | 0 | 0 | 16 | K | 2 |  |  |  | ROZPOCET | 0 | 0 | 0 | 0 | 0 | 1 | 0 | 16 | 1468344480
| PP |  | M+D ocelová stupačka pro stožáry D 127mm, kompletní provedení vč. kotvení a povrchové úpravy dle PD | [14 empty] | PP | 2
364 | K | R7671_18Z | M+D hliníkový žebřík typový pro střešní výlez 2100mm, kompletní provedení vč. kotvení a povrchové úpravy dle PD | kus | 2 |  | 0 | R-položka |  | základní |  | 0 | 0 | 0 | 0 | 0 | 16 | K | 2 |  |  |  | ROZPOCET | 0 | 0 | 0 | 0 | 0 | 1 | 0 | 16 | 974242531
| PP |  | M+D hliníkový žebřík typový pro střešní výlez 2100mm, kompletní provedení vč. kotvení a povrchové úpravy dle PD | [14 empty] | PP | 2
365 | K | R7671_19Z | M+D ocelová žárově zinkovaná kce z jäklů pro zavěšení jednotky VZT, vyložení 1400mm, kompletní provedení vč. kotvení a povrchové úpravy dle PD | kus | 6 |  | 0 | R-položka |  | základní |  | 0 | 0 | 0 | 0 | 0 | 16 | K | 2 |  |  |  | ROZPOCET | 0 | 0 | 0 | 0 | 0 | 1 | 0 | 16 | -1534443651
| PP |  | M+D ocelová žárově zinkovaná kce z jäklů pro zavěšení jednotky VZT, vyložení 1400mm, kompletní provedení vč. kotvení a povrchové úpravy dle PD | [14 empty] | PP | 2
366 | K | R7671_20Z | M+D anténní stožár č.1, kce z Tr. 168,3/8mm - 9500mm a základna HEA180 - 4000mm, kompletní provedení vč. kotvení a povrchové úpravy dle PD | kus | 1 |  | 0 | R-položka |  | základní |  | 0 | 0 | 0 | 0 | 0 | 16 | K | 2 |  |  |  | ROZPOCET | 0 | 0 | 0 | 0 | 0 | 1 | 0 | 16 | 795706351
| PP |  | M+D anténní stožár č.1, kce z Tr. 168,3/8mm - 9500mm a základna HEA180 - 4000mm, kompletní provedení vč. kotvení a povrchové úpravy dle PD | [14 empty] | PP | 2
367 | K | R7671_21Z | M+D anténní stožár č.2, kce z Tr. 168,3/8mm - 7300mm a základna HEA180 - 4000+7000mm, vzpěry, kompletní provedení vč. kotvení a povrchové úpravy dle PD | kus | 1 |  | 0 | R-položka |  | základní |  | 0 | 0 | 0 | 0 | 0 | 16 | K | 2 |  |  |  | ROZPOCET | 0 | 0 | 0 | 0 | 0 | 1 | 0 | 16 | 1686217035
| PP |  | M+D anténní stožár č.2, kce z Tr. 168,3/8mm - 7300mm a základna HEA180 - 4000+7000mm, vzpěry, kompletní provedení vč. kotvení a povrchové úpravy dle PD | [14 empty] | PP | 2
368 | K | R7671_22Z | M+D anténní stožár č.3, kce z Tr. 127/6mm - 3700mm a základna HEA140 - 2000+UPE180 - 2600mm, vzpěry, kompletní provedení vč. kotvení a povrchové úpravy dle PD | kus | 1 |  | 0 | R-položka |  | základní |  | 0 | 0 | 0 | 0 | 0 | 16 | K | 2 |  |  |  | ROZPOCET | 0 | 0 | 0 | 0 | 0 | 1 | 0 | 16 | 842978236
| PP |  | M+D anténní stožár č.3, kce z Tr. 127/6mm - 3700mm a základna HEA140 - 2000+UPE180 - 2600mm, vzpěry, kompletní provedení vč. kotvení a povrchové úpravy dle PD | [14 empty] | PP | 2
369 | K | R7671_24Z | M+D kotvení nadstřešní VZT jednotky č.24, kompletní provedení vč. kotvení a povrchové úpravy dle PD | kus | 1 |  | 0 | R-položka |  | základní |  | 0 | 0 | 0 | 0 | 0 | 16 | K | 2 |  |  |  | ROZPOCET | 0 | 0 | 0 | 0 | 0 | 1 | 0 | 16 | 854415335
| PP |  | M+D kotvení nadstřešní VZT jednotky č.24, kompletní provedení vč. kotvení a povrchové úpravy dle PD | [14 empty] | PP | 2
370 | K | R7671_25Z | M+D kotvení nadstřešní VZT jednotky č.23, kompletní provedení vč. kotvení a povrchové úpravy dle PD | kus | 1 |  | 0 | R-položka |  | základní |  | 0 | 0 | 0 | 0 | 0 | 16 | K | 2 |  |  |  | ROZPOCET | 0 | 0 | 0 | 0 | 0 | 1 | 0 | 16 | 1275531495
| PP |  | M+D kotvení nadstřešní VZT jednotky č.23, kompletní provedení vč. kotvení a povrchové úpravy dle PD | [14 empty] | PP | 2
371 | K | R7671_26Z | M+D kotvení nadstřešní VZT jednotky č.16, kompletní provedení vč. kotvení a povrchové úpravy dle PD | kus | 1 |  | 0 | R-položka |  | základní |  | 0 | 0 | 0 | 0 | 0 | 16 | K | 2 |  |  |  | ROZPOCET | 0 | 0 | 0 | 0 | 0 | 1 | 0 | 16 | -1616187348
| PP |  | M+D kotvení nadstřešní VZT jednotky č.16, kompletní provedení vč. kotvení a povrchové úpravy dle PD | [14 empty] | PP | 2
| D | 768.1 | Výplně otvorů |  |  |  | 0 |  |  |  |  | 0 |  | 0 |  | 0 | 2 | D | 1 |  |  |  | ROZPOCET | [6 empty] | 0
372 | K | R7681_01a_O | M+D O01a - okno dřevěné dělené s oblouk.nadpražím, Fix, 1700/2800 mm, 2sklo, kompletní provedení dle PD ( zasklení bez.třída P5A) | kus | 15 |  | 0 | R-položka |  | základní |  | 0 | 0 | 0 | 0 | 0 | 16 | K | 2 |  |  |  | ROZPOCET | 0 | 0 | 0 | 0 | 0 | 1 | 0 | 16 | 217478527
| PP |  | M+D O01a - okno dřevěné dělené s oblouk.nadpražím, Fix, 1700/2800 mm, 2sklo, kompletní provedení dle PD ( zasklení bez.třída P5A) | [14 empty] | PP | 2
373 | K | R7681_01b_O | M+D O01b - okno dřevěné dělené s oblouk.nadpražím, Fix, 1700/2600 mm, 2sklo, kompletní provedení dle PD ( zasklení bez.třída P5A) | kus | 19 |  | 0 | R-položka |  | základní |  | 0 | 0 | 0 | 0 | 0 | 16 | K | 2 |  |  |  | ROZPOCET | 0 | 0 | 0 | 0 | 0 | 1 | 0 | 16 | -1055720864
| PP |  | M+D O01b - okno dřevěné dělené s oblouk.nadpražím, Fix, 1700/2600 mm, 2sklo, kompletní provedení dle PD ( zasklení bez.třída P5A) | [14 empty] | PP | 2
374 | K | R7681_01c_O | M+D O01a - okno dřevěné dělené s oblouk.nadpražím, EI15/DP1, Fix, 1700/2800 mm, 2sklo, kompletní provedení dle PD ( zasklení bez.třída P5A) | kus | 1 |  | 0 | R-položka |  | základní |  | 0 | 0 | 0 | 0 | 0 | 16 | K | 2 |  |  |  | ROZPOCET | 0 | 0 | 0 | 0 | 0 | 1 | 0 | 16 | -2038854389
| PP |  | M+D O01a - okno dřevěné dělené s oblouk.nadpražím, EI15/DP1, Fix, 1700/2800 mm, 2sklo, kompletní provedení dle PD ( zasklení bez.třída P5A) | [14 empty] | PP | 2
375 | K | R7681_02_O | M+D O02 - okno 2kř. dřevěné dělené, O+O, 1350/2350 mm, 2sklo, kompletní provedení dle PD (kování bez.tř.RC3, zasklení bez.třída P3A) | kus | 20 |  | 0 | R-položka |  | základní |  | 0 | 0 | 0 | 0 | 0 | 16 | K | 2 |  |  |  | ROZPOCET | 0 | 0 | 0 | 0 | 0 | 1 | 0 | 16 | -749007751
| PP |  | M+D O02 - okno 2kř. dřevěné dělené, O+O, 1350/2350 mm, 2sklo, kompletní provedení dle PD (kování bez.tř.RC3, zasklení bez.třída P3A) | [14 empty] | PP | 2
376 | K | R7681_03_O | M+D O03 - okno dřevěné dělené s oblouk.nadpražím, Fix, 1100/2700 mm, 2sklo, kompletní provedení dle PD ( zasklení bez.třída P5A) | kus | 2 |  | 0 | R-položka |  | základní |  | 0 | 0 | 0 | 0 | 0 | 16 | K | 2 |  |  |  | ROZPOCET | 0 | 0 | 0 | 0 | 0 | 1 | 0 | 16 | 1709224460
| PP |  | M+D O03 - okno dřevěné dělené s oblouk.nadpražím, Fix, 1100/2700 mm, 2sklo, kompletní provedení dle PD ( zasklení bez.třída P5A) | [14 empty] | PP | 2
377 | K | R7681_04_O | M+D O04 - okno dřevěné, S, 570/860 mm, 2sklo, kompletní provedení dle PD (kování bez.tř.RC3, zasklení bez.třída P5A) | kus | 3 |  | 0 | R-položka |  | základní |  | 0 | 0 | 0 | 0 | 0 | 16 | K | 2 |  |  |  | ROZPOCET | 0 | 0 | 0 | 0 | 0 | 1 | 0 | 16 | 850444
| PP |  | M+D O04 - okno dřevěné, S, 570/860 mm, 2sklo, kompletní provedení dle PD (kování bez.tř.RC3, zasklení bez.třída P5A) | [14 empty] | PP | 2
378 | K | R7681_06_O | M+D O06 - okno 2kř. dřevěné, O/S+O, 1460/1200 mm, 2sklo, kompletní provedení dle PD (kování bez.tř.RC3, zasklení bez.třída P5A) | kus | 4 |  | 0 | R-položka |  | základní |  | 0 | 0 | 0 | 0 | 0 | 16 | K | 2 |  |  |  | ROZPOCET | 0 | 0 | 0 | 0 | 0 | 1 | 0 | 16 | -406326815
| PP |  | M+D O06 - okno 2kř. dřevěné, O/S+O, 1460/1200 mm, 2sklo, kompletní provedení dle PD (kování bez.tř.RC3, zasklení bez.třída P5A) | [14 empty] | PP | 2
379 | K | R7681_07_O | M+D O07 - okno 2kř. dřevěné, O/S+O, 1190/1500 mm, 2sklo, kompletní provedení dle PD (kování bez.tř.RC3, zasklení bez.třída P5A) | kus | 3 |  | 0 | R-položka |  | základní |  | 0 | 0 | 0 | 0 | 0 | 16 | K | 2 |  |  |  | ROZPOCET | 0 | 0 | 0 | 0 | 0 | 1 | 0 | 16 | 580547103
| PP |  | M+D O07 - okno 2kř. dřevěné, O/S+O, 1190/1500 mm, 2sklo, kompletní provedení dle PD (kování bez.tř.RC3, zasklení bez.třída P5A) | [14 empty] | PP | 2
380 | K | R7681_08_O | M+D O08 - okno dřevěné, S, 1440/620 mm, 2sklo, kompletní provedení dle PD (kování bez.tř.RC3, zasklení bez.třída P5A) | kus | 3 |  | 0 | R-položka |  | základní |  | 0 | 0 | 0 | 0 | 0 | 16 | K | 2 |  |  |  | ROZPOCET | 0 | 0 | 0 | 0 | 0 | 1 | 0 | 16 | -765461822
| PP |  | M+D O08 - okno dřevěné, S, 1440/620 mm, 2sklo, kompletní provedení dle PD (kování bez.tř.RC3, zasklení bez.třída P5A) | [14 empty] | PP | 2
381 | K | R7681_12_O | M+D O12 - zasklení prodejního místa bezp. sklem (P5A - RC3), s komunikačním otvorem a posuvným okénkem, 1670/1900 mm, kompletní provedení dle PD (zasklení bez.třída P5A) | kus | 1 |  | 0 | R-položka |  | základní |  | 0 | 0 | 0 | 0 | 0 | 16 | K | 2 |  |  |  | ROZPOCET | 0 | 0 | 0 | 0 | 0 | 1 | 0 | 16 | 105044723
| PP |  | M+D O12 - zasklení prodejního místa bezp. sklem (P5A - RC3), s komunikačním otvorem a posuvným okénkem, 1670/1900 mm, kompletní provedení dle PD(zasklení bez.třída P5A) | [14 empty] | PP | 2
383 | K | R7682_01j_DI | M+D DI01j - dveře dřevěné vnitřní 800/1970 mm, vč. zámku, kování, zárubně, prahu/lišty a ostatních doplňků, kompletní provedení dle PD | kus | 1 |  | 0 | R-položka |  | základní |  | 0 | 0 | 0 | 0 | 0 | 16 | K | 2 |  |  |  | ROZPOCET | 0 | 0 | 0 | 0 | 0 | 1 | 0 | 16 | -1296355986
| PP |  | M+D DI01j - dveře dřevěné vnitřní 800/1970 mm, vč. zámku, kování, zárubně, prahu/lišty a ostatních doplňků, kompletní provedení dle PD | [14 empty] | PP | 2
384 | K | R7682_01k_DI | M+D DI01k - dveře dřevěné vnitřní 800/1970 mm, vč. zámku, kování, zárubně, prahu/lišty a ostatních doplňků, kompletní provedení dle PD | kus | 1 |  | 0 | R-položka |  | základní |  | 0 | 0 | 0 | 0 | 0 | 16 | K | 2 |  |  |  | ROZPOCET | 0 | 0 | 0 | 0 | 0 | 1 | 0 | 16 | -303139784
| PP |  | M+D DI01k - dveře dřevěné vnitřní 800/1970 mm, vč. zámku, kování, zárubně, prahu/lišty a ostatních doplňků, kompletní provedení dle PD | [14 empty] | PP | 2
385 | K | R7682_01l_DI | M+D DI01l - dveře dřevěné vnitřní 800/1970 mm, EW15-C/DP3, vč. zámku, kování, zárubně, prahu/lišty a ostatních doplňků, kompletní provedení dle PD | kus | 1 |  | 0 | R-položka |  | základní |  | 0 | 0 | 0 | 0 | 0 | 16 | K | 2 |  |  |  | ROZPOCET | 0 | 0 | 0 | 0 | 0 | 1 | 0 | 16 | -444092542
| PP |  | M+D DI01l - dveře dřevěné vnitřní 800/1970 mm, EW15-C/DP3, vč. zámku, kování, zárubně, prahu/lišty a ostatních doplňků, kompletní provedení dle PD | [14 empty] | PP | 2
386 | K | R7682_01m_DI | M+D DI01m - dveře dřevěné vnitřní 800/2100 mm, EW15-C/DP3, vč. zámku, kování, zárubně, prahu/lišty a ostatních doplňků, kompletní provedení dle PD | kus | 1 |  | 0 | R-položka |  | základní |  | 0 | 0 | 0 | 0 | 0 | 16 | K | 2 |  |  |  | ROZPOCET | 0 | 0 | 0 | 0 | 0 | 1 | 0 | 16 | -469967732
| PP |  | M+D DI01m - dveře dřevěné vnitřní 800/2100 mm, EW15-C/DP3, vč. zámku, kování, zárubně, prahu/lišty a ostatních doplňků, kompletní provedení dle PD | [14 empty] | PP | 2
387 | K | R7682_02_DI | M+D DI02 - dveře dřevěné vnitřní 800/1970 mm, vč. zámku, kování, zárubně, prahu/lišty a ostatních doplňků, kompletní provedení dle PD | kus | 1 |  | 0 | R-položka |  | základní |  | 0 | 0 | 0 | 0 | 0 | 16 | K | 2 |  |  |  | ROZPOCET | 0 | 0 | 0 | 0 | 0 | 1 | 0 | 16 | 720158254
| PP |  | M+D DI02 - dveře dřevěné vnitřní 800/1970 mm, vč. zámku, kování, zárubně, prahu/lišty a ostatních doplňků, kompletní provedení dle PD | [14 empty] | PP | 2
388 | K | R7682_02a_DI | M+D DI02a - dveře dřevěné vnitřní 800/1970 mm, vč. zámku, kování, zárubně, prahu/lišty a ostatních doplňků, kompletní provedení dle PD | kus | 1 |  | 0 | R-položka |  | základní |  | 0 | 0 | 0 | 0 | 0 | 16 | K | 2 |  |  |  | ROZPOCET | 0 | 0 | 0 | 0 | 0 | 1 | 0 | 16 | 1378023057
| PP |  | M+D DI02a - dveře dřevěné vnitřní 800/1970 mm, vč. zámku, kování, zárubně, prahu/lišty a ostatních doplňků, kompletní provedení dle PD | [14 empty] | PP | 2
389 | K | R7682_02d_DI | M+D DI02d - dveře dřevěné vnitřní 800/1970 mm, EW30-C/DP3, vč. zámku, kování, zárubně, prahu/lišty a ostatních doplňků, kompletní provedení dle PD | kus | 1 |  | 0 | R-položka |  | základní |  | 0 | 0 | 0 | 0 | 0 | 16 | K | 2 |  |  |  | ROZPOCET | 0 | 0 | 0 | 0 | 0 | 1 | 0 | 16 | -852406114
| PP |  | M+D DI02d - dveře dřevěné vnitřní 800/1970 mm, EW30-C/DP3, vč. zámku, kování, zárubně, prahu/lišty a ostatních doplňků, kompletní provedení dle PD | [14 empty] | PP | 2
390 | K | R7682_02e_DI | M+D DI02e - dveře dřevěné vnitřní 800/1970 mm, EW15-C/DP3, vč. zámku, kování, zárubně, prahu/lišty a ostatních doplňků, kompletní provedení dle PD | kus | 1 |  | 0 | R-položka |  | základní |  | 0 | 0 | 0 | 0 | 0 | 16 | K | 2 |  |  |  | ROZPOCET | 0 | 0 | 0 | 0 | 0 | 1 | 0 | 16 | 1134768011
| PP |  | M+D DI02e - dveře dřevěné vnitřní 800/1970 mm, EW15-C/DP3, vč. zámku, kování, zárubně, prahu/lišty a ostatních doplňků, kompletní provedení dle PD | [14 empty] | PP | 2
391 | K | R7682_03a_DI | M+D DI03a - dveře dřevěné vnitřní 800/2100 mm, vč. zámku, kování, zárubně, prahu/lišty a ostatních doplňků, kompletní provedení dle PD | kus | 1 |  | 0 | R-položka |  | základní |  | 0 | 0 | 0 | 0 | 0 | 16 | K | 2 |  |  |  | ROZPOCET | 0 | 0 | 0 | 0 | 0 | 1 | 0 | 16 | 1295296903
| PP |  | M+D DI03a - dveře dřevěné vnitřní 800/2100 mm, vč. zámku, kování, zárubně, prahu/lišty a ostatních doplňků, kompletní provedení dle PD | [14 empty] | PP | 2
392 | K | R7682_03b_DI | M+D DI03b - dveře dřevěné vnitřní 800/2100 mm, EW15-C/DP3, vč. zámku, kování, zárubně, prahu/lišty a ostatních doplňků, kompletní provedení dle PD | kus | 1 |  | 0 | R-položka |  | základní |  | 0 | 0 | 0 | 0 | 0 | 16 | K | 2 |  |  |  | ROZPOCET | 0 | 0 | 0 | 0 | 0 | 1 | 0 | 16 | 784220629
| PP |  | M+D DI03b - dveře dřevěné vnitřní 800/2100 mm, EW15-C/DP3, vč. zámku, kování, zárubně, prahu/lišty a ostatních doplňků, kompletní provedení dle PD | [14 empty] | PP | 2
393 | K | R7682_03c_DI | M+D DI03c - dveře dřevěné vnitřní 800/2100 mm, EW15-C/DP3, vč. zámku, kování, zárubně, prahu/lišty a ostatních doplňků, kompletní provedení dle PD | kus | 3 |  | 0 | R-položka |  | základní |  | 0 | 0 | 0 | 0 | 0 | 16 | K | 2 |  |  |  | ROZPOCET | 0 | 0 | 0 | 0 | 0 | 1 | 0 | 16 | 1882354218
| PP |  | M+D DI03c - dveře dřevěné vnitřní 800/2100 mm, EW15-C/DP3, vč. zámku, kování, zárubně, prahu/lišty a ostatních doplňků, kompletní provedení dle PD | [14 empty] | PP | 2
| VV |  | 3 |  | 3 | [12 empty] | VV | 2 | 2 | True | 0 | ROZPOCET
| VV |  | Mezisoučet |  | 3 | [12 empty] | VV | 2 | 3 | True | 1 | ROZPOCET
394 | K | R7682_03d_DI | M+D DI03d - dveře dřevěné vnitřní 800/2100 mm, vč. zámku, kování, zárubně, prahu/lišty a ostatních doplňků, kompletní provedení dle PD | kus | 6 |  | 0 | R-položka |  | základní |  | 0 | 0 | 0 | 0 | 0 | 16 | K | 2 |  |  |  | ROZPOCET | 0 | 0 | 0 | 0 | 0 | 1 | 0 | 16 | -101728927
| PP |  | M+D DI03d - dveře dřevěné vnitřní 800/2100 mm, vč. zámku, kování, zárubně, prahu/lišty a ostatních doplňků, kompletní provedení dle PD | [14 empty] | PP | 2
395 | K | R7682_03e_DI | M+D DI03e - dveře dřevěné vnitřní 800/2100 mm, vč. zámku, kování, zárubně, prahu/lišty a ostatních doplňků, kompletní provedení dle PD | kus | 12 |  | 0 | R-položka |  | základní |  | 0 | 0 | 0 | 0 | 0 | 16 | K | 2 |  |  |  | ROZPOCET | 0 | 0 | 0 | 0 | 0 | 1 | 0 | 16 | 374562016
| PP |  | M+D DI03e - dveře dřevěné vnitřní 800/2100 mm, vč. zámku, kování, zárubně, prahu/lišty a ostatních doplňků, kompletní provedení dle PD | [14 empty] | PP | 2
396 | K | R7682_04a_DI | M+D DI04a - dveře dřevěné vnitřní 800/2100 mm, vč. zámku, kování, zárubně, prahu/lišty a ostatních doplňků, kompletní provedení dle PD | kus | 1 |  | 0 | R-položka |  | základní |  | 0 | 0 | 0 | 0 | 0 | 16 | K | 2 |  |  |  | ROZPOCET | 0 | 0 | 0 | 0 | 0 | 1 | 0 | 16 | -710572092
| PP |  | M+D DI04a - dveře dřevěné vnitřní 800/2100 mm, vč. zámku, kování, zárubně, prahu/lišty a ostatních doplňků, kompletní provedení dle PD | [14 empty] | PP | 2
397 | K | R7682_04b_DI | M+D DI04b - dveře dřevěné vnitřní 800/2100 mm, vč. zámku, kování, zárubně, prahu/lišty a ostatních doplňků, kompletní provedení dle PD | kus | 1 |  | 0 | R-položka |  | základní |  | 0 | 0 | 0 | 0 | 0 | 16 | K | 2 |  |  |  | ROZPOCET | 0 | 0 | 0 | 0 | 0 | 1 | 0 | 16 | -1754615234
| PP |  | M+D DI04b - dveře dřevěné vnitřní 800/2100 mm, vč. zámku, kování, zárubně, prahu/lišty a ostatních doplňků, kompletní provedení dle PD | [14 empty] | PP | 2
398 | K | R7682_04c_DI | M+D DI04c - dveře dřevěné vnitřní 800/2100 mm, vč. zámku, kování, zárubně, prahu/lišty a ostatních doplňků, kompletní provedení dle PD | kus | 5 |  | 0 | R-položka |  | základní |  | 0 | 0 | 0 | 0 | 0 | 16 | K | 2 |  |  |  | ROZPOCET | 0 | 0 | 0 | 0 | 0 | 1 | 0 | 16 | 1367990147
| PP |  | M+D DI04c - dveře dřevěné vnitřní 800/2100 mm, vč. zámku, kování, zárubně, prahu/lišty a ostatních doplňků, kompletní provedení dle PD | [14 empty] | PP | 2
399 | K | R7682_04d_DI | M+D DI04d - dveře dřevěné vnitřní 800/2100 mm, vč. zámku, kování, zárubně, prahu/lišty a ostatních doplňků, kompletní provedení dle PD | kus | 9 |  | 0 | R-položka |  | základní |  | 0 | 0 | 0 | 0 | 0 | 16 | K | 2 |  |  |  | ROZPOCET | 0 | 0 | 0 | 0 | 0 | 1 | 0 | 16 | -1931078915
| PP |  | M+D DI04d - dveře dřevěné vnitřní 800/2100 mm, vč. zámku, kování, zárubně, prahu/lišty a ostatních doplňků, kompletní provedení dle PD | [14 empty] | PP | 2
400 | K | R7682_05a_DI | M+D DI05a - dveře dřevěné vnitřní 800/2100 mm, vč. zámku, kování, zárubně, prahu/lišty a ostatních doplňků, kompletní provedení dle PD | kus | 2 |  | 0 | R-položka |  | základní |  | 0 | 0 | 0 | 0 | 0 | 16 | K | 2 |  |  |  | ROZPOCET | 0 | 0 | 0 | 0 | 0 | 1 | 0 | 16 | -1618110374
| PP |  | M+D DI05a - dveře dřevěné vnitřní 800/2100 mm, vč. zámku, kování, zárubně, prahu/lišty a ostatních doplňků, kompletní provedení dle PD | [14 empty] | PP | 2
401 | K | R7682_07_DI | M+D DI07 - dveře dřevěné vnitřní 900/1970 mm, vč. zámku, kování, zárubně, prahu/lišty a ostatních doplňků, kompletní provedení dle PD | kus | 1 |  | 0 | R-položka |  | základní |  | 0 | 0 | 0 | 0 | 0 | 16 | K | 2 |  |  |  | ROZPOCET | 0 | 0 | 0 | 0 | 0 | 1 | 0 | 16 | -835911598
| PP |  | M+D DI07 - dveře dřevěné vnitřní 900/1970 mm, vč. zámku, kování, zárubně, prahu/lišty a ostatních doplňků, kompletní provedení dle PD | [14 empty] | PP | 2
402 | K | R7682_08a_DI | M+D DI08a - dveře dřevěné vnitřní 900/2100 mm, EW15-C/DP3, vč. zámku, kování, zárubně, prahu/lišty a ostatních doplňků, kompletní provedení dle PD | kus | 1 |  | 0 | R-položka |  | základní |  | 0 | 0 | 0 | 0 | 0 | 16 | K | 2 |  |  |  | ROZPOCET | 0 | 0 | 0 | 0 | 0 | 1 | 0 | 16 | 1266427967
| PP |  | M+D DI08a - dveře dřevěné vnitřní 900/2100 mm, EW15-C/DP3, vč. zámku, kování, zárubně, prahu/lišty a ostatních doplňků, kompletní provedení dle PD | [14 empty] | PP | 2
403 | K | R7682_08b_DI | M+D DI08b - dveře dřevěné vnitřní 900/2100 mm, vč. zámku, kování, zárubně, prahu/lišty a ostatních doplňků, kompletní provedení dle PD | kus | 1 |  | 0 | R-položka |  | základní |  | 0 | 0 | 0 | 0 | 0 | 16 | K | 2 |  |  |  | ROZPOCET | 0 | 0 | 0 | 0 | 0 | 1 | 0 | 16 | -1114126486
| PP |  | M+D DI08b - dveře dřevěné vnitřní 900/2100 mm, vč. zámku, kování, zárubně, prahu/lišty a ostatních doplňků, kompletní provedení dle PD | [14 empty] | PP | 2
404 | K | R7682_08c_DI | M+D DI08c - dveře dřevěné vnitřní 900/2100 mm, vč. zámku, kování, zárubně, prahu/lišty a ostatních doplňků, kompletní provedení dle PD | kus | 1 |  | 0 | R-položka |  | základní |  | 0 | 0 | 0 | 0 | 0 | 16 | K | 2 |  |  |  | ROZPOCET | 0 | 0 | 0 | 0 | 0 | 1 | 0 | 16 | 1269037235
| PP |  | M+D DI08c - dveře dřevěné vnitřní 900/2100 mm, vč. zámku, kování, zárubně, prahu/lišty a ostatních doplňků, kompletní provedení dle PD | [14 empty] | PP | 2
405 | K | R7682_09a_DI | M+D DI09a - dveře dřevěné vnitřní 900/2100 mm, vč. zámku, kování, zárubně, prahu/lišty a ostatních doplňků, kompletní provedení dle PD | kus | 1 |  | 0 | R-položka |  | základní |  | 0 | 0 | 0 | 0 | 0 | 16 | K | 2 |  |  |  | ROZPOCET | 0 | 0 | 0 | 0 | 0 | 1 | 0 | 16 | 282373192
| PP |  | M+D DI09a - dveře dřevěné vnitřní 900/2100 mm, vč. zámku, kování, zárubně, prahu/lišty a ostatních doplňků, kompletní provedení dle PD | [14 empty] | PP | 2
406 | K | R7682_09b_DI | M+D DI09b - dveře dřevěné vnitřní 900/2100 mm, EW15-C/DP3, vč. zámku, kování, zárubně, prahu/lišty a ostatních doplňků, kompletní provedení dle PD | kus | 1 |  | 0 | R-položka |  | základní |  | 0 | 0 | 0 | 0 | 0 | 16 | K | 2 |  |  |  | ROZPOCET | 0 | 0 | 0 | 0 | 0 | 1 | 0 | 16 | -1335746490
| PP |  | M+D DI09b - dveře dřevěné vnitřní 900/2100 mm, EW15-C/DP3, vč. zámku, kování, zárubně, prahu/lišty a ostatních doplňků, kompletní provedení dle PD | [14 empty] | PP | 2
407 | K | R7682_09c_DI | M+D DI09c - dveře dřevěné vnitřní plné 900/2100 mm, vč. zámku, kování, zárubně, prahu/lišty a ostatních doplňků, kompletní provedení dle PD | kus | 1 |  | 0 | R-položka |  | základní |  | 0 | 0 | 0 | 0 | 0 | 16 | K | 2 |  |  |  | ROZPOCET | 0 | 0 | 0 | 0 | 0 | 1 | 0 | 16 | -685763905
| PP |  | M+D DI09c - dveře dřevěné vnitřní plné 900/2100 mm, vč. zámku, kování, zárubně, prahu/lišty a ostatních doplňků, kompletní provedení dle PD | [14 empty] | PP | 2
408 | K | R7682_10_DI | M+D DI10 - dveře dřevěné vnitřní 700/1970 mm, vč. zámku, kování, zárubně, prahu/lišty a ostatních doplňků, kompletní provedení dle PD | kus | 1 |  | 0 | R-položka |  | základní |  | 0 | 0 | 0 | 0 | 0 | 16 | K | 2 |  |  |  | ROZPOCET | 0 | 0 | 0 | 0 | 0 | 1 | 0 | 16 | -803532818
| PP |  | M+D DI10 - dveře dřevěné vnitřní 700/1970 mm, vč. zámku, kování, zárubně, prahu/lišty a ostatních doplňků, kompletní provedení dle PD | [14 empty] | PP | 2
409 | K | R7682_11a_DI | M+D DI11a - dveře dřevěné vnitřní 700/2100 mm, vč. zámku, kování, zárubně, prahu/lišty a ostatních doplňků, kompletní provedení dle PD | kus | 1 |  | 0 | R-položka |  | základní |  | 0 | 0 | 0 | 0 | 0 | 16 | K | 2 |  |  |  | ROZPOCET | 0 | 0 | 0 | 0 | 0 | 1 | 0 | 16 | -1549762518
| PP |  | M+D DI11a - dveře dřevěné vnitřní 700/2100 mm, vč. zámku, kování, zárubně, prahu/lišty a ostatních doplňků, kompletní provedení dle PD | [14 empty] | PP | 2
410 | K | R7682_11b_DI | M+D DI11b - dveře dřevěné vnitřní 700/2100 mm, vč. zámku, kování, zárubně, prahu/lišty a ostatních doplňků, kompletní provedení dle PD | kus | 1 |  | 0 | R-položka |  | základní |  | 0 | 0 | 0 | 0 | 0 | 16 | K | 2 |  |  |  | ROZPOCET | 0 | 0 | 0 | 0 | 0 | 1 | 0 | 16 | -923624150
| PP |  | M+D DI11b - dveře dřevěné vnitřní 700/2100 mm, vč. zámku, kování, zárubně, prahu/lišty a ostatních doplňků, kompletní provedení dle PD | [14 empty] | PP | 2
411 | K | R7682_11c_DI | M+D DI11c - dveře dřevěné vnitřní 700/2100 mm, vč. zámku, kování, zárubně, prahu/lišty a ostatních doplňků, kompletní provedení dle PD | kus | 2 |  | 0 | R-položka |  | základní |  | 0 | 0 | 0 | 0 | 0 | 16 | K | 2 |  |  |  | ROZPOCET | 0 | 0 | 0 | 0 | 0 | 1 | 0 | 16 | -1804007491
| PP |  | M+D DI11c - dveře dřevěné vnitřní 700/2100 mm, vč. zámku, kování, zárubně, prahu/lišty a ostatních doplňků, kompletní provedení dle PD | [14 empty] | PP | 2
412 | K | R7682_12_DI | M+D DI12 - dveře dřevěné vnitřní 700/2100 mm, vč. zámku, kování, zárubně, prahu/lišty a ostatních doplňků, kompletní provedení dle PD | kus | 2 |  | 0 | R-položka |  | základní |  | 0 | 0 | 0 | 0 | 0 | 16 | K | 2 |  |  |  | ROZPOCET | 0 | 0 | 0 | 0 | 0 | 1 | 0 | 16 | -1461757793
| PP |  | M+D DI12 - dveře dřevěné vnitřní 700/2100 mm, vč. zámku, kování, zárubně, prahu/lišty a ostatních doplňků, kompletní provedení dle PD | [14 empty] | PP | 2
413 | K | R7682_12a_DI | M+D DI12a - dveře dřevěné vnitřní 700/2100 mm, vč. zámku, kování, zárubně, prahu/lišty a ostatních doplňků, kompletní provedení dle PD | kus | 2 |  | 0 | R-položka |  | základní |  | 0 | 0 | 0 | 0 | 0 | 16 | K | 2 |  |  |  | ROZPOCET | 0 | 0 | 0 | 0 | 0 | 1 | 0 | 16 | -79206814
| PP |  | M+D DI12a - dveře dřevěné vnitřní 700/2100 mm, vč. zámku, kování, zárubně, prahu/lišty a ostatních doplňků, kompletní provedení dle PD | [14 empty] | PP | 2
414 | K | R7682_13_DI | M+D DI13 - dveře dřevěné vnitřní 700/1970 mm, vč. zámku, kování, zárubně, prahu/lišty a ostatních doplňků, kompletní provedení dle PD | kus | 3 |  | 0 | R-položka |  | základní |  | 0 | 0 | 0 | 0 | 0 | 16 | K | 2 |  |  |  | ROZPOCET | 0 | 0 | 0 | 0 | 0 | 1 | 0 | 16 | -141832801
| PP |  | M+D DI13 - dveře dřevěné vnitřní 700/1970 mm, vč. zámku, kování, zárubně, prahu/lišty a ostatních doplňků, kompletní provedení dle PD | [14 empty] | PP | 2
415 | K | R7682_15_DI | M+D DI15 - dveře dřevěné vnitřní 600/1970 mm, vč. zámku, kování, zárubně, prahu/lišty a ostatních doplňků, kompletní provedení dle PD | kus | 2 |  | 0 | R-položka |  | základní |  | 0 | 0 | 0 | 0 | 0 | 16 | K | 2 |  |  |  | ROZPOCET | 0 | 0 | 0 | 0 | 0 | 1 | 0 | 16 | 148952365
| PP |  | M+D DI15 - dveře dřevěné vnitřní 600/1970 mm, vč. zámku, kování, zárubně, prahu/lišty a ostatních doplňků, kompletní provedení dle PD | [14 empty] | PP | 2
416 | K | R7682_16a_DI | M+D DI16a - dveře dřevěné vnitřní 600/1970 mm, vč. zámku, kování, zárubně, prahu/lišty a ostatních doplňků, kompletní provedení dle PD | kus | 1 |  | 0 | R-položka |  | základní |  | 0 | 0 | 0 | 0 | 0 | 16 | K | 2 |  |  |  | ROZPOCET | 0 | 0 | 0 | 0 | 0 | 1 | 0 | 16 | -1324349095
| PP |  | M+D DI16a - dveře dřevěné vnitřní 600/1970 mm, vč. zámku, kování, zárubně, prahu/lišty a ostatních doplňků, kompletní provedení dle PD | [14 empty] | PP | 2
417 | K | R7682_16b_DI | M+D DI16b - dveře dřevěné vnitřní 600/1970 mm, vč. zámku, kování, zárubně, prahu/lišty a ostatních doplňků, kompletní provedení dle PD | kus | 4 |  | 0 | R-položka |  | základní |  | 0 | 0 | 0 | 0 | 0 | 16 | K | 2 |  |  |  | ROZPOCET | 0 | 0 | 0 | 0 | 0 | 1 | 0 | 16 | 682647260
| PP |  | M+D DI16b - dveře dřevěné vnitřní 600/1970 mm, vč. zámku, kování, zárubně, prahu/lišty a ostatních doplňků, kompletní provedení dle PD | [14 empty] | PP | 2
418 | K | R7682_17a_DI | M+D DI17a - dveře dřevěné vnitřní dekorativní 800/2100 mm, vč. zámku, kování, zárubně, prahu/lišty a ostatních doplňků, kompletní provedení dle PD | kus | 1 |  | 0 | R-položka |  | základní |  | 0 | 0 | 0 | 0 | 0 | 16 | K | 2 |  |  |  | ROZPOCET | 0 | 0 | 0 | 0 | 0 | 1 | 0 | 16 | -1818855246
| PP |  | M+D DI17a - dveře dřevěné vnitřní dekorativní 800/2100 mm, vč. zámku, kování, zárubně, prahu/lišty a ostatních doplňků, kompletní provedení dle PD | [14 empty] | PP | 2
419 | K | R7682_17b_DI | M+D DI17b - dveře dřevěné vnitřní dekorativní 800/2100 mm, vč. zámku, kování, zárubně, prahu/lišty a ostatních doplňků, kompletní provedení dle PD | kus | 1 |  | 0 | R-položka |  | základní |  | 0 | 0 | 0 | 0 | 0 | 16 | K | 2 |  |  |  | ROZPOCET | 0 | 0 | 0 | 0 | 0 | 1 | 0 | 16 | -504404915
| PP |  | M+D DI17b - dveře dřevěné vnitřní dekorativní 800/2100 mm, vč. zámku, kování, zárubně, prahu/lišty a ostatních doplňků, kompletní provedení dle PD | [14 empty] | PP | 2
420 | K | R7682_18_DI | M+D DI18 - dveře dřevěné vnitřní dekorativní 800/2100 mm, vč. zámku, kování, zárubně, prahu/lišty a ostatních doplňků, kompletní provedení dle PD | kus | 1 |  | 0 | R-položka |  | základní |  | 0 | 0 | 0 | 0 | 0 | 16 | K | 2 |  |  |  | ROZPOCET | 0 | 0 | 0 | 0 | 0 | 1 | 0 | 16 | 524423868
| PP |  | M+D DI18 - dveře dřevěné vnitřní dekorativní 800/2100 mm, vč. zámku, kování, zárubně, prahu/lišty a ostatních doplňků, kompletní provedení dle PD | [14 empty] | PP | 2
421 | K | R7682_19_DI | M+D DI19 - dveře dřevěné vnitřní dekorativní 900/2100 mm, vč. zámku, kování, zárubně, prahu/lišty a ostatních doplňků, kompletní provedení dle PD | kus | 1 |  | 0 | R-položka |  | základní |  | 0 | 0 | 0 | 0 | 0 | 16 | K | 2 |  |  |  | ROZPOCET | 0 | 0 | 0 | 0 | 0 | 1 | 0 | 16 | 51011606
| PP |  | M+D DI19 - dveře dřevěné vnitřní dekorativní 900/2100 mm, vč. zámku, kování, zárubně, prahu/lišty a ostatních doplňků, kompletní provedení dle PD | [14 empty] | PP | 2
422 | K | R7682_20_DI | M+D DI20 - dveře 2kř. dřevěné vnitřní 1400/1970 mm, vč. zámku, kování, zárubně, prahu/lišty a ostatních doplňků, kompletní provedení dle PD | kus | 2 |  | 0 | R-položka |  | základní |  | 0 | 0 | 0 | 0 | 0 | 16 | K | 2 |  |  |  | ROZPOCET | 0 | 0 | 0 | 0 | 0 | 1 | 0 | 16 | 2122018823
| PP |  | M+D DI20 - dveře 2kř. dřevěné vnitřní 1400/1970 mm, vč. zámku, kování, zárubně, prahu/lišty a ostatních doplňků, kompletní provedení dle PD | [14 empty] | PP | 2
424 | K | R7682_22_DI | M+D DI22 - dveře 2kř. dřevěné vnitřní prosklené 1600/2100 mm, vč. zámku, kování, zárubně, prahu/lišty a ostatních doplňků, kompletní provedení dle PD | kus | 1 |  | 0 | R-položka |  | základní |  | 0 | 0 | 0 | 0 | 0 | 16 | K | 2 |  |  |  | ROZPOCET | 0 | 0 | 0 | 0 | 0 | 1 | 0 | 16 | -452859713
| PP |  | M+D DI22 - dveře 2kř. dřevěné vnitřní prosklené 1600/2100 mm, vč. zámku, kování, zárubně, prahu/lišty a ostatních doplňků, kompletní provedení dle PD | [14 empty] | PP | 2
425 | K | R7682_23_DI | M+D DI23 - dveře 2kř. dřevěné vnitřní prosklené 1345/2100 mm, vč. zámku, kování, zárubně, prahu/lišty a ostatních doplňků, kompletní provedení dle PD | kus | 1 |  | 0 | R-položka |  | základní |  | 0 | 0 | 0 | 0 | 0 | 16 | K | 2 |  |  |  | ROZPOCET | 0 | 0 | 0 | 0 | 0 | 1 | 0 | 16 | -1224086056
| PP |  | M+D DI23 - dveře 2kř. dřevěné vnitřní prosklené 1345/2100 mm, vč. zámku, kování, zárubně, prahu/lišty a ostatních doplňků, kompletní provedení dle PD | [14 empty] | PP | 2
426 | K | R7682_24_DI | M+D DI24 - dveře 2kř. dřevěné vnitřní prosklené 1100/2100 mm, vč. zámku, kování, zárubně, prahu/lišty a ostatních doplňků, kompletní provedení dle PD | kus | 1 |  | 0 | R-položka |  | základní |  | 0 | 0 | 0 | 0 | 0 | 16 | K | 2 |  |  |  | ROZPOCET | 0 | 0 | 0 | 0 | 0 | 1 | 0 | 16 | 1789045142
| PP |  | M+D DI24 - dveře 2kř. dřevěné vnitřní prosklené 1100/2100 mm, vč. zámku, kování, zárubně, prahu/lišty a ostatních doplňků, kompletní provedení dle PD | [14 empty] | PP | 2
428 | K | R7682_26_DI | M+D DI26 - dveře 2kř. dřevěné vnitřní prosklené 1500/2100 mm, vč. zámku, kování, zárubně, prahu/lišty a ostatních doplňků, kompletní provedení dle PD | kus | 1 |  | 0 | R-položka |  | základní |  | 0 | 0 | 0 | 0 | 0 | 16 | K | 2 |  |  |  | ROZPOCET | 0 | 0 | 0 | 0 | 0 | 1 | 0 | 16 | -1204949923
| PP |  | M+D DI26 - dveře 2kř. dřevěné vnitřní prosklené 1500/2100 mm, vč. zámku, kování, zárubně, prahu/lišty a ostatních doplňků, kompletní provedení dle PD | [14 empty] | PP | 2
429 | K | R7682_27_DI | M+D DI27 - dveře 2kř. dřevěné vnitřní prosklené 1400/2100 mm, vč. zámku, kování, zárubně, prahu/lišty a ostatních doplňků, kompletní provedení dle PD | kus | 1 |  | 0 | R-položka |  | základní |  | 0 | 0 | 0 | 0 | 0 | 16 | K | 2 |  |  |  | ROZPOCET | 0 | 0 | 0 | 0 | 0 | 1 | 0 | 16 | 1310373726
| PP |  | M+D DI27 - dveře 2kř. dřevěné vnitřní prosklené 1400/2100 mm, vč. zámku, kování, zárubně, prahu/lišty a ostatních doplňků, kompletní provedení dle PD | [14 empty] | PP | 2
430 | K | R7682_28_DI | M+D DI28 - dveře 2kř. dřevěné vnitřní prosklené 1400/2100 mm, vč. zámku, kování, zárubně, prahu/lišty a ostatních doplňků, kompletní provedení dle PD | kus | 1 |  | 0 | R-položka |  | základní |  | 0 | 0 | 0 | 0 | 0 | 16 | K | 2 |  |  |  | ROZPOCET | 0 | 0 | 0 | 0 | 0 | 1 | 0 | 16 | 586882060
| PP |  | M+D DI28 - dveře 2kř. dřevěné vnitřní prosklené 1400/2100 mm, vč. zámku, kování, zárubně, prahu/lišty a ostatních doplňků, kompletní provedení dle PD | [14 empty] | PP | 2
431 | K | R7682_29_DI | M+D DI29 - dveře vnitřní 800/2100 mm, vč. zámku, kování, zárubně, prahu/lišty a ostatních doplňků, kompletní provedení dle PD | kus | 1 |  | 0 | R-položka |  | základní |  | 0 | 0 | 0 | 0 | 0 | 16 | K | 2 |  |  |  | ROZPOCET | 0 | 0 | 0 | 0 | 0 | 1 | 0 | 16 | 370224844
| PP |  | M+D DI29 - dveře vnitřní 800/2100 mm, vč. zámku, kování, zárubně, prahu/lišty a ostatních doplňků, kompletní provedení dle PD | [14 empty] | PP | 2
432 | K | R7683_01_DE | M+D DE01 - dveře 2kř. vstupní (1800/2450 mm) s nadsvětlíkem do otvoru 2000/3600 mm, 2sklo, vč. zámku, kování, rámu, prahu/lišty a ostatních doplňků, kompletní provedení dle PD | kus | 2 |  | 0 | R-položka |  | základní |  | 0 | 0 | 0 | 0 | 0 | 16 | K | 2 |  |  |  | ROZPOCET | 0 | 0 | 0 | 0 | 0 | 1 | 0 | 16 | 1079780220
| PP |  | M+D DE01 - dveře 2kř. vstupní (1800/2450 mm) s nadsvětlíkem do otvoru 2000/3600 mm, 2sklo, vč. zámku, kování, rámu, prahu/lišty a ostatních doplňků, kompletní provedení dle PD | [14 empty] | PP | 2
433 | K | R7683_02_DE | M+D DE02 - dveře 2kř. vstupní (1600/2450 mm) s nadsvětlíkem do otvoru 1800/3600 mm, 2sklo, vč. zámku, kování, rámu, prahu/lišty a ostatních doplňků, kompletní provedení dle PD | kus | 2 |  | 0 | R-položka |  | základní |  | 0 | 0 | 0 | 0 | 0 | 16 | K | 2 |  |  |  | ROZPOCET | 0 | 0 | 0 | 0 | 0 | 1 | 0 | 16 | -2074777343
| PP |  | M+D DE02 - dveře 2kř. vstupní (1600/2450 mm) s nadsvětlíkem do otvoru 1800/3600 mm, 2sklo, vč. zámku, kování, rámu, prahu/lišty a ostatních doplňků, kompletní provedení dle PD | [14 empty] | PP | 2
434 | K | R7683_03_DE | M+D DE03 - dveře 2kř. vstupní (1300/2450 mm) s nadsvětlíkem do otvoru 1500/3600 mm, 2sklo, vč. zámku, kování, rámu, prahu/lišty a ostatních doplňků, kompletní provedení dle PD | kus | 2 |  | 0 | R-položka |  | základní |  | 0 | 0 | 0 | 0 | 0 | 16 | K | 2 |  |  |  | ROZPOCET | 0 | 0 | 0 | 0 | 0 | 1 | 0 | 16 | -2091817981
| PP |  | M+D DE03 - dveře 2kř. vstupní (1300/2450 mm) s nadsvětlíkem do otvoru 1500/3600 mm, 2sklo, vč. zámku, kování, rámu, prahu/lišty a ostatních doplňků, kompletní provedení dle PD | [14 empty] | PP | 2
435 | K | R7683_04a_DE | M+D DE04a - dveře 2kř. vstupní (1300/2450 mm) s nadsvětlíkem do otvoru 1400/3600 mm, 2sklo, vč. zámku, kování, rámu, prahu/lišty a ostatních doplňků, kompletní provedení dle PD | kus | 1 |  | 0 | R-položka |  | základní |  | 0 | 0 | 0 | 0 | 0 | 16 | K | 2 |  |  |  | ROZPOCET | 0 | 0 | 0 | 0 | 0 | 1 | 0 | 16 | -142459733
| PP |  | M+D DE04a - dveře 2kř. vstupní (1300/2450 mm) s nadsvětlíkem do otvoru 1400/3600 mm, 2sklo, vč. zámku, kování, rámu, prahu/lišty a ostatních doplňků, kompletní provedení dle PD | [14 empty] | PP | 2
436 | K | R7683_04b_DE | M+D DE04b - dveře 2kř. vstupní (1300/2450 mm) s nadsvětlíkem do otvoru 1400/3600 mm, 2sklo, vč. zámku, kování, rámu, prahu/lišty a ostatních doplňků, kompletní provedení dle PD | kus | 1 |  | 0 | R-položka |  | základní |  | 0 | 0 | 0 | 0 | 0 | 16 | K | 2 |  |  |  | ROZPOCET | 0 | 0 | 0 | 0 | 0 | 1 | 0 | 16 | -1124001314
| PP |  | M+D DE04b - dveře 2kř. vstupní (1300/2450 mm) s nadsvětlíkem do otvoru 1400/3600 mm, 2sklo, vč. zámku, kování, rámu, prahu/lišty a ostatních doplňků, kompletní provedení dle PD | [14 empty] | PP | 2
437 | K | R7683_04c_DE | M+D DE04c - dveře 2kř. vstupní (1300/2450 mm) s nadsvětlíkem do otvoru 1400/3600 mm, 2sklo, vč. zámku, kování, rámu, prahu/lišty a ostatních doplňků, kompletní provedení dle PD | kus | 1 |  | 0 | R-položka |  | základní |  | 0 | 0 | 0 | 0 | 0 | 16 | K | 2 |  |  |  | ROZPOCET | 0 | 0 | 0 | 0 | 0 | 1 | 0 | 16 | -2100481287
| PP |  | M+D DE04c - dveře 2kř. vstupní (1300/2450 mm) s nadsvětlíkem do otvoru 1400/3600 mm, 2sklo, vč. zámku, kování, rámu, prahu/lišty a ostatních doplňků, kompletní provedení dle PD | [14 empty] | PP | 2
438 | K | R7683_05_DE | M+D DE05 - dveře 2kř. vstupní (1700/3050 mm) s nadsvětlíkem do otvoru 1800/4200 mm, 2vč. zámku, kování, rámu, prahu/lišty a ostatních doplňků, kompletní provedení dle PD | kus | 1 |  | 0 | R-položka |  | základní |  | 0 | 0 | 0 | 0 | 0 | 16 | K | 2 |  |  |  | ROZPOCET | 0 | 0 | 0 | 0 | 0 | 1 | 0 | 16 | -477853133
| PP |  | M+D DE05 - dveře 2kř. vstupní (1700/3050 mm) s nadsvětlíkem do otvoru 1800/4200 mm, 2vč. zámku, kování, rámu, prahu/lišty a ostatních doplňků, kompletní provedení dle PD | [14 empty] | PP | 2
439 | K | R7683_06_DE | M+D DE06 - dveře 2kř. vstupní (1300/2450 mm) s nadsvětlíkem do otvoru 1500/3600 mm, 2sklo, vč. zámku, kování, rámu, prahu/lišty a ostatních doplňků, kompletní provedení dle PD | kus | 1 |  | 0 | R-položka |  | základní |  | 0 | 0 | 0 | 0 | 0 | 16 | K | 2 |  |  |  | ROZPOCET | 0 | 0 | 0 | 0 | 0 | 1 | 0 | 16 | 991086887
| PP |  | M+D DE06 - dveře 2kř. vstupní (1300/2450 mm) s nadsvětlíkem do otvoru 1500/3600 mm, 2sklo, vč. zámku, kování, rámu, prahu/lišty a ostatních doplňků, kompletní provedení dle PD | [14 empty] | PP | 2
440 | K | R7683_07_DE | M+D DE07 - kovové dveře 1kř. vstupní do suterénu 890/1970 mm, vč. zámku, kování, rámu, prahu/lišty a ostatních doplňků, kompletní provedení dle PD | kus | 1 |  | 0 | R-položka |  | základní |  | 0 | 0 | 0 | 0 | 0 | 16 | K | 2 |  |  |  | ROZPOCET | 0 | 0 | 0 | 0 | 0 | 1 | 0 | 16 | 1506081030
| PP |  | M+D DE07 - kovové dveře 1kř. vstupní do suterénu 890/1970 mm, vč. zámku, kování, rámu, prahu/lišty a ostatních doplňků, kompletní provedení dle PD | [14 empty] | PP | 2
441 | K | R7683_08_DE | M+D DE08 - dveře 2kř. vstupní (1400/2450 mm) s nadsvětlíkem do otvoru 1500/3600 mm, 2sklo, vč. zámku, kování, rámu, prahu/lišty a ostatních doplňků, kompletní provedení dle PD | kus | 1 |  | 0 | R-položka |  | základní |  | 0 | 0 | 0 | 0 | 0 | 16 | K | 2 |  |  |  | ROZPOCET | 0 | 0 | 0 | 0 | 0 | 1 | 0 | 16 | 1955781947
| PP |  | M+D DE08 - dveře 2kř. vstupní (1400/2450 mm) s nadsvětlíkem do otvoru 1500/3600 mm, 2sklo, vč. zámku, kování, rámu, prahu/lišty a ostatních doplňků, kompletní provedení dle PD | [14 empty] | PP | 2
442 | K | R7683_09_DE | M+D DE09 - dveře 2kř. vstupní (2600/2280 mm) s nadsvětlíkem do otvoru 2700/3430 mm, 2sklo, vč. zámku, kování, rámu, prahu/lišty a ostatních doplňků, kompletní provedení dle PD | kus | 1 |  | 0 | R-položka |  | základní |  | 0 | 0 | 0 | 0 | 0 | 16 | K | 2 |  |  |  | ROZPOCET | 0 | 0 | 0 | 0 | 0 | 1 | 0 | 16 | 1380367470
| PP |  | M+D DE09 - dveře 2kř. vstupní (2600/2280 mm) s nadsvětlíkem do otvoru 2700/3430 mm, 2sklo, vč. zámku, kování, rámu, prahu/lišty a ostatních doplňků, kompletní provedení dle PD | [14 empty] | PP | 2
443 | K | R7683_10_DE | M+D DE10 - dveře 2kř. vstupní (3100/2530 mm) s nadsvětlíkem do otvoru 3200/3430 mm, 2sklo, vč. zámku, kování, rámu, prahu/lišty a ostatních doplňků, kompletní provedení dle PD | kus | 4 |  | 0 | R-položka |  | základní |  | 0 | 0 | 0 | 0 | 0 | 16 | K | 2 |  |  |  | ROZPOCET | 0 | 0 | 0 | 0 | 0 | 1 | 0 | 16 | 1102883162
| PP |  | M+D DE10 - dveře 2kř. vstupní (3100/2530 mm) s nadsvětlíkem do otvoru 3200/3430 mm, 2sklo, vč. zámku, kování, rámu, prahu/lišty a ostatních doplňků, kompletní provedení dle PD | [14 empty] | PP | 2
444 | K | R7683_10a_DE | M+D DE10a - příplatek za automatické otvírání s dálkovým ovládáním, kompletní provedení dle PD | kus | 4 |  | 0 | R-položka |  | základní |  | 0 | 0 | 0 | 0 | 0 | 16 | K | 2 |  |  |  | ROZPOCET | 0 | 0 | 0 | 0 | 0 | 1 | 0 | 16 | -299213422
| PP |  | M+D DE10a - příplatek za automatické otvírání s dálkovým ovládáním, kompletní provedení dle PD | [14 empty] | PP | 2
445 | K | R7683_11_DE | M+D DE11 - vrata 2kř. kovová zateplená do otvoru 3064/3000 mm, vč. zámku, kování, rámu, prahu/lišty a ostatních doplňků, kompletní provedení dle PD | kus | 2 |  | 0 | R-položka |  | základní |  | 0 | 0 | 0 | 0 | 0 | 16 | K | 2 |  |  |  | ROZPOCET | 0 | 0 | 0 | 0 | 0 | 1 | 0 | 16 | 1642588418
| PP |  | M+D DE11 - vrata 2kř. kovová zateplená do otvoru 3064/3000 mm, vč. zámku, kování, rámu, prahu/lišty a ostatních doplňků, kompletní provedení dle PD | [14 empty] | PP | 2
| D | 771 | Podlahy z dlaždic |  |  |  | 0 |  |  |  |  | 0 |  | 45.6917 |  | 75.0789 | 2 | D | 1 |  |  |  | ROZPOCET | [6 empty] | 0
446 | K | 771121011 | Příprava podkladu před provedením dlažby nátěr penetrační na podlahu | m2 | 1267.9 |  | 0 | CS ÚRS 2020 02 |  | základní |  | 0 | 0.0003 | 0.38037 | 0 | 0 | 16 | K | 2 |  |  |  | ROZPOCET | 0 | 0 | 0 | 0 | 0 | 1 | 0 | 16 | 1437370399
| PP |  | Příprava podkladu před provedením dlažby nátěr penetrační na podlahu | [14 empty] | PP | 2
447 | K | 771471810 | Demontáž soklíků z dlaždic keramických kladených do malty rovných | m | 242.754 |  | 0 | CS ÚRS 2020 02 |  | základní |  | 0 | 0 | 0 | 0.01174 | 2.8499 | 16 | K | 2 |  |  |  | ROZPOCET | 0 | 0 | 0 | 0 | 0 | 1 | 0 | 16 | -1042185139
| PP |  | Demontáž soklíků z dlaždic keramických kladených do malty rovných | [14 empty] | PP | 2
| VV |  | (11,72+5,71+13,19+5,22+7,88+4,08+18,78+3,58+6,67+1,9+1,18+4,35+18,58+1,43+12,94+32,54+2,76)*1,2 |  | 183.012 | [12 empty] | VV | 2 | 2 | True | 0 | ROZPOCET
| VV |  | 170,69*0,35 |  | 59.742 | [12 empty] | VV | 2 | 2 | True | 0 | ROZPOCET
| VV |  | Součet |  | 242.754 | [12 empty] | VV | 2 | 4 | True | 1 | ROZPOCET
448 | K | R771474112 | Montáž soklů z dlaždic keramických lepených flexibilním lepidlem rovných | m | 1185 |  | 0 | R-položka |  | základní |  | 0 | 0.00043 | 0.50955 | 0 | 0 | 16 | K | 2 |  |  |  | ROZPOCET | 0 | 0 | 0 | 0 | 0 | 1 | 0 | 16 | 332149666
| PP |  | Montáž soklů z dlaždic keramických lepených flexibilním lepidlem rovných | [14 empty] | PP | 2
449 | M | R5976142 | sokl-dlažba keramická slinutá hladká do interiéru i exteriéru | kus | 304.956 |  | 0 | R-položka |  | základní |  | 0 | 0.00045 | 0.13723 | 0 | 0 | 32 | M | 2 |  |  |  | ROZPOCET | 0 | 0 | 0 | 0 | 0 | 1 | 0 | 16 | 1376702065
| PP |  | sokl-dlažba keramická slinutá hladká do interiéru i exteriéru | [14 empty] | PP | 2
| VV |  | 83,170/0,3 |  | 277.233 | [12 empty] | VV | 2 | 2 | True | 0 | ROZPOCET
| VV |  | 277,233*1,1 "Přepočtené koeficientem množství |  | 304.956 | [12 empty] | VV | 2 | 2 | True | 1 | ROZPOCET
450 | K | 771571810 | Demontáž podlah z dlaždic keramických kladených do malty | m2 | 868.45 |  | 0 | CS ÚRS 2020 02 |  | základní |  | 0 | 0 | 0 | 0.08317 | 72.229 | 16 | K | 2 |  |  |  | ROZPOCET | 0 | 0 | 0 | 0 | 0 | 1 | 0 | 16 | -499701767
| PP |  | Demontáž podlah z dlaždic keramických kladených do malty | [14 empty] | PP | 2
| VV |  | 11,72+5,71+2,57+17,84+5,89+5,22+7,88+12,44+6,33+16,85+1,81+4,08+18,78+3,58+6,67+1,9+47,45+17,11+21,74+25,79+170,69+44+44,54 |  | 500.59 | [12 empty] | VV | 2 | 2 | True | 0 | ROZPOCET
| VV |  | 7,25+4,43+9,31+10,13+7,84+8,18+6,05+17,45+11,24+125,48+2,35+9,87+10,09+14,54+17,57+1,18+5,94 |  | 268.9 | [12 empty] | VV | 2 | 2 | True | 0 | ROZPOCET
| VV |  | 2,76+3,58 |  | 6.34 | [12 empty] | VV | 2 | 2 | True | 0 | ROZPOCET
| VV |  | 4,35+18,58+1,43+3,73+3,58+16,83+32,54+3,06+1,27+2,76+4,49 |  | 92.62 | [12 empty] | VV | 2 | 2 | True | 0 | ROZPOCET
| VV |  | Součet |  | 868.45 | [12 empty] | VV | 2 | 4 | True | 1 | ROZPOCET
451 | K | 771574261 | Montáž podlah z dlaždic keramických lepených flexibilním lepidlem velkoformátových pro vysoké mechanické zatížení protiskluzných nebo reliéfních (bezbariérových) přes 2 do 4 ks/m2 | m2 | 524.6 |  | 0 | CS ÚRS 2020 02 |  | základní |  | 0 | 0.009 | 4.7214 | 0 | 0 | 16 | K | 2 |  |  |  | ROZPOCET | 0 | 0 | 0 | 0 | 0 | 1 | 0 | 16 | 262771641
| PP |  | Montáž podlah z dlaždic keramických lepených flexibilním lepidlem velkoformátových pro vysoké mechanické zatížení protiskluzných nebo reliéfních (bezbariérových) přes 2 do 4 ks/m2 | [14 empty] | PP | 2
| VV |  | 330,44+194,16 |  | 524.6 | [12 empty] | VV | 2 | 2 | True | 1 | ROZPOCET
452 | M | 59761415 | dlažba velkoformátová keramická slinutá protiskluzná do interiéru i exteriéru pro vysoké mechanické namáhání přes 2 do 4ks/m2 | m2 | 380.006 |  | 0 | CS ÚRS 2020 02 |  | základní |  | 0 | 0.025 | 9.5001 | 0 | 0 | 32 | M | 2 |  |  |  | ROZPOCET | 0 | 0 | 0 | 0 | 0 | 1 | 0 | 16 | 185932518
| PP |  | dlažba velkoformátová keramická slinutá protiskluzná do interiéru i exteriéru pro vysoké mechanické namáhání přes 2 do 4ks/m2 | [14 empty] | PP | 2
| VV |  | 330,44*1,15 "Přepočtené koeficientem množství |  | 380.006 | [12 empty] | VV | 2 | 2 | True | 1 | ROZPOCET
453 | M | R5976141 | dlažba velkoformátová keramická slinutá protiskluzná do interiéru i exteriéru pro vysoké mechanické namáhání přes 2 do 4ks/m2 | m2 | 223.284 |  | 0 | CS ÚRS 2020 02 |  | základní |  | 0 | 0.025 | 5.5821 | 0 | 0 | 32 | M | 2 |  |  |  | ROZPOCET | 0 | 0 | 0 | 0 | 0 | 1 | 0 | 16 | 1346060094
| PP |  | dlažba velkoformátová keramická slinutá protiskluzná do interiéru i exteriéru pro vysoké mechanické namáhání přes 2 do 4ks/m2 | [14 empty] | PP | 2
| VV |  | "dlažba do vestibulu a přilehlé chodby | [14 empty] | VV | 2 | 1 | True | 0 | ROZPOCET
| VV |  | 194,16 |  | 194.16 | [12 empty] | VV | 2 | 2 | True | 0 | ROZPOCET
| VV |  | 194,16*1,15 "Přepočtené koeficientem množství |  | 223.284 | [12 empty] | VV | 2 | 2 | True | 1 | ROZPOCET
454 | K | 771574262 | Montáž podlah z dlaždic keramických lepených flexibilním lepidlem velkoformátových pro vysoké mechanické zatížení protiskluzných nebo reliéfních (bezbariérových) přes 4 do 6 ks/m2 | m2 | 799.9 |  | 0 | CS ÚRS 2020 02 |  | základní |  | 0 | 0.009 | 7.1991 | 0 | 0 | 16 | K | 2 |  |  |  | ROZPOCET | 0 | 0 | 0 | 0 | 0 | 1 | 0 | 16 | 1175331379
| PP |  | Montáž podlah z dlaždic keramických lepených flexibilním lepidlem velkoformátových pro vysoké mechanické zatížení protiskluzných nebo reliéfních (bezbariérových) přes 4 do 6 ks/m2 | [14 empty] | PP | 2
| VV |  | 806,71-6,81 |  | 799.9 | [12 empty] | VV | 2 | 2 | True | 1 | ROZPOCET
455 | M | 59761420 | dlažba velkoformátová keramická slinutá protiskluzná do interiéru i exteriéru pro vysoké mechanické namáhání přes 4 do 6ks/m2 | m2 | 919.885 |  | 0 | CS ÚRS 2020 02 |  | základní |  | 0 | 0.0192 | 17.6618 | 0 | 0 | 32 | M | 2 |  |  |  | ROZPOCET | 0 | 0 | 0 | 0 | 0 | 1 | 0 | 16 | -608737024
| PP |  | dlažba velkoformátová keramická slinutá protiskluzná do interiéru i exteriéru pro vysoké mechanické namáhání přes 4 do 6ks/m2 | [14 empty] | PP | 2
| VV |  | 799,9*1,15 "Přepočtené koeficientem množství |  | 919.885 | [12 empty] | VV | 2 | 2 | True | 1 | ROZPOCET
457 | K | R771991101 | Ostatní náklady oddíl 771 (např. spárování, silikonování, řezání a lišty vč.osazení) vč.přesunu hmot přepočtené na podlahovou plochu | m2 | 1311.35 |  | 0 | R-položka |  | základní |  | 0 | 0 | 0 | 0 | 0 | 16 | K | 2 |  |  |  | ROZPOCET | 0 | 0 | 0 | 0 | 0 | 1 | 0 | 16 | 540121114
| PP |  | Ostatní náklady oddíl 771 (např. spárování, silikonování, řezání a lišty vč.osazení) vč.přesunu hmot přepočtené na podlahovou plochu | [14 empty] | PP | 2
| VV |  | 1318,16-6,81 |  | 1311.35 | [12 empty] | VV | 2 | 2 | True | 1 | ROZPOCET
| D | 775 | Podlahy skládané |  |  |  | 0 |  |  |  |  | 0 |  | 0 |  | 6.074 | 2 | D | 1 |  |  |  | ROZPOCET | [6 empty] | 0
458 | K | 775511810 | Demontáž podlah vlysových s lištami přibíjených | m2 | 367.81 |  | 0 | CS ÚRS 2020 02 |  | základní |  | 0 | 0 | 0 | 0.015 | 5.5171 | 16 | K | 2 |  |  |  | ROZPOCET | 0 | 0 | 0 | 0 | 0 | 1 | 0 | 16 | -527761194
| PP |  | Demontáž podlah vlysových s lištami přibíjených | [14 empty] | PP | 2
| VV |  | 379,29-11,48 |  | 367.81 | [12 empty] | VV | 2 | 2 | True | 1 | ROZPOCET
459 | K | 775541811 | Demontáž plovoucích podlah laminátových lepených | m2 | 78.43 |  | 0 | CS ÚRS 2020 02 |  | základní |  | 0 | 0 | 0 | 0.0071 | 0.55685 | 16 | K | 2 |  |  |  | ROZPOCET | 0 | 0 | 0 | 0 | 0 | 1 | 0 | 16 | 1222773123
| PP |  | Demontáž plovoucích podlah laminátových lepených | [14 empty] | PP | 2
| VV |  | 31,63+32,18+14,62 |  | 78.43 | [12 empty] | VV | 2 | 2 | True | 1 | ROZPOCET
| D | 776 | Podlahy povlakové |  |  |  | 0 |  |  |  |  | 0 |  | 10.1505 |  | 1.5906 | 2 | D | 1 |  |  |  | ROZPOCET | [6 empty] | 0
460 | K | 776111311 | Příprava podkladu vysátí podlah | m2 | 1157.77 |  | 0 | CS ÚRS 2020 02 |  | základní |  | 0 | 0 | 0 | 0 | 0 | 16 | K | 2 |  |  |  | ROZPOCET | 0 | 0 | 0 | 0 | 0 | 1 | 0 | 16 | 1491112128
| PP |  | Příprava podkladu vysátí podlah | [14 empty] | PP | 2
| VV |  | 1615,56+40,99+28,02-526,8 |  | 1157.77 | [12 empty] | VV | 2 | 2 | True | 1 | ROZPOCET
461 | K | 776121311 | Příprava podkladu penetrace vodou ředitelná na savý podklad (válečkováním) ředěná v poměru 1:1 podlah | m2 | 1157.77 |  | 0 | CS ÚRS 2020 02 |  | základní |  | 0 | 7e-05 | 0.081044 | 0 | 0 | 16 | K | 2 |  |  |  | ROZPOCET | 0 | 0 | 0 | 0 | 0 | 1 | 0 | 16 | 1124444995
| PP |  | Příprava podkladu penetrace vodou ředitelná na savý podklad (válečkováním) ředěná v poměru 1:1 podlah | [14 empty] | PP | 2
462 | K | 776141121 | Příprava podkladu vyrovnání samonivelační stěrkou podlah min.pevnosti 30 MPa, tloušťky do 3 mm | m2 | 1088.76 |  | 0 | CS ÚRS 2020 02 |  | základní |  | 0 | 0.0045 | 4.8994 | 0 | 0 | 16 | K | 2 |  |  |  | ROZPOCET | 0 | 0 | 0 | 0 | 0 | 1 | 0 | 16 | -234318550
| PP |  | Příprava podkladu vyrovnání samonivelační stěrkou podlah min.pevnosti 30 MPa, tloušťky do 3 mm | [14 empty] | PP | 2
| VV |  | 1615,56-526,8 |  | 1088.76 | [12 empty] | VV | 2 | 2 | True | 1 | ROZPOCET
463 | K | 776141122 | Příprava podkladu vyrovnání samonivelační stěrkou podlah min.pevnosti 30 MPa, tloušťky přes 3 do 5 mm | m2 | 69.01 |  | 0 | CS ÚRS 2020 02 |  | základní |  | 0 | 0.0075 | 0.51758 | 0 | 0 | 16 | K | 2 |  |  |  | ROZPOCET | 0 | 0 | 0 | 0 | 0 | 1 | 0 | 16 | -1509226008
| PP |  | Příprava podkladu vyrovnání samonivelační stěrkou podlah min.pevnosti 30 MPa, tloušťky přes 3 do 5 mm | [14 empty] | PP | 2
| VV |  | 40,99+28,02 |  | 69.01 | [12 empty] | VV | 2 | 2 | True | 1 | ROZPOCET
464 | K | 776201811 | Demontáž povlakových podlahovin lepených ručně bez podložky | m2 | 594.16 |  | 0 | CS ÚRS 2020 02 |  | základní |  | 0 | 0 | 0 | 0.0025 | 1.4854 | 16 | K | 2 |  |  |  | ROZPOCET | 0 | 0 | 0 | 0 | 0 | 1 | 0 | 16 | 241545871
| PP |  | Demontáž povlakových podlahovin lepených ručně bez podložky | [14 empty] | PP | 2
| VV |  | 14,73+57,59+20,95+12,95+12,68+31,41+13,19+30,7+22,39+29,91+10,13+5,23+11,52+64,79+4,2+8,08+16,09+21,17 |  | 387.71 | [12 empty] | VV | 2 | 2 | True | 0 | ROZPOCET
| VV |  | 14,92+18,09+57,92+8,77+1,43 |  | 101.13 | [12 empty] | VV | 2 | 2 | True | 0 | ROZPOCET
| VV |  | 16,41+16,83+12,95+16,83+14,12+28,18 |  | 105.32 | [12 empty] | VV | 2 | 2 | True | 0 | ROZPOCET
| VV |  | Součet |  | 594.16 | [12 empty] | VV | 2 | 4 | True | 1 | ROZPOCET
465 | K | 776201814 | Demontáž povlakových podlahovin volně položených podlepených páskou | m2 | 35.07 |  | 0 | CS ÚRS 2020 02 |  | základní |  | 0 | 0 | 0 | 0.003 | 0.10521 | 16 | K | 2 |  |  |  | ROZPOCET | 0 | 0 | 0 | 0 | 0 | 1 | 0 | 16 | 1464872054
| PP |  | Demontáž povlakových podlahovin volně položených podlepených páskou | [14 empty] | PP | 2
| VV |  | 7,77+10,08+17,22 |  | 35.07 | [12 empty] | VV | 2 | 2 | True | 1 | ROZPOCET
466 | K | 776221111 | Montáž podlahovin z PVC lepením standardním lepidlem z pásů standardních | m2 | 1088.76 |  | 0 | CS ÚRS 2020 02 |  | základní |  | 0 | 0.0003 | 0.32663 | 0 | 0 | 16 | K | 2 |  |  |  | ROZPOCET | 0 | 0 | 0 | 0 | 0 | 1 | 0 | 16 | 706346084
| PP |  | Montáž podlahovin z PVC lepením standardním lepidlem z pásů standardních | [14 empty] | PP | 2
| VV |  | 1615,56-526,8 |  | 1088.76 | [12 empty] | VV | 2 | 2 | True | 1 | ROZPOCET
467 | M | 28411000 | PVC tl. 2 mm dle specifikace v TZ | m2 | 1197.636 |  | 0 | CS ÚRS 2020 01 |  | základní |  | 0 | 0.00287 | 3.4372 | 0 | 0 | 32 | M | 2 |  |  |  | ROZPOCET | 0 | 0 | 0 | 0 | 0 | 1 | 0 | 16 | 708316664
| PP |  | PVC tl. 2 mm dle specifikace v TZ | [14 empty] | PP | 2
| VV |  | 1088,76*1,1 "Přepočtené koeficientem množství |  | 1197.636 | [12 empty] | VV | 2 | 2 | True | 1 | ROZPOCET
468 | K | 776221221 | Montáž podlahovin z PVC lepením standardním lepidlem ze čtverců elektrostaticky vodivých | m2 | 40.99 |  | 0 | CS ÚRS 2020 02 |  | základní |  | 0 | 0.0004 | 0.016396 | 0 | 0 | 16 | K | 2 |  |  |  | ROZPOCET | 0 | 0 | 0 | 0 | 0 | 1 | 0 | 16 | 1592645503
| PP |  | Montáž podlahovin z PVC lepením standardním lepidlem ze čtverců elektrostaticky vodivých | [14 empty] | PP | 2
| VV |  | 40,99 |  | 40.99 | [12 empty] | VV | 2 | 2 | True | 1 | ROZPOCET
469 | M | 28411045 | PVC homogenní elektricky vodivá neválcovaná tl 2,00mm, čtverce 615x615mm, R 0,05-1MΩ, rozměrová stálost 0,05%, otlak do 0,035mm | m2 | 45.089 |  | 0 | CS ÚRS 2020 02 |  | základní |  | 0 | 0.0032 | 0.14428 | 0 | 0 | 32 | M | 2 |  |  |  | ROZPOCET | 0 | 0 | 0 | 0 | 0 | 1 | 0 | 16 | -365507482
| PP |  | PVC homogenní elektricky vodivá neválcovaná tl 2,00mm, čtverce 615x615mm, R 0,05-1MΩ, rozměrová stálost 0,05%, otlak do 0,035mm | [14 empty] | PP | 2
| VV |  | 40,99*1,1 "Přepočtené koeficientem množství |  | 45.089 | [12 empty] | VV | 2 | 2 | True | 1 | ROZPOCET
470 | K | 776261111 | Montáž podlahovin z pryže lepením standardním lepidlem z pásů | m2 | 28.02 |  | 0 | CS ÚRS 2020 02 |  | základní |  | 0 | 0.0006 | 0.016812 | 0 | 0 | 16 | K | 2 |  |  |  | ROZPOCET | 0 | 0 | 0 | 0 | 0 | 1 | 0 | 16 | -529343988
| PP |  | Montáž podlahovin z pryže lepením standardním lepidlem z pásů | [14 empty] | PP | 2
471 | M | R2725101 | podlahovina kaučuková tl 2mm | m2 | 30.822 |  | 0 | R-položka |  | základní |  | 0 | 0.00653 | 0.20127 | 0 | 0 | 32 | M | 2 |  |  |  | ROZPOCET | 0 | 0 | 0 | 0 | 0 | 1 | 0 | 16 | 1011519516
| PP |  | podlahovina kaučuková tl 2mm | [14 empty] | PP | 2
| VV |  | 28,02*1,1 "Přepočtené koeficientem množství |  | 30.822 | [12 empty] | VV | 2 | 2 | True | 1 | ROZPOCET
472 | K | 776411111 | Montáž soklíků lepením obvodových, výšky do 80 mm | m | 1389.324 |  | 0 | CS ÚRS 2020 02 |  | základní |  | 0 | 1e-05 | 0.013893 | 0 | 0 | 16 | K | 2 |  |  |  | ROZPOCET | 0 | 0 | 0 | 0 | 0 | 1 | 0 | 16 | 1041534051
| PP |  | Montáž soklíků lepením obvodových, výšky do 80 mm | [14 empty] | PP | 2
| VV |  | 1157,77*1,2 |  | 1389.324 | [12 empty] | VV | 2 | 2 | True | 1 | ROZPOCET
473 | M | 28411009 | lišta soklová PVC 18x80mm | m | 1417.11 |  | 0 | CS ÚRS 2020 02 |  | základní |  | 0 | 0.00035 | 0.49599 | 0 | 0 | 32 | M | 2 |  |  |  | ROZPOCET | 0 | 0 | 0 | 0 | 0 | 1 | 0 | 16 | 1566329245
| PP |  | lišta soklová PVC 18x80mm | [14 empty] | PP | 2
| VV |  | 1389,324*1,02 "Přepočtené koeficientem množství |  | 1417.11 | [12 empty] | VV | 2 | 2 | True | 1 | ROZPOCET
474 | K | R776991101 | Ostatní náklady oddíl 776 (např. svařování, silikonování, řezání a lišty vč.osazení) vč.přesunu hmot přepočtené na podlahovou plochu | m2 | 1157.77 |  | 0 | R-položka |  | základní |  | 0 | 0 | 0 | 0 | 0 | 16 | K | 2 |  |  |  | ROZPOCET | 0 | 0 | 0 | 0 | 0 | 1 | 0 | 16 | 2007800875
| PP |  | Ostatní náklady oddíl 776 (např. svařování, silikonování, řezání a lišty vč.osazení) vč.přesunu hmot přepočtené na podlahovou plochu | [14 empty] | PP | 2
| D | 781 | Dokončovací práce |  |  |  | 0 |  |  |  |  | 0 |  | 11.0461 |  | 0 | 2 | D | 1 |  |  |  | ROZPOCET | [6 empty] | 0
475 | K | 781131112 | Izolace stěny pod obklad izolace nátěrem nebo stěrkou ve dvou vrstvách | m2 | 140 |  | 0 | CS ÚRS 2020 02 |  | základní |  | 0 | 0.0015 | 0.21 | 0 | 0 | 16 | K | 2 |  |  |  | ROZPOCET | 0 | 0 | 0 | 0 | 0 | 1 | 0 | 16 | -1987710509
| PP |  | Izolace stěny pod obklad izolace nátěrem nebo stěrkou ve dvou vrstvách | [14 empty] | PP | 2
476 | K | 781474114 | Montáž obkladů vnitřních stěn z dlaždic keramických lepených flexibilním lepidlem maloformátových hladkých přes 19 do 22 ks/m2 | m2 | 560.012 |  | 0 | CS ÚRS 2020 02 |  | základní |  | 0 | 0.0053 | 2.9681 | 0 | 0 | 16 | K | 2 |  |  |  | ROZPOCET | 0 | 0 | 0 | 0 | 0 | 1 | 0 | 16 | -288712306
| PP |  | Montáž obkladů vnitřních stěn z dlaždic keramických lepených flexibilním lepidlem maloformátových hladkých přes 19 do 22 ks/m2 | [14 empty] | PP | 2
| VV |  | (1,38*2+1,8*2+2,7+1,8+1,5*2+2,84+2,47+2,26+2,69+3,04+2,485+3,49)*2,5 |  | 82.838 | [12 empty] | VV | 2 | 2 | True | 0 | ROZPOCET
| VV |  | (1,95*2+2,12*2+1,57*2+1,01*4+1,49*4+2,12*2+1,67*2)*2,1 |  | 60.606 | [12 empty] | VV | 2 | 2 | True | 0 | ROZPOCET
| VV |  | (7,35+4,98)*4 |  | 49.32 | [12 empty] | VV | 2 | 2 | True | 0 | ROZPOCET
| VV |  | (1,32+2,04+1,85+0,65+0,9*2+1,3*2)*2*2 |  | 41.04 | [12 empty] | VV | 2 | 2 | True | 0 | ROZPOCET
| VV |  | (0,9*2+0,95)*2,5 |  | 6.875 | [12 empty] | VV | 2 | 2 | True | 0 | ROZPOCET
| VV |  | Mezisoučet obklady na stěně |  | 240.679 | [12 empty] | VV | 2 | 3 | True | 0 | ROZPOCET
| VV |  | (2+3,75)*2*2-1,2 |  | 21.8 | [12 empty] | VV | 2 | 2 | True | 0 | ROZPOCET
| VV |  | (3,1+3,755*2+3*2+2,7+1,8+1,5*2+2,84+2,47+2,26+2,69+3,04+2,485+3,074+3,38*2+3,34*2+3,49+3,2*2+1,6*2+0,9*2)*2,5 |  | 178.248 | [12 empty] | VV | 2 | 2 | True | 0 | ROZPOCET
| VV |  | 3,5*1,5+4,3*0,8 |  | 8.69 | [12 empty] | VV | 2 | 2 | True | 0 | ROZPOCET
| VV |  | (7,35+4,98)*4 |  | 49.32 | [12 empty] | VV | 2 | 2 | True | 0 | ROZPOCET
| VV |  | (1,6*6+3,04*4+0,9*2+0,95)*2,5 |  | 61.275 | [12 empty] | VV | 2 | 2 | True | 0 | ROZPOCET
| VV |  | Mezisoučet obklady na SDK |  | 319.333 | [12 empty] | VV | 2 | 3 | True | 0 | ROZPOCET
| VV |  | Součet |  | 560.012 | [12 empty] | VV | 2 | 4 | True | 1 | ROZPOCET
477 | M | 59761040 | obklad keramický hladký přes 19 do 22ks/m2 | m2 | 616.013 |  | 0 | CS ÚRS 2020 02 |  | základní |  | 0 | 0.0126 | 7.7618 | 0 | 0 | 32 | M | 2 |  |  |  | ROZPOCET | 0 | 0 | 0 | 0 | 0 | 1 | 0 | 16 | 1501706715
| PP |  | obklad keramický hladký přes 19 do 22ks/m2 | [14 empty] | PP | 2
| VV |  | 560,012*1,1 "Přepočtené koeficientem množství |  | 616.013 | [12 empty] | VV | 2 | 2 | True | 1 | ROZPOCET
478 | K | 781491011 | Montáž zrcadel lepených silikonovým tmelem na podkladní omítku, plochy do 1 m2 | m2 | 8.1 |  | 0 | CS ÚRS 2020 02 |  | základní |  | 0 | 0.00058 | 0.004698 | 0 | 0 | 4 | K | 2 |  |  |  | ROZPOCET | 0 | 0 | 0 | 0 | 0 | 1 | 0 | 4 | -1737827778
| PP |  | Montáž zrcadel lepených silikonovým tmelem na podkladní omítku, plochy do 1 m2 | [14 empty] | PP | 2
| VV |  | 15*0,6*0,9 |  | 8.1 | [12 empty] | VV | 2 | 2 | True | 1 | ROZPOCET
479 | M | 63465124 | zrcadlo nemontované čiré tl 4-6 mm | m2 | 8.91 |  | 0 | CS ÚRS 2020 02 |  | základní |  | 0 | 0.01 | 0.0891 | 0 | 0 | 8 | M | 2 |  |  |  | ROZPOCET | 0 | 0 | 0 | 0 | 0 | 1 | 0 | 4 | 180454046
| PP |  | zrcadlo nemontované čiré tl 4-6 mm | [14 empty] | PP | 2
| VV |  | 8,1*1,1 "Přepočtené koeficientem množství |  | 8.91 | [12 empty] | VV | 2 | 2 | True | 1 | ROZPOCET
480 | K | 781491012 | Montáž zrcadel lepených silikonovým tmelem na podkladní omítku, plochy přes 1 m2 | m2 | 1.08 |  | 0 | CS ÚRS 2020 02 |  | základní |  | 0 | 0.00052 | 0.0005616 | 0 | 0 | 16 | K | 2 |  |  |  | ROZPOCET | 0 | 0 | 0 | 0 | 0 | 1 | 0 | 16 | 340575141
| PP |  | Montáž zrcadel lepených silikonovým tmelem na podkladní omítku, plochy přes 1 m2 | [14 empty] | PP | 2
481 | M | 63465124 | zrcadlo nemontované čiré tl 4-6 mm | m2 | 1.188 |  | 0 | CS ÚRS 2020 02 |  | základní |  | 0 | 0.01 | 0.01188 | 0 | 0 | 32 | M | 2 |  |  |  | ROZPOCET | 0 | 0 | 0 | 0 | 0 | 1 | 0 | 16 | -501940817
| PP |  | zrcadlo nemontované čiré tl 4-6 mm | [14 empty] | PP | 2
| VV |  | 1,08*1,1 "Přepočtené koeficientem množství |  | 1.188 | [12 empty] | VV | 2 | 2 | True | 1 | ROZPOCET
482 | K | R781991101 | Ostatní náklady oddílu 781 (např. spárování, silikonování, řezání a lišty vč.osazení) vč.přesunu hmot přepočtené na obkládanou plochu | m2 | 560.012 |  | 0 | R-položka |  | základní |  | 0 | 0 | 0 | 0 | 0 | 16 | K | 2 |  |  |  | ROZPOCET | 0 | 0 | 0 | 0 | 0 | 1 | 0 | 16 | -731141672
| PP |  | Ostatní náklady oddílu 781 (např. spárování, silikonování, řezání a lišty vč.osazení) vč.přesunu hmot přepočtené na obkládanou plochu | [14 empty] | PP | 2
| VV |  | 560,012 |  | 560.012 | [12 empty] | VV | 2 | 2 | True | 1 | ROZPOCET
| D | 783 | Dokončovací práce - nátěry |  |  |  | 0 |  |  |  |  | 0 |  | 0.40473 |  | 0 | 2 | D | 1 |  |  |  | ROZPOCET | [6 empty] | 0
483 | K | 783201403 | Příprava podkladu tesařských konstrukcí před provedením nátěru oprášení | m2 | 5953.878 |  | 0 | CS ÚRS 2020 02 |  | základní |  | 0 | 0 | 0 | 0 | 0 | 16 | K | 2 |  |  |  | ROZPOCET | 0 | 0 | 0 | 0 | 0 | 1 | 0 | 16 | 25387142
| PP |  | Příprava podkladu tesařských konstrukcí před provedením nátěru oprášení | [14 empty] | PP | 2
| VV |  | (1461,626+523)*3 |  | 5953.878 | [12 empty] | VV | 2 | 2 | True | 1 | ROZPOCET
484 | K | 783213021 | Napouštěcí nátěr tesařských prvků proti dřevokazným houbám, hmyzu a plísním nezabudovaných do konstrukce dvojnásobný syntetický | m2 | 1282.6 |  | 0 | CS ÚRS 2020 02 |  | základní |  | 0 | 0.00022 | 0.28217 | 0 | 0 | 16 | K | 2 |  |  |  | ROZPOCET | 0 | 0 | 0 | 0 | 0 | 1 | 0 | 16 | -505174729
| PP |  | Napouštěcí nátěr tesařských prvků proti dřevokazným houbám, hmyzu a plísním nezabudovaných do konstrukce dvojnásobný syntetický | [14 empty] | PP | 2
| VV |  | 6,05*106*2 |  | 1282.6 | [12 empty] | VV | 2 | 2 | True | 1 | ROZPOCET
486 | K | 783264101 | Základní nátěr tesařských konstrukcí jednonásobný olejový | m2 | 705.43 |  | 0 | CS ÚRS 2020 02 |  | základní |  | 0 | 0.00014 | 0.09876 | 0 | 0 | 16 | K | 2 |  |  |  | ROZPOCET | 0 | 0 | 0 | 0 | 0 | 1 | 0 | 16 | 1335858
| PP |  | Základní nátěr tesařských konstrukcí jednonásobný olejový | [14 empty] | PP | 2
| VV |  | 6,05*106*1,1 |  | 705.43 | [12 empty] | VV | 2 | 2 | True | 1 | ROZPOCET
488 | K | 783301311 | Příprava podkladu zámečnických konstrukcí před provedením nátěru odmaštění odmašťovačem vodou ředitelným | m2 | 35 |  | 0 | CS ÚRS 2020 02 |  | základní |  | 0 | 8e-05 | 0.0028 | 0 | 0 | 16 | K | 2 |  |  |  | ROZPOCET | 0 | 0 | 0 | 0 | 0 | 1 | 0 | 16 | -340150159
| PP |  | Příprava podkladu zámečnických konstrukcí před provedením nátěru odmaštění odmašťovačem vodou ředitelným | [14 empty] | PP | 2
| VV |  | "00/Z" 35 |  | 35 | [12 empty] | VV | 2 | 2 | True | 1 | ROZPOCET
489 | K | 783334201 | Základní antikorozní nátěr zámečnických konstrukcí jednonásobný epoxidový | m2 | 35 |  | 0 | CS ÚRS 2020 02 |  | základní |  | 0 | 0.00014 | 0.0049 | 0 | 0 | 16 | K | 2 |  |  |  | ROZPOCET | 0 | 0 | 0 | 0 | 0 | 1 | 0 | 16 | -1189519774
| PP |  | Základní antikorozní nátěr zámečnických konstrukcí jednonásobný epoxidový | [14 empty] | PP | 2
490 | K | 783337101 | Krycí nátěr (email) zámečnických konstrukcí jednonásobný epoxidový | m2 | 70 |  | 0 | CS ÚRS 2020 02 |  | základní |  | 0 | 0.00023 | 0.0161 | 0 | 0 | 16 | K | 2 |  |  |  | ROZPOCET | 0 | 0 | 0 | 0 | 0 | 1 | 0 | 16 | -38538854
| PP |  | Krycí nátěr (email) zámečnických konstrukcí jednonásobný epoxidový | [14 empty] | PP | 2
| VV |  | 35*2 "Přepočtené koeficientem množství |  | 70 | [12 empty] | VV | 2 | 2 | True | 1 | ROZPOCET
| D | 784 | Dokončovací práce - malby a tapety |  |  |  | 0 |  |  |  |  | 0 |  | 7.236 |  | 1.227 | 2 | D | 1 |  |  |  | ROZPOCET | [6 empty] | 0
492 | K | 784121003 | Oškrabání malby v místnostech výšky přes 3,80 do 5,00 m | m2 | 3958 |  | 0 | CS ÚRS 2020 02 |  | základní |  | 0 | 0.001 | 3.958 | 0.00031 | 1.227 | 16 | K | 2 |  |  |  | ROZPOCET | 0 | 0 | 0 | 0 | 0 | 1 | 0 | 16 | 541971495
| PP |  | Oškrabání malby v místnostech výšky přes 3,80 do 5,00 m | [14 empty] | PP | 2
| VV |  | "1.NP" 2920 |  | 2920 | [12 empty] | VV | 2 | 2 | True | 0 | ROZPOCET
| VV |  | "MP" 492 |  | 492 | [12 empty] | VV | 2 | 2 | True | 0 | ROZPOCET
| VV |  | "2.NP" 546 |  | 546 | [12 empty] | VV | 2 | 2 | True | 0 | ROZPOCET
| VV |  | Součet |  | 3958 | [12 empty] | VV | 2 | 4 | True | 1 | ROZPOCET
493 | K | 784181013 | Pačokování dvojnásobné v místnostech výšky přes 3,80 do 5,00 m | m2 | 4385.001 |  | 0 | CS ÚRS 2020 02 |  | základní |  | 0 | 0.00044 | 1.9294 | 0 | 0 | 16 | K | 2 |  |  |  | ROZPOCET | 0 | 0 | 0 | 0 | 0 | 1 | 0 | 16 | -290166740
| PP |  | Pačokování dvojnásobné v místnostech výšky přes 3,80 do 5,00 m | [14 empty] | PP | 2
| VV |  | 4385,001 |  | 4385.001 | [12 empty] | VV | 2 | 2 | True | 1 | ROZPOCET
494 | K | 784221103 | Malby z malířských směsí otěruvzdorných za sucha dvojnásobné, bílé za sucha otěruvzdorné dobře v místnostech výšky přes 3,80 do 5,00 m | m2 | 4650.188 |  | 0 | CS ÚRS 2020 02 |  | základní |  | 0 | 0.00029 | 1.3486 | 0 | 0 | 16 | K | 2 |  |  |  | ROZPOCET | 0 | 0 | 0 | 0 | 0 | 1 | 0 | 16 | -1573870911
| PP |  | Malby z malířských směsí otěruvzdorných za sucha dvojnásobné, bílé za sucha otěruvzdorné dobře v místnostech výšky přes 3,80 do 5,00 m | [14 empty] | PP | 2
| VV |  | 4385,001+1326,992+11,42+56-319,333-809,892 |  | 4650.188 | [12 empty] | VV | 2 | 2 | True | 1 | ROZPOCET
| D | 786 | Dokončovací práce - čalounické úpravy |  |  |  | 0 |  |  |  |  | 0 |  | 0.34051 |  | 0 | 2 | D | 1 |  |  |  | ROZPOCET | [6 empty] | 0
495 | K | 786624111 | Montáž zastiňujících žaluzií lamelových do oken zdvojených otevíravých, sklápěcích nebo vyklápěcích dřevěných | m2 | 2.773 |  | 0 | CS ÚRS 2020 02 |  | základní |  | 0 | 0 | 0 | 0 | 0 | 16 | K | 2 |  |  |  | ROZPOCET | 0 | 0 | 0 | 0 | 0 | 1 | 0 | 16 | -2045132656
| PP |  | Montáž zastiňujících žaluzií lamelových do oken zdvojených otevíravých, sklápěcích nebo vyklápěcích dřevěných | [14 empty] | PP | 2
| VV |  | 0,54*0,75*3+0,66*1,18*2 |  | 2.773 | [12 empty] | VV | 2 | 2 | True | 1 | ROZPOCET
496 | M | 61140036 | žaluzie vnitřní lamelová manuálně ovládaná střešních oken rozměru do 55x78cm | kus | 3 |  | 0 | CS ÚRS 2020 02 |  | základní |  | 0 | 0.00085 | 0.00255 | 0 | 0 | 32 | M | 2 |  |  |  | ROZPOCET | 0 | 0 | 0 | 0 | 0 | 1 | 0 | 16 | -1248444517
| PP |  | žaluzie vnitřní lamelová manuálně ovládaná střešních oken rozměru do 55x78cm | [14 empty] | PP | 2
497 | M | 61140988 | žaluzie vnitřní lamelová manuálně ovládaná střešních oken rozměru do 66x118cm | kus | 2 |  | 0 | CS ÚRS 2020 02 |  | základní |  | 0 | 0.00072 | 0.00144 | 0 | 0 | 32 | M | 2 |  |  |  | ROZPOCET | 0 | 0 | 0 | 0 | 0 | 1 | 0 | 16 | -425871251
| PP |  | žaluzie vnitřní lamelová manuálně ovládaná střešních oken rozměru do 66x118cm | [14 empty] | PP | 2
498 | K | R786625221 | Montáž zastiňujících žaluzií lamelových do oken | m2 | 258.864 |  | 0 | R-položka |  | základní |  | 0 | 0 | 0 | 0 | 0 | 16 | K | 2 |  |  |  | ROZPOCET | 0 | 0 | 0 | 0 | 0 | 1 | 0 | 16 | 1622090770
| PP |  | Montáž zastiňujících žaluzií lamelových do oken | [14 empty] | PP | 2
| VV |  | "x/O" 1,7*1,95*36+0,675*2,35*40+1,1*2,02*2+0,73*1,2*8+0,595*1,5*6+1,44*0,62*3 |  | 202.275 | [12 empty] | VV | 2 | 2 | True | 0 | ROZPOCET
| VV |  | "04/Z" 1,67*1,84 |  | 3.073 | [12 empty] | VV | 2 | 2 | True | 0 | ROZPOCET
| VV |  | Mezisoučet |  | 205.348 | [12 empty] | VV | 2 | 3 | True | 0 | ROZPOCET
| VV |  | "obloukové" 1,7*0,85*36+1,1*0,68*2 |  | 53.516 | [12 empty] | VV | 2 | 2 | True | 0 | ROZPOCET
| VV |  | Součet |  | 258.864 | [12 empty] | VV | 2 | 4 | True | 1 | ROZPOCET
499 | M | 55346200 | žaluzie horizontální interiérové | m2 | 205.348 |  | 0 | CS ÚRS 2020 02 |  | základní |  | 0 | 0.0013 | 0.26695 | 0 | 0 | 32 | M | 2 |  |  |  | ROZPOCET | 0 | 0 | 0 | 0 | 0 | 1 | 0 | 16 | -155166623
| PP |  | žaluzie horizontální interiérové | [14 empty] | PP | 2
500 | M | R5546200 | žaluzie horizontální interiérové obloukové | m2 | 53.516 |  | 0 | R-položka |  | základní |  | 0 | 0.0013 | 0.069571 | 0 | 0 | 32 | M | 2 |  |  |  | ROZPOCET | 0 | 0 | 0 | 0 | 0 | 1 | 0 | 16 | 1569081261
| PP |  | žaluzie horizontální interiérové obloukové | [14 empty] | PP | 2
501 | K | 998786103 | Přesun hmot pro čalounické úpravy stanovený z hmotnosti přesunovaného materiálu vodorovná dopravní vzdálenost do 50 m v objektech výšky (hloubky) přes 12 do 24 m | t | 0.341 |  | 0 | CS ÚRS 2020 02 |  | základní |  | 0 | 0 | 0 | 0 | 0 | 16 | K | 2 |  |  |  | ROZPOCET | 0 | 0 | 0 | 0 | 0 | 1 | 0 | 16 | -1406606599
| PP |  | Přesun hmot pro čalounické úpravy stanovený z hmotnosti přesunovaného materiálu vodorovná dopravní vzdálenost do 50 m v objektech výšky (hloubky) přes 12 do 24 m | [14 empty] | PP | 2
| D | 789 | Povrchové úpravy ocelových konstrukcí a technologických zařízení |  |  |  | 0 |  |  |  |  | 0 |  | 0.455 |  | 0.455 | 2 | D | 1 |  |  |  | ROZPOCET | [6 empty] | 0
502 | K | 789224532 | Otryskání povrchů ocelových konstrukcí suché abrazivní tryskání abrazivem ze strusky třídy IV stupeň zrezivění C, stupeň přípravy Sa 2½ | m2 | 35 |  | 0 | CS ÚRS 2020 02 |  | základní |  | 0 | 0.013 | 0.455 | 0.013 | 0.455 | 16 | K | 2 |  |  |  | ROZPOCET | 0 | 0 | 0 | 0 | 0 | 1 | 0 | 16 | 1055816590
| PP |  | Otryskání povrchů ocelových konstrukcí suché abrazivní tryskání abrazivem ze strusky třídy IV stupeň zrezivění C, stupeň přípravy Sa 2½ | [14 empty] | PP | 2
| VV |  | "00/Z" 35 |  | 35 | [12 empty] | VV | 2 | 2 | True | 1 | ROZPOCET
| D | M | Práce a dodávky M |  |  |  | 0 |  |  |  |  | 0 |  | 0.07577 |  | 0 | 3 | D | 0 |  |  |  | ROZPOCET | [6 empty] | 0
| D | 33-M | Montáže dopr.zaříz.,sklad. zař. a váh |  |  |  | 0 |  |  |  |  | 0 |  | 0.07577 |  | 0 | 3 | D | 1 |  |  |  | ROZPOCET | [6 empty] | 0
503 | K | R330030052 | M+D výtah elektrický osobní průchozí, 4 stanice, zdvih 8,88m, vč. šachty 1625×2010mm z ocel.kce opláštěné 2×SDK, kompletní provedení dle PD a doporučení výrobce | kus | 1 |  | 0 | R-položka |  | základní |  | 0 | 0.07577 | 0.07577 | 0 | 0 | 64 | K | 2 |  |  |  | ROZPOCET | 0 | 0 | 0 | 0 | 0 | 1 | 0 | 64 | 178731702
| PP |  | M+D výtah elektrický osobní průchozí, 4 stanice, zdvih 8,88m, vč. šachty 1625×2010mm z ocel.kce opláštěné 2×SDK, kompletní provedení dle PD a doporučení výrobce | [14 empty] | PP | 2

## 110 - Stavba 1.PP
{073d0209-61c4-4ad7-82e9-50b8701ff723}
2
| KRYCÍ LIST SOUPISU PRACÍ | [7 empty] | v --- níže se nacházejí doplnkové a pomocné údaje k sestavám --- v | [8 empty] | False
Stavba:
OPAVA ZÁPAD ON - REVITALIZACE
Objekt:
SO 01 - VÝPRAVNÍ BUDOVA
Soupis:
110 - Stavba 1.PP
| KSO: |  |  |  |  | CC-CZ:
| Místo: |  | Opava |  |  | Datum: | 11. 11. 2020
| Zadavatel: |  |  |  |  | IČ:
|  | SPRÁVA ŽELEZNIČNÍ DOPRAVNÍ CESTY, s.o. |  |  |  | DIČ:
| Uchazeč: |  |  |  |  | IČ: | Vyplň údaj
|  | Vyplň údaj |  |  |  | DIČ: | Vyplň údaj
| Projektant: |  |  |  |  | IČ:
|  | KOHL Architekti, s.r.o. |  |  |  | DIČ:
| Zpracovatel: |  |  |  |  | IČ:
DIČ:
Poznámka:
Soupis prací je sestaven s využitím Cenové soustavy ÚRS. Položky, které pochází z této cenové soustavy, jsou ve sloupci 'Cenová soustava' označeny popisem 'CS ÚRS' a úrovní příslušného kalendářního pololetí. Veškeré další informace vymezující popis a podmínky použití těchto položek z Cenové soustavy, které nejsou uvedeny přímo v soupisu prací, jsou neomezeně dálkově k dispozici na www.cs-urs.cz, sekce Cenové a technické podmínky.
| Cena bez DPH | [5 empty] | 0
|  |  | Základ daně |  |  | Sazba daně | Výše daně
| DPH | základní | 0 |  |  | 21% | 0
|  | snížená | 0 |  |  | 15% | 0
|  | zákl. přenesená | 0 |  |  | 21% | 0
|  | sníž. přenesená | 0 |  |  | 15% | 0
|  | nulová | 0 |  |  | 0% | 0
| Cena s DPH |  |  | v | CZK |  | 0
REKAPITULACE ČLENĚNÍ SOUPISU PRACÍ
Stavba:
OPAVA ZÁPAD ON - REVITALIZACE
Objekt:
SO 01 - VÝPRAVNÍ BUDOVA
Soupis:
110 - Stavba 1.PP
Místo: |  |  | Opava |  |  | Datum: | 11. 11. 2020
Zadavatel: |  |  | SPRÁVA ŽELEZNIČNÍ DOPRAVNÍ CESTY, s.o. |  |  | Projektant: | KOHL Architekti, s.r.o.
Uchazeč: |  |  | Vyplň údaj |  |  | Zpracovatel:
Kód dílu - Popis | [6 empty] | Cena celkem [CZK]
Náklady stavby celkem | [6 empty] | 0 | [11 empty] | -1
| HSV - Práce a dodávky HSV | [5 empty] | 0
| 3 - Svislé a kompletní konstrukce | [5 empty] | 0
| 6 - Úpravy povrchů, podlahy a osazování výplní | [5 empty] | 0
| 9 - Ostatní konstrukce a práce, bourání | [5 empty] | 0
| 997 - Přesun sutě | [5 empty] | 0
| 998 - Přesun hmot | [5 empty] | 0
| PSV - Práce a dodávky PSV | [5 empty] | 0
| 761 - Konstrukce prosvětlovací | [5 empty] | 0
| 766 - Konstrukce truhlářské | [5 empty] | 0
| 767 - Konstrukce zámečnické | [5 empty] | 0
| 768.1 - Výplně otvorů | [5 empty] | 0
SOUPIS PRACÍ
Stavba:
OPAVA ZÁPAD ON - REVITALIZACE
Objekt:
SO 01 - VÝPRAVNÍ BUDOVA
Soupis:
110 - Stavba 1.PP
Místo: |  |  | Opava |  |  | Datum: | 11. 11. 2020
Zadavatel: |  |  | SPRÁVA ŽELEZNIČNÍ DOPRAVNÍ CESTY, s.o. |  |  | Projektant: | KOHL Architekti, s.r.o.
Uchazeč: |  |  | Vyplň údaj |  |  | Zpracovatel:
PČ | Typ | Kód | Popis | MJ | Množství | J.cena [CZK] | Cena celkem [CZK] | Cenová soustava |  | DPH | J. Nh [h] | Nh celkem [h] | J. hmotnost [t] | Hmotnost celkem [t] | J. suť [t] | Suť Celkem [t]
Náklady soupisu celkem | [6 empty] | 0 |  |  |  |  | 0 |  | 6.6273 |  | 367.5158 |  | D | -1 | [10 empty] | 0
| D | HSV | Práce a dodávky HSV |  |  |  | 0 |  |  |  |  | 0 |  | 6.3482 |  | 367.2278 | 1 | D | 0 |  |  |  | ROZPOCET | [6 empty] | 0
| D | 3 | Svislé a kompletní konstrukce |  |  |  | 0 |  |  |  |  | 0 |  | 4.2364 |  | 0 | 1 | D | 1 |  |  |  | ROZPOCET | [6 empty] | 0
1 | K | 317142442 | Překlady nenosné z pórobetonu osazené do tenkého maltového lože, výšky do 250 mm, šířky překladu 150 mm, délky překladu přes 1000 do 1250 mm | kus | 1 |  | 0 | CS ÚRS 2020 02 |  | základní |  | 0 | 0.03963 | 0.03963 | 0 | 0 | 4 | K | 2 |  |  |  | ROZPOCET | 0 | 0 | 0 | 0 | 0 | 1 | 0 | 4 | -430367860
| PP |  | Překlady nenosné z pórobetonu osazené do tenkého maltového lože, výšky do 250 mm, šířky překladu 150 mm, délky překladu přes 1000 do 1250 mm | [14 empty] | PP | 2
2 | K | 342272245 | Příčky z pórobetonových tvárnic hladkých na tenké maltové lože objemová hmotnost do 500 kg/m3, tloušťka příčky 150 mm | m2 | 17.726 |  | 0 | CS ÚRS 2020 02 |  | základní |  | 0 | 0.07571 | 1.342 | 0 | 0 | 4 | K | 2 |  |  |  | ROZPOCET | 0 | 0 | 0 | 0 | 0 | 1 | 0 | 4 | 1109173805
| PP |  | Příčky z pórobetonových tvárnic hladkých na tenké maltové lože objemová hmotnost do 500 kg/m3, tloušťka příčky 150 mm | [14 empty] | PP | 2
| VV |  | (2,19+4,252)*3-1,6 |  | 17.726 | [12 empty] | VV | 2 | 2 | True | 0 | ROZPOCET
| VV |  | Součet |  | 17.726 | [12 empty] | VV | 2 | 4 | True | 1 | ROZPOCET
3 | K | R310279842 | Dozdívky a zazdívka otvorů ve zdivu nadzákladovém | m3 | 2.151 |  | 0 | R-položka |  | základní |  | 0 | 1.3272 | 2.8547 | 0 | 0 | 4 | K | 2 |  |  |  | ROZPOCET | 0 | 0 | 0 | 0 | 0 | 1 | 0 | 4 | 1299730268
| PP |  | Dozdívky a zazdívka otvorů ve zdivu nadzákladovém | [14 empty] | PP | 2
| VV |  | (1,18*0,65*3)*0,85*1,1 |  | 2.151 | [12 empty] | VV | 2 | 2 | True | 0 | ROZPOCET
| VV |  | Součet |  | 2.151 | [12 empty] | VV | 2 | 4 | True | 1 | ROZPOCET
| D | 6 | Úpravy povrchů, podlahy a osazování výplní |  |  |  | 0 |  |  |  |  | 0 |  | 0.73647 |  | 0 | 1 | D | 1 |  |  |  | ROZPOCET | [6 empty] | 0
27 | K | 632450132 | Potěr cementový vyrovnávací ze suchých směsí v ploše o průměrné (střední) tl. přes 20 do 30 mm | m2 | 11.69 |  | 0 | CS ÚRS 2020 02 |  | základní |  | 0 | 0.063 | 0.73647 | 0 | 0 | 4 | K | 2 |  |  |  | ROZPOCET | 0 | 0 | 0 | 0 | 0 | 1 | 0 | 4 | 379820740
| PP |  | Potěr cementový vyrovnávací ze suchých směsí v ploše o průměrné (střední) tl. přes 20 do 30 mm | [14 empty] | PP | 2
| VV |  | "0.28" 11,69 |  | 11.69 | [12 empty] | VV | 2 | 2 | True | 1 | ROZPOCET
| D | 9 | Ostatní konstrukce a práce, bourání |  |  |  | 0 |  |  |  |  | 0 |  | 1.3754 |  | 367.2278 | 1 | D | 1 |  |  |  | ROZPOCET | [6 empty] | 0
4 | K | 952901111 | Vyčištění budov nebo objektů před předáním do užívání budov bytové nebo občanské výstavby, světlé výšky podlaží do 4 m | m2 | 1300 |  | 0 | CS ÚRS 2020 02 |  | základní |  | 0 | 4e-05 | 0.052 | 0 | 0 | 4 | K | 2 |  |  |  | ROZPOCET | 0 | 0 | 0 | 0 | 0 | 1 | 0 | 4 | -1451820809
| PP |  | Vyčištění budov nebo objektů před předáním do užívání budov bytové nebo občanské výstavby, světlé výšky podlaží do 4 m | [14 empty] | PP | 2
| VV |  | 1300 |  | 1300 | [12 empty] | VV | 2 | 2 | True | 1 | ROZPOCET
5 | K | 962031136 | Bourání příček z cihel, tvárnic nebo příčkovek z tvárnic nebo příčkovek pálených nebo nepálených na maltu vápennou nebo vápenocementovou, tl. do 150 mm | m2 | 185 |  | 0 | CS ÚRS 2020 02 |  | základní |  | 0 | 0 | 0 | 0.117 | 21.645 | 4 | K | 2 |  |  |  | ROZPOCET | 0 | 0 | 0 | 0 | 0 | 1 | 0 | 4 | -1702465950
| PP |  | Bourání příček z cihel, tvárnic nebo příčkovek z tvárnic nebo příčkovek pálených nebo nepálených na maltu vápennou nebo vápenocementovou, tl. do 150 mm | [14 empty] | PP | 2
| VV |  | 185 |  | 185 | [12 empty] | VV | 2 | 2 | True | 1 | ROZPOCET
6 | K | 962032231 | Bourání zdiva nadzákladového z cihel nebo tvárnic z cihel pálených nebo vápenopískových, na maltu vápennou nebo vápenocementovou, objemu přes 1 m3 | m3 | 43.013 |  | 0 | CS ÚRS 2020 02 |  | základní |  | 0 | 0 | 0 | 1.8 | 77.4234 | 4 | K | 2 |  |  |  | ROZPOCET | 0 | 0 | 0 | 0 | 0 | 1 | 0 | 4 | 1308442533
| PP |  | Bourání zdiva nadzákladového z cihel nebo tvárnic z cihel pálených nebo vápenopískových, na maltu vápennou nebo vápenocementovou, objemu přes 1 m3 | [14 empty] | PP | 2
| VV |  | "0.07" 2,8*3,2*0,18 |  | 1.613 | [12 empty] | VV | 2 | 2 | True | 0 | ROZPOCET
| VV |  | "0.47, 0.48" 2*(0,3+0,5) |  | 1.6 | [12 empty] | VV | 2 | 2 | True | 0 | ROZPOCET
| VV |  | "angl.dvorky a ostatní" (0,8*2+2,2)*2*0,5*7+(3,5*2+1,8)*2*0,75 |  | 39.8 | [12 empty] | VV | 2 | 2 | True | 0 | ROZPOCET
| VV |  | Mezisoučet |  | 43.013 | [12 empty] | VV | 2 | 3 | True | 0 | ROZPOCET
| VV |  | Součet |  | 43.013 | [12 empty] | VV | 2 | 4 | True | 1 | ROZPOCET
7 | K | 963031434 | Bourání cihelných kleneb na maltu vápennou nebo vápenocementovou, tl. do 300 mm | m2 | 282.3 |  | 0 | CS ÚRS 2020 02 |  | základní |  | 0 | 0 | 0 | 0.558 | 157.5234 | 4 | K | 2 |  |  |  | ROZPOCET | 0 | 0 | 0 | 0 | 0 | 1 | 0 | 4 | -864385456
| PP |  | Bourání cihelných kleneb na maltu vápennou nebo vápenocementovou, tl. do 300 mm | [14 empty] | PP | 2
8 | K | 975021311 | Podchycení nadzákladového zdiva pod stropem dřevěnou výztuhou nad vybouraným otvorem, pro jakoukoliv délku podchycení, při tl. zdiva přes 450 do 600 mm | m | 20 |  | 0 | CS ÚRS 2020 02 |  | základní |  | 0 | 0.06617 | 1.3234 | 0 | 0 | 4 | K | 2 |  |  |  | ROZPOCET | 0 | 0 | 0 | 0 | 0 | 1 | 0 | 4 | -501745388
| PP |  | Podchycení nadzákladového zdiva pod stropem dřevěnou výztuhou nad vybouraným otvorem, pro jakoukoliv délku podchycení, při tl. zdiva přes 450 do 600 mm | [14 empty] | PP | 2
9 | K | 978013191 | Otlučení vápenných nebo vápenocementových omítek vnitřních ploch stěn s vyškrabáním spar, s očištěním zdiva, v rozsahu přes 50 do 100 % | m2 | 2360 |  | 0 | CS ÚRS 2020 02 |  | základní |  | 0 | 0 | 0 | 0.046 | 108.56 | 4 | K | 2 |  |  |  | ROZPOCET | 0 | 0 | 0 | 0 | 0 | 1 | 0 | 4 | -682151241
| PP |  | Otlučení vápenných nebo vápenocementových omítek vnitřních ploch stěn s vyškrabáním spar, s očištěním zdiva, v rozsahu přes 50 do 100 % | [14 empty] | PP | 2
| VV |  | "1.PP" 2360 |  | 2360 | [12 empty] | VV | 2 | 2 | True | 0 | ROZPOCET
| VV |  | Součet |  | 2360 | [12 empty] | VV | 2 | 4 | True | 1 | ROZPOCET
10 | K | 985131311 | Očištění ploch stěn, rubu kleneb a podlah ruční dočištění ocelovými kartáči | m2 | 2360 |  | 0 | CS ÚRS 2020 02 |  | základní |  | 0 | 0 | 0 | 0 | 0 | 4 | K | 2 |  |  |  | ROZPOCET | 0 | 0 | 0 | 0 | 0 | 1 | 0 | 4 | 609332497
| PP |  | Očištění ploch stěn, rubu kleneb a podlah ruční dočištění ocelovými kartáči | [14 empty] | PP | 2
| VV |  | 2360 |  | 2360 | [12 empty] | VV | 2 | 2 | True | 1 | ROZPOCET
11 | K | R968062375 | Vybourání rámů oken, dveřních zárubní, vrat, stěn, ostění nebo obkladů, vše s křídly, parapety obklady parapetů a ostění, jakékoli velikosti | m2 | 54.632 |  | 0 | R-položka |  | základní |  | 0 | 0 | 0 | 0.038 | 2.076 | 4 | K | 2 |  |  |  | ROZPOCET | 0 | 0 | 0 | 0 | 0 | 1 | 0 | 4 | -1896020511
| PP |  | Vybourání rámů oken, dveřních zárubní, vrat, stěn, ostění nebo obkladů, vše s křídly, parapety obklady parapetů a ostění, jakékoli velikosti | [14 empty] | PP | 2
| VV |  | 0,8*0,8*2+0,9*1,54*3+1,25*1,83+1,15*1,8+1,18*0,65*7+1,1*2,5*2+0,88*0,65*2+0,89*1,97 |  | 23.562 | [12 empty] | VV | 2 | 2 | True | 0 | ROZPOCET
| VV |  | 1,8*1 |  | 1.8 | [12 empty] | VV | 2 | 2 | True | 0 | ROZPOCET
| VV |  | 1,6*9 |  | 14.4 | [12 empty] | VV | 2 | 2 | True | 0 | ROZPOCET
| VV |  | 1,4*6 |  | 8.4 | [12 empty] | VV | 2 | 2 | True | 0 | ROZPOCET
| VV |  | 1,2*5 |  | 6 | [12 empty] | VV | 2 | 2 | True | 0 | ROZPOCET
| VV |  | 0,56*0,42*2 |  | 0.47 | [12 empty] | VV | 2 | 2 | True | 0 | ROZPOCET
| VV |  | Mezisoučet |  | 54.632 | [12 empty] | VV | 2 | 3 | True | 0 | ROZPOCET
| VV |  | Součet |  | 54.632 | [12 empty] | VV | 2 | 4 | True | 1 | ROZPOCET
| D | 997 | Přesun sutě |  |  |  | 0 |  |  |  |  | 0 |  | 0 |  | 0 | 1 | D | 1 |  |  |  | ROZPOCET | [6 empty] | 0
12 | K | 997013113 | Vnitrostaveništní doprava suti a vybouraných hmot vodorovně do 50 m svisle s použitím mechanizace pro budovy a haly výšky přes 9 do 12 m | t | 367.516 |  | 0 | CS ÚRS 2020 02 |  | základní |  | 0 | 0 | 0 | 0 | 0 | 4 | K | 2 |  |  |  | ROZPOCET | 0 | 0 | 0 | 0 | 0 | 1 | 0 | 4 | 1233463578
| PP |  | Vnitrostaveništní doprava suti a vybouraných hmot vodorovně do 50 m svisle s použitím mechanizace pro budovy a haly výšky přes 9 do 12 m | [14 empty] | PP | 2
13 | K | 997013501 | Odvoz suti a vybouraných hmot na skládku nebo meziskládku se složením, na vzdálenost do 1 km | t | 367.516 |  | 0 | CS ÚRS 2020 02 |  | základní |  | 0 | 0 | 0 | 0 | 0 | 4 | K | 2 |  |  |  | ROZPOCET | 0 | 0 | 0 | 0 | 0 | 1 | 0 | 4 | -1991005390
| PP |  | Odvoz suti a vybouraných hmot na skládku nebo meziskládku se složením, na vzdálenost do 1 km | [14 empty] | PP | 2
14 | K | 997013509 | Odvoz suti a vybouraných hmot na skládku nebo meziskládku se složením, na vzdálenost Příplatek k ceně za každý další i započatý 1 km přes 1 km | t | 5145.224 |  | 0 | CS ÚRS 2020 02 |  | základní |  | 0 | 0 | 0 | 0 | 0 | 4 | K | 2 |  |  |  | ROZPOCET | 0 | 0 | 0 | 0 | 0 | 1 | 0 | 4 | -129352256
| PP |  | Odvoz suti a vybouraných hmot na skládku nebo meziskládku se složením, na vzdálenost Příplatek k ceně za každý další i započatý 1 km přes 1 km | [14 empty] | PP | 2
| VV |  | 367,516*14 "Přepočtené koeficientem množství |  | 5145.224 | [12 empty] | VV | 2 | 2 | True | 1 | ROZPOCET
15 | K | 997013831 | Poplatek za uložení stavebního odpadu na skládce (skládkovné) směsného stavebního a demoličního zatříděného do Katalogu odpadů pod kódem 170 904 | t | 367.516 |  | 0 | CS ÚRS 2019 01 |  | základní |  | 0 | 0 | 0 | 0 | 0 | 4 | K | 2 |  |  |  | ROZPOCET | 0 | 0 | 0 | 0 | 0 | 1 | 0 | 4 | 2122071865
| PP |  | Poplatek za uložení stavebního odpadu na skládce (skládkovné) směsného stavebního a demoličního zatříděného do Katalogu odpadů pod kódem 170 904 | [14 empty] | PP | 2
| D | 998 | Přesun hmot |  |  |  | 0 |  |  |  |  | 0 |  | 0 |  | 0 | 1 | D | 1 |  |  |  | ROZPOCET | [6 empty] | 0
16 | K | 998011003 | Přesun hmot pro budovy občanské výstavby, bydlení, výrobu a služby s nosnou svislou konstrukcí zděnou z cihel, tvárnic nebo kamene vodorovná dopravní vzdálenost do 100 m pro budovy výšky přes 12 do 24 m | t | 6.348 |  | 0 | CS ÚRS 2020 02 |  | základní |  | 0 | 0 | 0 | 0 | 0 | 4 | K | 2 |  |  |  | ROZPOCET | 0 | 0 | 0 | 0 | 0 | 1 | 0 | 4 | 698752615
| PP |  | Přesun hmot pro budovy občanské výstavby, bydlení, výrobu a služby s nosnou svislou konstrukcí zděnou z cihel, tvárnic nebo kamene vodorovná dopravní vzdálenost do 100 m pro budovy výšky přes 12 do 24 m | [14 empty] | PP | 2
| D | PSV | Práce a dodávky PSV |  |  |  | 0 |  |  |  |  | 0 |  | 0.27904 |  | 0.288 | 2 | D | 0 |  |  |  | ROZPOCET | [6 empty] | 0
| D | 761 | Konstrukce prosvětlovací |  |  |  | 0 |  |  |  |  | 0 |  | 0.2781 |  | 0 | 2 | D | 1 |  |  |  | ROZPOCET | [6 empty] | 0
17 | K | 761661071 | Osazení sklepních světlíků (anglických dvorků) včetně osazení roštu, osazení odvodňovacího prvku a osazení pojistky (proti vloupání ) hloubky přes 1,0 m, šířky přes 1,0 do 1,5 m | kus | 9 |  | 0 | CS ÚRS 2020 02 |  | základní |  | 0 | 0.00028 | 0.00252 | 0 | 0 | 16 | K | 2 |  |  |  | ROZPOCET | 0 | 0 | 0 | 0 | 0 | 1 | 0 | 16 | -1376226163
| PP |  | Osazení sklepních světlíků (anglických dvorků) včetně osazení roštu, osazení odvodňovacího prvku a osazení pojistky (proti vloupání ) hloubky přes 1,0 m, šířky přes 1,0 do 1,5 m | [14 empty] | PP | 2
18 | M | 56245264 | světlík sklepní (anglický dvorek) včetně odvodňovacího prvku recyklovaný polymer rošt mřížkový 1250x1000x400mm | kus | 9 |  | 0 | CS ÚRS 2020 02 |  | základní |  | 0 | 0.0219 | 0.1971 | 0 | 0 | 32 | M | 2 |  |  |  | ROZPOCET | 0 | 0 | 0 | 0 | 0 | 1 | 0 | 16 | 1863491954
| PP |  | světlík sklepní (anglický dvorek) včetně odvodňovacího prvku recyklovaný polymer rošt mřížkový 1250x1000x400mm | [14 empty] | PP | 2
19 | K | 761661101 | Osazení sklepních světlíků (anglických dvorků) nástavby světlíku výškově nastavitelné | kus | 9 |  | 0 | CS ÚRS 2020 02 |  | základní |  | 0 | 2e-05 | 0.00018 | 0 | 0 | 16 | K | 2 |  |  |  | ROZPOCET | 0 | 0 | 0 | 0 | 0 | 1 | 0 | 16 | -1432035922
| PP |  | Osazení sklepních světlíků (anglických dvorků) nástavby světlíku výškově nastavitelné | [14 empty] | PP | 2
20 | M | 56245272 | nastavení sklepního světlíku (anglický dvorek) recyklovaný polymer 1250x320x400mm | kus | 9 |  | 0 | CS ÚRS 2020 02 |  | základní |  | 0 | 0.0087 | 0.0783 | 0 | 0 | 32 | M | 2 |  |  |  | ROZPOCET | 0 | 0 | 0 | 0 | 0 | 1 | 0 | 16 | -1676531075
| PP |  | nastavení sklepního světlíku (anglický dvorek) recyklovaný polymer 1250x320x400mm | [14 empty] | PP | 2
21 | K | 998761103 | Přesun hmot pro konstrukce sklobetonové stanovený z hmotnosti přesunovaného materiálu vodorovná dopravní vzdálenost do 50 m v objektech výšky přes 12 do 24 m | t | 0.278 |  | 0 | CS ÚRS 2020 02 |  | základní |  | 0 | 0 | 0 | 0 | 0 | 16 | K | 2 |  |  |  | ROZPOCET | 0 | 0 | 0 | 0 | 0 | 1 | 0 | 16 | -759068310
| PP |  | Přesun hmot pro konstrukce sklobetonové stanovený z hmotnosti přesunovaného materiálu vodorovná dopravní vzdálenost do 50 m v objektech výšky přes 12 do 24 m | [14 empty] | PP | 2
| D | 766 | Konstrukce truhlářské |  |  |  | 0 |  |  |  |  | 0 |  | 0 |  | 0.288 | 2 | D | 1 |  |  |  | ROZPOCET | [6 empty] | 0
26 | K | 766691914 | Ostatní práce vyvěšení nebo zavěšení křídel s případným uložením a opětovným zavěšením po provedení stavebních změn dřevěných dveřních, plochy do 2 m2 | kus | 12 |  | 0 | CS ÚRS 2020 02 |  | základní |  | 0 | 0 | 0 | 0.024 | 0.288 | 16 | K | 2 |  |  |  | ROZPOCET | 0 | 0 | 0 | 0 | 0 | 1 | 0 | 16 | 1207207360
| PP |  | Ostatní práce vyvěšení nebo zavěšení křídel s případným uložením a opětovným zavěšením po provedení stavebních změn dřevěných dveřních, plochy do 2 m2 | [14 empty] | PP | 2
| D | 767 | Konstrukce zámečnické |  |  |  | 0 |  |  |  |  | 0 |  | 0.00094202 |  | 0 | 2 | D | 1 |  |  |  | ROZPOCET | [6 empty] | 0
22 | K | 767662120 | Montáž mříží pevných, připevněných svařováním | m2 | 2.479 |  | 0 | CS ÚRS 2020 02 |  | základní |  | 0 | 0.00038 | 0.00094202 | 0 | 0 | 16 | K | 2 |  |  |  | ROZPOCET | 0 | 0 | 0 | 0 | 0 | 1 | 0 | 16 | -1127731176
| PP |  | Montáž mříží pevných, připevněných svařováním | [14 empty] | PP | 2
| VV |  | "14/Z" 0,88*0,65*2+0,89*0,5*3 |  | 2.479 | [12 empty] | VV | 2 | 2 | True | 1 | ROZPOCET
23 | M | spc767014Z | kovaná okenní mříž, vč. povrchové úpravy | m2 | 2.727 |  | 0 | R-položka |  | základní |  | 0 | 0 | 0 | 0 | 0 | 32 | M | 2 |  |  |  | ROZPOCET | 0 | 0 | 0 | 0 | 0 | 1 | 0 | 16 | 602992461
| PP |  | kovaná okenní mříž, vč. povrchové úpravy | [14 empty] | PP | 2
| VV |  | 2,479*1,1 "Přepočtené koeficientem množství |  | 2.727 | [12 empty] | VV | 2 | 2 | True | 1 | ROZPOCET
25 | K | 767691822 | Ostatní práce - vyvěšení nebo zavěšení kovových křídel s případným uložením a opětovným zavěšením po provedení stavebních změn dveří, plochy do 2 m2 | kus | 1 |  | 0 | CS ÚRS 2020 02 |  | základní |  | 0 | 0 | 0 | 0 | 0 | 16 | K | 2 |  |  |  | ROZPOCET | 0 | 0 | 0 | 0 | 0 | 1 | 0 | 16 | 747813632
| PP |  | Ostatní práce - vyvěšení nebo zavěšení kovových křídel s případným uložením a opětovným zavěšením po provedení stavebních změn dveří, plochy do 2 m2 | [14 empty] | PP | 2
| D | 768.1 | Výplně otvorů |  |  |  | 0 |  |  |  |  | 0 |  | 0 |  | 0 | 2 | D | 1 |  |  |  | ROZPOCET | [6 empty] | 0
28 | K | R7681_14_O | M+D O14 - plastové sklepní okno s izolačním dvojsklem 900/650 mm, kompletní provedení dle PD (kování bez.tř.RC3, zasklení bez.třída P5A) | kus | 24 |  | 0 | R-položka |  | základní |  | 0 | 0 | 0 | 0 | 0 | 16 | K | 2 |  |  |  | ROZPOCET | 0 | 0 | 0 | 0 | 0 | 1 | 0 | 16 | -943554410
| PP |  | M+D O14 - plastové sklepní okno s izolačním dvojsklem 900/650 mm, kompletní provedení dle PD (kování bez.tř.RC3, zasklení bez.třída P5A) | [14 empty] | PP | 2
24 | K | R7682_02f_DI | M+D DI02f - dveře dřevěné vnitřní plné 800/1970 mm, vč. zámku, kování, zárubně, prahu/lišty a ostatních doplňků, kompletní provedení dle PD | kus | 1 |  | 0 | R-položka |  | základní |  | 0 | 0 | 0 | 0 | 0 | 16 | K | 2 |  |  |  | ROZPOCET | 0 | 0 | 0 | 0 | 0 | 1 | 0 | 16 | 1578604297
| PP |  | M+D DI02f - dveře dřevěné vnitřní plné 800/1970 mm, vč. zámku, kování, zárubně, prahu/lišty a ostatních doplňků, kompletní provedení dle PD | [14 empty] | PP | 2

## 401 - Kanalizace
{dae54f83-4980-4e61-b60a-b8974eaf2aab}
2
| KRYCÍ LIST SOUPISU PRACÍ | [7 empty] | v --- níže se nacházejí doplnkové a pomocné údaje k sestavám --- v | [8 empty] | False
Stavba:
OPAVA ZÁPAD ON - REVITALIZACE
Objekt:
SO 01 - VÝPRAVNÍ BUDOVA
Soupis:
400 - ZTI
Úroveň 3:
401 - Kanalizace
| KSO: |  |  |  |  | CC-CZ:
| Místo: |  | Opava |  |  | Datum: | 11. 11. 2020
| Zadavatel: |  |  |  |  | IČ:
|  | SPRÁVA ŽELEZNIČNÍ DOPRAVNÍ CESTY, s.o. |  |  |  | DIČ:
| Uchazeč: |  |  |  |  | IČ: | Vyplň údaj
|  | Vyplň údaj |  |  |  | DIČ: | Vyplň údaj
| Projektant: |  |  |  |  | IČ:
|  | KOHL Architekti, s.r.o. |  |  |  | DIČ:
| Zpracovatel: |  |  |  |  | IČ:
DIČ:
Poznámka:
Soupis prací je sestaven s využitím Cenové soustavy ÚRS. Položky, které pochází z této cenové soustavy, jsou ve sloupci 'Cenová soustava' označeny popisem 'CS ÚRS' a úrovní příslušného kalendářního pololetí. Veškeré další informace vymezující popis a podmínky použití těchto položek z Cenové soustavy, které nejsou uvedeny přímo v soupisu prací, jsou neomezeně dálkově k dispozici na www.cs-urs.cz, sekce Cenové a technické podmínky.
| Cena bez DPH | [5 empty] | 0
|  |  | Základ daně |  |  | Sazba daně | Výše daně
| DPH | základní | 0 |  |  | 21% | 0
|  | snížená | 0 |  |  | 15% | 0
|  | zákl. přenesená | 0 |  |  | 21% | 0
|  | sníž. přenesená | 0 |  |  | 15% | 0
|  | nulová | 0 |  |  | 0% | 0
| Cena s DPH |  |  | v | CZK |  | 0
REKAPITULACE ČLENĚNÍ SOUPISU PRACÍ
Stavba:
OPAVA ZÁPAD ON - REVITALIZACE
Objekt:
SO 01 - VÝPRAVNÍ BUDOVA
Soupis:
400 - ZTI
Úroveň 3:
401 - Kanalizace
Místo: |  |  | Opava |  |  | Datum: | 11. 11. 2020
Zadavatel: |  |  | SPRÁVA ŽELEZNIČNÍ DOPRAVNÍ CESTY, s.o. |  |  | Projektant: | KOHL Architekti, s.r.o.
Uchazeč: |  |  | Vyplň údaj |  |  | Zpracovatel:
Kód dílu - Popis | [6 empty] | Cena celkem [CZK]
Náklady stavby celkem | [6 empty] | 0 | [11 empty] | -1
| K020 - Vnitřní knalizace | [5 empty] | 0
| K010 - Demontáže potrubí rozřezáním : | [5 empty] | 0
SOUPIS PRACÍ
Stavba:
OPAVA ZÁPAD ON - REVITALIZACE
Objekt:
SO 01 - VÝPRAVNÍ BUDOVA
Soupis:
400 - ZTI
Úroveň 3:
401 - Kanalizace
Místo: |  |  | Opava |  |  | Datum: | 11. 11. 2020
Zadavatel: |  |  | SPRÁVA ŽELEZNIČNÍ DOPRAVNÍ CESTY, s.o. |  |  | Projektant: | KOHL Architekti, s.r.o.
Uchazeč: |  |  | Vyplň údaj |  |  | Zpracovatel:
PČ | Typ | Kód | Popis | MJ | Množství | J.cena [CZK] | Cena celkem [CZK] | Cenová soustava |  | DPH | J. Nh [h] | Nh celkem [h] | J. hmotnost [t] | Hmotnost celkem [t] | J. suť [t] | Suť Celkem [t]
Náklady soupisu celkem | [6 empty] | 0 |  |  |  |  | 0 |  | 0 |  | 0 |  | D | -1 | [7 empty] | 0
| D | K020 | Vnitřní knalizace |  |  |  | 0 |  |  |  |  | 0 |  | 0 |  | 0 | 2 | D | 0 | ROZPOCET | [6 empty] | 0
6 | K | K020-001 | Systém HT PVC potrubí včetně tvarovek a pomocného materiálu (agregovanýné ceny potrubí) PVC 40 | m | 29 |  | 0 | R-položka |  | základní |  | 0 | 0 | 0 | 0 | 0 | 4 | K | 1 | ROZPOCET | 0 | 0 | 0 | 0 | 0 | 1 | 0 | 4 | 688860005
| PP |  | Systém HT PVC potrubí včetně tvarovek a pomocného materiálu (agregovanýné ceny potrubí) PVC 40 | [14 empty] | PP | 1
7 | K | K020-002 | Systém HT PVC potrubí včetně tvarovek a pomocného materiálu (agregovanýné ceny potrubí) PVC 50 | m | 127 |  | 0 | R-položka |  | základní |  | 0 | 0 | 0 | 0 | 0 | 4 | K | 1 | ROZPOCET | 0 | 0 | 0 | 0 | 0 | 1 | 0 | 4 | -34073338
| PP |  | Systém HT PVC potrubí včetně tvarovek a pomocného materiálu (agregovanýné ceny potrubí) PVC 50 | [14 empty] | PP | 1
8 | K | K020-003 | Systém HT PVC potrubí včetně tvarovek a pomocného materiálu (agregovanýné ceny potrubí) PVC 70 | m | 134 |  | 0 | R-položka |  | základní |  | 0 | 0 | 0 | 0 | 0 | 4 | K | 1 | ROZPOCET | 0 | 0 | 0 | 0 | 0 | 1 | 0 | 4 | -2103005010
| PP |  | Systém HT PVC potrubí včetně tvarovek a pomocného materiálu (agregovanýné ceny potrubí) PVC 70 | [14 empty] | PP | 1
9 | K | K020-004 | Systém HT PVC potrubí včetně tvarovek a pomocného materiálu (agregovanýné ceny potrubí) PVC 100 | m | 148 |  | 0 | R-položka |  | základní |  | 0 | 0 | 0 | 0 | 0 | 4 | K | 1 | ROZPOCET | 0 | 0 | 0 | 0 | 0 | 1 | 0 | 4 | 1889255457
| PP |  | Systém HT PVC potrubí včetně tvarovek a pomocného materiálu (agregovanýné ceny potrubí) PVC 100 | [14 empty] | PP | 1
10 | K | K020-005 | Přivzdušńovací ventil 70 (hlavice) | ks | 4 |  | 0 | R-položka |  | základní |  | 0 | 0 | 0 | 0 | 0 | 4 | K | 1 | ROZPOCET | 0 | 0 | 0 | 0 | 0 | 1 | 0 | 4 | 1943060196
| PP |  | Přivzdušńovací ventil 70 (hlavice) | [14 empty] | PP | 1
11 | K | K020-006 | Přivzdušńovací ventil 50 (hlavice) | ks | 5 |  | 0 | R-položka |  | základní |  | 0 | 0 | 0 | 0 | 0 | 4 | K | 1 | ROZPOCET | 0 | 0 | 0 | 0 | 0 | 1 | 0 | 4 | 1716797853
| PP |  | Přivzdušńovací ventil 50 (hlavice) | [14 empty] | PP | 1
12 | K | K020-007 | Větrávací střešní hlavice do DN 100 | ks | 5 |  | 0 | R-položka |  | základní |  | 0 | 0 | 0 | 0 | 0 | 4 | K | 1 | ROZPOCET | 0 | 0 | 0 | 0 | 0 | 1 | 0 | 4 | -297894497
| PP |  | Větrávací střešní hlavice do DN 100 | [14 empty] | PP | 1
13 | K | K020-008 | Prostup střěšní konstrukcí | ks | 5 |  | 0 | R-položka |  | základní |  | 0 | 0 | 0 | 0 | 0 | 4 | K | 1 | ROZPOCET | 0 | 0 | 0 | 0 | 0 | 1 | 0 | 4 | 761642307
| PP |  | Prostup střěšní konstrukcí | [14 empty] | PP | 1
14 | K | K020-009 | Uzávěra zápach. (sifon) plastový 50 | ks | 3 |  | 0 | R-položka |  | základní |  | 0 | 0 | 0 | 0 | 0 | 4 | K | 1 | ROZPOCET | 0 | 0 | 0 | 0 | 0 | 1 | 0 | 4 | -1018219370
| PP |  | Uzávěra zápach. (sifon) plastový 50 | [14 empty] | PP | 1
15 | K | K020-010 | Svodné potrubí KG SN4 potrubí včetně kolen, spojek a redukcí KG 100 | m | 113 |  | 0 | R-položka |  | základní |  | 0 | 0 | 0 | 0 | 0 | 4 | K | 1 | ROZPOCET | 0 | 0 | 0 | 0 | 0 | 1 | 0 | 4 | 1948334986
| PP |  | Svodné potrubí KG SN4 potrubí včetně kolen, spojek a redukcí KG 100 | [14 empty] | PP | 1
16 | K | K020-011 | Svodné potrubí KG SN4 potrubí včetně kolen, spojek a redukcí KG 125 | m | 124 |  | 0 | R-položka |  | základní |  | 0 | 0 | 0 | 0 | 0 | 4 | K | 1 | ROZPOCET | 0 | 0 | 0 | 0 | 0 | 1 | 0 | 4 | -2020871348
| PP |  | Svodné potrubí KG SN4 potrubí včetně kolen, spojek a redukcí KG 125 | [14 empty] | PP | 1
17 | K | K020-012 | Svodné potrubí KG SN4 potrubí včetně kolen, spojek a redukcí KG 160 | m | 49 |  | 0 | R-položka |  | základní |  | 0 | 0 | 0 | 0 | 0 | 4 | K | 1 | ROZPOCET | 0 | 0 | 0 | 0 | 0 | 1 | 0 | 4 | -380030989
| PP |  | Svodné potrubí KG SN4 potrubí včetně kolen, spojek a redukcí KG 160 | [14 empty] | PP | 1
18 | K | K020-013 | Odbočka 100/100/45° | ks | 15 |  | 0 | R-položka |  | základní |  | 0 | 0 | 0 | 0 | 0 | 4 | K | 1 | ROZPOCET | 0 | 0 | 0 | 0 | 0 | 1 | 0 | 4 | 1396802509
| PP |  | Odbočka 100/100/45° | [14 empty] | PP | 1
19 | K | K020-014 | Odbočka 125/125/45° | ks | 26 |  | 0 | R-položka |  | základní |  | 0 | 0 | 0 | 0 | 0 | 4 | K | 1 | ROZPOCET | 0 | 0 | 0 | 0 | 0 | 1 | 0 | 4 | 459693692
| PP |  | Odbočka 125/125/45° | [14 empty] | PP | 1
20 | K | K020-015 | Odbočka 160/160/45° | ks | 8 |  | 0 | R-položka |  | základní |  | 0 | 0 | 0 | 0 | 0 | 4 | K | 1 | ROZPOCET | 0 | 0 | 0 | 0 | 0 | 1 | 0 | 4 | -890400899
| PP |  | Odbočka 160/160/45° | [14 empty] | PP | 1
21 | K | K020-016 | Čistící kus 100 | ks | 2 |  | 0 | R-položka |  | základní |  | 0 | 0 | 0 | 0 | 0 | 4 | K | 1 | ROZPOCET | 0 | 0 | 0 | 0 | 0 | 1 | 0 | 4 | -1807648538
| PP |  | Čistící kus 100 | [14 empty] | PP | 1
22 | K | K020-017 | Čistící kus 125 | ks | 5 |  | 0 | R-položka |  | základní |  | 0 | 0 | 0 | 0 | 0 | 4 | K | 1 | ROZPOCET | 0 | 0 | 0 | 0 | 0 | 1 | 0 | 4 | -1566545157
| PP |  | Čistící kus 125 | [14 empty] | PP | 1
23 | K | K020-018 | Čistící kus 160 | ks | 2 |  | 0 | R-položka |  | základní |  | 0 | 0 | 0 | 0 | 0 | 4 | K | 1 | ROZPOCET | 0 | 0 | 0 | 0 | 0 | 1 | 0 | 4 | -381148066
| PP |  | Čistící kus 160 | [14 empty] | PP | 1
24 | K | K020-019 | Liniový odtokový žlab sprchový L=800 mm, s nerez mřížkou a sifonem, plastový | ks | 11 |  | 0 | R-položka |  | základní |  | 0 | 0 | 0 | 0 | 0 | 4 | K | 1 | ROZPOCET | 0 | 0 | 0 | 0 | 0 | 1 | 0 | 4 | -1014759507
| PP |  | Liniový odtokový žlab sprchový L=800 mm, s nerez mřížkou a sifonem, plastový | [14 empty] | PP | 1
25 | K | K020-020 | Liniový odvodńovací žlab uliční L=1000 mm, plastovýs litinovým roštem, se sifonem | ks | 3 |  | 0 | R-položka |  | základní |  | 0 | 0 | 0 | 0 | 0 | 4 | K | 1 | ROZPOCET | 0 | 0 | 0 | 0 | 0 | 1 | 0 | 4 | 852240501
| PP |  | Liniový odvodńovací žlab uliční L=1000 mm, plastovýs litinovým roštem, se sifonem | [14 empty] | PP | 1
26 | K | K020-021 | Vpusť podlahová plastová boční 50/70 | ks | 1 |  | 0 | R-položka |  | základní |  | 0 | 0 | 0 | 0 | 0 | 4 | K | 1 | ROZPOCET | 0 | 0 | 0 | 0 | 0 | 1 | 0 | 4 | 53571006
| PP |  | Vpusť podlahová plastová boční 50/70 | [14 empty] | PP | 1
27 | K | K020-022 | Přirážka na četnost tvarovek | % |  |  | 0 | R-položka |  | základní |  | 0 | 0 | 0 | 0 | 0 | 4 | K | 1 | ROZPOCET | 0 | 0 | 0 | 0 | 0 | 1 | 0 | 4 | 1294557074
| PP |  | Přirážka na četnost tvarovek | [14 empty] | PP | 1
28 | K | K020-023 | Přirážka na pracnost ve výšce 3,0 m | % |  |  | 0 | R-položka |  | základní |  | 0 | 0 | 0 | 0 | 0 | 4 | K | 1 | ROZPOCET | 0 | 0 | 0 | 0 | 0 | 1 | 0 | 4 | -410500684
| PP |  | Přirážka na pracnost ve výšce 3,0 m | [14 empty] | PP | 1
29 | K | K020-024 | Přečerpávací stanice splašků atypická plastová nádrž svařená na místě, 2,0x0,8x1,2 m, tříkomorová, se třemi otevíravými víky, 3x vstup 160, 1x výstup PEØ63, dvě čerpadla s noži, PB: 7,2 m3/h, 21 m | ks | 1 |  | 0 | R-položka |  | základní |  | 0 | 0 | 0 | 0 | 0 | 4 | K | 1 | ROZPOCET | 0 | 0 | 0 | 0 | 0 | 1 | 0 | 4 | 1231841167
| PP |  | Přečerpávací stanice splašků atypická plastová nádrž svařená na místě, 2,0x0,8x1,2 m, tříkomorová, se třemi otevíravými víky, 3x vstup 160, 1x výstup PEØ63, dvě čerpadla s noži, PB: 7,2 m3/h, 21 m | [14 empty] | PP | 1
30 | K | K020-025 | Přečerpávací stanice splašků atypická plastová nádrž svařená na místě, 1,3x0,7x1,5 m, jednokomorové, s otevíravými víky, 3x vstup 125, 1x výstup PEØ63, dvě čerpadla s noži, PB: 7,2 m3/h, 21 m | ks | 1 |  | 0 | R-položka |  | základní |  | 0 | 0 | 0 | 0 | 0 | 4 | K | 1 | ROZPOCET | 0 | 0 | 0 | 0 | 0 | 1 | 0 | 4 | 645093505
| PP |  | Přečerpávací stanice splašků atypická plastová nádrž svařená na místě, 1,3x0,7x1,5 m, jednokomorové, s otevíravými víky, 3x vstup 125, 1x výstup PEØ63, dvě čerpadla s noži, PB: 7,2 m3/h, 21 m | [14 empty] | PP | 1
31 | K | K020-026 | Přečerpávací stanice splašků atypická plastová nádrž svařená na místě, 1,2x0,7x1,2 m, jednokomorové, s otevíravými víky, 2x vstup 125, 1x výstup PEØ63, čerpadlo s noži, PB: 3,6 m3/h, 21 m | ks | 1 |  | 0 | R-položka |  | základní |  | 0 | 0 | 0 | 0 | 0 | 4 | K | 1 | ROZPOCET | 0 | 0 | 0 | 0 | 0 | 1 | 0 | 4 | 1354014315
| PP |  | Přečerpávací stanice splašků atypická plastová nádrž svařená na místě, 1,2x0,7x1,2 m, jednokomorové, s otevíravými víky, 2x vstup 125, 1x výstup PEØ63, čerpadlo s noži, PB: 3,6 m3/h, 21 m | [14 empty] | PP | 1
32 | K | K020-027 | Mon.PE 100 SDR 11 O63 | m | 162 |  | 0 | R-položka |  | základní |  | 0 | 0 | 0 | 0 | 0 | 4 | K | 1 | ROZPOCET | 0 | 0 | 0 | 0 | 0 | 1 | 0 | 4 | -1098041379
| PP |  | Mon.PE 100 SDR 11 O63 | [14 empty] | PP | 1
33 | K | K020-028 | Elektrotvarovka PEO pr.63 | m | 22 |  | 0 | R-položka |  | základní |  | 0 | 0 | 0 | 0 | 0 | 4 | K | 1 | ROZPOCET | 0 | 0 | 0 | 0 | 0 | 1 | 0 | 4 | -394103750
| PP |  | Elektrotvarovka PEO pr.63 | [14 empty] | PP | 1
34 | K | K020-029 | Objímky do pr.160, příchytky, nosný materiál | kg | 25 |  | 0 | R-položka |  | základní |  | 0 | 0 | 0 | 0 | 0 | 4 | K | 1 | ROZPOCET | 0 | 0 | 0 | 0 | 0 | 1 | 0 | 4 | 1553293216
| PP |  | Objímky do pr.160, příchytky, nosný materiál | [14 empty] | PP | 1
35 | K | K020-030 | Přesun hmot (t) do 30m | t | 1.1 |  | 0 | R-položka |  | základní |  | 0 | 0 | 0 | 0 | 0 | 4 | K | 1 | ROZPOCET | 0 | 0 | 0 | 0 | 0 | 1 | 0 | 4 | 631621579
| PP |  | Přesun hmot (t) do 30m | [14 empty] | PP | 1
36 | K | K020-031 | Zkouška těsnosti dílčího úseku kanalizace 110 až 160 ( do 30 m) | ks | 22 |  | 0 | R-položka |  | základní |  | 0 | 0 | 0 | 0 | 0 | 4 | K | 1 | ROZPOCET | 0 | 0 | 0 | 0 | 0 | 1 | 0 | 4 | -1450218160
| PP |  | Zkouška těsnosti dílčího úseku kanalizace 110 až 160 ( do 30 m) | [14 empty] | PP | 1
37 | K | K020-032 | Lehké lešení 12 m2 po dobu 30 dnů | soub | 1 |  | 0 | R-položka |  | základní |  | 0 | 0 | 0 | 0 | 0 | 4 | K | 1 | ROZPOCET | 0 | 0 | 0 | 0 | 0 | 1 | 0 | 4 | 1238150193
| PP |  | Lehké lešení 12 m2 po dobu 30 dnů | [14 empty] | PP | 1
38 | K | K020-033 | Zkouška těsnosti kanalizace - závěrečný protokol | soub | 1 |  | 0 | R-položka |  | základní |  | 0 | 0 | 0 | 0 | 0 | 4 | K | 1 | ROZPOCET | 0 | 0 | 0 | 0 | 0 | 1 | 0 | 4 | 429741782
| PP |  | Zkouška těsnosti kanalizace - závěrečný protokol | [14 empty] | PP | 1
| D | K010 | Demontáže potrubí rozřezáním : |  |  |  | 0 |  |  |  |  | 0 |  | 0 |  | 0 | 2 | D | 0 | ROZPOCET | [6 empty] | 0
1 | K | K010-001 | PVC HT do 70 | m | 30 |  | 0 | R-položka |  | základní |  | 0 | 0 | 0 | 0 | 0 | 4 | K | 1 | ROZPOCET | 0 | 0 | 0 | 0 | 0 | 1 | 0 | 4 | -235847155
| PP |  | PVC HT do 70 | [14 empty] | PP | 1
2 | K | K010-002 | PVC HT do 100 | m | 45 |  | 0 | R-položka |  | základní |  | 0 | 0 | 0 | 0 | 0 | 4 | K | 1 | ROZPOCET | 0 | 0 | 0 | 0 | 0 | 1 | 0 | 4 | -1678411077
| PP |  | PVC HT do 100 | [14 empty] | PP | 1
3 | K | K010-003 | PVC HT do 125 | m | 65 |  | 0 | R-položka |  | základní |  | 0 | 0 | 0 | 0 | 0 | 4 | K | 1 | ROZPOCET | 0 | 0 | 0 | 0 | 0 | 1 | 0 | 4 | -826603337
| PP |  | PVC HT do 125 | [14 empty] | PP | 1
4 | K | K010-004 | Li 125 | m | 5 |  | 0 | R-položka |  | základní |  | 0 | 0 | 0 | 0 | 0 | 4 | K | 1 | ROZPOCET | 0 | 0 | 0 | 0 | 0 | 1 | 0 | 4 | 1132269222
| PP |  | Li 125 | [14 empty] | PP | 1
5 | K | K010-005 | KA 400 | m | 10 |  | 0 | R-položka |  | základní |  | 0 | 0 | 0 | 0 | 0 | 4 | K | 1 | ROZPOCET | 0 | 0 | 0 | 0 | 0 | 1 | 0 | 4 | -1060688502
| PP |  | KA 400 | [14 empty] | PP | 1

## 402 - Vodovod
{0832b903-e467-4769-b3f1-5ae7da2aa409}
2
| KRYCÍ LIST SOUPISU PRACÍ | [7 empty] | v --- níže se nacházejí doplnkové a pomocné údaje k sestavám --- v | [8 empty] | False
Stavba:
OPAVA ZÁPAD ON - REVITALIZACE
Objekt:
SO 01 - VÝPRAVNÍ BUDOVA
Soupis:
400 - ZTI
Úroveň 3:
402 - Vodovod
| KSO: |  |  |  |  | CC-CZ:
| Místo: |  | Opava |  |  | Datum: | 11. 11. 2020
| Zadavatel: |  |  |  |  | IČ:
|  | SPRÁVA ŽELEZNIČNÍ DOPRAVNÍ CESTY, s.o. |  |  |  | DIČ:
| Uchazeč: |  |  |  |  | IČ: | Vyplň údaj
|  | Vyplň údaj |  |  |  | DIČ: | Vyplň údaj
| Projektant: |  |  |  |  | IČ:
|  | KOHL Architekti, s.r.o. |  |  |  | DIČ:
| Zpracovatel: |  |  |  |  | IČ:
DIČ:
Poznámka:
Soupis prací je sestaven s využitím Cenové soustavy ÚRS. Položky, které pochází z této cenové soustavy, jsou ve sloupci 'Cenová soustava' označeny popisem 'CS ÚRS' a úrovní příslušného kalendářního pololetí. Veškeré další informace vymezující popis a podmínky použití těchto položek z Cenové soustavy, které nejsou uvedeny přímo v soupisu prací, jsou neomezeně dálkově k dispozici na www.cs-urs.cz, sekce Cenové a technické podmínky.
| Cena bez DPH | [5 empty] | 0
|  |  | Základ daně |  |  | Sazba daně | Výše daně
| DPH | základní | 0 |  |  | 21% | 0
|  | snížená | 0 |  |  | 15% | 0
|  | zákl. přenesená | 0 |  |  | 21% | 0
|  | sníž. přenesená | 0 |  |  | 15% | 0
|  | nulová | 0 |  |  | 0% | 0
| Cena s DPH |  |  | v | CZK |  | 0
REKAPITULACE ČLENĚNÍ SOUPISU PRACÍ
Stavba:
OPAVA ZÁPAD ON - REVITALIZACE
Objekt:
SO 01 - VÝPRAVNÍ BUDOVA
Soupis:
400 - ZTI
Úroveň 3:
402 - Vodovod
Místo: |  |  | Opava |  |  | Datum: | 11. 11. 2020
Zadavatel: |  |  | SPRÁVA ŽELEZNIČNÍ DOPRAVNÍ CESTY, s.o. |  |  | Projektant: | KOHL Architekti, s.r.o.
Uchazeč: |  |  | Vyplň údaj |  |  | Zpracovatel:
Kód dílu - Popis | [6 empty] | Cena celkem [CZK]
Náklady stavby celkem | [6 empty] | 0 | [11 empty] | -1
| V060 - Potrubí PE, elektrotvarovky a ostatní: | [5 empty] | 0
| V050 - Tepelněizolační návleky na potrubí z pěnového polyetylenu (lambda=0,065 W/mK): | [5 empty] | 0
| V040 - Potrubí vč.tvarovek, armatury PN 16, t=80°C | [5 empty] | 0
| V030 - Demontáže zařízení : | [5 empty] | 0
| V020 - Zařizovací předměty keramika bílá : | [5 empty] | 0
| V010 - Předstěnové systémy pro zabudování : | [5 empty] | 0
SOUPIS PRACÍ
Stavba:
OPAVA ZÁPAD ON - REVITALIZACE
Objekt:
SO 01 - VÝPRAVNÍ BUDOVA
Soupis:
400 - ZTI
Úroveň 3:
402 - Vodovod
Místo: |  |  | Opava |  |  | Datum: | 11. 11. 2020
Zadavatel: |  |  | SPRÁVA ŽELEZNIČNÍ DOPRAVNÍ CESTY, s.o. |  |  | Projektant: | KOHL Architekti, s.r.o.
Uchazeč: |  |  | Vyplň údaj |  |  | Zpracovatel:
PČ | Typ | Kód | Popis | MJ | Množství | J.cena [CZK] | Cena celkem [CZK] | Cenová soustava |  | DPH | J. Nh [h] | Nh celkem [h] | J. hmotnost [t] | Hmotnost celkem [t] | J. suť [t] | Suť Celkem [t]
Náklady soupisu celkem | [6 empty] | 0 |  |  |  |  | 0 |  | 0 |  | 0 |  | D | -1 | [10 empty] | 0
| D | V060 | Potrubí PE, elektrotvarovky a ostatní: |  |  |  | 0 |  |  |  |  | 0 |  | 0 |  | 0 | 2 | D | 0 |  |  |  | ROZPOCET | [6 empty] | 0
97 | K | V060-001 | Potrubí Mon.PE 100 SDR 11 pr.90 | m | 2 |  | 0 | R-položka |  | základní |  | 0 | 0 | 0 | 0 | 0 | 4 | K | 1 |  |  |  | ROZPOCET | 0 | 0 | 0 | 0 | 0 | 1 | 0 | 4 | 1691117216
| PP |  | Potrubí Mon.PE 100 SDR 11 pr.90 | [14 empty] | PP | 1
98 | K | V060-002 | Potrubí Mon.PE 100 SDR 11 pr.63 | m | 26 |  | 0 | R-položka |  | základní |  | 0 | 0 | 0 | 0 | 0 | 4 | K | 1 |  |  |  | ROZPOCET | 0 | 0 | 0 | 0 | 0 | 1 | 0 | 4 | -691157380
| PP |  | Potrubí Mon.PE 100 SDR 11 pr.63 | [14 empty] | PP | 1
99 | K | V060-003 | Elektrotvarovka PE - koleno pr.90/90° | m | 4 |  | 0 | R-položka |  | základní |  | 0 | 0 | 0 | 0 | 0 | 4 | K | 1 |  |  |  | ROZPOCET | 0 | 0 | 0 | 0 | 0 | 1 | 0 | 4 | -1878848762
| PP |  | Elektrotvarovka PE - koleno pr.90/90° | [14 empty] | PP | 1
100 | K | V060-004 | Elektrotvarovka PE - přechod pr.90/63 | m | 1 |  | 0 | R-položka |  | základní |  | 0 | 0 | 0 | 0 | 0 | 4 | K | 1 |  |  |  | ROZPOCET | 0 | 0 | 0 | 0 | 0 | 1 | 0 | 4 | 768883764
| PP |  | Elektrotvarovka PE - přechod pr.90/63 | [14 empty] | PP | 1
101 | K | V060-005 | Elektrotvarovka PE T - kus pr.63 | m | 3 |  | 0 | R-položka |  | základní |  | 0 | 0 | 0 | 0 | 0 | 4 | K | 1 |  |  |  | ROZPOCET | 0 | 0 | 0 | 0 | 0 | 1 | 0 | 4 | -606745693
| PP |  | Elektrotvarovka PE T - kus pr.63 | [14 empty] | PP | 1
102 | K | V060-006 | Elektrotvarovka PE záslepka pr.63 | m | 1 |  | 0 | R-položka |  | základní |  | 0 | 0 | 0 | 0 | 0 | 4 | K | 1 |  |  |  | ROZPOCET | 0 | 0 | 0 | 0 | 0 | 1 | 0 | 4 | 968541930
| PP |  | Elektrotvarovka PE záslepka pr.63 | [14 empty] | PP | 1
103 | K | V060-007 | Elektrotvarovka PE koleno pr.63/90° | m | 13 |  | 0 | R-položka |  | základní |  | 0 | 0 | 0 | 0 | 0 | 4 | K | 1 |  |  |  | ROZPOCET | 0 | 0 | 0 | 0 | 0 | 1 | 0 | 4 | 501116351
| PP |  | Elektrotvarovka PE koleno pr.63/90° | [14 empty] | PP | 1
104 | K | V060-008 | Elektrotvarovka PE přechod pr.63 /2" | m | 3 |  | 0 | R-položka |  | základní |  | 0 | 0 | 0 | 0 | 0 | 4 | K | 1 |  |  |  | ROZPOCET | 0 | 0 | 0 | 0 | 0 | 1 | 0 | 4 | -683158830
| PP |  | Elektrotvarovka PE přechod pr.63 /2" | [14 empty] | PP | 1
105 | K | V060-009 | Vodoměr 1/2" -1,5 m3/h - sada šroubení,plomba | ks | 2 |  | 0 | R-položka |  | základní |  | 0 | 0 | 0 | 0 | 0 | 4 | K | 1 |  |  |  | ROZPOCET | 0 | 0 | 0 | 0 | 0 | 1 | 0 | 4 | -1357007817
| PP |  | Vodoměr 1/2" -1,5 m3/h - sada šroubení,plomba | [14 empty] | PP | 1
106 | K | V060-010 | Držák vodoměrné soupravy (pro Q=2,5 m3/h) | ks | 2 |  | 0 | R-položka |  | základní |  | 0 | 0 | 0 | 0 | 0 | 4 | K | 1 |  |  |  | ROZPOCET | 0 | 0 | 0 | 0 | 0 | 1 | 0 | 4 | -2096770488
| PP |  | Držák vodoměrné soupravy (pro Q=2,5 m3/h) | [14 empty] | PP | 1
107 | K | V060-011 | Držák vodoměrné soupravy (pro Q=6,0 m3/h) | ks | 1 |  | 0 | R-položka |  | základní |  | 0 | 0 | 0 | 0 | 0 | 4 | K | 1 |  |  |  | ROZPOCET | 0 | 0 | 0 | 0 | 0 | 1 | 0 | 4 | -1285243916
| PP |  | Držák vodoměrné soupravy (pro Q=6,0 m3/h) | [14 empty] | PP | 1
108 | K | V060-012 | Hydrantový systém D25 s tvarově stálou hadicí 30 m, nástěnný, červený, včetně zkoušek | ks | 1 |  | 0 | R-položka |  | základní |  | 0 | 0 | 0 | 0 | 0 | 4 | K | 1 |  |  |  | ROZPOCET | 0 | 0 | 0 | 0 | 0 | 1 | 0 | 4 | -1572544976
| PP |  | Hydrantový systém D25 s tvarově stálou hadicí 30 m, nástěnný, červený, včetně zkoušek | [14 empty] | PP | 1
109 | K | V060-013 | Hydrantový systém D25 s tvarově stálou hadicí 30 m, k zabudování, červený, včetně zkoušek | ks | 3 |  | 0 | R-položka |  | základní |  | 0 | 0 | 0 | 0 | 0 | 4 | K | 1 |  |  |  | ROZPOCET | 0 | 0 | 0 | 0 | 0 | 1 | 0 | 4 | -680476556
| PP |  | Hydrantový systém D25 s tvarově stálou hadicí 30 m, k zabudování, červený, včetně zkoušek | [14 empty] | PP | 1
110 | K | V060-014 | Velkokapacitní filtr 6/4", 6,9 m3/h (pitná voda) | ks | 1 |  | 0 | R-položka |  | základní |  | 0 | 0 | 0 | 0 | 0 | 4 | K | 1 |  |  |  | ROZPOCET | 0 | 0 | 0 | 0 | 0 | 1 | 0 | 4 | -902802140
| PP |  | Velkokapacitní filtr 6/4", 6,9 m3/h (pitná voda) | [14 empty] | PP | 1
111 | K | V060-015 | Filtrační vložky do filtru | soub | 1 |  | 0 | R-položka |  | základní |  | 0 | 0 | 0 | 0 | 0 | 4 | K | 1 |  |  |  | ROZPOCET | 0 | 0 | 0 | 0 | 0 | 1 | 0 | 4 | 420360952
| PP |  | Filtrační vložky do filtru | [14 empty] | PP | 1
112 | K | V060-016 | Velkokapacitní filtr 1", 2,9 m3/h (pitná voda) | ks | 2 |  | 0 | R-položka |  | základní |  | 0 | 0 | 0 | 0 | 0 | 4 | K | 1 |  |  |  | ROZPOCET | 0 | 0 | 0 | 0 | 0 | 1 | 0 | 4 | 259313986
| PP |  | Velkokapacitní filtr 1", 2,9 m3/h (pitná voda) | [14 empty] | PP | 1
113 | K | V060-017 | Filtrační vložky do filtru | soub | 2 |  | 0 | R-položka |  | základní |  | 0 | 0 | 0 | 0 | 0 | 4 | K | 1 |  |  |  | ROZPOCET | 0 | 0 | 0 | 0 | 0 | 1 | 0 | 4 | -2018493606
| PP |  | Filtrační vložky do filtru | [14 empty] | PP | 1
114 | K | V060-018 | Filc omotávka | m | 200 |  | 0 | R-položka |  | základní |  | 0 | 0 | 0 | 0 | 0 | 4 | K | 1 |  |  |  | ROZPOCET | 0 | 0 | 0 | 0 | 0 | 1 | 0 | 4 | -1112045389
| PP |  | Filc omotávka | [14 empty] | PP | 1
115 | K | V060-019 | Příchytky do 32 (plast) | ks | 60 |  | 0 | R-položka |  | základní |  | 0 | 0 | 0 | 0 | 0 | 4 | K | 1 |  |  |  | ROZPOCET | 0 | 0 | 0 | 0 | 0 | 1 | 0 | 4 | 1154674626
| PP |  | Příchytky do 32 (plast) | [14 empty] | PP | 1
117 | K | V060-021 | Objímky kovové s gumou do pr.20 až 25 | ks | 120 |  | 0 | R-položka |  | základní |  | 0 | 0 | 0 | 0 | 0 | 4 | K | 1 |  |  |  | ROZPOCET | 0 | 0 | 0 | 0 | 0 | 1 | 0 | 4 | 310792891
| PP |  | Objímky kovové s gumou do pr.20 až 25 | [14 empty] | PP | 1
118 | K | V060-022 | Objímky kovové s gumou do pr.32 až 40 | ks | 80 |  | 0 | R-položka |  | základní |  | 0 | 0 | 0 | 0 | 0 | 4 | K | 1 |  |  |  | ROZPOCET | 0 | 0 | 0 | 0 | 0 | 1 | 0 | 4 | -387372949
| PP |  | Objímky kovové s gumou do pr.32 až 40 | [14 empty] | PP | 1
119 | K | V060-023 | Objímky kovové s gumou do pr.50 až 65 | ks | 100 |  | 0 | R-položka |  | základní |  | 0 | 0 | 0 | 0 | 0 | 4 | K | 1 |  |  |  | ROZPOCET | 0 | 0 | 0 | 0 | 0 | 1 | 0 | 4 | -1798436622
| PP |  | Objímky kovové s gumou do pr.50 až 65 | [14 empty] | PP | 1
120 | K | V060-024 | Závitové tyče M10 včetně hmoždin a matic | m | 120 |  | 0 | R-položka |  | základní |  | 0 | 0 | 0 | 0 | 0 | 4 | K | 1 |  |  |  | ROZPOCET | 0 | 0 | 0 | 0 | 0 | 1 | 0 | 4 | -889482407
| PP |  | Závitové tyče M10 včetně hmoždin a matic | [14 empty] | PP | 1
121 | K | V060-025 | Montážní nosník 40/60 pozink | m | 110 |  | 0 | R-položka |  | základní |  | 0 | 0 | 0 | 0 | 0 | 4 | K | 1 |  |  |  | ROZPOCET | 0 | 0 | 0 | 0 | 0 | 1 | 0 | 4 | 1337190298
| PP |  | Montážní nosník 40/60 pozink | [14 empty] | PP | 1
122 | K | V060-026 | Proplach dílčí částí vodovodu (300 m) | ks | 9 |  | 0 | R-položka |  | základní |  | 0 | 0 | 0 | 0 | 0 | 4 | K | 1 |  |  |  | ROZPOCET | 0 | 0 | 0 | 0 | 0 | 1 | 0 | 4 | -1117890812
| PP |  | Proplach dílčí částí vodovodu (300 m) | [14 empty] | PP | 1
123 | K | V060-027 | Dílčí tlaková zkouška, dílčí protokol o TZ (300 m) (vodou, 12 bar) | ks | 9 |  | 0 | R-položka |  | základní |  | 0 | 0 | 0 | 0 | 0 | 4 | K | 1 |  |  |  | ROZPOCET | 0 | 0 | 0 | 0 | 0 | 1 | 0 | 4 | 1496360810
| PP |  | Dílčí tlaková zkouška, dílčí protokol o TZ (300 m) (vodou, 12 bar) | [14 empty] | PP | 1
124 | K | V060-028 | Závěrečná tlaková zkouška, protokol ke kolaudaci (vodou, 12 bar) | ks | 3 |  | 0 | R-položka |  | základní |  | 0 | 0 | 0 | 0 | 0 | 4 | K | 1 |  |  |  | ROZPOCET | 0 | 0 | 0 | 0 | 0 | 1 | 0 | 4 | -240514751
| PP |  | Závěrečná tlaková zkouška, protokol ke kolaudaci (vodou, 12 bar) | [14 empty] | PP | 1
125 | K | V060-029 | Přesun hmot (t) do 30 m | t | 0.9 |  | 0 | R-položka |  | základní |  | 0 | 0 | 0 | 0 | 0 | 4 | K | 1 |  |  |  | ROZPOCET | 0 | 0 | 0 | 0 | 0 | 1 | 0 | 4 | -405893986
| PP |  | Přesun hmot (t) do 30 m | [14 empty] | PP | 1
126 | K | V060-030 | Spolupráce s vodohospodářskou společností | soub | 1 |  | 0 | R-položka |  | základní |  | 0 | 0 | 0 | 0 | 0 | 4 | K | 1 |  |  |  | ROZPOCET | 0 | 0 | 0 | 0 | 0 | 1 | 0 | 4 | 1828876769
| PP |  | Spolupráce s vodohospodářskou společností | [14 empty] | PP | 1
127 | K | V060-033 | Lehké lešení 18 m po dobu 30 dnů Pomocná konstrukce pro zavěšení čerpadla do studny (konstrukce, závěs) | soub | 1 |  | 0 | R-položka |  | základní |  | 0 | 0 | 0 | 0 | 0 | 4 | K | 1 |  |  |  | ROZPOCET | 0 | 0 | 0 | 0 | 0 | 1 | 0 | 4 | 117661335
| PP |  | Lehké lešení 18 m po dobu 30 dnů Pomocná konstrukce pro zavěšení čerpadla do studny (konstrukce, závěs) | [14 empty] | PP | 1
128 | K | V060-034 | Spolupráce s vodohospodářskou společností | soub | 1 |  | 0 | R-položka |  | základní |  | 0 | 0 | 0 | 0 | 0 | 4 | K | 1 |  |  |  | ROZPOCET | 0 | 0 | 0 | 0 | 0 | 1 | 0 | 4 | -701059366
| PP |  | Spolupráce s vodohospodářskou společností | [14 empty] | PP | 1
| D | V050 | Tepelněizolační návleky na potrubí z pěnového polyetylenu (lambda=0,065 W/mK): |  |  |  | 0 |  |  |  |  | 0 |  | 0 |  | 0 | 2 | D | 0 |  |  |  | ROZPOCET | [6 empty] | 0
85 | K | V050-001 | Izol.návlek.tl.11 pr.20 | m | 334 |  | 0 | R-položka |  | základní |  | 0 | 0 | 0 | 0 | 0 | 4 | K | 1 |  |  |  | ROZPOCET | 0 | 0 | 0 | 0 | 0 | 1 | 0 | 4 | -1689450485
| PP |  | Izol.návlek.tl.11 pr.20 | [14 empty] | PP | 1
86 | K | V050-002 | Izol.návlek.tl.11 pr.25 | m | 282 |  | 0 | R-položka |  | základní |  | 0 | 0 | 0 | 0 | 0 | 4 | K | 1 |  |  |  | ROZPOCET | 0 | 0 | 0 | 0 | 0 | 1 | 0 | 4 | 195327016
| PP |  | Izol.návlek.tl.11 pr.25 | [14 empty] | PP | 1
87 | K | V050-003 | Izol.návlek.tl.11 pr.32 | m | 16 |  | 0 | R-položka |  | základní |  | 0 | 0 | 0 | 0 | 0 | 4 | K | 1 |  |  |  | ROZPOCET | 0 | 0 | 0 | 0 | 0 | 1 | 0 | 4 | 1355743460
| PP |  | Izol.návlek.tl.11 pr.32 | [14 empty] | PP | 1
88 | K | V050-004 | Izol.návlek.tl.11 pr.40 | m | 16 |  | 0 | R-položka |  | základní |  | 0 | 0 | 0 | 0 | 0 | 4 | K | 1 |  |  |  | ROZPOCET | 0 | 0 | 0 | 0 | 0 | 1 | 0 | 4 | -1566493134
| PP |  | Izol.návlek.tl.11 pr.40 | [14 empty] | PP | 1
89 | K | V050-005 | Izol.návlek.tl.11 pr.50 | m | 26 |  | 0 | R-položka |  | základní |  | 0 | 0 | 0 | 0 | 0 | 4 | K | 1 |  |  |  | ROZPOCET | 0 | 0 | 0 | 0 | 0 | 1 | 0 | 4 | 1865949934
| PP |  | Izol.návlek.tl.11 pr.50 | [14 empty] | PP | 1
90 | K | V050-011 | Izol.návlek.tl.40 pr.64 | m | 26 |  | 0 | R-položka |  | základní |  | 0 | 0 | 0 | 0 | 0 | 4 | K | 1 |  |  |  | ROZPOCET | 0 | 0 | 0 | 0 | 0 | 1 | 0 | 4 | -1587144731
| PP |  | Izol.návlek.tl.40 pr.64 | [14 empty] | PP | 1
| VV |  | "Pod stropem 1.PP | [14 empty] | VV | 1 | 1 | True | 0 | ROZPOCET
| VV |  | "Termoizolační pouzdro na potrubí s hlínkovou fólií (lambda=0,046 W/mK): | [14 empty] | VV | 1 | 1 | True | 0 | ROZPOCET
| VV |  | 26 |  | 26 | [12 empty] | VV | 1 | 2 | True | 0 | ROZPOCET
| VV |  | Součet |  | 26 | [12 empty] | VV | 1 | 4 | True | 1 | ROZPOCET
91 | K | V050-012 | Izol.návlek.tl.40 pr.54 | m | 220 |  | 0 | R-položka |  | základní |  | 0 | 0 | 0 | 0 | 0 | 4 | K | 1 |  |  |  | ROZPOCET | 0 | 0 | 0 | 0 | 0 | 1 | 0 | 4 | 1557688682
| PP |  | Izol.návlek.tl.40 pr.54 | [14 empty] | PP | 1
| VV |  | "Pod stropem 1.PP | [14 empty] | VV | 1 | 1 | True | 0 | ROZPOCET
| VV |  | "Termoizolační pouzdro na potrubí s hlínkovou fólií (lambda=0,046 W/mK): | [14 empty] | VV | 1 | 1 | True | 0 | ROZPOCET
| VV |  | 220 |  | 220 | [12 empty] | VV | 1 | 2 | True | 0 | ROZPOCET
| VV |  | Součet |  | 220 | [12 empty] | VV | 1 | 4 | True | 1 | ROZPOCET
92 | K | V050-013 | Izol.návlek.tl.40 pr.42 | m | 184 |  | 0 | R-položka |  | základní |  | 0 | 0 | 0 | 0 | 0 | 4 | K | 1 |  |  |  | ROZPOCET | 0 | 0 | 0 | 0 | 0 | 1 | 0 | 4 | -229677618
| PP |  | Izol.návlek.tl.40 pr.42 | [14 empty] | PP | 1
| VV |  | "Pod stropem 1.PP | [14 empty] | VV | 1 | 1 | True | 0 | ROZPOCET
| VV |  | "Termoizolační pouzdro na potrubí s hlínkovou fólií (lambda=0,046 W/mK): | [14 empty] | VV | 1 | 1 | True | 0 | ROZPOCET
| VV |  | 184 |  | 184 | [12 empty] | VV | 1 | 2 | True | 0 | ROZPOCET
| VV |  | Součet |  | 184 | [12 empty] | VV | 1 | 4 | True | 1 | ROZPOCET
93 | K | V050-014 | Izol.návlek.tl.40 pr.35 | m | 182 |  | 0 | R-položka |  | základní |  | 0 | 0 | 0 | 0 | 0 | 4 | K | 1 |  |  |  | ROZPOCET | 0 | 0 | 0 | 0 | 0 | 1 | 0 | 4 | 166973671
| PP |  | Izol.návlek.tl.40 pr.35 | [14 empty] | PP | 1
| VV |  | "Pod stropem 1.PP | [14 empty] | VV | 1 | 1 | True | 0 | ROZPOCET
| VV |  | "Termoizolační pouzdro na potrubí s hlínkovou fólií (lambda=0,046 W/mK): | [14 empty] | VV | 1 | 1 | True | 0 | ROZPOCET
| VV |  | 182 |  | 182 | [12 empty] | VV | 1 | 2 | True | 0 | ROZPOCET
| VV |  | Součet |  | 182 | [12 empty] | VV | 1 | 4 | True | 1 | ROZPOCET
94 | K | V050-015 | Izol.návlek.tl.30 pr.28 | m | 24 |  | 0 | R-položka |  | základní |  | 0 | 0 | 0 | 0 | 0 | 4 | K | 1 |  |  |  | ROZPOCET | 0 | 0 | 0 | 0 | 0 | 1 | 0 | 4 | 1063867011
| PP |  | Izol.návlek.tl.30 pr.28 | [14 empty] | PP | 1
| VV |  | "Pod stropem 1.PP | [14 empty] | VV | 1 | 1 | True | 0 | ROZPOCET
| VV |  | "Termoizolační pouzdro na potrubí s hlínkovou fólií (lambda=0,046 W/mK): | [14 empty] | VV | 1 | 1 | True | 0 | ROZPOCET
| VV |  | 24 |  | 24 | [12 empty] | VV | 1 | 2 | True | 0 | ROZPOCET
| VV |  | Součet |  | 24 | [12 empty] | VV | 1 | 4 | True | 1 | ROZPOCET
95 | K | V050-016 | Izol.návlek.tl.25 pr.22 | m | 34 |  | 0 | R-položka |  | základní |  | 0 | 0 | 0 | 0 | 0 | 4 | K | 1 |  |  |  | ROZPOCET | 0 | 0 | 0 | 0 | 0 | 1 | 0 | 4 | 1907002730
| PP |  | Izol.návlek.tl.25 pr.22 | [14 empty] | PP | 1
| VV |  | "Pod stropem 1.PP | [14 empty] | VV | 1 | 1 | True | 0 | ROZPOCET
| VV |  | "Termoizolační pouzdro na potrubí s hlínkovou fólií (lambda=0,046 W/mK): | [14 empty] | VV | 1 | 1 | True | 0 | ROZPOCET
| VV |  | 34 |  | 34 | [12 empty] | VV | 1 | 2 | True | 0 | ROZPOCET
| VV |  | Součet |  | 34 | [12 empty] | VV | 1 | 4 | True | 1 | ROZPOCET
96 | K | V050-021 | Prostup potrubí (do pr.63) požárně dělící konstrukcí | kus | 28 |  | 0 | R-položka |  | základní |  | 0 | 0 | 0 | 0 | 0 | 4 | K | 1 |  |  |  | ROZPOCET | 0 | 0 | 0 | 0 | 0 | 1 | 0 | 4 | -393748111
| PP |  | Prostup potrubí (do pr.63) požárně dělící konstrukcí | [14 empty] | PP | 1
| D | V040 | Potrubí vč.tvarovek, armatury PN 16, t=80°C |  |  |  | 0 |  |  |  |  | 0 |  | 0 |  | 0 | 2 | D | 0 |  |  |  | ROZPOCET | [6 empty] | 0
64 | K | V040-001 | Mon.plast PPR pr.75 | m | 5 |  | 0 | R-položka |  | základní |  | 0 | 0 | 0 | 0 | 0 | 4 | K | 1 |  |  |  | ROZPOCET | 0 | 0 | 0 | 0 | 0 | 1 | 0 | 4 | 89563833
| PP |  | Mon.plast PPR pr.75 | [14 empty] | PP | 1
65 | K | V040-002 | Mon.plast PPR pr.63 | m | 5 |  | 0 | R-položka |  | základní |  | 0 | 0 | 0 | 0 | 0 | 4 | K | 1 |  |  |  | ROZPOCET | 0 | 0 | 0 | 0 | 0 | 1 | 0 | 4 | -1407174828
| PP |  | Mon.plast PPR pr.63 | [14 empty] | PP | 1
66 | K | V040-003 | Mon.plast PPR pr.50 | m | 218 |  | 0 | R-položka |  | základní |  | 0 | 0 | 0 | 0 | 0 | 4 | K | 1 |  |  |  | ROZPOCET | 0 | 0 | 0 | 0 | 0 | 1 | 0 | 4 | -2120412263
| PP |  | Mon.plast PPR pr.50 | [14 empty] | PP | 1
67 | K | V040-004 | Mon.plast PPR pr.40 | m | 160 |  | 0 | R-položka |  | základní |  | 0 | 0 | 0 | 0 | 0 | 4 | K | 1 |  |  |  | ROZPOCET | 0 | 0 | 0 | 0 | 0 | 1 | 0 | 4 | -774231333
| PP |  | Mon.plast PPR pr.40 | [14 empty] | PP | 1
68 | K | V040-005 | Mon.plast PPR pr.32 | m | 168 |  | 0 | R-položka |  | základní |  | 0 | 0 | 0 | 0 | 0 | 4 | K | 1 |  |  |  | ROZPOCET | 0 | 0 | 0 | 0 | 0 | 1 | 0 | 4 | -1242014705
| PP |  | Mon.plast PPR pr.32 | [14 empty] | PP | 1
69 | K | V040-006 | Mon.plast PPR pr.25 | m | 269 |  | 0 | R-položka |  | základní |  | 0 | 0 | 0 | 0 | 0 | 4 | K | 1 |  |  |  | ROZPOCET | 0 | 0 | 0 | 0 | 0 | 1 | 0 | 4 | 432805564
| PP |  | Mon.plast PPR pr.25 | [14 empty] | PP | 1
70 | K | V040-007 | Mon.plast PPR pr.20 | m | 318 |  | 0 | R-položka |  | základní |  | 0 | 0 | 0 | 0 | 0 | 4 | K | 1 |  |  |  | ROZPOCET | 0 | 0 | 0 | 0 | 0 | 1 | 0 | 4 | 92752162
| PP |  | Mon.plast PPR pr.20 | [14 empty] | PP | 1
71 | K | V040-008 | Přirážka na četnost tvarovek : | % |  |  | 0 | R-položka |  | základní |  | 0 | 0 | 0 | 0 | 0 | 4 | K | 1 |  |  |  | ROZPOCET | 0 | 0 | 0 | 0 | 0 | 1 | 0 | 4 | -1157150926
| PP |  | Přirážka na četnost tvarovek : | [14 empty] | PP | 1
72 | K | V040-009 | Záv.koh.kul.2" | ks | 2 |  | 0 | R-položka |  | základní |  | 0 | 0 | 0 | 0 | 0 | 4 | K | 1 |  |  |  | ROZPOCET | 0 | 0 | 0 | 0 | 0 | 1 | 0 | 4 | 638528529
| PP |  | Záv.koh.kul.2" | [14 empty] | PP | 1
73 | K | V040-010 | Záv.koh.kul.6/4" | ks | 4 |  | 0 | R-položka |  | základní |  | 0 | 0 | 0 | 0 | 0 | 4 | K | 1 |  |  |  | ROZPOCET | 0 | 0 | 0 | 0 | 0 | 1 | 0 | 4 | 1288884727
| PP |  | Záv.koh.kul.6/4" | [14 empty] | PP | 1
74 | K | V040-011 | Záv.koh.kul.5/4" | ks | 12 |  | 0 | R-položka |  | základní |  | 0 | 0 | 0 | 0 | 0 | 4 | K | 1 |  |  |  | ROZPOCET | 0 | 0 | 0 | 0 | 0 | 1 | 0 | 4 | 2106454537
| PP |  | Záv.koh.kul.5/4" | [14 empty] | PP | 1
75 | K | V040-012 | Záv.koh.kul.1" | ks | 12 |  | 0 | R-položka |  | základní |  | 0 | 0 | 0 | 0 | 0 | 4 | K | 1 |  |  |  | ROZPOCET | 0 | 0 | 0 | 0 | 0 | 1 | 0 | 4 | 860880532
| PP |  | Záv.koh.kul.1" | [14 empty] | PP | 1
76 | K | V040-013 | Záv.koh.kul.3/4" | ks | 8 |  | 0 | R-položka |  | základní |  | 0 | 0 | 0 | 0 | 0 | 4 | K | 1 |  |  |  | ROZPOCET | 0 | 0 | 0 | 0 | 0 | 1 | 0 | 4 | 874063211
| PP |  | Záv.koh.kul.3/4" | [14 empty] | PP | 1
77 | K | V040-014 | Záv.koh.kul.1/2" | ks | 20 |  | 0 | R-položka |  | základní |  | 0 | 0 | 0 | 0 | 0 | 4 | K | 1 |  |  |  | ROZPOCET | 0 | 0 | 0 | 0 | 0 | 1 | 0 | 4 | -419221208
| PP |  | Záv.koh.kul.1/2" | [14 empty] | PP | 1
78 | K | V040-015 | Záv.vypouštěcí a napouštěcí kohout 1/2" | ks | 14 |  | 0 | R-položka |  | základní |  | 0 | 0 | 0 | 0 | 0 | 4 | K | 1 |  |  |  | ROZPOCET | 0 | 0 | 0 | 0 | 0 | 1 | 0 | 4 | -1197318640
| PP |  | Záv.vypouštěcí a napouštěcí kohout 1/2" | [14 empty] | PP | 1
79 | K | V040-016 | Záv.koh.kul.výtokový 1/2" (nástěnný, zahradní) | ks | 8 |  | 0 | R-položka |  | základní |  | 0 | 0 | 0 | 0 | 0 | 4 | K | 1 |  |  |  | ROZPOCET | 0 | 0 | 0 | 0 | 0 | 1 | 0 | 4 | -14550761
| PP |  | Záv.koh.kul.výtokový 1/2" (nástěnný, zahradní) | [14 empty] | PP | 1
81 | K | V040-018 | Záv.zpětný ventil ZV 6/4" | ks | 1 |  | 0 | R-položka |  | základní |  | 0 | 0 | 0 | 0 | 0 | 4 | K | 1 |  |  |  | ROZPOCET | 0 | 0 | 0 | 0 | 0 | 1 | 0 | 4 | 921323965
| PP |  | Záv.zpětný ventil ZV 6/4" | [14 empty] | PP | 1
82 | K | V040-019 | Záv.zpětný ventil ZV 5/4" | ks | 1 |  | 0 | R-položka |  | základní |  | 0 | 0 | 0 | 0 | 0 | 4 | K | 1 |  |  |  | ROZPOCET | 0 | 0 | 0 | 0 | 0 | 1 | 0 | 4 | 1443250001
| PP |  | Záv.zpětný ventil ZV 5/4" | [14 empty] | PP | 1
83 | K | V040-020 | Záv.zpěný ventil ZV 1" | ks | 1 |  | 0 | R-položka |  | základní |  | 0 | 0 | 0 | 0 | 0 | 4 | K | 1 |  |  |  | ROZPOCET | 0 | 0 | 0 | 0 | 0 | 1 | 0 | 4 | 1087624114
| PP |  | Záv.zpěný ventil ZV 1" | [14 empty] | PP | 1
84 | K | V040-021 | Záv.zpětný ventil ZV 1/2" | ks | 2 |  | 0 | R-položka |  | základní |  | 0 | 0 | 0 | 0 | 0 | 4 | K | 1 |  |  |  | ROZPOCET | 0 | 0 | 0 | 0 | 0 | 1 | 0 | 4 | -818639517
| PP |  | Záv.zpětný ventil ZV 1/2" | [14 empty] | PP | 1
| D | V030 | Demontáže zařízení : |  |  |  | 0 |  |  |  |  | 0 |  | 0 |  | 0 | 2 | D | 0 |  |  |  | ROZPOCET | [6 empty] | 0
54 | K | V030-001 | Demontáž ocel.potrubí vyřezáním do DN 25 | m | 60 |  | 0 | R-položka |  | základní |  | 0 | 0 | 0 | 0 | 0 | 4 | K | 1 |  |  |  | ROZPOCET | 0 | 0 | 0 | 0 | 0 | 1 | 0 | 4 | -212056993
| PP |  | Demontáž ocel.potrubí vyřezáním do DN 25 | [14 empty] | PP | 1
55 | K | V030-002 | Demontáž ocelového potrubí vyřezáním do DN 50 | m | 70 |  | 0 | R-položka |  | základní |  | 0 | 0 | 0 | 0 | 0 | 4 | K | 1 |  |  |  | ROZPOCET | 0 | 0 | 0 | 0 | 0 | 1 | 0 | 4 | 1096485012
| PP |  | Demontáž ocelového potrubí vyřezáním do DN 50 | [14 empty] | PP | 1
56 | K | V030-003 | Demontáž ocel.potrubí vyřezáním do DN 80 | m | 20 |  | 0 | R-položka |  | základní |  | 0 | 0 | 0 | 0 | 0 | 4 | K | 1 |  |  |  | ROZPOCET | 0 | 0 | 0 | 0 | 0 | 1 | 0 | 4 | 1225387949
| PP |  | Demontáž ocel.potrubí vyřezáním do DN 80 | [14 empty] | PP | 1
57 | K | V030-004 | Demontáž ocel.potrubí vyřezáním do DN 100 | m | 2 |  | 0 | R-položka |  | základní |  | 0 | 0 | 0 | 0 | 0 | 4 | K | 1 |  |  |  | ROZPOCET | 0 | 0 | 0 | 0 | 0 | 1 | 0 | 4 | -93879040
| PP |  | Demontáž ocel.potrubí vyřezáním do DN 100 | [14 empty] | PP | 1
58 | K | V030-005 | Demontáž armatur do DN 50 (montáží) | m | 12 |  | 0 | R-položka |  | základní |  | 0 | 0 | 0 | 0 | 0 | 4 | K | 1 |  |  |  | ROZPOCET | 0 | 0 | 0 | 0 | 0 | 1 | 0 | 4 | 747704349
| PP |  | Demontáž armatur do DN 50 (montáží) | [14 empty] | PP | 1
59 | K | V030-006 | Demontáž armatur do DN 25 (montáží) | m | 10 |  | 0 | R-položka |  | základní |  | 0 | 0 | 0 | 0 | 0 | 4 | K | 1 |  |  |  | ROZPOCET | 0 | 0 | 0 | 0 | 0 | 1 | 0 | 4 | 819974960
| PP |  | Demontáž armatur do DN 25 (montáží) | [14 empty] | PP | 1
60 | K | V030-007 | Demontáž baterie | m | 14 |  | 0 | R-položka |  | základní |  | 0 | 0 | 0 | 0 | 0 | 4 | K | 1 |  |  |  | ROZPOCET | 0 | 0 | 0 | 0 | 0 | 1 | 0 | 4 | 1492349849
| PP |  | Demontáž baterie | [14 empty] | PP | 1
61 | K | V030-008 | Demontáž keramického umyvadla | m | 12 |  | 0 | R-položka |  | základní |  | 0 | 0 | 0 | 0 | 0 | 4 | K | 1 |  |  |  | ROZPOCET | 0 | 0 | 0 | 0 | 0 | 1 | 0 | 4 | 2123143731
| PP |  | Demontáž keramického umyvadla | [14 empty] | PP | 1
62 | K | V030-009 | Demontáž karamícké WC mísy, pisoáru | m | 10 |  | 0 | R-položka |  | základní |  | 0 | 0 | 0 | 0 | 0 | 4 | K | 1 |  |  |  | ROZPOCET | 0 | 0 | 0 | 0 | 0 | 1 | 0 | 4 | 790840446
| PP |  | Demontáž karamícké WC mísy, pisoáru | [14 empty] | PP | 1
63 | K | V030-010 | Demontáž vany | m | 3 |  | 0 | R-položka |  | základní |  | 0 | 0 | 0 | 0 | 0 | 4 | K | 1 |  |  |  | ROZPOCET | 0 | 0 | 0 | 0 | 0 | 1 | 0 | 4 | -1120393396
| PP |  | Demontáž vany | [14 empty] | PP | 1
| D | V020 | Zařizovací předměty keramika bílá : |  |  |  | 0 |  |  |  |  | 0 |  | 0 |  | 0 | 2 | D | 0 |  |  |  | ROZPOCET | [6 empty] | 0
5 | K | V020-001 | Umyvadlo 600 pro stoj. bat. (oblé, klasické) | ks | 13 |  | 0 | R-položka |  | základní |  | 0 | 0 | 0 | 0 | 0 | 4 | K | 1 |  |  |  | ROZPOCET | 0 | 0 | 0 | 0 | 0 | 1 | 0 | 4 | -2135215114
| PP |  | Umyvadlo 600 pro stoj. bat. (oblé, klasické) | [14 empty] | PP | 1
6 | K | V020-002 | Umyvádlo malé pro stoján.bat. (umývátko) | ks | 1 |  | 0 | R-položka |  | základní |  | 0 | 0 | 0 | 0 | 0 | 4 | K | 1 |  |  |  | ROZPOCET | 0 | 0 | 0 | 0 | 0 | 1 | 0 | 4 | 649878384
| PP |  | Umyvádlo malé pro stoján.bat. (umývátko) | [14 empty] | PP | 1
7 | K | V020-003 | Umyvadlo pro tělesně postižené pro stoj.bat. | ks | 2 |  | 0 | R-položka |  | základní |  | 0 | 0 | 0 | 0 | 0 | 4 | K | 1 |  |  |  | ROZPOCET | 0 | 0 | 0 | 0 | 0 | 1 | 0 | 4 | -859408615
| PP |  | Umyvadlo pro tělesně postižené pro stoj.bat. | [14 empty] | PP | 1
8 | K | V020-004 | Umyvadlo nerezové (pracovní) min.600 | ks | 1 |  | 0 | R-položka |  | základní |  | 0 | 0 | 0 | 0 | 0 | 4 | K | 1 |  |  |  | ROZPOCET | 0 | 0 | 0 | 0 | 0 | 1 | 0 | 4 | 775640318
| PP |  | Umyvadlo nerezové (pracovní) min.600 | [14 empty] | PP | 1
9 | K | V020-005 | Umyvadlo zápustné do skříňky včetně interiérové skříňky | ks | 8 |  | 0 | R-položka |  | základní |  | 0 | 0 | 0 | 0 | 0 | 4 | K | 1 |  |  |  | ROZPOCET | 0 | 0 | 0 | 0 | 0 | 1 | 0 | 4 | -1464701351
| PP |  | Umyvadlo zápustné do skříňky včetně interiérové skříňky | [14 empty] | PP | 1
10 | K | V020-006 | Sifon pevný a výpusť clickclack umyvadlová (plast) | ks | 20 |  | 0 | R-položka |  | základní |  | 0 | 0 | 0 | 0 | 0 | 4 | K | 1 |  |  |  | ROZPOCET | 0 | 0 | 0 | 0 | 0 | 1 | 0 | 4 | -827967091
| PP |  | Sifon pevný a výpusť clickclack umyvadlová (plast) | [14 empty] | PP | 1
11 | K | V020-007 | Sifon pevný umyvadlový (plast) | ks | 4 |  | 0 | R-položka |  | základní |  | 0 | 0 | 0 | 0 | 0 | 4 | K | 1 |  |  |  | ROZPOCET | 0 | 0 | 0 | 0 | 0 | 1 | 0 | 4 | -1761255133
| PP |  | Sifon pevný umyvadlový (plast) | [14 empty] | PP | 1
12 | K | V020-008 | Výlevka keramická stojící (pro nástěnnou baterii) | ks | 5 |  | 0 | R-položka |  | základní |  | 0 | 0 | 0 | 0 | 0 | 4 | K | 1 |  |  |  | ROZPOCET | 0 | 0 | 0 | 0 | 0 | 1 | 0 | 4 | 2118795737
| PP |  | Výlevka keramická stojící (pro nástěnnou baterii) | [14 empty] | PP | 1
13 | K | V020-009 | Plastová mřížka k výlevce | ks | 5 |  | 0 | R-položka |  | základní |  | 0 | 0 | 0 | 0 | 0 | 4 | K | 1 |  |  |  | ROZPOCET | 0 | 0 | 0 | 0 | 0 | 1 | 0 | 4 | -2112713926
| PP |  | Plastová mřížka k výlevce | [14 empty] | PP | 1
14 | K | V020-010 | WC keramické závěsné | ks | 19 |  | 0 | R-položka |  | základní |  | 0 | 0 | 0 | 0 | 0 | 4 | K | 1 |  |  |  | ROZPOCET | 0 | 0 | 0 | 0 | 0 | 1 | 0 | 4 | 71931324
| PP |  | WC keramické závěsné | [14 empty] | PP | 1
15 | K | V020-011 | WC keramické závěsné pro tělesně postižené | ks | 2 |  | 0 | R-položka |  | základní |  | 0 | 0 | 0 | 0 | 0 | 4 | K | 1 |  |  |  | ROZPOCET | 0 | 0 | 0 | 0 | 0 | 1 | 0 | 4 | 266635498
| PP |  | WC keramické závěsné pro tělesně postižené | [14 empty] | PP | 1
16 | K | V020-012 | Připojovací manžeta WC nebo výlevku | ks | 5 |  | 0 | R-položka |  | základní |  | 0 | 0 | 0 | 0 | 0 | 4 | K | 1 |  |  |  | ROZPOCET | 0 | 0 | 0 | 0 | 0 | 1 | 0 | 4 | -1681051935
| PP |  | Připojovací manžeta WC nebo výlevku | [14 empty] | PP | 1
17 | K | V020-013 | Připojovací souprava pro WC (nástěnný systém) | ks | 19 |  | 0 | R-položka |  | základní |  | 0 | 0 | 0 | 0 | 0 | 4 | K | 1 |  |  |  | ROZPOCET | 0 | 0 | 0 | 0 | 0 | 1 | 0 | 4 | -1900707428
| PP |  | Připojovací souprava pro WC (nástěnný systém) | [14 empty] | PP | 1
18 | K | V020-014 | Deska WC mísy - sedátko | ks | 21 |  | 0 | R-položka |  | základní |  | 0 | 0 | 0 | 0 | 0 | 4 | K | 1 |  |  |  | ROZPOCET | 0 | 0 | 0 | 0 | 0 | 1 | 0 | 4 | 543612844
| PP |  | Deska WC mísy - sedátko | [14 empty] | PP | 1
19 | K | V020-015 | Urinál keram. s infra.senzorem, vni.ventil.-komplet | soubor | 5 |  | 0 | R-položka |  | základní |  | 0 | 0 | 0 | 0 | 0 | 4 | K | 1 |  |  |  | ROZPOCET | 0 | 0 | 0 | 0 | 0 | 1 | 0 | 4 | -207859751
| PP |  | Urinál keram. s infra.senzorem, vni.ventil.-komplet | [14 empty] | PP | 1
20 | K | V020-016 | Zdroj 24 V a napojení na elektrické rozvody | soubor | 5 |  | 0 | R-položka |  | základní |  | 0 | 0 | 0 | 0 | 0 | 4 | K | 1 |  |  |  | ROZPOCET | 0 | 0 | 0 | 0 | 0 | 1 | 0 | 4 | -1664190521
| PP |  | Zdroj 24 V a napojení na elektrické rozvody | [14 empty] | PP | 1
21 | K | V020-0161 | Beztlaký elektrický ohřívač vody 3,5 kW (průtokový pro umístění nad baterií) | soubor | 3 |  | 0 | R-položka |  | základní |  | 0 | 0 | 0 | 0 | 0 | 4 | K | 1 |  |  |  | ROZPOCET | 0 | 0 | 0 | 0 | 0 | 1 | 0 | 4 | -433136849
| PP |  | Beztlaký elektrický ohřívač vody 3,5 kW (průtokový pro umístění nad baterií) | [14 empty] | PP | 1
22 | K | V020-0162 | Beztlaký elektrický ohřívač vody 2,0 kW, 10 l (pro umístění pod baterií) | soubor | 2 |  | 0 | R-položka |  | základní |  | 0 | 0 | 0 | 0 | 0 | 4 | K | 1 |  |  |  | ROZPOCET | 0 | 0 | 0 | 0 | 0 | 1 | 0 | 4 | -931101821
| PP |  | Beztlaký elektrický ohřívač vody 2,0 kW, 10 l (pro umístění pod baterií) | [14 empty] | PP | 1
23 | K | V020-017 | Sprchovací kout 90x90 | soubor | 1 |  | 0 | R-položka |  | základní |  | 0 | 0 | 0 | 0 | 0 | 4 | K | 1 |  |  |  | ROZPOCET | 0 | 0 | 0 | 0 | 0 | 1 | 0 | 4 | -1618146896
| PP |  | Sprchovací kout 90x90 | [14 empty] | PP | 1
24 | K | V020-019 | Sprchová vanička plastová 90x90 | soubor | 1 |  | 0 | R-položka |  | základní |  | 0 | 0 | 0 | 0 | 0 | 4 | K | 1 |  |  |  | ROZPOCET | 0 | 0 | 0 | 0 | 0 | 1 | 0 | 4 | -903491942
| PP |  | Sprchová vanička plastová 90x90 | [14 empty] | PP | 1
25 | K | V020-020 | Siofon 50 - vanička | ks | 1 |  | 0 | R-položka |  | základní |  | 0 | 0 | 0 | 0 | 0 | 4 | K | 1 |  |  |  | ROZPOCET | 0 | 0 | 0 | 0 | 0 | 1 | 0 | 4 | -270026922
| PP |  | Siofon 50 - vanička | [14 empty] | PP | 1
26 | K | V020-021 | Liniový odtokový žlab sprchový min. L=800 mm s nerez mřížkou a sifonem | ks | 11 |  | 0 | R-položka |  | základní |  | 0 | 0 | 0 | 0 | 0 | 4 | K | 1 |  |  |  | ROZPOCET | 0 | 0 | 0 | 0 | 0 | 1 | 0 | 4 | 1821637503
| PP |  | Liniový odtokový žlab sprchový min. L=800 mm s nerez mřížkou a sifonem | [14 empty] | PP | 1
27 | K | V020-022 | Madlo "invalid" odklopné k WC - nerez, 800 mm | ks | 2 |  | 0 | R-položka |  | základní |  | 0 | 0 | 0 | 0 | 0 | 4 | K | 1 |  |  |  | ROZPOCET | 0 | 0 | 0 | 0 | 0 | 1 | 0 | 4 | 1784238265
| PP |  | Madlo "invalid" odklopné k WC - nerez, 800 mm | [14 empty] | PP | 1
28 | K | V020-023 | Madlo "invalid" pevné k WC | ks | 2 |  | 0 | R-položka |  | základní |  | 0 | 0 | 0 | 0 | 0 | 4 | K | 1 |  |  |  | ROZPOCET | 0 | 0 | 0 | 0 | 0 | 1 | 0 | 4 | -321943115
| PP |  | Madlo "invalid" pevné k WC | [14 empty] | PP | 1
29 | K | V020-024 | Madlo "invalid" na dveře | ks | 2 |  | 0 | R-položka |  | základní |  | 0 | 0 | 0 | 0 | 0 | 4 | K | 1 |  |  |  | ROZPOCET | 0 | 0 | 0 | 0 | 0 | 1 | 0 | 4 | 834773965
| PP |  | Madlo "invalid" na dveře | [14 empty] | PP | 1
30 | K | V020-025 | Madlo "invalid" na stěnu - nerez, 500 mm | ks | 2 |  | 0 | R-položka |  | základní |  | 0 | 0 | 0 | 0 | 0 | 4 | K | 1 |  |  |  | ROZPOCET | 0 | 0 | 0 | 0 | 0 | 1 | 0 | 4 | 1044853014
| PP |  | Madlo "invalid" na stěnu - nerez, 500 mm | [14 empty] | PP | 1
31 | K | V020-026 | Sklopené sedátko do sprchy nástěnné | ks | 2 |  | 0 | R-položka |  | základní |  | 0 | 0 | 0 | 0 | 0 | 4 | K | 1 |  |  |  | ROZPOCET | 0 | 0 | 0 | 0 | 0 | 1 | 0 | 4 | -235704694
| PP |  | Sklopené sedátko do sprchy nástěnné | [14 empty] | PP | 1
32 | K | V020-027 | Nástěnná WC souprava (kartáč+miska) kovová bílá | ks | 19 |  | 0 | R-položka |  | základní |  | 0 | 0 | 0 | 0 | 0 | 4 | K | 1 |  |  |  | ROZPOCET | 0 | 0 | 0 | 0 | 0 | 1 | 0 | 4 | 1299196805
| PP |  | Nástěnná WC souprava (kartáč+miska) kovová bílá | [14 empty] | PP | 1
33 | K | V020-028 | Dřez nerez jednoduchý do linky | ks | 3 |  | 0 | R-položka |  | základní |  | 0 | 0 | 0 | 0 | 0 | 4 | K | 1 |  |  |  | ROZPOCET | 0 | 0 | 0 | 0 | 0 | 1 | 0 | 4 | -448419098
| PP |  | Dřez nerez jednoduchý do linky | [14 empty] | PP | 1
34 | K | V020-029 | Sifon dřezový a k vaničce | ks | 3 |  | 0 | R-položka |  | základní |  | 0 | 0 | 0 | 0 | 0 | 4 | K | 1 |  |  |  | ROZPOCET | 0 | 0 | 0 | 0 | 0 | 1 | 0 | 4 | -826771073
| PP |  | Sifon dřezový a k vaničce | [14 empty] | PP | 1
35 | K | V020-030 | Sifon pračkový a od myčky | ks | 2 |  | 0 | R-položka |  | základní |  | 0 | 0 | 0 | 0 | 0 | 4 | K | 1 |  |  |  | ROZPOCET | 0 | 0 | 0 | 0 | 0 | 1 | 0 | 4 | 31679745
| PP |  | Sifon pračkový a od myčky | [14 empty] | PP | 1
36 | K | V020-031 | Držák toaletního papíru kovový bílý, viz PD | ks | 19 |  | 0 | R-položka |  | základní |  | 0 | 0 | 0 | 0 | 0 | 4 | K | 1 |  |  |  | ROZPOCET | 0 | 0 | 0 | 0 | 0 | 1 | 0 | 4 | 225948512
| PP |  | Držák toaletního papíru kovový bílý, viz PD | [14 empty] | PP | 1
37 | K | V020-032 | Dávkovač mýdla kovový bílý nástěnný | ks | 19 |  | 0 | R-položka |  | základní |  | 0 | 0 | 0 | 0 | 0 | 4 | K | 1 |  |  |  | ROZPOCET | 0 | 0 | 0 | 0 | 0 | 1 | 0 | 4 | -2133720171
| PP |  | Dávkovač mýdla kovový bílý nástěnný | [14 empty] | PP | 1
38 | K | V020-032a | Nástěnný koš na papírové ručníky kovový bílý | ks | 19 |  | 0 | R-položka |  | základní |  | 0 | 0 | 0 | 0 | 0 | 4 | K | 1 |  |  |  | ROZPOCET | 0 | 0 | 0 | 0 | 0 | 1 | 0 | 4 | -266385416
| PP |  | Nástěnný koš na papírové ručníky kovový bílý | [14 empty] | PP | 1
39 | K | V020-032b | Nástěnný zásobník na skládané ručníky kovový bílý | ks | 19 |  | 0 | R-položka |  | základní |  | 0 | 0 | 0 | 0 | 0 | 4 | K | 1 |  |  |  | ROZPOCET | 0 | 0 | 0 | 0 | 0 | 1 | 0 | 4 | 993402020
| PP |  | Nástěnný zásobník na skládané ručníky kovový bílý | [14 empty] | PP | 1
40 | K | V020-032c | Nástěnný zásobník hygienických sáčků kovový bílý | ks | 11 |  | 0 | R-položka |  | základní |  | 0 | 0 | 0 | 0 | 0 | 4 | K | 1 |  |  |  | ROZPOCET | 0 | 0 | 0 | 0 | 0 | 1 | 0 | 4 | -918360726
| PP |  | Nástěnný zásobník hygienických sáčků kovový bílý | [14 empty] | PP | 1
41 | K | V020-033 | Baterie umyvadlová stojánková | ks | 23 |  | 0 | R-položka |  | základní |  | 0 | 0 | 0 | 0 | 0 | 4 | K | 1 |  |  |  | ROZPOCET | 0 | 0 | 0 | 0 | 0 | 1 | 0 | 4 | 157907961
| PP |  | Baterie umyvadlová stojánková | [14 empty] | PP | 1
42 | K | V020-034 | Baterie umyvadlová stojánková s prodloženým raménkem pro imobilní | ks | 2 |  | 0 | R-položka |  | základní |  | 0 | 0 | 0 | 0 | 0 | 4 | K | 1 |  |  |  | ROZPOCET | 0 | 0 | 0 | 0 | 0 | 1 | 0 | 4 | -1199965890
| PP |  | Baterie umyvadlová stojánková s prodloženým raménkem pro imobilní | [14 empty] | PP | 1
43 | K | V020-035 | Baterie sprchová nástěnná 1/2"-150 - komplet | ks | 12 |  | 0 | R-položka |  | základní |  | 0 | 0 | 0 | 0 | 0 | 4 | K | 1 |  |  |  | ROZPOCET | 0 | 0 | 0 | 0 | 0 | 1 | 0 | 4 | 1431619130
| PP |  | Baterie sprchová nástěnná 1/2"-150 - komplet | [14 empty] | PP | 1
44 | K | V020-036 | Baterie stojánková dřezová | ks | 3 |  | 0 | R-položka |  | základní |  | 0 | 0 | 0 | 0 | 0 | 4 | K | 1 |  |  |  | ROZPOCET | 0 | 0 | 0 | 0 | 0 | 1 | 0 | 4 | 598285586
| PP |  | Baterie stojánková dřezová | [14 empty] | PP | 1
45 | K | V020-037 | Bat. nástěnná výlevková se sprch.hadicí a raménkem | ks | 5 |  | 0 | R-položka |  | základní |  | 0 | 0 | 0 | 0 | 0 | 4 | K | 1 |  |  |  | ROZPOCET | 0 | 0 | 0 | 0 | 0 | 1 | 0 | 4 | -513769534
| PP |  | Bat. nástěnná výlevková se sprch.hadicí a raménkem | [14 empty] | PP | 1
46 | K | V020-0371 | Baterie umyvadlová stojánková beztlaká | ks | 3 |  | 0 | R-položka |  | základní |  | 0 | 0 | 0 | 0 | 0 | 4 | K | 1 |  |  |  | ROZPOCET | 0 | 0 | 0 | 0 | 0 | 1 | 0 | 4 | -1164222604
| PP |  | Baterie umyvadlová stojánková beztlaká | [14 empty] | PP | 1
47 | K | V020-0372 | Baterie dřezová stojánková beztlaká | ks | 2 |  | 0 | R-položka |  | základní |  | 0 | 0 | 0 | 0 | 0 | 4 | K | 1 |  |  |  | ROZPOCET | 0 | 0 | 0 | 0 | 0 | 1 | 0 | 4 | 2086645523
| PP |  | Baterie dřezová stojánková beztlaká | [14 empty] | PP | 1
48 | K | V020-038 | Roh.výt.vent.1/2" k bateriím a WC | ks | 115 |  | 0 | R-položka |  | základní |  | 0 | 0 | 0 | 0 | 0 | 4 | K | 1 |  |  |  | ROZPOCET | 0 | 0 | 0 | 0 | 0 | 1 | 0 | 4 | -2024769526
| PP |  | Roh.výt.vent.1/2" k bateriím a WC | [14 empty] | PP | 1
49 | K | V020-039 | Výt.ventil pračkový + hadice | ks | 5 |  | 0 | R-položka |  | základní |  | 0 | 0 | 0 | 0 | 0 | 4 | K | 1 |  |  |  | ROZPOCET | 0 | 0 | 0 | 0 | 0 | 1 | 0 | 4 | 314483065
| PP |  | Výt.ventil pračkový + hadice | [14 empty] | PP | 1
50 | K | V020-040 | Záslepky 1/2" | ks | 120 |  | 0 | R-položka |  | základní |  | 0 | 0 | 0 | 0 | 0 | 4 | K | 1 |  |  |  | ROZPOCET | 0 | 0 | 0 | 0 | 0 | 1 | 0 | 4 | -140334775
| PP |  | Záslepky 1/2" | [14 empty] | PP | 1
51 | K | V020-041 | Prodloužení mosazné 1/2" | ks | 120 |  | 0 | R-položka |  | základní |  | 0 | 0 | 0 | 0 | 0 | 4 | K | 1 |  |  |  | ROZPOCET | 0 | 0 | 0 | 0 | 0 | 1 | 0 | 4 | -379306482
| PP |  | Prodloužení mosazné 1/2" | [14 empty] | PP | 1
52 | K | V020-042 | Tabulky místností | ks | 28 |  | 0 | R-položka |  | základní |  | 0 | 0 | 0 | 0 | 0 | 4 | K | 1 |  |  |  | ROZPOCET | 0 | 0 | 0 | 0 | 0 | 1 | 0 | 4 | 697592268
| PP |  | Tabulky místností | [14 empty] | PP | 1
53 | K | V020-043 | Přesun hmot (t) do 30 m | t | 1.1 |  | 0 | R-položka |  | základní |  | 0 | 0 | 0 | 0 | 0 | 4 | K | 1 |  |  |  | ROZPOCET | 0 | 0 | 0 | 0 | 0 | 1 | 0 | 4 | 1954114299
| PP |  | Přesun hmot (t) do 30 m | [14 empty] | PP | 1
| D | V010 | Předstěnové systémy pro zabudování : |  |  |  | 0 |  |  |  |  | 0 |  | 0 |  | 0 | 2 | D | 0 |  |  |  | ROZPOCET | [6 empty] | 0
1 | K | V010-001 | Systém pro závsné WC a bidet duofix | ks | 19 |  | 0 | R-položka |  | základní |  | 0 | 0 | 0 | 0 | 0 | 4 | K | 1 |  |  |  | ROZPOCET | 0 | 0 | 0 | 0 | 0 | 1 | 0 | 4 | -624506557
| PP |  | Systém pro závsné WC a bidet duofix | [14 empty] | PP | 1
2 | K | V010-002 | Tlačítko bílé duální ovládání | ks | 19 |  | 0 | R-položka |  | základní |  | 0 | 0 | 0 | 0 | 0 | 4 | K | 1 |  |  |  | ROZPOCET | 0 | 0 | 0 | 0 | 0 | 1 | 0 | 4 | 805430539
| PP |  | Tlačítko bílé duální ovládání | [14 empty] | PP | 1
3 | K | V010-003 | Systém pro závěsné WC - HANDICAP do SDK | ks | 2 |  | 0 | R-položka |  | základní |  | 0 | 0 | 0 | 0 | 0 | 4 | K | 1 |  |  |  | ROZPOCET | 0 | 0 | 0 | 0 | 0 | 1 | 0 | 4 | 1904831857
| PP |  | Systém pro závěsné WC - HANDICAP do SDK | [14 empty] | PP | 1
4 | K | V010-004 | Tlačítko bílé duální ovládání | ks | 2 |  | 0 | R-položka |  | základní |  | 0 | 0 | 0 | 0 | 0 | 4 | K | 1 |  |  |  | ROZPOCET | 0 | 0 | 0 | 0 | 0 | 1 | 0 | 4 | -1295030212
| PP |  | Tlačítko bílé duální ovládání | [14 empty] | PP | 1

## 501 - Plynoinstalace
{e40f4410-f831-40a8-ad00-04feacb00118}
2
| KRYCÍ LIST SOUPISU PRACÍ | [7 empty] | v --- níže se nacházejí doplnkové a pomocné údaje k sestavám --- v | [8 empty] | False
Stavba:
OPAVA ZÁPAD ON - REVITALIZACE
Objekt:
SO 01 - VÝPRAVNÍ BUDOVA
Soupis:
500 - VYTÁPĚNÍ
Úroveň 3:
501 - Plynoinstalace
| KSO: |  |  |  |  | CC-CZ:
| Místo: |  | Opava |  |  | Datum: | 11. 11. 2020
| Zadavatel: |  |  |  |  | IČ:
|  | SPRÁVA ŽELEZNIČNÍ DOPRAVNÍ CESTY, s.o. |  |  |  | DIČ:
| Uchazeč: |  |  |  |  | IČ: | Vyplň údaj
|  | Vyplň údaj |  |  |  | DIČ: | Vyplň údaj
| Projektant: |  |  |  |  | IČ:
|  | KOHL Architekti, s.r.o. |  |  |  | DIČ:
| Zpracovatel: |  |  |  |  | IČ:
DIČ:
Poznámka:
Soupis prací je sestaven s využitím Cenové soustavy ÚRS. Položky, které pochází z této cenové soustavy, jsou ve sloupci 'Cenová soustava' označeny popisem 'CS ÚRS' a úrovní příslušného kalendářního pololetí. Veškeré další informace vymezující popis a podmínky použití těchto položek z Cenové soustavy, které nejsou uvedeny přímo v soupisu prací, jsou neomezeně dálkově k dispozici na www.cs-urs.cz, sekce Cenové a technické podmínky.
| Cena bez DPH | [5 empty] | 0
|  |  | Základ daně |  |  | Sazba daně | Výše daně
| DPH | základní | 0 |  |  | 21% | 0
|  | snížená | 0 |  |  | 15% | 0
|  | zákl. přenesená | 0 |  |  | 21% | 0
|  | sníž. přenesená | 0 |  |  | 15% | 0
|  | nulová | 0 |  |  | 0% | 0
| Cena s DPH |  |  | v | CZK |  | 0
REKAPITULACE ČLENĚNÍ SOUPISU PRACÍ
Stavba:
OPAVA ZÁPAD ON - REVITALIZACE
Objekt:
SO 01 - VÝPRAVNÍ BUDOVA
Soupis:
500 - VYTÁPĚNÍ
Úroveň 3:
501 - Plynoinstalace
Místo: |  |  | Opava |  |  | Datum: | 11. 11. 2020
Zadavatel: |  |  | SPRÁVA ŽELEZNIČNÍ DOPRAVNÍ CESTY, s.o. |  |  | Projektant: | KOHL Architekti, s.r.o.
Uchazeč: |  |  | Vyplň údaj |  |  | Zpracovatel:
Kód dílu - Popis | [6 empty] | Cena celkem [CZK]
Náklady stavby celkem | [6 empty] | 0 | [11 empty] | -1
| PL010 - Demontáže | [5 empty] | 0
| PL020 - Montáže | [5 empty] | 0
SOUPIS PRACÍ
Stavba:
OPAVA ZÁPAD ON - REVITALIZACE
Objekt:
SO 01 - VÝPRAVNÍ BUDOVA
Soupis:
500 - VYTÁPĚNÍ
Úroveň 3:
501 - Plynoinstalace
Místo: |  |  | Opava |  |  | Datum: | 11. 11. 2020
Zadavatel: |  |  | SPRÁVA ŽELEZNIČNÍ DOPRAVNÍ CESTY, s.o. |  |  | Projektant: | KOHL Architekti, s.r.o.
Uchazeč: |  |  | Vyplň údaj |  |  | Zpracovatel:
PČ | Typ | Kód | Popis | MJ | Množství | J.cena [CZK] | Cena celkem [CZK] | Cenová soustava |  | DPH | J. Nh [h] | Nh celkem [h] | J. hmotnost [t] | Hmotnost celkem [t] | J. suť [t] | Suť Celkem [t]
Náklady soupisu celkem | [6 empty] | 0 |  |  |  |  | 0 |  | 0 |  | 0 |  | D | -1 | [7 empty] | 0
| D | PL010 | Demontáže |  |  |  | 0 |  |  |  |  | 0 |  | 0 |  | 0 | 2 | D | 0 | ROZPOCET | [6 empty] | 0
1 | K | PL010-001 | Demontáž ocel.potrubí vyřezáním do DN 25 | m | 120 |  | 0 | R-položka |  | základní |  | 0 | 0 | 0 | 0 | 0 | 16 | K | 1 | ROZPOCET | 0 | 0 | 0 | 0 | 0 | 1 | 0 | 16 | -337769111
| PP |  | Demontáž ocel.potrubí vyřezáním do DN 25 | [14 empty] | PP | 1
2 | K | PL010-002 | Demontáž ocel.potrubí vyřezáním do DN 50 | m | 90 |  | 0 | R-položka |  | základní |  | 0 | 0 | 0 | 0 | 0 | 16 | K | 1 | ROZPOCET | 0 | 0 | 0 | 0 | 0 | 1 | 0 | 16 | 947669270
| PP |  | Demontáž ocel.potrubí vyřezáním do DN 50 | [14 empty] | PP | 1
3 | K | PL010-003 | Demontáž ocel.potrubí vyřezáním do DN 80 | m | 40 |  | 0 | R-položka |  | základní |  | 0 | 0 | 0 | 0 | 0 | 16 | K | 1 | ROZPOCET | 0 | 0 | 0 | 0 | 0 | 1 | 0 | 16 | 2028512405
| PP |  | Demontáž ocel.potrubí vyřezáním do DN 80 | [14 empty] | PP | 1
4 | K | PL010-004 | Demontáž ocel.potrubí vyřezáním do DN 100 | m | 40 |  | 0 | R-položka |  | základní |  | 0 | 0 | 0 | 0 | 0 | 16 | K | 1 | ROZPOCET | 0 | 0 | 0 | 0 | 0 | 1 | 0 | 16 | 1337333024
| PP |  | Demontáž ocel.potrubí vyřezáním do DN 100 | [14 empty] | PP | 1
5 | K | PL010-005 | Demontáž kouřovodu pr.150 | m | 20 |  | 0 | R-položka |  | základní |  | 0 | 0 | 0 | 0 | 0 | 16 | K | 1 | ROZPOCET | 0 | 0 | 0 | 0 | 0 | 1 | 0 | 16 | -597465429
| PP |  | Demontáž kouřovodu pr.150 | [14 empty] | PP | 1
6 | K | PL010-006 | Demontáž lokálního plynového topidla do 7 kW | ks | 17 |  | 0 | R-položka |  | základní |  | 0 | 0 | 0 | 0 | 0 | 16 | K | 1 | ROZPOCET | 0 | 0 | 0 | 0 | 0 | 1 | 0 | 16 | 1051558185
| PP |  | Demontáž lokálního plynového topidla do 7 kW | [14 empty] | PP | 1
| D | PL020 | Montáže |  |  |  | 0 |  |  |  |  | 0 |  | 0 |  | 0 | 2 | D | 0 | ROZPOCET | [6 empty] | 0
7 | K | PL020-001 | Mon.oc.potr.108/4,0 | m | 15 |  | 0 | R-položka |  | základní |  | 0 | 0 | 0 | 0 | 0 | 16 | K | 1 | ROZPOCET | 0 | 0 | 0 | 0 | 0 | 1 | 0 | 16 | 1922648093
| PP |  | Mon.oc.potr.108/4,0 | [14 empty] | PP | 1
8 | K | PL020-002 | Mon.oc.potr.89/4,0 | m | 34 |  | 0 | R-položka |  | základní |  | 0 | 0 | 0 | 0 | 0 | 16 | K | 1 | ROZPOCET | 0 | 0 | 0 | 0 | 0 | 1 | 0 | 16 | -375997590
| PP |  | Mon.oc.potr.89/4,0 | [14 empty] | PP | 1
9 | K | PL020-003 | Mon.oc.potr.76/3,2 | m | 106 |  | 0 | R-položka |  | základní |  | 0 | 0 | 0 | 0 | 0 | 16 | K | 1 | ROZPOCET | 0 | 0 | 0 | 0 | 0 | 1 | 0 | 16 | -1318429355
| PP |  | Mon.oc.potr.76/3,2 | [14 empty] | PP | 1
10 | K | PL020-004 | Mon.oc.potr.2" | m | 10 |  | 0 | R-položka |  | základní |  | 0 | 0 | 0 | 0 | 0 | 16 | K | 1 | ROZPOCET | 0 | 0 | 0 | 0 | 0 | 1 | 0 | 16 | 149974745
| PP |  | Mon.oc.potr.2" | [14 empty] | PP | 1
11 | K | PL020-005 | Mon.oc.potr.6/4" | m | 128 |  | 0 | R-položka |  | základní |  | 0 | 0 | 0 | 0 | 0 | 16 | K | 1 | ROZPOCET | 0 | 0 | 0 | 0 | 0 | 1 | 0 | 16 | 1895068094
| PP |  | Mon.oc.potr.6/4" | [14 empty] | PP | 1
12 | K | PL020-006 | Mon.oc.potr.5/4" | m | 12 |  | 0 | R-položka |  | základní |  | 0 | 0 | 0 | 0 | 0 | 16 | K | 1 | ROZPOCET | 0 | 0 | 0 | 0 | 0 | 1 | 0 | 16 | -1054556037
| PP |  | Mon.oc.potr.5/4" | [14 empty] | PP | 1
13 | K | PL020-007 | Mon.oc.potr.1" | m | 51 |  | 0 | R-položka |  | základní |  | 0 | 0 | 0 | 0 | 0 | 16 | K | 1 | ROZPOCET | 0 | 0 | 0 | 0 | 0 | 1 | 0 | 16 | 549877470
| PP |  | Mon.oc.potr.1" | [14 empty] | PP | 1
14 | K | PL020-008 | Mon.oc.potr.3/4" | m | 69 |  | 0 | R-položka |  | základní |  | 0 | 0 | 0 | 0 | 0 | 16 | K | 1 | ROZPOCET | 0 | 0 | 0 | 0 | 0 | 1 | 0 | 16 | 183768983
| PP |  | Mon.oc.potr.3/4" | [14 empty] | PP | 1
15 | K | PL020-009 | Mon.oc.potr.1/2" | m | 9 |  | 0 | R-položka |  | základní |  | 0 | 0 | 0 | 0 | 0 | 16 | K | 1 | ROZPOCET | 0 | 0 | 0 | 0 | 0 | 1 | 0 | 16 | -2064573841
| PP |  | Mon.oc.potr.1/2" | [14 empty] | PP | 1
16 | K | PL020-010 | Mon.oc.potr.2"- s izolací Bralen, včetně redukcí, kolen a přeizolovaných spojů (PN16) | m | 3 |  | 0 | R-položka |  | základní |  | 0 | 0 | 0 | 0 | 0 | 16 | K | 1 | ROZPOCET | 0 | 0 | 0 | 0 | 0 | 1 | 0 | 16 | 1353188659
| PP |  | Mon.oc.potr.2"- s izolací Bralen, včetně redukcí, kolen a přeizolovaných spojů (PN16) | [14 empty] | PP | 1
17 | K | PL020-011 | Přirážka na složitost a četnost tvarovek v potrubí | % |  |  | 0 | R-položka |  | základní |  | 0 | 0 | 0 | 0 | 0 | 16 | K | 1 | ROZPOCET | 0 | 0 | 0 | 0 | 0 | 1 | 0 | 16 | -1727698680
| PP |  | Přirážka na složitost a četnost tvarovek v potrubí | [14 empty] | PP | 1
18 | K | PL020-012 | Komplet a montáž zabudování plynoměru G10 (bez dodávky plynoměru) | soub | 1 |  | 0 | R-položka |  | základní |  | 0 | 0 | 0 | 0 | 0 | 16 | K | 1 | ROZPOCET | 0 | 0 | 0 | 0 | 0 | 1 | 0 | 16 | 1485280969
| PP |  | Komplet a montáž zabudování plynoměru G10 (bez dodávky plynoměru) | [14 empty] | PP | 1
19 | K | PL020-013 | Komplet a montáž zabudování plynoměru G6 (bez dodávky plynoměru) | soub | 1 |  | 0 | R-položka |  | základní |  | 0 | 0 | 0 | 0 | 0 | 16 | K | 1 | ROZPOCET | 0 | 0 | 0 | 0 | 0 | 1 | 0 | 16 | -1816821348
| PP |  | Komplet a montáž zabudování plynoměru G6 (bez dodávky plynoměru) | [14 empty] | PP | 1
20 | K | PL020-014 | Komplet a montáž zabudování plynoměru G4 (bez dodávky plynoměru) | soub | 1 |  | 0 | R-položka |  | základní |  | 0 | 0 | 0 | 0 | 0 | 16 | K | 1 | ROZPOCET | 0 | 0 | 0 | 0 | 0 | 1 | 0 | 16 | -884658001
| PP |  | Komplet a montáž zabudování plynoměru G4 (bez dodávky plynoměru) | [14 empty] | PP | 1
21 | K | PL020-015 | Záv.koh.kul.2" | ks | 2 |  | 0 | R-položka |  | základní |  | 0 | 0 | 0 | 0 | 0 | 16 | K | 1 | ROZPOCET | 0 | 0 | 0 | 0 | 0 | 1 | 0 | 16 | -235357190
| PP |  | Záv.koh.kul.2" | [14 empty] | PP | 1
22 | K | PL020-016 | Záv.koh.kul.6/4" | ks | 3 |  | 0 | R-položka |  | základní |  | 0 | 0 | 0 | 0 | 0 | 16 | K | 1 | ROZPOCET | 0 | 0 | 0 | 0 | 0 | 1 | 0 | 16 | 962895077
| PP |  | Záv.koh.kul.6/4" | [14 empty] | PP | 1
23 | K | PL020-017 | Záv.koh.kul.5/4" | ks | 3 |  | 0 | R-položka |  | základní |  | 0 | 0 | 0 | 0 | 0 | 16 | K | 1 | ROZPOCET | 0 | 0 | 0 | 0 | 0 | 1 | 0 | 16 | 1078921810
| PP |  | Záv.koh.kul.5/4" | [14 empty] | PP | 1
24 | K | PL020-018 | Záv.koh.kul.1" | ks | 3 |  | 0 | R-položka |  | základní |  | 0 | 0 | 0 | 0 | 0 | 16 | K | 1 | ROZPOCET | 0 | 0 | 0 | 0 | 0 | 1 | 0 | 16 | 40711400
| PP |  | Záv.koh.kul.1" | [14 empty] | PP | 1
25 | K | PL020-019 | Záv.koh.kul.3/4" | ks | 7 |  | 0 | R-položka |  | základní |  | 0 | 0 | 0 | 0 | 0 | 16 | K | 1 | ROZPOCET | 0 | 0 | 0 | 0 | 0 | 1 | 0 | 16 | 754275647
| PP |  | Záv.koh.kul.3/4" | [14 empty] | PP | 1
26 | K | PL020-020 | Záv.koh.kul.1/2" | ks | 7 |  | 0 | R-položka |  | základní |  | 0 | 0 | 0 | 0 | 0 | 16 | K | 1 | ROZPOCET | 0 | 0 | 0 | 0 | 0 | 1 | 0 | 16 | 1881334922
| PP |  | Záv.koh.kul.1/2" | [14 empty] | PP | 1
28 | K | PL020-022 | Záv.koh.kul.1/2" vzorkovací | ks | 4 |  | 0 | R-položka |  | základní |  | 0 | 0 | 0 | 0 | 0 | 16 | K | 1 | ROZPOCET | 0 | 0 | 0 | 0 | 0 | 1 | 0 | 16 | -275692796
| PP |  | Záv.koh.kul.1/2" vzorkovací | [14 empty] | PP | 1
29 | K | PL020-023 | Flexibilní plynová hadice(vlnovec) s atestem 3/4"-400 | ks | 6 |  | 0 | R-položka |  | základní |  | 0 | 0 | 0 | 0 | 0 | 16 | K | 1 | ROZPOCET | 0 | 0 | 0 | 0 | 0 | 1 | 0 | 16 | 1586244179
| PP |  | Flexibilní plynová hadice(vlnovec) s atestem 3/4"-400 | [14 empty] | PP | 1
30 | K | PL020-024 | Manometr 4 kPa | ks | 3 |  | 0 | R-položka |  | základní |  | 0 | 0 | 0 | 0 | 0 | 16 | K | 1 | ROZPOCET | 0 | 0 | 0 | 0 | 0 | 1 | 0 | 16 | -248690237
| PP |  | Manometr 4 kPa | [14 empty] | PP | 1
31 | K | PL020-025 | Trojcestný zkušební kohout pod manometr (15) | ks | 3 |  | 0 | R-položka |  | základní |  | 0 | 0 | 0 | 0 | 0 | 16 | K | 1 | ROZPOCET | 0 | 0 | 0 | 0 | 0 | 1 | 0 | 16 | -1081892224
| PP |  | Trojcestný zkušební kohout pod manometr (15) | [14 empty] | PP | 1
32 | K | PL020-026 | Elektrický ovládaný plynový ventil DN50 (2") - NT, bez napětí uzavřen | ks | 1 |  | 0 | R-položka |  | základní |  | 0 | 0 | 0 | 0 | 0 | 16 | K | 1 | ROZPOCET | 0 | 0 | 0 | 0 | 0 | 1 | 0 | 16 | -1161866593
| PP |  | Elektrický ovládaný plynový ventil DN50 (2") - NT, bez napětí uzavřen | [14 empty] | PP | 1
33 | K | PL020-027 | Dvojnásobné nátěry potr do pr.33 | m | 129 |  | 0 | R-položka |  | základní |  | 0 | 0 | 0 | 0 | 0 | 16 | K | 1 | ROZPOCET | 0 | 0 | 0 | 0 | 0 | 1 | 0 | 16 | 1140031517
| PP |  | Dvojnásobné nátěry potr do pr.33 | [14 empty] | PP | 1
34 | K | PL020-028 | Dvojnásobné nátěry potr do pr.48 | m | 140 |  | 0 | R-položka |  | základní |  | 0 | 0 | 0 | 0 | 0 | 16 | K | 1 | ROZPOCET | 0 | 0 | 0 | 0 | 0 | 1 | 0 | 16 | -593867679
| PP |  | Dvojnásobné nátěry potr do pr.48 | [14 empty] | PP | 1
35 | K | PL020-029 | Dvojnásobné nátěry potr do pr.76 | m | 116 |  | 0 | R-položka |  | základní |  | 0 | 0 | 0 | 0 | 0 | 16 | K | 1 | ROZPOCET | 0 | 0 | 0 | 0 | 0 | 1 | 0 | 16 | -960326367
| PP |  | Dvojnásobné nátěry potr do pr.76 | [14 empty] | PP | 1
36 | K | PL020-030 | Dvojnásobné nátěry potr do pr.108 | m | 49 |  | 0 | R-položka |  | základní |  | 0 | 0 | 0 | 0 | 0 | 16 | K | 1 | ROZPOCET | 0 | 0 | 0 | 0 | 0 | 1 | 0 | 16 | 695822494
| PP |  | Dvojnásobné nátěry potr do pr.108 | [14 empty] | PP | 1
37 | K | PL020-031 | Odplynění plynovodů o celkém objemu 450 l | ks | 1 |  | 0 | R-položka |  | základní |  | 0 | 0 | 0 | 0 | 0 | 16 | K | 1 | ROZPOCET | 0 | 0 | 0 | 0 | 0 | 1 | 0 | 16 | -1094326212
| PP |  | Odplynění plynovodů o celkém objemu 450 l | [14 empty] | PP | 1
38 | K | PL020-032 | Odvzdušnění plynovodu o celkém objemu 280 l | ks | 1 |  | 0 | R-položka |  | základní |  | 0 | 0 | 0 | 0 | 0 | 16 | K | 1 | ROZPOCET | 0 | 0 | 0 | 0 | 0 | 1 | 0 | 16 | 809801178
| PP |  | Odvzdušnění plynovodu o celkém objemu 280 l | [14 empty] | PP | 1
39 | K | PL020-033 | Odvzdušnění plynovodu o celkém objemu 30 l | ks | 1 |  | 0 | R-položka |  | základní |  | 0 | 0 | 0 | 0 | 0 | 16 | K | 1 | ROZPOCET | 0 | 0 | 0 | 0 | 0 | 1 | 0 | 16 | -594686201
| PP |  | Odvzdušnění plynovodu o celkém objemu 30 l | [14 empty] | PP | 1
40 | K | PL020-034 | Odvzdušnění plynovodu o celkém objemu 60 l | ks | 1 |  | 0 | R-položka |  | základní |  | 0 | 0 | 0 | 0 | 0 | 16 | K | 1 | ROZPOCET | 0 | 0 | 0 | 0 | 0 | 1 | 0 | 16 | -1606031263
| PP |  | Odvzdušnění plynovodu o celkém objemu 60 l | [14 empty] | PP | 1
41 | K | PL020-035 | Uvedení do provozu kotle, poučení obsluhy | ks | 6 |  | 0 | R-položka |  | základní |  | 0 | 0 | 0 | 0 | 0 | 16 | K | 1 | ROZPOCET | 0 | 0 | 0 | 0 | 0 | 1 | 0 | 16 | -797035593
| PP |  | Uvedení do provozu kotle, poučení obsluhy | [14 empty] | PP | 1
42 | K | PL020-036 | Revize, protokpoly, zkoušky dílčí plynoinstalace | ks | 4 |  | 0 | R-položka |  | základní |  | 0 | 0 | 0 | 0 | 0 | 16 | K | 1 | ROZPOCET | 0 | 0 | 0 | 0 | 0 | 1 | 0 | 16 | 70924286
| PP |  | Revize, protokpoly, zkoušky dílčí plynoinstalace | [14 empty] | PP | 1
43 | K | PL020-037 | Prohlídka plynové kotelny | ks | 1 |  | 0 | R-položka |  | základní |  | 0 | 0 | 0 | 0 | 0 | 16 | K | 1 | ROZPOCET | 0 | 0 | 0 | 0 | 0 | 1 | 0 | 16 | -1734927118
| PP |  | Prohlídka plynové kotelny | [14 empty] | PP | 1
44 | K | PL020-038 | Měření zdrojů-emise | ks | 6 |  | 0 | R-položka |  | základní |  | 0 | 0 | 0 | 0 | 0 | 16 | K | 1 | ROZPOCET | 0 | 0 | 0 | 0 | 0 | 1 | 0 | 16 | -2029769656
| PP |  | Měření zdrojů-emise | [14 empty] | PP | 1
45 | K | PL020-039 | Revize-kouřová cesta | ks | 3 |  | 0 | R-položka |  | základní |  | 0 | 0 | 0 | 0 | 0 | 16 | K | 1 | ROZPOCET | 0 | 0 | 0 | 0 | 0 | 1 | 0 | 16 | -1161134244
| PP |  | Revize-kouřová cesta | [14 empty] | PP | 1
46 | K | PL020-040 | Seznámení obsluhy, návod pro provozování kotelny | hod | 10 |  | 0 | R-položka |  | základní |  | 0 | 0 | 0 | 0 | 0 | 16 | K | 1 | ROZPOCET | 0 | 0 | 0 | 0 | 0 | 1 | 0 | 16 | -1695899631
| PP |  | Seznámení obsluhy, návod pro provozování kotelny | [14 empty] | PP | 1
47 | K | PL020-041 | Spolupráce s plynárenským podnikem (plynoměr) | hod | 6 |  | 0 | R-položka |  | základní |  | 0 | 0 | 0 | 0 | 0 | 16 | K | 1 | ROZPOCET | 0 | 0 | 0 | 0 | 0 | 1 | 0 | 16 | -1564350621
| PP |  | Spolupráce s plynárenským podnikem (plynoměr) | [14 empty] | PP | 1
48 | K | PL020-042 | Objímky kovové do pr.80 | ks | 80 |  | 0 | R-položka |  | základní |  | 0 | 0 | 0 | 0 | 0 | 16 | K | 1 | ROZPOCET | 0 | 0 | 0 | 0 | 0 | 1 | 0 | 16 | 361670942
| PP |  | Objímky kovové do pr.80 | [14 empty] | PP | 1
49 | K | PL020-043 | Závitové tyče M10 včetně hmoždiny | m | 120 |  | 0 | R-položka |  | základní |  | 0 | 0 | 0 | 0 | 0 | 16 | K | 1 | ROZPOCET | 0 | 0 | 0 | 0 | 0 | 1 | 0 | 16 | 371842177
| PP |  | Závitové tyče M10 včetně hmoždiny | [14 empty] | PP | 1
50 | K | PL020-044 | Modulové hrazdy, držáky, nosníky a konzoly zinkované | kg | 60 |  | 0 | R-položka |  | základní |  | 0 | 0 | 0 | 0 | 0 | 16 | K | 1 | ROZPOCET | 0 | 0 | 0 | 0 | 0 | 1 | 0 | 16 | -572988682
| PP |  | Modulové hrazdy, držáky, nosníky a konzoly zinkované | [14 empty] | PP | 1
51 | K | PL020-045 | Vybavení kotelny III. katergorie | ks | 1 |  | 0 | R-položka |  | základní |  | 0 | 0 | 0 | 0 | 0 | 16 | K | 1 | ROZPOCET | 0 | 0 | 0 | 0 | 0 | 1 | 0 | 16 | -822360746
| PP |  | Vybavení kotelny III. katergorie | [14 empty] | PP | 1
| P |  | Poznámka k položce: (PBŘ kotelny, svítilna detektory ZP a CO, hasicí přístroj CO2, lékárnička atd.) | [14 empty] | P | 1
52 | K | PL020-046 | Lehké lešení 12 m2 po dobu 20 dnů | soub | 1 |  | 0 | R-položka |  | základní |  | 0 | 0 | 0 | 0 | 0 | 16 | K | 1 | ROZPOCET | 0 | 0 | 0 | 0 | 0 | 1 | 0 | 16 | -1978460538
| PP |  | Lehké lešení 12 m2 po dobu 20 dnů | [14 empty] | PP | 1
53 | K | PL020-047 | Přesun hmot do 30 m | T | 0.9 |  | 0 | R-položka |  | základní |  | 0 | 0 | 0 | 0 | 0 | 16 | K | 1 | ROZPOCET | 0 | 0 | 0 | 0 | 0 | 1 | 0 | 16 | -1247064710
| PP |  | Přesun hmot do 30 m | [14 empty] | PP | 1

## 502 - ÚT komerce
{0fc2d8dd-d900-4f01-8e77-2b1438370b0d}
2
| KRYCÍ LIST SOUPISU PRACÍ | [7 empty] | v --- níže se nacházejí doplnkové a pomocné údaje k sestavám --- v | [8 empty] | False
Stavba:
OPAVA ZÁPAD ON - REVITALIZACE
Objekt:
SO 01 - VÝPRAVNÍ BUDOVA
Soupis:
500 - VYTÁPĚNÍ
Úroveň 3:
502 - ÚT komerce
| KSO: |  |  |  |  | CC-CZ:
| Místo: |  | Opava |  |  | Datum: | 11. 11. 2020
| Zadavatel: |  |  |  |  | IČ:
|  | SPRÁVA ŽELEZNIČNÍ DOPRAVNÍ CESTY, s.o. |  |  |  | DIČ:
| Uchazeč: |  |  |  |  | IČ: | Vyplň údaj
|  | Vyplň údaj |  |  |  | DIČ: | Vyplň údaj
| Projektant: |  |  |  |  | IČ:
|  | KOHL Architekti, s.r.o. |  |  |  | DIČ:
| Zpracovatel: |  |  |  |  | IČ:
DIČ:
Poznámka:
Soupis prací je sestaven s využitím Cenové soustavy ÚRS. Položky, které pochází z této cenové soustavy, jsou ve sloupci 'Cenová soustava' označeny popisem 'CS ÚRS' a úrovní příslušného kalendářního pololetí. Veškeré další informace vymezující popis a podmínky použití těchto položek z Cenové soustavy, které nejsou uvedeny přímo v soupisu prací, jsou neomezeně dálkově k dispozici na www.cs-urs.cz, sekce Cenové a technické podmínky.
| Cena bez DPH | [5 empty] | 0
|  |  | Základ daně |  |  | Sazba daně | Výše daně
| DPH | základní | 0 |  |  | 21% | 0
|  | snížená | 0 |  |  | 15% | 0
|  | zákl. přenesená | 0 |  |  | 21% | 0
|  | sníž. přenesená | 0 |  |  | 15% | 0
|  | nulová | 0 |  |  | 0% | 0
| Cena s DPH |  |  | v | CZK |  | 0
REKAPITULACE ČLENĚNÍ SOUPISU PRACÍ
Stavba:
OPAVA ZÁPAD ON - REVITALIZACE
Objekt:
SO 01 - VÝPRAVNÍ BUDOVA
Soupis:
500 - VYTÁPĚNÍ
Úroveň 3:
502 - ÚT komerce
Místo: |  |  | Opava |  |  | Datum: | 11. 11. 2020
Zadavatel: |  |  | SPRÁVA ŽELEZNIČNÍ DOPRAVNÍ CESTY, s.o. |  |  | Projektant: | KOHL Architekti, s.r.o.
Uchazeč: |  |  | Vyplň údaj |  |  | Zpracovatel:
Kód dílu - Popis | [6 empty] | Cena celkem [CZK]
Náklady stavby celkem | [6 empty] | 0 | [11 empty] | -1
| T010 - Dodávky a montáž zařízení a nádob pro teplovodní vytápění (do 115°C,PN 6) : | [5 empty] | 0
SOUPIS PRACÍ
Stavba:
OPAVA ZÁPAD ON - REVITALIZACE
Objekt:
SO 01 - VÝPRAVNÍ BUDOVA
Soupis:
500 - VYTÁPĚNÍ
Úroveň 3:
502 - ÚT komerce
Místo: |  |  | Opava |  |  | Datum: | 11. 11. 2020
Zadavatel: |  |  | SPRÁVA ŽELEZNIČNÍ DOPRAVNÍ CESTY, s.o. |  |  | Projektant: | KOHL Architekti, s.r.o.
Uchazeč: |  |  | Vyplň údaj |  |  | Zpracovatel:
PČ | Typ | Kód | Popis | MJ | Množství | J.cena [CZK] | Cena celkem [CZK] | Cenová soustava |  | DPH | J. Nh [h] | Nh celkem [h] | J. hmotnost [t] | Hmotnost celkem [t] | J. suť [t] | Suť Celkem [t]
Náklady soupisu celkem | [6 empty] | 0 |  |  |  |  | 0 |  | 0 |  | 0 |  | D | -1 | [10 empty] | 0
| D | T010 | Dodávky a montáž zařízení a nádob pro teplovodní vytápění (do 115°C,PN 6) : |  |  |  | 0 |  |  |  |  | 0 |  | 0 |  | 0 | 2 | D | 0 |  |  |  | ROZPOCET | [6 empty] | 0
1 | K | T010-001 | Neutralizační box kondenzátu 500 kW | soun | 1 |  | 0 | R-položka |  | základní |  | 0 | 0 | 0 | 0 | 0 | 16 | K | 1 |  |  |  | ROZPOCET | 0 | 0 | 0 | 0 | 0 | 1 | 0 | 16 | 729997927
| PP |  | Neutralizační box kondenzátu 500 kW | [14 empty] | PP | 1
| P |  | Poznámka k položce: (ochyceno nad podlahou na konzolách) | [14 empty] | P | 1
2 | K | T010-002 | Odvod kondenzátu HT40 - sifon, souprava, napojení na kanalizaci do 6 m | soub | 1 |  | 0 | R-položka |  | základní |  | 0 | 0 | 0 | 0 | 0 | 16 | K | 1 |  |  |  | ROZPOCET | 0 | 0 | 0 | 0 | 0 | 1 | 0 | 16 | 716788512
| PP |  | Odvod kondenzátu HT40 - sifon, souprava, napojení na kanalizaci do 6 m | [14 empty] | PP | 1
3 | K | T010-003 | Kotel plynový kondenzační závěsný automatický | ks | 3 |  | 0 | R-položka |  | základní |  | 0 | 0 | 0 | 0 | 0 | 16 | K | 1 |  |  |  | ROZPOCET | 0 | 0 | 0 | 0 | 0 | 1 | 0 | 16 | 390751726
| PP |  | Kotel plynový kondenzační závěsný automatický | [14 empty] | PP | 1
| P |  | Poznámka k položce: o výkonu 45 kW pro vytápění, vystrojený, s modulací výkonu, s čerpadlem, s adapterem pro sdružený kouřovod. Požadavek na řízení kotle signálem 0-10 V z důvodu nadřezené regulace a moinitorování.; Instalovaný zdroj tepla musí plnit požadavky Nařízení Komise (EU) č. 813/2013, kterým se provádí směrnice Evropského parlamentu a Rady 2009/125/E, pokud jde o požadavky na ekodesign ohřívačů pro vytápění vnitřních prostorů a kombinovaných ohřívačů (požadavky od 26. 9. 2018) | [14 empty] | P | 1
4 | K | T010-004 | Ohřívač teplé vody 320 l, min. příkon 60 kW, (smart nepřímotopný nerezový stacionární, připojení 6/4") | ks | 1 |  | 0 | R-položka |  | základní |  | 0 | 0 | 0 | 0 | 0 | 16 | K | 1 |  |  |  | ROZPOCET | 0 | 0 | 0 | 0 | 0 | 1 | 0 | 16 | 1337809833
| PP |  | Ohřívač teplé vody 320 l, min. příkon 60 kW, (smart nepřímotopný nerezový stacionární, připojení 6/4") | [14 empty] | PP | 1
5 | K | T010-005 | Hydraulický vyrovnávač danamických tlaků - pořídit nebo vyrobit 12 m3/h, 145 kW (Tr.159 -1000, 4x 65/6, VK, AOV, 3x 3/4") (HVDT2), včetně protipřírub nebo šroubení | ks | 1 |  | 0 | R-položka |  | základní |  | 0 | 0 | 0 | 0 | 0 | 16 | K | 1 |  |  |  | ROZPOCET | 0 | 0 | 0 | 0 | 0 | 1 | 0 | 16 | 414189607
| PP |  | Hydraulický vyrovnávač danamických tlaků - pořídit nebo vyrobit 12 m3/h, 145 kW (Tr.159 -1000, 4x 65/6, VK, AOV, 3x 3/4") (HVDT2), včetně protipřírub nebo šroubení | [14 empty] | PP | 1
| P |  | Poznámka k položce: Tr.159 -1000, 4x PR65/6", 2x dno 159, VK, AOV, 3x 3/4" | [14 empty] | P | 1
6 | K | T010-006 | Sdružený rozdělovač dle PD vč. stojanů a izolace, 2xDN65/6, 2xDN65/6, 2x5/4", 2x 6/4", 2x5/4", návarky 3x2-1/2", P=150 kW, dt=10°C (včetně protipřírub) | ks | 1 |  | 0 | R-položka |  | základní |  | 0 | 0 | 0 | 0 | 0 | 16 | K | 1 |  |  |  | ROZPOCET | 0 | 0 | 0 | 0 | 0 | 1 | 0 | 16 | -1195779971
| PP |  | Sdružený rozdělovač dle PD vč. stojanů a izolace, 2xDN65/6, 2xDN65/6, 2x5/4", 2x 6/4", 2x5/4", návarky 3x2-1/2", P=150 kW, dt=10°C (včetně protipřírub) | [14 empty] | PP | 1
7 | K | T010-007 | Čerpadlo DN32-120F, PB:6,9 m3/h, 70 kPa | ks | 1 |  | 0 | R-položka |  | základní |  | 0 | 0 | 0 | 0 | 0 | 16 | K | 1 |  |  |  | ROZPOCET | 0 | 0 | 0 | 0 | 0 | 1 | 0 | 16 | -738851388
| PP |  | Čerpadlo DN32-120F, PB:6,9 m3/h, 70 kPa | [14 empty] | PP | 1
8 | K | T010-008 | Čerpadlo DN25-100, PB:3,1 m3/h, 65 kPa | ks | 1 |  | 0 | R-položka |  | základní |  | 0 | 0 | 0 | 0 | 0 | 16 | K | 1 |  |  |  | ROZPOCET | 0 | 0 | 0 | 0 | 0 | 1 | 0 | 16 | 998767614
| PP |  | Čerpadlo DN25-100, PB:3,1 m3/h, 65 kPa | [14 empty] | PP | 1
9 | K | T010-009 | Čerpadlo DN25-100, PB:2,2m3/h, 65 kPa | ks | 1 |  | 0 | R-položka |  | základní |  | 0 | 0 | 0 | 0 | 0 | 16 | K | 1 |  |  |  | ROZPOCET | 0 | 0 | 0 | 0 | 0 | 1 | 0 | 16 | -948185535
| PP |  | Čerpadlo DN25-100, PB:2,2m3/h, 65 kPa | [14 empty] | PP | 1
10 | K | T010-010 | Čerpadlo DN25-60, PB:3,2m3/h, 35 kPa | ks | 1 |  | 0 | R-položka |  | základní |  | 0 | 0 | 0 | 0 | 0 | 16 | K | 1 |  |  |  | ROZPOCET | 0 | 0 | 0 | 0 | 0 | 1 | 0 | 16 | 2036382277
| PP |  | Čerpadlo DN25-60, PB:3,2m3/h, 35 kPa | [14 empty] | PP | 1
11 | K | T010-011 | Čerpadlo DN25-60 N, PB: 1,0 m3/h, 35 kPa | ks | 1 |  | 0 | R-položka |  | základní |  | 0 | 0 | 0 | 0 | 0 | 16 | K | 1 |  |  |  | ROZPOCET | 0 | 0 | 0 | 0 | 0 | 1 | 0 | 16 | 482124919
| PP |  | Čerpadlo DN25-60 N, PB: 1,0 m3/h, 35 kPa | [14 empty] | PP | 1
12 | K | T010-012 | Mon.oc.potr.76/3,2 | m | 8 |  | 0 | R-položka |  | základní |  | 0 | 0 | 0 | 0 | 0 | 16 | K | 1 |  |  |  | ROZPOCET | 0 | 0 | 0 | 0 | 0 | 1 | 0 | 16 | 1027900282
| PP |  | Mon.oc.potr.76/3,2 | [14 empty] | PP | 1
13 | K | T010-013 | Mon.oc.potr.5/4" | m | 8 |  | 0 | R-položka |  | základní |  | 0 | 0 | 0 | 0 | 0 | 16 | K | 1 |  |  |  | ROZPOCET | 0 | 0 | 0 | 0 | 0 | 1 | 0 | 16 | -1248232214
| PP |  | Mon.oc.potr.5/4" | [14 empty] | PP | 1
14 | K | T010-014 | Mont.Cu 15x1 - krátkém úseky - přípoje | m | 138 |  | 0 | R-položka |  | základní |  | 0 | 0 | 0 | 0 | 0 | 16 | K | 1 |  |  |  | ROZPOCET | 0 | 0 | 0 | 0 | 0 | 1 | 0 | 16 | -767721268
| PP |  | Mont.Cu 15x1 - krátkém úseky - přípoje | [14 empty] | PP | 1
15 | K | T010-015 | Mont.Cu 15x1 | m | 610 |  | 0 | R-položka |  | základní |  | 0 | 0 | 0 | 0 | 0 | 16 | K | 1 |  |  |  | ROZPOCET | 0 | 0 | 0 | 0 | 0 | 1 | 0 | 16 | -1487410054
| PP |  | Mont.Cu 15x1 | [14 empty] | PP | 1
16 | K | T010-016 | Mont.Cu 18x1 | m | 253 |  | 0 | R-položka |  | základní |  | 0 | 0 | 0 | 0 | 0 | 16 | K | 1 |  |  |  | ROZPOCET | 0 | 0 | 0 | 0 | 0 | 1 | 0 | 16 | 697179635
| PP |  | Mont.Cu 18x1 | [14 empty] | PP | 1
17 | K | T010-017 | Mont.Cu 22x1 | m | 131 |  | 0 | R-položka |  | základní |  | 0 | 0 | 0 | 0 | 0 | 16 | K | 1 |  |  |  | ROZPOCET | 0 | 0 | 0 | 0 | 0 | 1 | 0 | 16 | -2126582564
| PP |  | Mont.Cu 22x1 | [14 empty] | PP | 1
18 | K | T010-018 | Mont.Cu 28x1 | m | 134 |  | 0 | R-položka |  | základní |  | 0 | 0 | 0 | 0 | 0 | 16 | K | 1 |  |  |  | ROZPOCET | 0 | 0 | 0 | 0 | 0 | 1 | 0 | 16 | 120769433
| PP |  | Mont.Cu 28x1 | [14 empty] | PP | 1
19 | K | T010-019 | Mont.Cu 35x1,5 | m | 258 |  | 0 | R-položka |  | základní |  | 0 | 0 | 0 | 0 | 0 | 16 | K | 1 |  |  |  | ROZPOCET | 0 | 0 | 0 | 0 | 0 | 1 | 0 | 16 | -552646044
| PP |  | Mont.Cu 35x1,5 | [14 empty] | PP | 1
20 | K | T010-020 | Mont.Cu 42x1,5 | m | 231 |  | 0 | R-položka |  | základní |  | 0 | 0 | 0 | 0 | 0 | 16 | K | 1 |  |  |  | ROZPOCET | 0 | 0 | 0 | 0 | 0 | 1 | 0 | 16 | -637864715
| PP |  | Mont.Cu 42x1,5 | [14 empty] | PP | 1
21 | K | T010-021 | Mont.Cu 54x2 | m | 115 |  | 0 | R-položka |  | základní |  | 0 | 0 | 0 | 0 | 0 | 16 | K | 1 |  |  |  | ROZPOCET | 0 | 0 | 0 | 0 | 0 | 1 | 0 | 16 | -710894821
| PP |  | Mont.Cu 54x2 | [14 empty] | PP | 1
22 | K | T010-022 | Mon.plast PPR pr.40 | m | 22 |  | 0 | R-položka |  | základní |  | 0 | 0 | 0 | 0 | 0 | 16 | K | 1 |  |  |  | ROZPOCET | 0 | 0 | 0 | 0 | 0 | 1 | 0 | 16 | 1163172107
| PP |  | Mon.plast PPR pr.40 | [14 empty] | PP | 1
23 | K | T010-023 | Mon.plast PPR pr.32 | m | 11 |  | 0 | R-položka |  | základní |  | 0 | 0 | 0 | 0 | 0 | 16 | K | 1 |  |  |  | ROZPOCET | 0 | 0 | 0 | 0 | 0 | 1 | 0 | 16 | 1157014946
| PP |  | Mon.plast PPR pr.32 | [14 empty] | PP | 1
24 | K | T010-024 | Záv.koh.kul.2" | ks | 4 |  | 0 | R-položka |  | základní |  | 0 | 0 | 0 | 0 | 0 | 16 | K | 1 |  |  |  | ROZPOCET | 0 | 0 | 0 | 0 | 0 | 1 | 0 | 16 | -2007506057
| PP |  | Záv.koh.kul.2" | [14 empty] | PP | 1
25 | K | T010-025 | Záv.koh.kul.5/4" | ks | 16 |  | 0 | R-položka |  | základní |  | 0 | 0 | 0 | 0 | 0 | 16 | K | 1 |  |  |  | ROZPOCET | 0 | 0 | 0 | 0 | 0 | 1 | 0 | 16 | 1526767220
| PP |  | Záv.koh.kul.5/4" | [14 empty] | PP | 1
26 | K | T010-026 | Záv.koh.kul.1" | ks | 7 |  | 0 | R-položka |  | základní |  | 0 | 0 | 0 | 0 | 0 | 16 | K | 1 |  |  |  | ROZPOCET | 0 | 0 | 0 | 0 | 0 | 1 | 0 | 16 | -1863785698
| PP |  | Záv.koh.kul.1" | [14 empty] | PP | 1
27 | K | T010-027 | Záv.koh.kul.3/4" | ks | 3 |  | 0 | R-položka |  | základní |  | 0 | 0 | 0 | 0 | 0 | 16 | K | 1 |  |  |  | ROZPOCET | 0 | 0 | 0 | 0 | 0 | 1 | 0 | 16 | 981287741
| PP |  | Záv.koh.kul.3/4" | [14 empty] | PP | 1
28 | K | T010-028 | Záv.zpět.klapka 2" | ks | 1 |  | 0 | R-položka |  | základní |  | 0 | 0 | 0 | 0 | 0 | 16 | K | 1 |  |  |  | ROZPOCET | 0 | 0 | 0 | 0 | 0 | 1 | 0 | 16 | 1053148920
| PP |  | Záv.zpět.klapka 2" | [14 empty] | PP | 1
29 | K | T010-029 | Záv.zpět.klapka 5/4" | ks | 5 |  | 0 | R-položka |  | základní |  | 0 | 0 | 0 | 0 | 0 | 16 | K | 1 |  |  |  | ROZPOCET | 0 | 0 | 0 | 0 | 0 | 1 | 0 | 16 | 1622372293
| PP |  | Záv.zpět.klapka 5/4" | [14 empty] | PP | 1
30 | K | T010-030 | Záv.zpět.klapka 1" | ks | 2 |  | 0 | R-položka |  | základní |  | 0 | 0 | 0 | 0 | 0 | 16 | K | 1 |  |  |  | ROZPOCET | 0 | 0 | 0 | 0 | 0 | 1 | 0 | 16 | 435425202
| PP |  | Záv.zpět.klapka 1" | [14 empty] | PP | 1
31 | K | T010-031 | Filtr 5/4" s nerezovým sítkem | ks | 1 |  | 0 | R-položka |  | základní |  | 0 | 0 | 0 | 0 | 0 | 16 | K | 1 |  |  |  | ROZPOCET | 0 | 0 | 0 | 0 | 0 | 1 | 0 | 16 | 494403144
| PP |  | Filtr 5/4" s nerezovým sítkem | [14 empty] | PP | 1
32 | K | T010-032 | Záv.koh.kul.5/4" | ks | 6 |  | 0 | R-položka |  | základní |  | 0 | 0 | 0 | 0 | 0 | 16 | K | 1 |  |  |  | ROZPOCET | 0 | 0 | 0 | 0 | 0 | 1 | 0 | 16 | 1747662657
| PP |  | Záv.koh.kul.5/4" | [14 empty] | PP | 1
33 | K | T010-033 | Záv.zpět.klapka 5/4" | ks | 3 |  | 0 | R-položka |  | základní |  | 0 | 0 | 0 | 0 | 0 | 16 | K | 1 |  |  |  | ROZPOCET | 0 | 0 | 0 | 0 | 0 | 1 | 0 | 16 | -1070671913
| PP |  | Záv.zpět.klapka 5/4" | [14 empty] | PP | 1
34 | K | T010-034 | Přirážka na složitost a četnost tvarovek | % |  |  | 0 | R-položka |  | základní |  | 0 | 0 | 0 | 0 | 0 | 16 | K | 1 |  |  |  | ROZPOCET | 0 | 0 | 0 | 0 | 0 | 1 | 0 | 16 | -1084011920
| PP |  | Přirážka na složitost a četnost tvarovek | [14 empty] | PP | 1
| P |  | Poznámka k položce: (častá změna směru) | [14 empty] | P | 1
35 | K | T010-035 | Kompenzátor nerez. vlnovcocý závitový 1" (DN25-25) | ks | 4 |  | 0 | R-položka |  | základní |  | 0 | 0 | 0 | 0 | 0 | 16 | K | 1 |  |  |  | ROZPOCET | 0 | 0 | 0 | 0 | 0 | 1 | 0 | 16 | 502556600
| PP |  | Kompenzátor nerez. vlnovcocý závitový 1" (DN25-25) | [14 empty] | PP | 1
36 | K | T010-036 | Kompenzátor nerez. vlnovcocý závitový 5/4" (DN32-25) | ks | 10 |  | 0 | R-položka |  | základní |  | 0 | 0 | 0 | 0 | 0 | 16 | K | 1 |  |  |  | ROZPOCET | 0 | 0 | 0 | 0 | 0 | 1 | 0 | 16 | 1690310567
| PP |  | Kompenzátor nerez. vlnovcocý závitový 5/4" (DN32-25) | [14 empty] | PP | 1
37 | K | T010-037 | Kompenzátor nerez. vlnovcocý závitový 6/4" (DN40-25) | ks | 12 |  | 0 | R-položka |  | základní |  | 0 | 0 | 0 | 0 | 0 | 16 | K | 1 |  |  |  | ROZPOCET | 0 | 0 | 0 | 0 | 0 | 1 | 0 | 16 | -1206795846
| PP |  | Kompenzátor nerez. vlnovcocý závitový 6/4" (DN40-25) | [14 empty] | PP | 1
38 | K | T010-038 | Kompenzátor nerez. vlnovcocý závitový 2" (DN50-25) | ks | 4 |  | 0 | R-položka |  | základní |  | 0 | 0 | 0 | 0 | 0 | 16 | K | 1 |  |  |  | ROZPOCET | 0 | 0 | 0 | 0 | 0 | 1 | 0 | 16 | -174110580
| PP |  | Kompenzátor nerez. vlnovcocý závitový 2" (DN50-25) | [14 empty] | PP | 1
39 | K | T010-039 | Teploměr příložný bimetalový 120 st.C | ks | 8 |  | 0 | R-položka |  | základní |  | 0 | 0 | 0 | 0 | 0 | 16 | K | 1 |  |  |  | ROZPOCET | 0 | 0 | 0 | 0 | 0 | 1 | 0 | 16 | -943833901
| PP |  | Teploměr příložný bimetalový 120 st.C | [14 empty] | PP | 1
40 | K | T010-040 | Přípoje samostatné_šroubení do 6/4" | ks | 11 |  | 0 | R-položka |  | základní |  | 0 | 0 | 0 | 0 | 0 | 16 | K | 1 |  |  |  | ROZPOCET | 0 | 0 | 0 | 0 | 0 | 1 | 0 | 16 | 1668009143
| PP |  | Přípoje samostatné_šroubení do 6/4" | [14 empty] | PP | 1
41 | K | T010-041 | Závit s jímkou 1/2" | ks | 5 |  | 0 | R-položka |  | základní |  | 0 | 0 | 0 | 0 | 0 | 16 | K | 1 |  |  |  | ROZPOCET | 0 | 0 | 0 | 0 | 0 | 1 | 0 | 16 | -268954238
| PP |  | Závit s jímkou 1/2" | [14 empty] | PP | 1
42 | K | T010-042 | Manometr 0,6 MPa (6 bar, pr.100) | ks | 1 |  | 0 | R-položka |  | základní |  | 0 | 0 | 0 | 0 | 0 | 16 | K | 1 |  |  |  | ROZPOCET | 0 | 0 | 0 | 0 | 0 | 1 | 0 | 16 | -1637538534
| PP |  | Manometr 0,6 MPa (6 bar, pr.100) | [14 empty] | PP | 1
43 | K | T010-043 | Manometr 1,0 MPa (10 bat, pr.100) | ks | 2 |  | 0 | R-položka |  | základní |  | 0 | 0 | 0 | 0 | 0 | 16 | K | 1 |  |  |  | ROZPOCET | 0 | 0 | 0 | 0 | 0 | 1 | 0 | 16 | 1558907430
| PP |  | Manometr 1,0 MPa (10 bat, pr.100) | [14 empty] | PP | 1
44 | K | T010-044 | Trojcestný zkušební kohout pod manometr (15) | ks | 3 |  | 0 | R-položka |  | základní |  | 0 | 0 | 0 | 0 | 0 | 16 | K | 1 |  |  |  | ROZPOCET | 0 | 0 | 0 | 0 | 0 | 1 | 0 | 16 | -108376049
| PP |  | Trojcestný zkušební kohout pod manometr (15) | [14 empty] | PP | 1
| P |  | Poznámka k položce: včetně uzabudování do potrubí | [14 empty] | P | 1
45 | K | T010-045 | Vodoměr 1" - 3,5 m3/h - sada 2xDG | ks | 1 |  | 0 | R-položka |  | základní |  | 0 | 0 | 0 | 0 | 0 | 16 | K | 1 |  |  |  | ROZPOCET | 0 | 0 | 0 | 0 | 0 | 1 | 0 | 16 | 1140048678
| PP |  | Vodoměr 1" - 3,5 m3/h - sada 2xDG | [14 empty] | PP | 1
46 | K | T010-046 | Dvojnásobné nátěry potr do pr.48 | m | 8 |  | 0 | R-položka |  | základní |  | 0 | 0 | 0 | 0 | 0 | 16 | K | 1 |  |  |  | ROZPOCET | 0 | 0 | 0 | 0 | 0 | 1 | 0 | 16 | 62182115
| PP |  | Dvojnásobné nátěry potr do pr.48 | [14 empty] | PP | 1
47 | K | T010-047 | Dvojnásobné nátěry potr do pr.76 | m | 8 |  | 0 | R-položka |  | základní |  | 0 | 0 | 0 | 0 | 0 | 16 | K | 1 |  |  |  | ROZPOCET | 0 | 0 | 0 | 0 | 0 | 1 | 0 | 16 | 1405952779
| PP |  | Dvojnásobné nátěry potr do pr.76 | [14 empty] | PP | 1
48 | K | T010-048 | Izol.návlek.tl.13 pr.15 | m | 612 |  | 0 | R-položka |  | základní |  | 0 | 0 | 0 | 0 | 0 | 16 | K | 1 |  |  |  | ROZPOCET | 0 | 0 | 0 | 0 | 0 | 1 | 0 | 16 | -766122131
| PP |  | Izol.návlek.tl.13 pr.15 | [14 empty] | PP | 1
49 | K | T010-049 | Izol.návlek.tl.13 pr.18 | m | 194 |  | 0 | R-položka |  | základní |  | 0 | 0 | 0 | 0 | 0 | 16 | K | 1 |  |  |  | ROZPOCET | 0 | 0 | 0 | 0 | 0 | 1 | 0 | 16 | 1681795887
| PP |  | Izol.návlek.tl.13 pr.18 | [14 empty] | PP | 1
50 | K | T010-050 | Izol.návlek.tl.13 pr.22 | m | 128 |  | 0 | R-položka |  | základní |  | 0 | 0 | 0 | 0 | 0 | 16 | K | 1 |  |  |  | ROZPOCET | 0 | 0 | 0 | 0 | 0 | 1 | 0 | 16 | -1093751451
| PP |  | Izol.návlek.tl.13 pr.22 | [14 empty] | PP | 1
51 | K | T010-051 | Izol.návlek.tl.13 pr.28 | m | 60 |  | 0 | R-položka |  | základní |  | 0 | 0 | 0 | 0 | 0 | 16 | K | 1 |  |  |  | ROZPOCET | 0 | 0 | 0 | 0 | 0 | 1 | 0 | 16 | 1356612750
| PP |  | Izol.návlek.tl.13 pr.28 | [14 empty] | PP | 1
52 | K | T010-052 | Izol.návlek.tl.13 pr.35 | m | 78 |  | 0 | R-položka |  | základní |  | 0 | 0 | 0 | 0 | 0 | 16 | K | 1 |  |  |  | ROZPOCET | 0 | 0 | 0 | 0 | 0 | 1 | 0 | 16 | 74085759
| PP |  | Izol.návlek.tl.13 pr.35 | [14 empty] | PP | 1
53 | K | T010-053 | Izol.návlek.tl.20 pr.45 | m | 32 |  | 0 | R-položka |  | základní |  | 0 | 0 | 0 | 0 | 0 | 16 | K | 1 |  |  |  | ROZPOCET | 0 | 0 | 0 | 0 | 0 | 1 | 0 | 16 | -2011160497
| PP |  | Izol.návlek.tl.20 pr.45 | [14 empty] | PP | 1
54 | K | T010-054 | Izol.návlek.tl.20 pr.54 | m | 30 |  | 0 | R-položka |  | základní |  | 0 | 0 | 0 | 0 | 0 | 16 | K | 1 |  |  |  | ROZPOCET | 0 | 0 | 0 | 0 | 0 | 1 | 0 | 16 | -1284976917
| PP |  | Izol.návlek.tl.20 pr.54 | [14 empty] | PP | 1
55 | K | T010-056 | Izol.návlek.tl.40 pr.54 | m | 64 |  | 0 | R-položka |  | základní |  | 0 | 0 | 0 | 0 | 0 | 16 | K | 1 |  |  |  | ROZPOCET | 0 | 0 | 0 | 0 | 0 | 1 | 0 | 16 | 496471513
| PP |  | Izol.návlek.tl.40 pr.54 | [14 empty] | PP | 1
| VV |  | "Pod stropem 1.PP | [14 empty] | VV | 1 | 1 | True | 0 | ROZPOCET
| VV |  | "Termoizolační pouzdro na potrubí s hlínkovou fólií (lambda=0,046 W/mK): | [14 empty] | VV | 1 | 1 | True | 0 | ROZPOCET
| VV |  | 64 |  | 64 | [12 empty] | VV | 1 | 2 | True | 1 | ROZPOCET
56 | K | T010-058 | Izol.návlek.tl.40 pr.42 | m | 204 |  | 0 | R-položka |  | základní |  | 0 | 0 | 0 | 0 | 0 | 16 | K | 1 |  |  |  | ROZPOCET | 0 | 0 | 0 | 0 | 0 | 1 | 0 | 16 | 1050518412
| PP |  | Izol.návlek.tl.40 pr.42 | [14 empty] | PP | 1
| VV |  | Pod stropem 1.PP | [14 empty] | VV | 1 | 1 | True | 0 | ROZPOCET
| VV |  | Termoizolační pouzdro na potrubí s hlínkovou fólií (lambda=0,046 W/mK): | [14 empty] | VV | 1 | 1 | True | 0 | ROZPOCET
| VV |  | 204 |  | 204 | [12 empty] | VV | 1 | 2 | True | 1 | ROZPOCET
57 | K | T010-059 | Izol.návlek.tl.40 pr.35 | m | 184 |  | 0 | R-položka |  | základní |  | 0 | 0 | 0 | 0 | 0 | 16 | K | 1 |  |  |  | ROZPOCET | 0 | 0 | 0 | 0 | 0 | 1 | 0 | 16 | 52212577
| PP |  | Izol.návlek.tl.40 pr.35 | [14 empty] | PP | 1
| VV |  | Pod stropem 1.PP | [14 empty] | VV | 1 | 1 | True | 0 | ROZPOCET
| VV |  | Termoizolační pouzdro na potrubí s hlínkovou fólií (lambda=0,046 W/mK): | [14 empty] | VV | 1 | 1 | True | 0 | ROZPOCET
| VV |  | 184 |  | 184 | [12 empty] | VV | 1 | 2 | True | 1 | ROZPOCET
58 | K | T010-0591 | Izol.návlek.tl.30 pr.28 | m | 82 |  | 0 | R-položka |  | základní |  | 0 | 0 | 0 | 0 | 0 | 16 | K | 1 |  |  |  | ROZPOCET | 0 | 0 | 0 | 0 | 0 | 1 | 0 | 16 | -710916655
| PP |  | Izol.návlek.tl.30 pr.28 | [14 empty] | PP | 1
| VV |  | Pod stropem 1.PP | [14 empty] | VV | 1 | 1 | True | 0 | ROZPOCET
| VV |  | Termoizolační pouzdro na potrubí s hlínkovou fólií (lambda=0,046 W/mK): | [14 empty] | VV | 1 | 1 | True | 0 | ROZPOCET
| VV |  | 82 |  | 82 | [12 empty] | VV | 1 | 2 | True | 1 | ROZPOCET
59 | K | T010-0592 | Izol.návlek.tl.25 pr.22 | m | 46 |  | 0 | R-položka |  | základní |  | 0 | 0 | 0 | 0 | 0 | 16 | K | 1 |  |  |  | ROZPOCET | 0 | 0 | 0 | 0 | 0 | 1 | 0 | 16 | -605543538
| PP |  | Izol.návlek.tl.25 pr.22 | [14 empty] | PP | 1
| VV |  | Pod stropem 1.PP | [14 empty] | VV | 1 | 1 | True | 0 | ROZPOCET
| VV |  | Termoizolační pouzdro na potrubí s hlínkovou fólií (lambda=0,046 W/mK): | [14 empty] | VV | 1 | 1 | True | 0 | ROZPOCET
| VV |  | 46 |  | 46 | [12 empty] | VV | 1 | 2 | True | 1 | ROZPOCET
60 | K | T010-0593 | Izol.návlek.tl.25 pr.18 | m | 64 |  | 0 | R-položka |  | základní |  | 0 | 0 | 0 | 0 | 0 | 16 | K | 1 |  |  |  | ROZPOCET | 0 | 0 | 0 | 0 | 0 | 1 | 0 | 16 | 80645494
| PP |  | Izol.návlek.tl.25 pr.18 | [14 empty] | PP | 1
| VV |  | Pod stropem 1.PP | [14 empty] | VV | 1 | 1 | True | 0 | ROZPOCET
| VV |  | Termoizolační pouzdro na potrubí s hlínkovou fólií (lambda=0,046 W/mK): | [14 empty] | VV | 1 | 1 | True | 0 | ROZPOCET
| VV |  | 64 |  | 64 | [12 empty] | VV | 1 | 2 | True | 1 | ROZPOCET
61 | K | T010-0594 | Izol.návlek.tl.25 pr.15 | m | 82 |  | 0 | R-položka |  | základní |  | 0 | 0 | 0 | 0 | 0 | 16 | K | 1 |  |  |  | ROZPOCET | 0 | 0 | 0 | 0 | 0 | 1 | 0 | 16 | 766626377
| PP |  | Izol.návlek.tl.25 pr.15 | [14 empty] | PP | 1
| VV |  | Pod stropem 1.PP | [14 empty] | VV | 1 | 1 | True | 0 | ROZPOCET
| VV |  | Termoizolační pouzdro na potrubí s hlínkovou fólií (lambda=0,046 W/mK): | [14 empty] | VV | 1 | 1 | True | 0 | ROZPOCET
| VV |  | 82 |  | 82 | [12 empty] | VV | 1 | 2 | True | 1 | ROZPOCET
62 | K | T010-0595 | Izol.návlek.tl.20 pr.76 | m | 10 |  | 0 | R-položka |  | základní |  | 0 | 0 | 0 | 0 | 0 | 16 | K | 1 |  |  |  | ROZPOCET | 0 | 0 | 0 | 0 | 0 | 1 | 0 | 16 | -953107982
| PP |  | Izol.návlek.tl.20 pr.76 | [14 empty] | PP | 1
| VV |  | V kotelně: | [14 empty] | VV | 1 | 1 | True | 0 | ROZPOCET
| VV |  | Termoizolační pouzdro na potrubí s hlínkovou fólií (lambda=0,046 W/mK): | [14 empty] | VV | 1 | 1 | True | 0 | ROZPOCET
| VV |  | 10 |  | 10 | [12 empty] | VV | 1 | 2 | True | 1 | ROZPOCET
63 | K | T010-0596 | Izol.návlek.tl.20 pr.54 | m | 24 |  | 0 | R-položka |  | základní |  | 0 | 0 | 0 | 0 | 0 | 16 | K | 1 |  |  |  | ROZPOCET | 0 | 0 | 0 | 0 | 0 | 1 | 0 | 16 | -2018059528
| PP |  | Izol.návlek.tl.20 pr.54 | [14 empty] | PP | 1
| VV |  | V kotelně: | [14 empty] | VV | 1 | 1 | True | 0 | ROZPOCET
| VV |  | Termoizolační pouzdro na potrubí s hlínkovou fólií (lambda=0,046 W/mK): | [14 empty] | VV | 1 | 1 | True | 0 | ROZPOCET
| VV |  | 24 |  | 24 | [12 empty] | VV | 1 | 2 | True | 1 | ROZPOCET
64 | K | T010-0597 | Izol.návlek.tl.20 pr.49 | m | 32 |  | 0 | R-položka |  | základní |  | 0 | 0 | 0 | 0 | 0 | 16 | K | 1 |  |  |  | ROZPOCET | 0 | 0 | 0 | 0 | 0 | 1 | 0 | 16 | -1259553855
| PP |  | Izol.návlek.tl.20 pr.49 | [14 empty] | PP | 1
| VV |  | V kotelně: | [14 empty] | VV | 1 | 1 | True | 0 | ROZPOCET
| VV |  | Termoizolační pouzdro na potrubí s hlínkovou fólií (lambda=0,046 W/mK): | [14 empty] | VV | 1 | 1 | True | 0 | ROZPOCET
| VV |  | 32 |  | 32 | [12 empty] | VV | 1 | 2 | True | 1 | ROZPOCET
65 | K | T010-0598 | Izol.návlek.tl.20 pr.42 | m | 24 |  | 0 | R-položka |  | základní |  | 0 | 0 | 0 | 0 | 0 | 16 | K | 1 |  |  |  | ROZPOCET | 0 | 0 | 0 | 0 | 0 | 1 | 0 | 16 | 879701508
| PP |  | Izol.návlek.tl.20 pr.42 | [14 empty] | PP | 1
| VV |  | V kotelně: | [14 empty] | VV | 1 | 1 | True | 0 | ROZPOCET
| VV |  | Termoizolační pouzdro na potrubí s hlínkovou fólií (lambda=0,046 W/mK): | [14 empty] | VV | 1 | 1 | True | 0 | ROZPOCET
| VV |  | 24 |  | 24 | [12 empty] | VV | 1 | 2 | True | 1 | ROZPOCET
66 | K | T010-0599 | Izol.návlek.tl.20 pr.35 | m | 50 |  | 0 | R-položka |  | základní |  | 0 | 0 | 0 | 0 | 0 | 16 | K | 1 |  |  |  | ROZPOCET | 0 | 0 | 0 | 0 | 0 | 1 | 0 | 16 | 356353225
| PP |  | Izol.návlek.tl.20 pr.35 | [14 empty] | PP | 1
| VV |  | V kotelně: | [14 empty] | VV | 1 | 1 | True | 0 | ROZPOCET
| VV |  | Termoizolační pouzdro na potrubí s hlínkovou fólií (lambda=0,046 W/mK): | [14 empty] | VV | 1 | 1 | True | 0 | ROZPOCET
| VV |  | 50 |  | 50 | [12 empty] | VV | 1 | 2 | True | 1 | ROZPOCET
67 | K | T010-059a | Prostup potrubí (do pr.63) požárně dělící konstrukcí | kus | 36 |  | 0 | R-položka |  | základní |  | 0 | 0 | 0 | 0 | 0 | 16 | K | 1 |  |  |  | ROZPOCET | 0 | 0 | 0 | 0 | 0 | 1 | 0 | 16 | -167118692
| PP |  | Prostup potrubí (do pr.63) požárně dělící konstrukcí | [14 empty] | PP | 1
| P |  | Poznámka k položce: s hliníkovou filií | [14 empty] | P | 1
68 | K | T010-060 | Plošná izolace tl.20 v roli (lambda=0,046 W/mK) | m2 | 3 |  | 0 | R-položka |  | základní |  | 0 | 0 | 0 | 0 | 0 | 16 | K | 1 |  |  |  | ROZPOCET | 0 | 0 | 0 | 0 | 0 | 1 | 0 | 16 | -181762460
| PP |  | Plošná izolace tl.20 v roli (lambda=0,046 W/mK) | [14 empty] | PP | 1
| P |  | Poznámka k položce: s hliníkovou filií | [14 empty] | P | 1
69 | K | T010-061 | Přirážka na složitost,četnost kolen a odboček izolace | % |  |  | 0 | R-položka |  | základní |  | 0 | 0 | 0 | 0 | 0 | 16 | K | 1 |  |  |  | ROZPOCET | 0 | 0 | 0 | 0 | 0 | 1 | 0 | 16 | 425615834
| PP |  | Přirážka na složitost,četnost kolen a odboček izolace | [14 empty] | PP | 1
70 | K | T010-062 | Propláchnutí systému o objemu do 1,0 m3 | soub | 1 |  | 0 | R-položka |  | základní |  | 0 | 0 | 0 | 0 | 0 | 16 | K | 1 |  |  |  | ROZPOCET | 0 | 0 | 0 | 0 | 0 | 1 | 0 | 16 | 1630856448
| PP |  | Propláchnutí systému o objemu do 1,0 m3 | [14 empty] | PP | 1
71 | K | T010-063 | Vypuštění/napouštění, odvzdušnění systému UT o objemu do 1,0 m3 | soub | 1 |  | 0 | R-položka |  | základní |  | 0 | 0 | 0 | 0 | 0 | 16 | K | 1 |  |  |  | ROZPOCET | 0 | 0 | 0 | 0 | 0 | 1 | 0 | 16 | -50111220
| PP |  | Vypuštění/napouštění, odvzdušnění systému UT o objemu do 1,0 m3 | [14 empty] | PP | 1
72 | K | T010-064 | 33VK090120 | ks | 12 |  | 0 | R-položka |  | základní |  | 0 | 0 | 0 | 0 | 0 | 16 | K | 1 |  |  |  | ROZPOCET | 0 | 0 | 0 | 0 | 0 | 1 | 0 | 16 | -479140036
| PP |  | 33VK090120 | [14 empty] | PP | 1
73 | K | T010-065 | 33VK090090 | ks | 2 |  | 0 | R-položka |  | základní |  | 0 | 0 | 0 | 0 | 0 | 16 | K | 1 |  |  |  | ROZPOCET | 0 | 0 | 0 | 0 | 0 | 1 | 0 | 16 | -745756281
| PP |  | 33VK090090 | [14 empty] | PP | 1
74 | K | T010-066 | 33VK090070 | ks | 1 |  | 0 | R-položka |  | základní |  | 0 | 0 | 0 | 0 | 0 | 16 | K | 1 |  |  |  | ROZPOCET | 0 | 0 | 0 | 0 | 0 | 1 | 0 | 16 | -440103391
| PP |  | 33VK090070 | [14 empty] | PP | 1
75 | K | T010-067 | 33VK090060 | ks | 1 |  | 0 | R-položka |  | základní |  | 0 | 0 | 0 | 0 | 0 | 16 | K | 1 |  |  |  | ROZPOCET | 0 | 0 | 0 | 0 | 0 | 1 | 0 | 16 | -162891836
| PP |  | 33VK090060 | [14 empty] | PP | 1
76 | K | T010-068 | 33VK090040 | ks | 1 |  | 0 | R-položka |  | základní |  | 0 | 0 | 0 | 0 | 0 | 16 | K | 1 |  |  |  | ROZPOCET | 0 | 0 | 0 | 0 | 0 | 1 | 0 | 16 | -54857726
| PP |  | 33VK090040 | [14 empty] | PP | 1
77 | K | T010-069 | 33VK050140 | ks | 5 |  | 0 | R-položka |  | základní |  | 0 | 0 | 0 | 0 | 0 | 16 | K | 1 |  |  |  | ROZPOCET | 0 | 0 | 0 | 0 | 0 | 1 | 0 | 16 | 837222369
| PP |  | 33VK050140 | [14 empty] | PP | 1
78 | K | T010-070 | 33VK040110 | ks | 17 |  | 0 | R-položka |  | základní |  | 0 | 0 | 0 | 0 | 0 | 16 | K | 1 |  |  |  | ROZPOCET | 0 | 0 | 0 | 0 | 0 | 1 | 0 | 16 | 326704821
| PP |  | 33VK040110 | [14 empty] | PP | 1
79 | K | T010-071 | 22VK090090 | ks | 5 |  | 0 | R-položka |  | základní |  | 0 | 0 | 0 | 0 | 0 | 16 | K | 1 |  |  |  | ROZPOCET | 0 | 0 | 0 | 0 | 0 | 1 | 0 | 16 | 833010905
| PP |  | 22VK090090 | [14 empty] | PP | 1
80 | K | T010-072 | 22VK090070 | ks | 6 |  | 0 | R-položka |  | základní |  | 0 | 0 | 0 | 0 | 0 | 16 | K | 1 |  |  |  | ROZPOCET | 0 | 0 | 0 | 0 | 0 | 1 | 0 | 16 | -772232677
| PP |  | 22VK090070 | [14 empty] | PP | 1
81 | K | T010-073 | 22VK090060 | ks | 2 |  | 0 | R-položka |  | základní |  | 0 | 0 | 0 | 0 | 0 | 16 | K | 1 |  |  |  | ROZPOCET | 0 | 0 | 0 | 0 | 0 | 1 | 0 | 16 | 564229552
| PP |  | 22VK090060 | [14 empty] | PP | 1
82 | K | T010-074 | 22VK090050 | ks | 2 |  | 0 | R-položka |  | základní |  | 0 | 0 | 0 | 0 | 0 | 16 | K | 1 |  |  |  | ROZPOCET | 0 | 0 | 0 | 0 | 0 | 1 | 0 | 16 | 1725840166
| PP |  | 22VK090050 | [14 empty] | PP | 1
83 | K | T010-075 | 22VK060060 | ks | 3 |  | 0 | R-položka |  | základní |  | 0 | 0 | 0 | 0 | 0 | 16 | K | 1 |  |  |  | ROZPOCET | 0 | 0 | 0 | 0 | 0 | 1 | 0 | 16 | -902699308
| PP |  | 22VK060060 | [14 empty] | PP | 1
84 | K | T010-076 | 22VK060040 | ks | 2 |  | 0 | R-položka |  | základní |  | 0 | 0 | 0 | 0 | 0 | 16 | K | 1 |  |  |  | ROZPOCET | 0 | 0 | 0 | 0 | 0 | 1 | 0 | 16 | 2093337002
| PP |  | 22VK060040 | [14 empty] | PP | 1
85 | K | T010-077 | 22VK050140 | ks | 6 |  | 0 | R-položka |  | základní |  | 0 | 0 | 0 | 0 | 0 | 16 | K | 1 |  |  |  | ROZPOCET | 0 | 0 | 0 | 0 | 0 | 1 | 0 | 16 | -1305088406
| PP |  | 22VK050140 | [14 empty] | PP | 1
86 | K | T010-078 | 22VK050120 | ks | 3 |  | 0 | R-položka |  | základní |  | 0 | 0 | 0 | 0 | 0 | 16 | K | 1 |  |  |  | ROZPOCET | 0 | 0 | 0 | 0 | 0 | 1 | 0 | 16 | 1191510552
| PP |  | 22VK050120 | [14 empty] | PP | 1
87 | K | T010-079 | 21VK050120 | ks | 1 |  | 0 | R-položka |  | základní |  | 0 | 0 | 0 | 0 | 0 | 16 | K | 1 |  |  |  | ROZPOCET | 0 | 0 | 0 | 0 | 0 | 1 | 0 | 16 | -1866731353
| PP |  | 21VK050120 | [14 empty] | PP | 1
88 | K | T010-080 | Připojovací H armatura uzavírací DN15 pro tělesa VK | ks | 70 |  | 0 | R-položka |  | základní |  | 0 | 0 | 0 | 0 | 0 | 16 | K | 1 |  |  |  | ROZPOCET | 0 | 0 | 0 | 0 | 0 | 1 | 0 | 16 | 1737058038
| PP |  | Připojovací H armatura uzavírací DN15 pro tělesa VK | [14 empty] | PP | 1
89 | K | T010-081 | Adaptéry k H armatuře pro napojení potrubí | ks | 140 |  | 0 | R-položka |  | základní |  | 0 | 0 | 0 | 0 | 0 | 16 | K | 1 |  |  |  | ROZPOCET | 0 | 0 | 0 | 0 | 0 | 1 | 0 | 16 | 2091113079
| PP |  | Adaptéry k H armatuře pro napojení potrubí | [14 empty] | PP | 1
90 | K | T010-083 | Term.hlavice na tělesa VK s poj.proti zcizení | ks | 70 |  | 0 | R-položka |  | základní |  | 0 | 0 | 0 | 0 | 0 | 16 | K | 1 |  |  |  | ROZPOCET | 0 | 0 | 0 | 0 | 0 | 1 | 0 | 16 | -98610382
| PP |  | Term.hlavice na tělesa VK s poj.proti zcizení | [14 empty] | PP | 1
91 | K | T010-084 | Haydraulické vyvážení - nastavení RV (na jedno OT) | ks | 70 |  | 0 | R-položka |  | základní |  | 0 | 0 | 0 | 0 | 0 | 16 | K | 1 |  |  |  | ROZPOCET | 0 | 0 | 0 | 0 | 0 | 1 | 0 | 16 | 532418711
| PP |  | Haydraulické vyvážení - nastavení RV (na jedno OT) | [14 empty] | PP | 1
92 | K | T010-085 | Objímky kovové do pr.80 | ks | 120 |  | 0 | R-položka |  | základní |  | 0 | 0 | 0 | 0 | 0 | 16 | K | 1 |  |  |  | ROZPOCET | 0 | 0 | 0 | 0 | 0 | 1 | 0 | 16 | -914556503
| PP |  | Objímky kovové do pr.80 | [14 empty] | PP | 1
93 | K | T010-086 | Závitové tyče M10 včetně hmoždiny | m | 150 |  | 0 | R-položka |  | základní |  | 0 | 0 | 0 | 0 | 0 | 16 | K | 1 |  |  |  | ROZPOCET | 0 | 0 | 0 | 0 | 0 | 1 | 0 | 16 | -1616915827
| PP |  | Závitové tyče M10 včetně hmoždiny | [14 empty] | PP | 1
94 | K | T010-087 | Modulové hrazdy, držáky, nosníky a konzoly zinkované | kg | 75 |  | 0 | R-položka |  | základní |  | 0 | 0 | 0 | 0 | 0 | 16 | K | 1 |  |  |  | ROZPOCET | 0 | 0 | 0 | 0 | 0 | 1 | 0 | 16 | -1841450181
| PP |  | Modulové hrazdy, držáky, nosníky a konzoly zinkované | [14 empty] | PP | 1
95 | K | T010-088 | Lehké lešení 12 m2 po dobu 40 dnů | soub | 1 |  | 0 | R-položka |  | základní |  | 0 | 0 | 0 | 0 | 0 | 16 | K | 1 |  |  |  | ROZPOCET | 0 | 0 | 0 | 0 | 0 | 1 | 0 | 16 | 1280101912
| PP |  | Lehké lešení 12 m2 po dobu 40 dnů | [14 empty] | PP | 1
96 | K | T010-089 | Přesun hmot do 30 m | T | 2.1 |  | 0 | R-položka |  | základní |  | 0 | 0 | 0 | 0 | 0 | 16 | K | 1 |  |  |  | ROZPOCET | 0 | 0 | 0 | 0 | 0 | 1 | 0 | 16 | 659286087
| PP |  | Přesun hmot do 30 m | [14 empty] | PP | 1
97 | K | T010-090 | Spolupráce s ostatními řemesly | hod | 24 |  | 0 | R-položka |  | základní |  | 0 | 0 | 0 | 0 | 0 | 16 | K | 1 |  |  |  | ROZPOCET | 0 | 0 | 0 | 0 | 0 | 1 | 0 | 16 | -244922493
| PP |  | Spolupráce s ostatními řemesly | [14 empty] | PP | 1

## 503 - ÚT pošta
{48d712fe-6272-4c11-8eae-0c5a44b7e6fa}
2
| KRYCÍ LIST SOUPISU PRACÍ | [7 empty] | v --- níže se nacházejí doplnkové a pomocné údaje k sestavám --- v | [8 empty] | False
Stavba:
OPAVA ZÁPAD ON - REVITALIZACE
Objekt:
SO 01 - VÝPRAVNÍ BUDOVA
Soupis:
500 - VYTÁPĚNÍ
Úroveň 3:
503 - ÚT pošta
| KSO: |  |  |  |  | CC-CZ:
| Místo: |  | Opava |  |  | Datum: | 11. 11. 2020
| Zadavatel: |  |  |  |  | IČ:
|  | SPRÁVA ŽELEZNIČNÍ DOPRAVNÍ CESTY, s.o. |  |  |  | DIČ:
| Uchazeč: |  |  |  |  | IČ: | Vyplň údaj
|  | Vyplň údaj |  |  |  | DIČ: | Vyplň údaj
| Projektant: |  |  |  |  | IČ:
|  | KOHL Architekti, s.r.o. |  |  |  | DIČ:
| Zpracovatel: |  |  |  |  | IČ:
DIČ:
Poznámka:
Soupis prací je sestaven s využitím Cenové soustavy ÚRS. Položky, které pochází z této cenové soustavy, jsou ve sloupci 'Cenová soustava' označeny popisem 'CS ÚRS' a úrovní příslušného kalendářního pololetí. Veškeré další informace vymezující popis a podmínky použití těchto položek z Cenové soustavy, které nejsou uvedeny přímo v soupisu prací, jsou neomezeně dálkově k dispozici na www.cs-urs.cz, sekce Cenové a technické podmínky.
| Cena bez DPH | [5 empty] | 0
|  |  | Základ daně |  |  | Sazba daně | Výše daně
| DPH | základní | 0 |  |  | 21% | 0
|  | snížená | 0 |  |  | 15% | 0
|  | zákl. přenesená | 0 |  |  | 21% | 0
|  | sníž. přenesená | 0 |  |  | 15% | 0
|  | nulová | 0 |  |  | 0% | 0
| Cena s DPH |  |  | v | CZK |  | 0
REKAPITULACE ČLENĚNÍ SOUPISU PRACÍ
Stavba:
OPAVA ZÁPAD ON - REVITALIZACE
Objekt:
SO 01 - VÝPRAVNÍ BUDOVA
Soupis:
500 - VYTÁPĚNÍ
Úroveň 3:
503 - ÚT pošta
Místo: |  |  | Opava |  |  | Datum: | 11. 11. 2020
Zadavatel: |  |  | SPRÁVA ŽELEZNIČNÍ DOPRAVNÍ CESTY, s.o. |  |  | Projektant: | KOHL Architekti, s.r.o.
Uchazeč: |  |  | Vyplň údaj |  |  | Zpracovatel:
Kód dílu - Popis | [6 empty] | Cena celkem [CZK]
Náklady stavby celkem | [6 empty] | 0 | [11 empty] | -1
| T020 - Demontáže zařízení (včetně izolací): | [5 empty] | 0
| T021 - Dodávky a montáž zařízení a nádob pro teplovodní vytápění (do 115°C,PN 6) : | [5 empty] | 0
SOUPIS PRACÍ
Stavba:
OPAVA ZÁPAD ON - REVITALIZACE
Objekt:
SO 01 - VÝPRAVNÍ BUDOVA
Soupis:
500 - VYTÁPĚNÍ
Úroveň 3:
503 - ÚT pošta
Místo: |  |  | Opava |  |  | Datum: | 11. 11. 2020
Zadavatel: |  |  | SPRÁVA ŽELEZNIČNÍ DOPRAVNÍ CESTY, s.o. |  |  | Projektant: | KOHL Architekti, s.r.o.
Uchazeč: |  |  | Vyplň údaj |  |  | Zpracovatel:
PČ | Typ | Kód | Popis | MJ | Množství | J.cena [CZK] | Cena celkem [CZK] | Cenová soustava |  | DPH | J. Nh [h] | Nh celkem [h] | J. hmotnost [t] | Hmotnost celkem [t] | J. suť [t] | Suť Celkem [t]
Náklady soupisu celkem | [6 empty] | 0 |  |  |  |  | 0 |  | 0 |  | 0 |  | D | -1 | [7 empty] | 0
| D | T020 | Demontáže zařízení (včetně izolací): |  |  |  | 0 |  |  |  |  | 0 |  | 0 |  | 0 | 2 | D | 0 | ROZPOCET | [6 empty] | 0
1 | K | T020-001 | Demontáž plastového potrubí vyřezáním do O40 | m | 80 |  | 0 | R-položka |  | základní |  | 0 | 0 | 0 | 0 | 0 | 16 | K | 1 | ROZPOCET | 0 | 0 | 0 | 0 | 0 | 1 | 0 | 16 | 1845845946
| PP |  | Demontáž plastového potrubí vyřezáním do O40 | [14 empty] | PP | 1
2 | K | T020-002 | Demontáž otopného deskového plechového tělesa | ks | 9 |  | 0 | R-položka |  | základní |  | 0 | 0 | 0 | 0 | 0 | 16 | K | 1 | ROZPOCET | 0 | 0 | 0 | 0 | 0 | 1 | 0 | 16 | -562931398
| PP |  | Demontáž otopného deskového plechového tělesa | [14 empty] | PP | 1
| D | T021 | Dodávky a montáž zařízení a nádob pro teplovodní vytápění (do 115°C,PN 6) : |  |  |  | 0 |  |  |  |  | 0 |  | 0 |  | 0 | 2 | D | 0 | ROZPOCET | [6 empty] | 0
3 | K | T021-001 | Neutralizační box kondenzátu 500 kW | soun | 1 |  | 0 | R-položka |  | základní |  | 0 | 0 | 0 | 0 | 0 | 16 | K | 1 | ROZPOCET | 0 | 0 | 0 | 0 | 0 | 1 | 0 | 16 | -1362219305
| PP |  | Neutralizační box kondenzátu 500 kW | [14 empty] | PP | 1
| P |  | Poznámka k položce: (ochyceno nad podlahou na konzolách) | [14 empty] | P | 1
4 | K | T021-002 | Odvod kondenzátu HT40 - sifon, souprava, napojení na kanalizaci do 5 m | soub | 1 |  | 0 | R-položka |  | základní |  | 0 | 0 | 0 | 0 | 0 | 16 | K | 1 | ROZPOCET | 0 | 0 | 0 | 0 | 0 | 1 | 0 | 16 | -831556151
| PP |  | Odvod kondenzátu HT40 - sifon, souprava, napojení na kanalizaci do 5 m | [14 empty] | PP | 1
5 | K | T021-003 | Kotel plynový kondenzační závěsný automatický | ks | 2 |  | 0 | R-položka |  | základní |  | 0 | 0 | 0 | 0 | 0 | 16 | K | 1 | ROZPOCET | 0 | 0 | 0 | 0 | 0 | 1 | 0 | 16 | -452932470
| PP |  | Kotel plynový kondenzační závěsný automatický | [14 empty] | PP | 1
| P |  | Poznámka k položce: o výkonu 32 kW pro vytápění a externím ohřevem TV (se zabudovanou trojcestou armturou), vystrojený, s modulací výkonu, s regulaci pro vytápění i ohřev TV, s čerpadlem, s adapterem pro sdružený kouřovod. Požadavek na řízení kotle signálem 0-10 V z důvodu nadřezené regulace a moinitorování.; Instalovaný zdroj tepla musí plnit požadavky Nařízení Komise (EU) č. 813/2013, kterým se provádí směrnice Evropského parlamentu a Rady 2009/125/E, pokud jde o požadavky na ekodesign ohřívačů pro vytápění vnitřních prostorů a kombinovaných ohřívačů (požadavky od 26. 9. 2018) | [14 empty] | P | 1
6 | K | T021-004 | Spalinová cesta sdružená (kompletní) | soub | 1 |  | 0 | R-položka |  | základní |  | 0 | 0 | 0 | 0 | 0 | 16 | K | 1 | ROZPOCET | 0 | 0 | 0 | 0 | 0 | 1 | 0 | 16 | 1922144821
| PP |  | Spalinová cesta sdružená (kompletní) | [14 empty] | PP | 1
| P |  | Poznámka k položce: Sdružený plastový kouřovod O125 pro dva kotle o jednotlivém výkonu 32 kW, s adaptéry dle použítých kotlů s měř. místem, se zpětnými klapkami O100, koleny s kontolním otvorem, odbočkami , přímým úsekem v celkové délce 8,0 m, 3 ks koleny s kontrolním otvorem a napojením pomoci patního kolena na vložku komínu. | [14 empty] | P | 1
7 | K | T021-005 | Podpěrná ocelová konstrukce patního kolena | kg | 15 |  | 0 | R-položka |  | základní |  | 0 | 0 | 0 | 0 | 0 | 16 | K | 1 | ROZPOCET | 0 | 0 | 0 | 0 | 0 | 1 | 0 | 16 | 722634263
| PP |  | Podpěrná ocelová konstrukce patního kolena | [14 empty] | PP | 1
8 | K | T021-006 | Podpěrné držáky, objímky 125, spojovací materíál | kg | 12 |  | 0 | R-položka |  | základní |  | 0 | 0 | 0 | 0 | 0 | 16 | K | 1 | ROZPOCET | 0 | 0 | 0 | 0 | 0 | 1 | 0 | 16 | 1553061836
| PP |  | Podpěrné držáky, objímky 125, spojovací materíál | [14 empty] | PP | 1
9 | K | T021-007 | Svislý spalinovod - plastové potrubí DN125 - vložka do komínového průduchu v celkové svíslé délce 5,5 m, napojený do patního kolemo, s výfukovou hlavicí nebo hlavou komína odolnou UV zážření. | ks | 1 |  | 0 | R-položka |  | základní |  | 0 | 0 | 0 | 0 | 0 | 16 | K | 1 | ROZPOCET | 0 | 0 | 0 | 0 | 0 | 1 | 0 | 16 | -1848035231
| PP |  | Svislý spalinovod - plastové potrubí DN125 - vložka do komínového průduchu v celkové svíslé délce 5,5 m, napojený do patního kolemo, s výfukovou hlavicí nebo hlavou komína odolnou UV zážření. | [14 empty] | PP | 1
10 | K | T021-008 | Demontáž stávajhící al vložky O120 v komínovém průduchu | ks | 1 |  | 0 | R-položka |  | základní |  | 0 | 0 | 0 | 0 | 0 | 16 | K | 1 | ROZPOCET | 0 | 0 | 0 | 0 | 0 | 1 | 0 | 16 | 130197864
| PP |  | Demontáž stávajhící al vložky O120 v komínovém průduchu | [14 empty] | PP | 1
11 | K | T021-009 | Frézování stávajícího komínového průduchu 150x150 na O170 mm v délce 6 m, včetně dopravy | ks | 1 |  | 0 | R-položka |  | základní |  | 0 | 0 | 0 | 0 | 0 | 16 | K | 1 | ROZPOCET | 0 | 0 | 0 | 0 | 0 | 1 | 0 | 16 | 1095694880
| PP |  | Frézování stávajícího komínového průduchu 150x150 na O170 mm v délce 6 m, včetně dopravy | [14 empty] | PP | 1
12 | K | T021-010 | Ohřívač teplé vody 130 l, příkon min. 18 kW | ks | 1 |  | 0 | R-položka |  | základní |  | 0 | 0 | 0 | 0 | 0 | 16 | K | 1 | ROZPOCET | 0 | 0 | 0 | 0 | 0 | 1 | 0 | 16 | -1494889325
| PP |  | Ohřívač teplé vody 130 l, příkon min. 18 kW | [14 empty] | PP | 1
| P |  | Poznámka k položce: (smart nepřímotopný nerezový stacionární) | [14 empty] | P | 1
13 | K | T021-011 | Ex.nádoba membrán. 6 bar, 80 l , topení | ks | 1 |  | 0 | R-položka |  | základní |  | 0 | 0 | 0 | 0 | 0 | 16 | K | 1 | ROZPOCET | 0 | 0 | 0 | 0 | 0 | 1 | 0 | 16 | -1642594513
| PP |  | Ex.nádoba membrán. 6 bar, 80 l , topení | [14 empty] | PP | 1
14 | K | T021-012 | Ex.nádoba membrán. 10 bar,25 l , voda | ks | 1 |  | 0 | R-položka |  | základní |  | 0 | 0 | 0 | 0 | 0 | 16 | K | 1 | ROZPOCET | 0 | 0 | 0 | 0 | 0 | 1 | 0 | 16 | -1484189823
| PP |  | Ex.nádoba membrán. 10 bar,25 l , voda | [14 empty] | PP | 1
15 | K | T021-013 | Držák expanzní nádoby na stěnu | ks | 1 |  | 0 | R-položka |  | základní |  | 0 | 0 | 0 | 0 | 0 | 16 | K | 1 | ROZPOCET | 0 | 0 | 0 | 0 | 0 | 1 | 0 | 16 | -1510139384
| PP |  | Držák expanzní nádoby na stěnu | [14 empty] | PP | 1
16 | K | T021-014 | Hydraulický vyrovnávač dynamických tlaků - pořídit nebo vyrobit 2,8m3/h, 70 kW (Tr.108-900, 4x 6/4", 2x dno108, VK, AOV, 3x 3/4") (HVDT1), včetně protipřírub nebo šroubení | ks | 1 |  | 0 | R-položka |  | základní |  | 0 | 0 | 0 | 0 | 0 | 16 | K | 1 | ROZPOCET | 0 | 0 | 0 | 0 | 0 | 1 | 0 | 16 | -1361322696
| PP |  | Hydraulický vyrovnávač dynamických tlaků - pořídit nebo vyrobit 2,8m3/h, 70 kW (Tr.108-900, 4x 6/4", 2x dno108, VK, AOV, 3x 3/4") (HVDT1), včetně protipřírub nebo šroubení | [14 empty] | PP | 1
17 | K | T021-015 | Čerpadlo DN25-100, PB: 2,2 m3/h, 65 kPa | ks | 2 |  | 0 | R-položka |  | základní |  | 0 | 0 | 0 | 0 | 0 | 16 | K | 1 | ROZPOCET | 0 | 0 | 0 | 0 | 0 | 1 | 0 | 16 | -2048544959
| PP |  | Čerpadlo DN25-100, PB: 2,2 m3/h, 65 kPa | [14 empty] | PP | 1
18 | K | T021-016 | Čerpadlo DN20-30 N, PB: 0,4 m3/h, 20 kPa | ks | 1 |  | 0 | R-položka |  | základní |  | 0 | 0 | 0 | 0 | 0 | 16 | K | 1 | ROZPOCET | 0 | 0 | 0 | 0 | 0 | 1 | 0 | 16 | 466204430
| PP |  | Čerpadlo DN20-30 N, PB: 0,4 m3/h, 20 kPa | [14 empty] | PP | 1
19 | K | T021-017 | Mont.Cu 15x1 - krátkém úseky - přípoje | m | 62 |  | 0 | R-položka |  | základní |  | 0 | 0 | 0 | 0 | 0 | 16 | K | 1 | ROZPOCET | 0 | 0 | 0 | 0 | 0 | 1 | 0 | 16 | -210610810
| PP |  | Mont.Cu 15x1 - krátkém úseky - přípoje | [14 empty] | PP | 1
20 | K | T021-018 | Mont.Cu 15x1 | m | 118 |  | 0 | R-položka |  | základní |  | 0 | 0 | 0 | 0 | 0 | 16 | K | 1 | ROZPOCET | 0 | 0 | 0 | 0 | 0 | 1 | 0 | 16 | -1653013658
| PP |  | Mont.Cu 15x1 | [14 empty] | PP | 1
21 | K | T021-019 | Mont.Cu 18x1 | m | 128 |  | 0 | R-položka |  | základní |  | 0 | 0 | 0 | 0 | 0 | 16 | K | 1 | ROZPOCET | 0 | 0 | 0 | 0 | 0 | 1 | 0 | 16 | 947765597
| PP |  | Mont.Cu 18x1 | [14 empty] | PP | 1
22 | K | T021-020 | Mont.Cu 22x1 | m | 72 |  | 0 | R-položka |  | základní |  | 0 | 0 | 0 | 0 | 0 | 16 | K | 1 | ROZPOCET | 0 | 0 | 0 | 0 | 0 | 1 | 0 | 16 | -1398373533
| PP |  | Mont.Cu 22x1 | [14 empty] | PP | 1
23 | K | T021-021 | Mont.Cu 28x1 | m | 30 |  | 0 | R-položka |  | základní |  | 0 | 0 | 0 | 0 | 0 | 16 | K | 1 | ROZPOCET | 0 | 0 | 0 | 0 | 0 | 1 | 0 | 16 | 1325283980
| PP |  | Mont.Cu 28x1 | [14 empty] | PP | 1
24 | K | T021-022 | Mont.Cu 35x1,5 | m | 36 |  | 0 | R-položka |  | základní |  | 0 | 0 | 0 | 0 | 0 | 16 | K | 1 | ROZPOCET | 0 | 0 | 0 | 0 | 0 | 1 | 0 | 16 | 2073998602
| PP |  | Mont.Cu 35x1,5 | [14 empty] | PP | 1
25 | K | T021-023 | Mont.Cu 42x1,5 | m | 12 |  | 0 | R-položka |  | základní |  | 0 | 0 | 0 | 0 | 0 | 16 | K | 1 | ROZPOCET | 0 | 0 | 0 | 0 | 0 | 1 | 0 | 16 | -438395151
| PP |  | Mont.Cu 42x1,5 | [14 empty] | PP | 1
26 | K | T021-024 | Mon.plast PPR pr.32 | m | 16 |  | 0 | R-položka |  | základní |  | 0 | 0 | 0 | 0 | 0 | 16 | K | 1 | ROZPOCET | 0 | 0 | 0 | 0 | 0 | 1 | 0 | 16 | 1386915410
| PP |  | Mon.plast PPR pr.32 | [14 empty] | PP | 1
27 | K | T021-025 | Mon.plast PPR pr.20 | m | 9 |  | 0 | R-položka |  | základní |  | 0 | 0 | 0 | 0 | 0 | 16 | K | 1 | ROZPOCET | 0 | 0 | 0 | 0 | 0 | 1 | 0 | 16 | 1888502314
| PP |  | Mon.plast PPR pr.20 | [14 empty] | PP | 1
28 | K | T021-026 | Záv.koh.kul.5/4" | ks | 5 |  | 0 | R-položka |  | základní |  | 0 | 0 | 0 | 0 | 0 | 16 | K | 1 | ROZPOCET | 0 | 0 | 0 | 0 | 0 | 1 | 0 | 16 | -574481361
| PP |  | Záv.koh.kul.5/4" | [14 empty] | PP | 1
29 | K | T021-027 | Záv.koh.kul.1" | ks | 16 |  | 0 | R-položka |  | základní |  | 0 | 0 | 0 | 0 | 0 | 16 | K | 1 | ROZPOCET | 0 | 0 | 0 | 0 | 0 | 1 | 0 | 16 | -1775694686
| PP |  | Záv.koh.kul.1" | [14 empty] | PP | 1
30 | K | T021-028 | Záv.koh.kul.3/4" | ks | 8 |  | 0 | R-položka |  | základní |  | 0 | 0 | 0 | 0 | 0 | 16 | K | 1 | ROZPOCET | 0 | 0 | 0 | 0 | 0 | 1 | 0 | 16 | -1998413963
| PP |  | Záv.koh.kul.3/4" | [14 empty] | PP | 1
31 | K | T021-029 | Záv.koh.kul.1/2" | ks | 3 |  | 0 | R-položka |  | základní |  | 0 | 0 | 0 | 0 | 0 | 16 | K | 1 | ROZPOCET | 0 | 0 | 0 | 0 | 0 | 1 | 0 | 16 | 1981654064
| PP |  | Záv.koh.kul.1/2" | [14 empty] | PP | 1
32 | K | T021-030 | Záv.zpět.klapka 5/4" | ks | 1 |  | 0 | R-položka |  | základní |  | 0 | 0 | 0 | 0 | 0 | 16 | K | 1 | ROZPOCET | 0 | 0 | 0 | 0 | 0 | 1 | 0 | 16 | 384868890
| PP |  | Záv.zpět.klapka 5/4" | [14 empty] | PP | 1
33 | K | T021-031 | Záv.zpět.klapka 1" | ks | 5 |  | 0 | R-položka |  | základní |  | 0 | 0 | 0 | 0 | 0 | 16 | K | 1 | ROZPOCET | 0 | 0 | 0 | 0 | 0 | 1 | 0 | 16 | -216133027
| PP |  | Záv.zpět.klapka 1" | [14 empty] | PP | 1
34 | K | T021-032 | Záv.zpět.klapka 3/4" | ks | 3 |  | 0 | R-položka |  | základní |  | 0 | 0 | 0 | 0 | 0 | 16 | K | 1 | ROZPOCET | 0 | 0 | 0 | 0 | 0 | 1 | 0 | 16 | -1699968775
| PP |  | Záv.zpět.klapka 3/4" | [14 empty] | PP | 1
35 | K | T021-033 | Záv.zpět.klapka 1/2" | ks | 1 |  | 0 | R-položka |  | základní |  | 0 | 0 | 0 | 0 | 0 | 16 | K | 1 | ROZPOCET | 0 | 0 | 0 | 0 | 0 | 1 | 0 | 16 | -1503982678
| PP |  | Záv.zpět.klapka 1/2" | [14 empty] | PP | 1
36 | K | T021-034 | Filtr 6/4" s nerezovým sítkem | ks | 1 |  | 0 | R-položka |  | základní |  | 0 | 0 | 0 | 0 | 0 | 16 | K | 1 | ROZPOCET | 0 | 0 | 0 | 0 | 0 | 1 | 0 | 16 | 1530980974
| PP |  | Filtr 6/4" s nerezovým sítkem | [14 empty] | PP | 1
37 | K | T021-035 | Filtr 1" s nerezovým sítkem | ks | 1 |  | 0 | R-položka |  | základní |  | 0 | 0 | 0 | 0 | 0 | 16 | K | 1 | ROZPOCET | 0 | 0 | 0 | 0 | 0 | 1 | 0 | 16 | 1286933799
| PP |  | Filtr 1" s nerezovým sítkem | [14 empty] | PP | 1
38 | K | T021-036 | Přirážka na složitost a četnost tvarovek | % |  |  | 0 | R-položka |  | základní |  | 0 | 0 | 0 | 0 | 0 | 16 | K | 1 | ROZPOCET | 0 | 0 | 0 | 0 | 0 | 1 | 0 | 16 | 875016248
| PP |  | Přirážka na složitost a četnost tvarovek | [14 empty] | PP | 1
| P |  | Poznámka k položce: (častá změna směru) | [14 empty] | P | 1
39 | K | T021-037 | Kompenzátor nerez. vlnovcocý závitový 3/4" (DN20-25) | ks | 6 |  | 0 | R-položka |  | základní |  | 0 | 0 | 0 | 0 | 0 | 16 | K | 1 | ROZPOCET | 0 | 0 | 0 | 0 | 0 | 1 | 0 | 16 | 410487937
| PP |  | Kompenzátor nerez. vlnovcocý závitový 3/4" (DN20-25) | [14 empty] | PP | 1
40 | K | T021-038 | Trojcestná regulační směšovací armatura DN25 1", kv=10 | ks | 2 |  | 0 | R-položka |  | základní |  | 0 | 0 | 0 | 0 | 0 | 16 | K | 1 | ROZPOCET | 0 | 0 | 0 | 0 | 0 | 1 | 0 | 16 | -264209796
| PP |  | Trojcestná regulační směšovací armatura DN25 1", kv=10 | [14 empty] | PP | 1
41 | K | T021-039 | Elektrický pohod trojcestné regul. armatury dle použité regulace kotelny (24 V, řízený 0-10V) | ks | 2 |  | 0 | R-položka |  | základní |  | 0 | 0 | 0 | 0 | 0 | 16 | K | 1 | ROZPOCET | 0 | 0 | 0 | 0 | 0 | 1 | 0 | 16 | 1026372536
| PP |  | Elektrický pohod trojcestné regul. armatury dle použité regulace kotelny (24 V, řízený 0-10V) | [14 empty] | PP | 1
42 | K | T021-040 | Poj.ventil DN 20 (3/4") o.p.6 bar | ks | 2 |  | 0 | R-položka |  | základní |  | 0 | 0 | 0 | 0 | 0 | 16 | K | 1 | ROZPOCET | 0 | 0 | 0 | 0 | 0 | 1 | 0 | 16 | -1183148806
| PP |  | Poj.ventil DN 20 (3/4") o.p.6 bar | [14 empty] | PP | 1
43 | K | T021-041 | Aut.odvzd.ventil 3/8" | ks | 8 |  | 0 | R-položka |  | základní |  | 0 | 0 | 0 | 0 | 0 | 16 | K | 1 | ROZPOCET | 0 | 0 | 0 | 0 | 0 | 1 | 0 | 16 | 1395943556
| PP |  | Aut.odvzd.ventil 3/8" | [14 empty] | PP | 1
44 | K | T021-042 | Teploměr příložný bimetalový 120 st.C | ks | 8 |  | 0 | R-položka |  | základní |  | 0 | 0 | 0 | 0 | 0 | 16 | K | 1 | ROZPOCET | 0 | 0 | 0 | 0 | 0 | 1 | 0 | 16 | -1791725378
| PP |  | Teploměr příložný bimetalový 120 st.C | [14 empty] | PP | 1
45 | K | T021-043 | Závit s jímkou 1/2" | ks | 3 |  | 0 | R-položka |  | základní |  | 0 | 0 | 0 | 0 | 0 | 16 | K | 1 | ROZPOCET | 0 | 0 | 0 | 0 | 0 | 1 | 0 | 16 | -1835709331
| PP |  | Závit s jímkou 1/2" | [14 empty] | PP | 1
46 | K | T021-044 | Přípoje samostatné_šroubení do 1" | ks | 8 |  | 0 | R-položka |  | základní |  | 0 | 0 | 0 | 0 | 0 | 16 | K | 1 | ROZPOCET | 0 | 0 | 0 | 0 | 0 | 1 | 0 | 16 | -801227654
| PP |  | Přípoje samostatné_šroubení do 1" | [14 empty] | PP | 1
47 | K | T021-045 | Manometr 0,6 MPa (6 bar, pr.100) | ks | 1 |  | 0 | R-položka |  | základní |  | 0 | 0 | 0 | 0 | 0 | 16 | K | 1 | ROZPOCET | 0 | 0 | 0 | 0 | 0 | 1 | 0 | 16 | 1585890904
| PP |  | Manometr 0,6 MPa (6 bar, pr.100) | [14 empty] | PP | 1
48 | K | T021-046 | Manometr 1,0 MPa (10 bat, pr.100) | ks | 2 |  | 0 | R-položka |  | základní |  | 0 | 0 | 0 | 0 | 0 | 16 | K | 1 | ROZPOCET | 0 | 0 | 0 | 0 | 0 | 1 | 0 | 16 | -1264307823
| PP |  | Manometr 1,0 MPa (10 bat, pr.100) | [14 empty] | PP | 1
49 | K | T021-047 | Trojcestný zkušební kohout pod manometr (15) včetně uzabudování do potrubí | ks | 3 |  | 0 | R-položka |  | základní |  | 0 | 0 | 0 | 0 | 0 | 16 | K | 1 | ROZPOCET | 0 | 0 | 0 | 0 | 0 | 1 | 0 | 16 | 563218210
| PP |  | Trojcestný zkušební kohout pod manometr (15) včetně uzabudování do potrubí | [14 empty] | PP | 1
50 | K | T021-048 | Vodoměr 1/2" nebo 3/4" -1,5 m3/h - sada 2xDG | ks | 1 |  | 0 | R-položka |  | základní |  | 0 | 0 | 0 | 0 | 0 | 16 | K | 1 | ROZPOCET | 0 | 0 | 0 | 0 | 0 | 1 | 0 | 16 | 359944706
| PP |  | Vodoměr 1/2" nebo 3/4" -1,5 m3/h - sada 2xDG | [14 empty] | PP | 1
51 | K | T021-049 | Izol.návlek.tl.13 pr.15 | m | 204 |  | 0 | R-položka |  | základní |  | 0 | 0 | 0 | 0 | 0 | 16 | K | 1 | ROZPOCET | 0 | 0 | 0 | 0 | 0 | 1 | 0 | 16 | 1743526217
| PP |  | Izol.návlek.tl.13 pr.15 | [14 empty] | PP | 1
52 | K | T021-050 | Izol.návlek.tl.13 pr.18 | m | 134 |  | 0 | R-položka |  | základní |  | 0 | 0 | 0 | 0 | 0 | 16 | K | 1 | ROZPOCET | 0 | 0 | 0 | 0 | 0 | 1 | 0 | 16 | 1910623173
| PP |  | Izol.návlek.tl.13 pr.18 | [14 empty] | PP | 1
53 | K | T021-051 | Izol.návlek.tl.13 pr.22 | m | 78 |  | 0 | R-položka |  | základní |  | 0 | 0 | 0 | 0 | 0 | 16 | K | 1 | ROZPOCET | 0 | 0 | 0 | 0 | 0 | 1 | 0 | 16 | -88700770
| PP |  | Izol.návlek.tl.13 pr.22 | [14 empty] | PP | 1
54 | K | T021-052 | Izol.návlek.tl.13 pr.28 | m | 22 |  | 0 | R-položka |  | základní |  | 0 | 0 | 0 | 0 | 0 | 16 | K | 1 | ROZPOCET | 0 | 0 | 0 | 0 | 0 | 1 | 0 | 16 | 781560826
| PP |  | Izol.návlek.tl.13 pr.28 | [14 empty] | PP | 1
55 | K | T021-053 | Izol.návlek.tl.13 pr.35 | m | 14 |  | 0 | R-položka |  | základní |  | 0 | 0 | 0 | 0 | 0 | 16 | K | 1 | ROZPOCET | 0 | 0 | 0 | 0 | 0 | 1 | 0 | 16 | -711206652
| PP |  | Izol.návlek.tl.13 pr.35 | [14 empty] | PP | 1
56 | K | T021-054 | Izol.návlek.tl.25 pr.49 | m | 18 |  | 0 | R-položka |  | základní |  | 0 | 0 | 0 | 0 | 0 | 16 | K | 1 | ROZPOCET | 0 | 0 | 0 | 0 | 0 | 1 | 0 | 16 | -1096542326
| PP |  | Izol.návlek.tl.25 pr.49 | [14 empty] | PP | 1
57 | K | T021-055 | Izol.návlek.tl.20 pr.35 | m | 40 |  | 0 | R-položka |  | základní |  | 0 | 0 | 0 | 0 | 0 | 16 | K | 1 | ROZPOCET | 0 | 0 | 0 | 0 | 0 | 1 | 0 | 16 | -493751941
| PP |  | Izol.návlek.tl.20 pr.35 | [14 empty] | PP | 1
58 | K | T021-056 | Izol.návlek.tl.20 pr.28 | m | 12 |  | 0 | R-položka |  | základní |  | 0 | 0 | 0 | 0 | 0 | 16 | K | 1 | ROZPOCET | 0 | 0 | 0 | 0 | 0 | 1 | 0 | 16 | -42438946
| PP |  | Izol.návlek.tl.20 pr.28 | [14 empty] | PP | 1
59 | K | T021-057 | Izol.návlek.tl.25 pr.22 | m | 26 |  | 0 | R-položka |  | základní |  | 0 | 0 | 0 | 0 | 0 | 16 | K | 1 | ROZPOCET | 0 | 0 | 0 | 0 | 0 | 1 | 0 | 16 | 1753289977
| PP |  | Izol.návlek.tl.25 pr.22 | [14 empty] | PP | 1
60 | K | T021-058 | Přirážka na složitost,četnost kolen a odboček izolace | % |  |  | 0 | R-položka |  | základní |  | 0 | 0 | 0 | 0 | 0 | 16 | K | 1 | ROZPOCET | 0 | 0 | 0 | 0 | 0 | 1 | 0 | 16 | 4360699
| PP |  | Přirážka na složitost,četnost kolen a odboček izolace | [14 empty] | PP | 1
61 | K | T021-059 | Propláchnutí systému o objemu do 1,0 m3 | soub | 1 |  | 0 | R-položka |  | základní |  | 0 | 0 | 0 | 0 | 0 | 16 | K | 1 | ROZPOCET | 0 | 0 | 0 | 0 | 0 | 1 | 0 | 16 | -1863512665
| PP |  | Propláchnutí systému o objemu do 1,0 m3 | [14 empty] | PP | 1
62 | K | T021-060 | Vypuštění/napouštění, odvzdušnění systému UT o objemu do 1,0 m3 | soub | 1 |  | 0 | R-položka |  | základní |  | 0 | 0 | 0 | 0 | 0 | 16 | K | 1 | ROZPOCET | 0 | 0 | 0 | 0 | 0 | 1 | 0 | 16 | 419393565
| PP |  | Vypuštění/napouštění, odvzdušnění systému UT o objemu do 1,0 m3 | [14 empty] | PP | 1
63 | K | T021-061 | 33VK090140 | ks | 4 |  | 0 | R-položka |  | základní |  | 0 | 0 | 0 | 0 | 0 | 16 | K | 1 | ROZPOCET | 0 | 0 | 0 | 0 | 0 | 1 | 0 | 16 | 268264137
| PP |  | 33VK090140 | [14 empty] | PP | 1
64 | K | T021-062 | 33VK090090 | ks | 1 |  | 0 | R-položka |  | základní |  | 0 | 0 | 0 | 0 | 0 | 16 | K | 1 | ROZPOCET | 0 | 0 | 0 | 0 | 0 | 1 | 0 | 16 | 723477641
| PP |  | 33VK090090 | [14 empty] | PP | 1
65 | K | T021-063 | 33VK060160 | ks | 1 |  | 0 | R-položka |  | základní |  | 0 | 0 | 0 | 0 | 0 | 16 | K | 1 | ROZPOCET | 0 | 0 | 0 | 0 | 0 | 1 | 0 | 16 | 16831646
| PP |  | 33VK060160 | [14 empty] | PP | 1
66 | K | T021-064 | 33VK060140 | ks | 5 |  | 0 | R-položka |  | základní |  | 0 | 0 | 0 | 0 | 0 | 16 | K | 1 | ROZPOCET | 0 | 0 | 0 | 0 | 0 | 1 | 0 | 16 | -286057511
| PP |  | 33VK060140 | [14 empty] | PP | 1
67 | K | T021-065 | 33VK050140 | ks | 1 |  | 0 | R-položka |  | základní |  | 0 | 0 | 0 | 0 | 0 | 16 | K | 1 | ROZPOCET | 0 | 0 | 0 | 0 | 0 | 1 | 0 | 16 | 514480392
| PP |  | 33VK050140 | [14 empty] | PP | 1
68 | K | T021-066 | 33VK050120 | ks | 2 |  | 0 | R-položka |  | základní |  | 0 | 0 | 0 | 0 | 0 | 16 | K | 1 | ROZPOCET | 0 | 0 | 0 | 0 | 0 | 1 | 0 | 16 | -1890202612
| PP |  | 33VK050120 | [14 empty] | PP | 1
69 | K | T021-067 | 22VK060140 | ks | 1 |  | 0 | R-položka |  | základní |  | 0 | 0 | 0 | 0 | 0 | 16 | K | 1 | ROZPOCET | 0 | 0 | 0 | 0 | 0 | 1 | 0 | 16 | -789437748
| PP |  | 22VK060140 | [14 empty] | PP | 1
70 | K | T021-068 | 22VK050110 | ks | 4 |  | 0 | R-položka |  | základní |  | 0 | 0 | 0 | 0 | 0 | 16 | K | 1 | ROZPOCET | 0 | 0 | 0 | 0 | 0 | 1 | 0 | 16 | 1946619438
| PP |  | 22VK050110 | [14 empty] | PP | 1
71 | K | T021-069 | 22VK050100 | ks | 3 |  | 0 | R-položka |  | základní |  | 0 | 0 | 0 | 0 | 0 | 16 | K | 1 | ROZPOCET | 0 | 0 | 0 | 0 | 0 | 1 | 0 | 16 | -2064030787
| PP |  | 22VK050100 | [14 empty] | PP | 1
72 | K | T021-070 | 21VK060060 | ks | 1 |  | 0 | R-položka |  | základní |  | 0 | 0 | 0 | 0 | 0 | 16 | K | 1 | ROZPOCET | 0 | 0 | 0 | 0 | 0 | 1 | 0 | 16 | 766985401
| PP |  | 21VK060060 | [14 empty] | PP | 1
73 | K | T021-071 | KLCM 1500.500 | ks | 1 |  | 0 | R-položka |  | základní |  | 0 | 0 | 0 | 0 | 0 | 16 | K | 1 | ROZPOCET | 0 | 0 | 0 | 0 | 0 | 1 | 0 | 16 | -1396033237
| PP |  | KLCM 1500.500 | [14 empty] | PP | 1
74 | K | T021-072 | KLCM 1820/500 | ks | 1 |  | 0 | R-položka |  | základní |  | 0 | 0 | 0 | 0 | 0 | 16 | K | 1 | ROZPOCET | 0 | 0 | 0 | 0 | 0 | 1 | 0 | 16 | -1728807192
| PP |  | KLCM 1820/500 | [14 empty] | PP | 1
75 | K | T021-073 | Připojovací H armatura uzavírací DN15 pro tělesa VK | ks | 26 |  | 0 | R-položka |  | základní |  | 0 | 0 | 0 | 0 | 0 | 16 | K | 1 | ROZPOCET | 0 | 0 | 0 | 0 | 0 | 1 | 0 | 16 | 1217050901
| PP |  | Připojovací H armatura uzavírací DN15 pro tělesa VK | [14 empty] | PP | 1
76 | K | T021-074 | Adaptéry k H armatuře pro napojení potrubí | ks | 52 |  | 0 | R-položka |  | základní |  | 0 | 0 | 0 | 0 | 0 | 16 | K | 1 | ROZPOCET | 0 | 0 | 0 | 0 | 0 | 1 | 0 | 16 | -66873929
| PP |  | Adaptéry k H armatuře pro napojení potrubí | [14 empty] | PP | 1
77 | K | T021-075 | Term.hlavice na tělesa VK s poj. proti scizení | ks | 26 |  | 0 | R-položka |  | základní |  | 0 | 0 | 0 | 0 | 0 | 16 | K | 1 | ROZPOCET | 0 | 0 | 0 | 0 | 0 | 1 | 0 | 16 | 200628519
| PP |  | Term.hlavice na tělesa VK s poj. proti scizení | [14 empty] | PP | 1
78 | K | T021-076 | Přednastavení radiátorového ventilu | ks | 25 |  | 0 | R-položka |  | základní |  | 0 | 0 | 0 | 0 | 0 | 16 | K | 1 | ROZPOCET | 0 | 0 | 0 | 0 | 0 | 1 | 0 | 16 | 675472361
| PP |  | Přednastavení radiátorového ventilu | [14 empty] | PP | 1
79 | K | T021-077 | Haydraulické vyvážení - nastavení RV (na jedno OT) | ks | 25 |  | 0 | R-položka |  | základní |  | 0 | 0 | 0 | 0 | 0 | 16 | K | 1 | ROZPOCET | 0 | 0 | 0 | 0 | 0 | 1 | 0 | 16 | -1935753121
| PP |  | Haydraulické vyvážení - nastavení RV (na jedno OT) | [14 empty] | PP | 1
80 | K | T021-078 | Uvedení do provozu kotle, poučení obsluhy | ks | 2 |  | 0 | R-položka |  | základní |  | 0 | 0 | 0 | 0 | 0 | 16 | K | 1 | ROZPOCET | 0 | 0 | 0 | 0 | 0 | 1 | 0 | 16 | -1596728859
| PP |  | Uvedení do provozu kotle, poučení obsluhy | [14 empty] | PP | 1
81 | K | T021-079 | Topná zkouška (25 otopných těles) | ks | 1 |  | 0 | R-položka |  | základní |  | 0 | 0 | 0 | 0 | 0 | 16 | K | 1 | ROZPOCET | 0 | 0 | 0 | 0 | 0 | 1 | 0 | 16 | -347593417
| PP |  | Topná zkouška (25 otopných těles) | [14 empty] | PP | 1
82 | K | T021-080 | Objímky kovové do pr.80 | ks | 50 |  | 0 | R-položka |  | základní |  | 0 | 0 | 0 | 0 | 0 | 16 | K | 1 | ROZPOCET | 0 | 0 | 0 | 0 | 0 | 1 | 0 | 16 | -1747914476
| PP |  | Objímky kovové do pr.80 | [14 empty] | PP | 1
83 | K | T021-081 | Závitové tyče M10 včetně hmoždiny | m | 50 |  | 0 | R-položka |  | základní |  | 0 | 0 | 0 | 0 | 0 | 16 | K | 1 | ROZPOCET | 0 | 0 | 0 | 0 | 0 | 1 | 0 | 16 | 682265486
| PP |  | Závitové tyče M10 včetně hmoždiny | [14 empty] | PP | 1
84 | K | T021-082 | Modulové hrazdy, držáky, nosníky a konzoly zinkované | kg | 30 |  | 0 | R-položka |  | základní |  | 0 | 0 | 0 | 0 | 0 | 16 | K | 1 | ROZPOCET | 0 | 0 | 0 | 0 | 0 | 1 | 0 | 16 | -1682446775
| PP |  | Modulové hrazdy, držáky, nosníky a konzoly zinkované | [14 empty] | PP | 1
85 | K | T021-083 | Lehké lešení 12 m2 po dobu 20 dnů | soub | 1 |  | 0 | R-položka |  | základní |  | 0 | 0 | 0 | 0 | 0 | 16 | K | 1 | ROZPOCET | 0 | 0 | 0 | 0 | 0 | 1 | 0 | 16 | 1782420118
| PP |  | Lehké lešení 12 m2 po dobu 20 dnů | [14 empty] | PP | 1
86 | K | T021-084 | Přesun hmot do 30 m | T | 0.6 |  | 0 | R-položka |  | základní |  | 0 | 0 | 0 | 0 | 0 | 16 | K | 1 | ROZPOCET | 0 | 0 | 0 | 0 | 0 | 1 | 0 | 16 | -210127557
| PP |  | Přesun hmot do 30 m | [14 empty] | PP | 1
87 | K | T021-085 | Spolupráce s ostatními řemesly | hod | 16 |  | 0 | R-položka |  | základní |  | 0 | 0 | 0 | 0 | 0 | 16 | K | 1 | ROZPOCET | 0 | 0 | 0 | 0 | 0 | 1 | 0 | 16 | -1510269425
| PP |  | Spolupráce s ostatními řemesly | [14 empty] | PP | 1

## 504 - ÚT ČD
{b4d12eff-21f5-4f7c-9162-c44667983cfe}
2
| KRYCÍ LIST SOUPISU PRACÍ | [7 empty] | v --- níže se nacházejí doplnkové a pomocné údaje k sestavám --- v | [8 empty] | False
Stavba:
OPAVA ZÁPAD ON - REVITALIZACE
Objekt:
SO 01 - VÝPRAVNÍ BUDOVA
Soupis:
500 - VYTÁPĚNÍ
Úroveň 3:
504 - ÚT ČD
| KSO: |  |  |  |  | CC-CZ:
| Místo: |  | Opava |  |  | Datum: | 11. 11. 2020
| Zadavatel: |  |  |  |  | IČ:
|  | SPRÁVA ŽELEZNIČNÍ DOPRAVNÍ CESTY, s.o. |  |  |  | DIČ:
| Uchazeč: |  |  |  |  | IČ: | Vyplň údaj
|  | Vyplň údaj |  |  |  | DIČ: | Vyplň údaj
| Projektant: |  |  |  |  | IČ:
|  | KOHL Architekti, s.r.o. |  |  |  | DIČ:
| Zpracovatel: |  |  |  |  | IČ:
DIČ:
Poznámka:
Soupis prací je sestaven s využitím Cenové soustavy ÚRS. Položky, které pochází z této cenové soustavy, jsou ve sloupci 'Cenová soustava' označeny popisem 'CS ÚRS' a úrovní příslušného kalendářního pololetí. Veškeré další informace vymezující popis a podmínky použití těchto položek z Cenové soustavy, které nejsou uvedeny přímo v soupisu prací, jsou neomezeně dálkově k dispozici na www.cs-urs.cz, sekce Cenové a technické podmínky.
| Cena bez DPH | [5 empty] | 0
|  |  | Základ daně |  |  | Sazba daně | Výše daně
| DPH | základní | 0 |  |  | 21% | 0
|  | snížená | 0 |  |  | 15% | 0
|  | zákl. přenesená | 0 |  |  | 21% | 0
|  | sníž. přenesená | 0 |  |  | 15% | 0
|  | nulová | 0 |  |  | 0% | 0
| Cena s DPH |  |  | v | CZK |  | 0
REKAPITULACE ČLENĚNÍ SOUPISU PRACÍ
Stavba:
OPAVA ZÁPAD ON - REVITALIZACE
Objekt:
SO 01 - VÝPRAVNÍ BUDOVA
Soupis:
500 - VYTÁPĚNÍ
Úroveň 3:
504 - ÚT ČD
Místo: |  |  | Opava |  |  | Datum: | 11. 11. 2020
Zadavatel: |  |  | SPRÁVA ŽELEZNIČNÍ DOPRAVNÍ CESTY, s.o. |  |  | Projektant: | KOHL Architekti, s.r.o.
Uchazeč: |  |  | Vyplň údaj |  |  | Zpracovatel:
Kód dílu - Popis | [6 empty] | Cena celkem [CZK]
Náklady stavby celkem | [6 empty] | 0 | [11 empty] | -1
| T030 - Demontáže zařízení (včetně izolací): | [5 empty] | 0
| T031 - Dodávky a montáž zařízení a nádob pro teplovodní vytápění (do 115°C,PN 6) : | [5 empty] | 0
SOUPIS PRACÍ
Stavba:
OPAVA ZÁPAD ON - REVITALIZACE
Objekt:
SO 01 - VÝPRAVNÍ BUDOVA
Soupis:
500 - VYTÁPĚNÍ
Úroveň 3:
504 - ÚT ČD
Místo: |  |  | Opava |  |  | Datum: | 11. 11. 2020
Zadavatel: |  |  | SPRÁVA ŽELEZNIČNÍ DOPRAVNÍ CESTY, s.o. |  |  | Projektant: | KOHL Architekti, s.r.o.
Uchazeč: |  |  | Vyplň údaj |  |  | Zpracovatel:
PČ | Typ | Kód | Popis | MJ | Množství | J.cena [CZK] | Cena celkem [CZK] | Cenová soustava |  | DPH | J. Nh [h] | Nh celkem [h] | J. hmotnost [t] | Hmotnost celkem [t] | J. suť [t] | Suť Celkem [t]
Náklady soupisu celkem | [6 empty] | 0 |  |  |  |  | 0 |  | 0 |  | 0 |  | D | -1 | [10 empty] | 0
| D | T030 | Demontáže zařízení (včetně izolací): |  |  |  | 0 |  |  |  |  | 0 |  | 0 |  | 0 | 2 | D | 0 |  |  |  | ROZPOCET | [6 empty] | 0
1 | K | T030-001 | Demontáž ocel.potrubí vyřezáním do DN 25 | m | 35 |  | 0 | R-položka |  | základní |  | 0 | 0 | 0 | 0 | 0 | 16 | K | 1 |  |  |  | ROZPOCET | 0 | 0 | 0 | 0 | 0 | 1 | 0 | 16 | -73263516
| PP |  | Demontáž ocel.potrubí vyřezáním do DN 25 | [14 empty] | PP | 1
2 | K | T030-002 | Demontáž ocel.potrubí vyřezáním do DN 50 | m | 25 |  | 0 | R-položka |  | základní |  | 0 | 0 | 0 | 0 | 0 | 16 | K | 1 |  |  |  | ROZPOCET | 0 | 0 | 0 | 0 | 0 | 1 | 0 | 16 | 1650016815
| PP |  | Demontáž ocel.potrubí vyřezáním do DN 50 | [14 empty] | PP | 1
3 | K | T030-003 | Demontáž lokálního plyn. spotřeniče do 10 kW | ks | 3 |  | 0 | R-položka |  | základní |  | 0 | 0 | 0 | 0 | 0 | 16 | K | 1 |  |  |  | ROZPOCET | 0 | 0 | 0 | 0 | 0 | 1 | 0 | 16 | 1439911010
| PP |  | Demontáž lokálního plyn. spotřeniče do 10 kW | [14 empty] | PP | 1
| D | T031 | Dodávky a montáž zařízení a nádob pro teplovodní vytápění (do 115°C,PN 6) : |  |  |  | 0 |  |  |  |  | 0 |  | 0 |  | 0 | 2 | D | 0 |  |  |  | ROZPOCET | [6 empty] | 0
4 | K | T031-001 | Neutralizační box kondenzátu 100 kW | soubor | 1 |  | 0 | R-položka |  | základní |  | 0 | 0 | 0 | 0 | 0 | 16 | K | 1 |  |  |  | ROZPOCET | 0 | 0 | 0 | 0 | 0 | 1 | 0 | 16 | -1488607694
| PP |  | Neutralizační box kondenzátu 100 kW | [14 empty] | PP | 1
5 | K | T031-002 | Odvod kondenzátu HT40 - sifon, souprava, napojení na kanalizaci do 2 m | soubor | 1 |  | 0 | R-položka |  | základní |  | 0 | 0 | 0 | 0 | 0 | 16 | K | 1 |  |  |  | ROZPOCET | 0 | 0 | 0 | 0 | 0 | 1 | 0 | 16 | -179628183
| PP |  | Odvod kondenzátu HT40 - sifon, souprava, napojení na kanalizaci do 2 m | [14 empty] | PP | 1
6 | K | T031-003 | Kotel plynový kondenzační závěsný automatický | ks | 1 |  | 0 | R-položka |  | základní |  | 0 | 0 | 0 | 0 | 0 | 16 | K | 1 |  |  |  | ROZPOCET | 0 | 0 | 0 | 0 | 0 | 1 | 0 | 16 | -1970490138
| PP |  | Kotel plynový kondenzační závěsný automatický | [14 empty] | PP | 1
| P |  | Poznámka k položce: o výkonu 32 nebo 33 kW pro vytápění i ohřev teplé vody v integrovaném zásobníku, vystrojený, s modulací výkonu, s čerpadlem, s děleným odkouřením. ; Instalovaný zdroj tepla musí plnit požadavky Nařízení Komise (EU) č. 813/2013, kterým se provádí směrnice Evropského parlamentu a Rady 2009/125/E, pokud jde o požadavky na ekodesign ohřívačů pro vytápění vnitřních prostorů a kombinovaných ohřívačů (požadavky od 26. 9. 2018) | [14 empty] | P | 1
7 | K | T031-004 | Podpěrná ocelová konstrukce patního kolena | kg | 15 |  | 0 | R-položka |  | základní |  | 0 | 0 | 0 | 0 | 0 | 16 | K | 1 |  |  |  | ROZPOCET | 0 | 0 | 0 | 0 | 0 | 1 | 0 | 16 | -2065554535
| PP |  | Podpěrná ocelová konstrukce patního kolena | [14 empty] | PP | 1
8 | K | T031-005 | Dělené odkouření kotle (33 kW) - kotlový adaptér) | kg | 1 |  | 0 | R-položka |  | základní |  | 0 | 0 | 0 | 0 | 0 | 16 | K | 1 |  |  |  | ROZPOCET | 0 | 0 | 0 | 0 | 0 | 1 | 0 | 16 | -1823885974
| PP |  | Dělené odkouření kotle (33 kW) - kotlový adaptér) | [14 empty] | PP | 1
9 | K | T031-006 | Svislý spalinovod - plastové potrubí DN80 - vložka do komínového průduchu v celkové svíslé délce 5 m, napojený do děleného odkoukoření kotle, s výfukovou hlavicí nebo hlavou komína odolnou UV zážření 1,0 nad nad střechou plochu, včetně 3x kolen, kontrolní | soub | 1 |  | 0 | R-položka |  | základní |  | 0 | 0 | 0 | 0 | 0 | 16 | K | 1 |  |  |  | ROZPOCET | 0 | 0 | 0 | 0 | 0 | 1 | 0 | 16 | 760220922
| PP |  | Svislý spalinovod - plastové potrubí DN80 - vložka do komínového průduchu v celkové svíslé délce 5 m, napojený do děleného odkoukoření kotle, s výfukovou hlavicí nebo hlavou komína odolnou UV zážření 1,0 nad nad střechou plochu, včetně 3x kolen, kontrolního kusu. | [14 empty] | PP | 1
10 | K | T031-007 | Přívod vzduchu - plastové potrubí DN80, svislý úsek, 3x kolena v délce 5,0 m, s nahlížecím otvotrem , sáním nad střechou sací hlavicí odolnou UV záření. | soub | 1 |  | 0 | R-položka |  | základní |  | 0 | 0 | 0 | 0 | 0 | 16 | K | 1 |  |  |  | ROZPOCET | 0 | 0 | 0 | 0 | 0 | 1 | 0 | 16 | 993661139
| PP |  | Přívod vzduchu - plastové potrubí DN80, svislý úsek, 3x kolena v délce 5,0 m, s nahlížecím otvotrem , sáním nad střechou sací hlavicí odolnou UV záření. | [14 empty] | PP | 1
11 | K | T031-008 | Ex.nádoba membrán. 6 bar, 35 l , topení | ks | 1 |  | 0 | R-položka |  | základní |  | 0 | 0 | 0 | 0 | 0 | 16 | K | 1 |  |  |  | ROZPOCET | 0 | 0 | 0 | 0 | 0 | 1 | 0 | 16 | -1428586410
| PP |  | Ex.nádoba membrán. 6 bar, 35 l , topení | [14 empty] | PP | 1
12 | K | T031-009 | Držák expanzní nádoby na stěnu | ks | 1 |  | 0 | R-položka |  | základní |  | 0 | 0 | 0 | 0 | 0 | 16 | K | 1 |  |  |  | ROZPOCET | 0 | 0 | 0 | 0 | 0 | 1 | 0 | 16 | 1156426485
| PP |  | Držák expanzní nádoby na stěnu | [14 empty] | PP | 1
13 | K | T031-010 | Mont.Cu 15x1 - krátkém úseky - přípoje | m | 24 |  | 0 | R-položka |  | základní |  | 0 | 0 | 0 | 0 | 0 | 16 | K | 1 |  |  |  | ROZPOCET | 0 | 0 | 0 | 0 | 0 | 1 | 0 | 16 | -647256377
| PP |  | Mont.Cu 15x1 - krátkém úseky - přípoje | [14 empty] | PP | 1
14 | K | T031-011 | Mont.Cu 15x1 | m | 94 |  | 0 | R-položka |  | základní |  | 0 | 0 | 0 | 0 | 0 | 16 | K | 1 |  |  |  | ROZPOCET | 0 | 0 | 0 | 0 | 0 | 1 | 0 | 16 | 1237707251
| PP |  | Mont.Cu 15x1 | [14 empty] | PP | 1
15 | K | T031-012 | Mont.Cu 18x1 | m | 22 |  | 0 | R-položka |  | základní |  | 0 | 0 | 0 | 0 | 0 | 16 | K | 1 |  |  |  | ROZPOCET | 0 | 0 | 0 | 0 | 0 | 1 | 0 | 16 | -1819812042
| PP |  | Mont.Cu 18x1 | [14 empty] | PP | 1
16 | K | T031-013 | Mont.Cu 22x1 | m | 78 |  | 0 | R-položka |  | základní |  | 0 | 0 | 0 | 0 | 0 | 16 | K | 1 |  |  |  | ROZPOCET | 0 | 0 | 0 | 0 | 0 | 1 | 0 | 16 | 82426083
| PP |  | Mont.Cu 22x1 | [14 empty] | PP | 1
17 | K | T031-014 | Mont.Cu 28x1 | m | 68 |  | 0 | R-položka |  | základní |  | 0 | 0 | 0 | 0 | 0 | 16 | K | 1 |  |  |  | ROZPOCET | 0 | 0 | 0 | 0 | 0 | 1 | 0 | 16 | 1384854351
| PP |  | Mont.Cu 28x1 | [14 empty] | PP | 1
18 | K | T031-015 | Mont.Cu 35x1,5 | m | 6 |  | 0 | R-položka |  | základní |  | 0 | 0 | 0 | 0 | 0 | 16 | K | 1 |  |  |  | ROZPOCET | 0 | 0 | 0 | 0 | 0 | 1 | 0 | 16 | 481390842
| PP |  | Mont.Cu 35x1,5 | [14 empty] | PP | 1
19 | K | T031-016 | Záv.koh.kul.5/4" | ks | 4 |  | 0 | R-položka |  | základní |  | 0 | 0 | 0 | 0 | 0 | 16 | K | 1 |  |  |  | ROZPOCET | 0 | 0 | 0 | 0 | 0 | 1 | 0 | 16 | -1381585356
| PP |  | Záv.koh.kul.5/4" | [14 empty] | PP | 1
20 | K | T031-017 | Záv.koh.kul.1" | ks | 2 |  | 0 | R-položka |  | základní |  | 0 | 0 | 0 | 0 | 0 | 16 | K | 1 |  |  |  | ROZPOCET | 0 | 0 | 0 | 0 | 0 | 1 | 0 | 16 | 1628902762
| PP |  | Záv.koh.kul.1" | [14 empty] | PP | 1
21 | K | T031-018 | Záv.koh.kul.3/4" | ks | 6 |  | 0 | R-položka |  | základní |  | 0 | 0 | 0 | 0 | 0 | 16 | K | 1 |  |  |  | ROZPOCET | 0 | 0 | 0 | 0 | 0 | 1 | 0 | 16 | 1403511741
| PP |  | Záv.koh.kul.3/4" | [14 empty] | PP | 1
22 | K | T031-019 | Záv.koh.kul.1/2" výtokový | ks | 1 |  | 0 | R-položka |  | základní |  | 0 | 0 | 0 | 0 | 0 | 16 | K | 1 |  |  |  | ROZPOCET | 0 | 0 | 0 | 0 | 0 | 1 | 0 | 16 | 1680927718
| PP |  | Záv.koh.kul.1/2" výtokový | [14 empty] | PP | 1
23 | K | T031-020 | Filtr 5/4" s nerezovým sítkem | ks | 1 |  | 0 | R-položka |  | základní |  | 0 | 0 | 0 | 0 | 0 | 16 | K | 1 |  |  |  | ROZPOCET | 0 | 0 | 0 | 0 | 0 | 1 | 0 | 16 | -921857394
| PP |  | Filtr 5/4" s nerezovým sítkem | [14 empty] | PP | 1
24 | K | T031-021 | Přirážka na složitost a četnost tvarovek | % |  |  | 0 | R-položka |  | základní |  | 0 | 0 | 0 | 0 | 0 | 16 | K | 1 |  |  |  | ROZPOCET | 0 | 0 | 0 | 0 | 0 | 1 | 0 | 16 | -565362743
| PP |  | Přirážka na složitost a četnost tvarovek | [14 empty] | PP | 1
| P |  | Poznámka k položce: (častá změna směru) | [14 empty] | P | 1
25 | K | T031-022 | Kompenzátor nerez. vlnovcocý závitový 1" (DN25-25) | ks | 4 |  | 0 | R-položka |  | základní |  | 0 | 0 | 0 | 0 | 0 | 16 | K | 1 |  |  |  | ROZPOCET | 0 | 0 | 0 | 0 | 0 | 1 | 0 | 16 | 339570616
| PP |  | Kompenzátor nerez. vlnovcocý závitový 1" (DN25-25) | [14 empty] | PP | 1
26 | K | T031-023 | Vypouštěcí a napouštěcí kohout 15 (1/2") | ks | 8 |  | 0 | R-položka |  | základní |  | 0 | 0 | 0 | 0 | 0 | 16 | K | 1 |  |  |  | ROZPOCET | 0 | 0 | 0 | 0 | 0 | 1 | 0 | 16 | -1759997909
| PP |  | Vypouštěcí a napouštěcí kohout 15 (1/2") | [14 empty] | PP | 1
27 | K | T031-024 | Aut.odvzd.ventil 3/8" | ks | 8 |  | 0 | R-položka |  | základní |  | 0 | 0 | 0 | 0 | 0 | 16 | K | 1 |  |  |  | ROZPOCET | 0 | 0 | 0 | 0 | 0 | 1 | 0 | 16 | -1842813866
| PP |  | Aut.odvzd.ventil 3/8" | [14 empty] | PP | 1
28 | K | T031-025 | Teploměr příložný bimetalový 120 st.C | ks | 2 |  | 0 | R-položka |  | základní |  | 0 | 0 | 0 | 0 | 0 | 16 | K | 1 |  |  |  | ROZPOCET | 0 | 0 | 0 | 0 | 0 | 1 | 0 | 16 | -629311800
| PP |  | Teploměr příložný bimetalový 120 st.C | [14 empty] | PP | 1
29 | K | T031-026 | Přípoje samostatné_šroubení do 1" | ks | 6 |  | 0 | R-položka |  | základní |  | 0 | 0 | 0 | 0 | 0 | 16 | K | 1 |  |  |  | ROZPOCET | 0 | 0 | 0 | 0 | 0 | 1 | 0 | 16 | 291196810
| PP |  | Přípoje samostatné_šroubení do 1" | [14 empty] | PP | 1
30 | K | T031-027 | Manometr 0,6 MPa (6 bar, pr.100) | ks | 1 |  | 0 | R-položka |  | základní |  | 0 | 0 | 0 | 0 | 0 | 16 | K | 1 |  |  |  | ROZPOCET | 0 | 0 | 0 | 0 | 0 | 1 | 0 | 16 | -1891752944
| PP |  | Manometr 0,6 MPa (6 bar, pr.100) | [14 empty] | PP | 1
31 | K | T031-028 | Trojcestný zkušební kohout pod manometr (15), včetně uzabudování do potrubí | ks | 1 |  | 0 | R-položka |  | základní |  | 0 | 0 | 0 | 0 | 0 | 16 | K | 1 |  |  |  | ROZPOCET | 0 | 0 | 0 | 0 | 0 | 1 | 0 | 16 | 217459842
| PP |  | Trojcestný zkušební kohout pod manometr (15), včetně uzabudování do potrubí | [14 empty] | PP | 1
32 | K | T031-030 | Izol.návlek.tl.13 pr.15 | m | 82 |  | 0 | R-položka |  | základní |  | 0 | 0 | 0 | 0 | 0 | 16 | K | 1 |  |  |  | ROZPOCET | 0 | 0 | 0 | 0 | 0 | 1 | 0 | 16 | 1397688864
| PP |  | Izol.návlek.tl.13 pr.15 | [14 empty] | PP | 1
33 | K | T031-031 | Izol.návlek.tl.13 pr.18 | m | 22 |  | 0 | R-položka |  | základní |  | 0 | 0 | 0 | 0 | 0 | 16 | K | 1 |  |  |  | ROZPOCET | 0 | 0 | 0 | 0 | 0 | 1 | 0 | 16 | -392127368
| PP |  | Izol.návlek.tl.13 pr.18 | [14 empty] | PP | 1
34 | K | T031-032 | Izol.návlek.tl.13 pr.22 | m | 126 |  | 0 | R-položka |  | základní |  | 0 | 0 | 0 | 0 | 0 | 16 | K | 1 |  |  |  | ROZPOCET | 0 | 0 | 0 | 0 | 0 | 1 | 0 | 16 | -1161011694
| PP |  | Izol.návlek.tl.13 pr.22 | [14 empty] | PP | 1
35 | K | T031-033 | Izol.návlek.tl.13 pr.35 | m | 6 |  | 0 | R-položka |  | základní |  | 0 | 0 | 0 | 0 | 0 | 16 | K | 1 |  |  |  | ROZPOCET | 0 | 0 | 0 | 0 | 0 | 1 | 0 | 16 | -514805453
| PP |  | Izol.návlek.tl.13 pr.35 | [14 empty] | PP | 1
36 | K | T031-0331 | Izol.návlek.tl.30 pr.28 | m | 52 |  | 0 | R-položka |  | základní |  | 0 | 0 | 0 | 0 | 0 | 16 | K | 1 |  |  |  | ROZPOCET | 0 | 0 | 0 | 0 | 0 | 1 | 0 | 16 | -1533895387
| PP |  | Izol.návlek.tl.30 pr.28 | [14 empty] | PP | 1
| VV |  | "Pod stropem 1.PP | [14 empty] | VV | 1 | 1 | True | 0 | ROZPOCET
| VV |  | "Termoizolační pouzdro na potrubí s hlínkovou fólií (lambda=0,046 W/mK): | [14 empty] | VV | 1 | 1 | True | 0 | ROZPOCET
| VV |  | 52 |  | 52 | [12 empty] | VV | 1 | 2 | True | 1 | ROZPOCET
37 | K | T031-0332 | Izol.návlek.tl.25 pr.18 | m | 4 |  | 0 | R-položka |  | základní |  | 0 | 0 | 0 | 0 | 0 | 16 | K | 1 |  |  |  | ROZPOCET | 0 | 0 | 0 | 0 | 0 | 1 | 0 | 16 | -748220264
| PP |  | Izol.návlek.tl.25 pr.18 | [14 empty] | PP | 1
| VV |  | "Pod stropem 1.PP | [14 empty] | VV | 1 | 1 | True | 0 | ROZPOCET
| VV |  | "Termoizolační pouzdro na potrubí s hlínkovou fólií (lambda=0,046 W/mK): | [14 empty] | VV | 1 | 1 | True | 0 | ROZPOCET
| VV |  | 4 |  | 4 | [12 empty] | VV | 1 | 2 | True | 1 | ROZPOCET
38 | K | T031-0333 | Izol.návlek.tl.25 pr.15 | m | 6 |  | 0 | R-položka |  | základní |  | 0 | 0 | 0 | 0 | 0 | 16 | K | 1 |  |  |  | ROZPOCET | 0 | 0 | 0 | 0 | 0 | 1 | 0 | 16 | 2022542639
| PP |  | Izol.návlek.tl.25 pr.15 | [14 empty] | PP | 1
| VV |  | "Pod stropem 1.PP | [14 empty] | VV | 1 | 1 | True | 0 | ROZPOCET
| VV |  | "Termoizolační pouzdro na potrubí s hlínkovou fólií (lambda=0,046 W/mK): | [14 empty] | VV | 1 | 1 | True | 0 | ROZPOCET
| VV |  | 6 |  | 6 | [12 empty] | VV | 1 | 2 | True | 1 | ROZPOCET
39 | K | T031-034 | Přirážka na složitost,četnost kolen a odboček izolace | % |  |  | 0 | R-položka |  | základní |  | 0 | 0 | 0 | 0 | 0 | 16 | K | 1 |  |  |  | ROZPOCET | 0 | 0 | 0 | 0 | 0 | 1 | 0 | 16 | -1073385225
| PP |  | Přirážka na složitost,četnost kolen a odboček izolace | [14 empty] | PP | 1
40 | K | T031-035 | Propláchnutí systému o objemu do 1,0 m3 | soub | 1 |  | 0 | R-položka |  | základní |  | 0 | 0 | 0 | 0 | 0 | 16 | K | 1 |  |  |  | ROZPOCET | 0 | 0 | 0 | 0 | 0 | 1 | 0 | 16 | 794727879
| PP |  | Propláchnutí systému o objemu do 1,0 m3 | [14 empty] | PP | 1
41 | K | T031-036 | Vypuštění/napouštění, odvzdušnění systému UT o objemu do 1,0 m3 | soub | 1 |  | 0 | R-položka |  | základní |  | 0 | 0 | 0 | 0 | 0 | 16 | K | 1 |  |  |  | ROZPOCET | 0 | 0 | 0 | 0 | 0 | 1 | 0 | 16 | 2048213048
| PP |  | Vypuštění/napouštění, odvzdušnění systému UT o objemu do 1,0 m3 | [14 empty] | PP | 1
42 | K | T031-037 | 33VK060140 | ks | 2 |  | 0 | R-položka |  | základní |  | 0 | 0 | 0 | 0 | 0 | 16 | K | 1 |  |  |  | ROZPOCET | 0 | 0 | 0 | 0 | 0 | 1 | 0 | 16 | 1238289825
| PP |  | 33VK060140 | [14 empty] | PP | 1
43 | K | T031-038 | 22VK090090 | ks | 4 |  | 0 | R-položka |  | základní |  | 0 | 0 | 0 | 0 | 0 | 16 | K | 1 |  |  |  | ROZPOCET | 0 | 0 | 0 | 0 | 0 | 1 | 0 | 16 | 854604801
| PP |  | 22VK090090 | [14 empty] | PP | 1
44 | K | T031-039 | 22VK090070 | ks | 1 |  | 0 | R-položka |  | základní |  | 0 | 0 | 0 | 0 | 0 | 16 | K | 1 |  |  |  | ROZPOCET | 0 | 0 | 0 | 0 | 0 | 1 | 0 | 16 | -885530918
| PP |  | 22VK090070 | [14 empty] | PP | 1
45 | K | T031-040 | 22VK090050 | ks | 1 |  | 0 | R-položka |  | základní |  | 0 | 0 | 0 | 0 | 0 | 16 | K | 1 |  |  |  | ROZPOCET | 0 | 0 | 0 | 0 | 0 | 1 | 0 | 16 | -1525270920
| PP |  | 22VK090050 | [14 empty] | PP | 1
46 | K | T031-041 | 22VK060060 | ks | 2 |  | 0 | R-položka |  | základní |  | 0 | 0 | 0 | 0 | 0 | 16 | K | 1 |  |  |  | ROZPOCET | 0 | 0 | 0 | 0 | 0 | 1 | 0 | 16 | -1975614570
| PP |  | 22VK060060 | [14 empty] | PP | 1
47 | K | T031-042 | 22VK060040 | ks | 1 |  | 0 | R-položka |  | základní |  | 0 | 0 | 0 | 0 | 0 | 16 | K | 1 |  |  |  | ROZPOCET | 0 | 0 | 0 | 0 | 0 | 1 | 0 | 16 | -726670360
| PP |  | 22VK060040 | [14 empty] | PP | 1
48 | K | T031-043 | 21VK060060 | ks | 1 |  | 0 | R-položka |  | základní |  | 0 | 0 | 0 | 0 | 0 | 16 | K | 1 |  |  |  | ROZPOCET | 0 | 0 | 0 | 0 | 0 | 1 | 0 | 16 | -1782215357
| PP |  | 21VK060060 | [14 empty] | PP | 1
49 | K | T031-044 | Připojovací H armatura uzavírací DN15 pro tělesa VK | ks | 13 |  | 0 | R-položka |  | základní |  | 0 | 0 | 0 | 0 | 0 | 16 | K | 1 |  |  |  | ROZPOCET | 0 | 0 | 0 | 0 | 0 | 1 | 0 | 16 | -1916615938
| PP |  | Připojovací H armatura uzavírací DN15 pro tělesa VK | [14 empty] | PP | 1
50 | K | T031-045 | Adaptéry k H armatuře pro napojení potrubí | ks | 26 |  | 0 | R-položka |  | základní |  | 0 | 0 | 0 | 0 | 0 | 16 | K | 1 |  |  |  | ROZPOCET | 0 | 0 | 0 | 0 | 0 | 1 | 0 | 16 | 1762447605
| PP |  | Adaptéry k H armatuře pro napojení potrubí | [14 empty] | PP | 1
51 | K | T031-047 | Term.hlavice na tělesa VK s poj.proti zcizení | ks | 13 |  | 0 | R-položka |  | základní |  | 0 | 0 | 0 | 0 | 0 | 16 | K | 1 |  |  |  | ROZPOCET | 0 | 0 | 0 | 0 | 0 | 1 | 0 | 16 | 1542392982
| PP |  | Term.hlavice na tělesa VK s poj.proti zcizení | [14 empty] | PP | 1
52 | K | T031-048 | Přednastavení radiátorového ventilu | ks | 13 |  | 0 | R-položka |  | základní |  | 0 | 0 | 0 | 0 | 0 | 16 | K | 1 |  |  |  | ROZPOCET | 0 | 0 | 0 | 0 | 0 | 1 | 0 | 16 | -685816632
| PP |  | Přednastavení radiátorového ventilu | [14 empty] | PP | 1
53 | K | T031-049 | Haydraulické vyvážení - nastavení RV (na jedno OT) | ks | 12 |  | 0 | R-položka |  | základní |  | 0 | 0 | 0 | 0 | 0 | 16 | K | 1 |  |  |  | ROZPOCET | 0 | 0 | 0 | 0 | 0 | 1 | 0 | 16 | 637905198
| PP |  | Haydraulické vyvážení - nastavení RV (na jedno OT) | [14 empty] | PP | 1
54 | K | T031-050 | Uvedení do provozu kotle, poučení obsluhy | ks | 1 |  | 0 | R-položka |  | základní |  | 0 | 0 | 0 | 0 | 0 | 16 | K | 1 |  |  |  | ROZPOCET | 0 | 0 | 0 | 0 | 0 | 1 | 0 | 16 | -931469919
| PP |  | Uvedení do provozu kotle, poučení obsluhy | [14 empty] | PP | 1
55 | K | T031-051 | Tlaková zkouška a vypracování protokolu | ks | 1 |  | 0 | R-položka |  | základní |  | 0 | 0 | 0 | 0 | 0 | 16 | K | 1 |  |  |  | ROZPOCET | 0 | 0 | 0 | 0 | 0 | 1 | 0 | 16 | 433457573
| PP |  | Tlaková zkouška a vypracování protokolu | [14 empty] | PP | 1
56 | K | T031-052 | Topná zkouška (12 otopných těles) | ks | 1 |  | 0 | R-položka |  | základní |  | 0 | 0 | 0 | 0 | 0 | 16 | K | 1 |  |  |  | ROZPOCET | 0 | 0 | 0 | 0 | 0 | 1 | 0 | 16 | -1702622970
| PP |  | Topná zkouška (12 otopných těles) | [14 empty] | PP | 1
57 | K | T031-053 | Objímky kovové do pr.40 | ks | 40 |  | 0 | R-položka |  | základní |  | 0 | 0 | 0 | 0 | 0 | 16 | K | 1 |  |  |  | ROZPOCET | 0 | 0 | 0 | 0 | 0 | 1 | 0 | 16 | 421465949
| PP |  | Objímky kovové do pr.40 | [14 empty] | PP | 1
58 | K | T031-054 | Závitové tyče M10 včetně hmoždiny | m | 40 |  | 0 | R-položka |  | základní |  | 0 | 0 | 0 | 0 | 0 | 16 | K | 1 |  |  |  | ROZPOCET | 0 | 0 | 0 | 0 | 0 | 1 | 0 | 16 | 495153992
| PP |  | Závitové tyče M10 včetně hmoždiny | [14 empty] | PP | 1
59 | K | T031-055 | Modulové hrazdy, držáky, nosníky a konzoly zinkované | kg | 20 |  | 0 | R-položka |  | základní |  | 0 | 0 | 0 | 0 | 0 | 16 | K | 1 |  |  |  | ROZPOCET | 0 | 0 | 0 | 0 | 0 | 1 | 0 | 16 | 2085670805
| PP |  | Modulové hrazdy, držáky, nosníky a konzoly zinkované | [14 empty] | PP | 1
60 | K | T031-056 | Lehké lešení 12 m2 po dobu 15 dnů | soub | 1 |  | 0 | R-položka |  | základní |  | 0 | 0 | 0 | 0 | 0 | 16 | K | 1 |  |  |  | ROZPOCET | 0 | 0 | 0 | 0 | 0 | 1 | 0 | 16 | -14872563
| PP |  | Lehké lešení 12 m2 po dobu 15 dnů | [14 empty] | PP | 1
61 | K | T031-057 | Přesun hmot do 30 m | T | 0.3 |  | 0 | R-položka |  | základní |  | 0 | 0 | 0 | 0 | 0 | 16 | K | 1 |  |  |  | ROZPOCET | 0 | 0 | 0 | 0 | 0 | 1 | 0 | 16 | -540455638
| PP |  | Přesun hmot do 30 m | [14 empty] | PP | 1
62 | K | T031-058 | Spolupráce s ostatními řemesly | hod | 10 |  | 0 | R-položka |  | základní |  | 0 | 0 | 0 | 0 | 0 | 16 | K | 1 |  |  |  | ROZPOCET | 0 | 0 | 0 | 0 | 0 | 1 | 0 | 16 | 1741760236
| PP |  | Spolupráce s ostatními řemesly | [14 empty] | PP | 1

## 610A - PČR
{01dba61a-241c-45dc-85ec-fc5211f22fcb}
2
| KRYCÍ LIST SOUPISU PRACÍ | [7 empty] | v --- níže se nacházejí doplnkové a pomocné údaje k sestavám --- v | [8 empty] | False
Stavba:
OPAVA ZÁPAD ON - REVITALIZACE
Objekt:
SO 01 - VÝPRAVNÍ BUDOVA
Soupis:
600 - ELEKTROINSTALACE
Úroveň 3:
610A - PČR
| KSO: |  |  |  |  | CC-CZ:
| Místo: |  | Opava |  |  | Datum: | 11. 11. 2020
| Zadavatel: |  |  |  |  | IČ:
|  | SPRÁVA ŽELEZNIČNÍ DOPRAVNÍ CESTY, s.o. |  |  |  | DIČ:
| Uchazeč: |  |  |  |  | IČ: | Vyplň údaj
|  | Vyplň údaj |  |  |  | DIČ: | Vyplň údaj
| Projektant: |  |  |  |  | IČ:
|  | KOHL Architekti, s.r.o. |  |  |  | DIČ:
| Zpracovatel: |  |  |  |  | IČ:
DIČ:
Poznámka:
Soupis prací je sestaven s využitím Cenové soustavy ÚRS. Položky, které pochází z této cenové soustavy, jsou ve sloupci 'Cenová soustava' označeny popisem 'CS ÚRS' a úrovní příslušného kalendářního pololetí. Veškeré další informace vymezující popis a podmínky použití těchto položek z Cenové soustavy, které nejsou uvedeny přímo v soupisu prací, jsou neomezeně dálkově k dispozici na www.cs-urs.cz, sekce Cenové a technické podmínky.
| Cena bez DPH | [5 empty] | 0
|  |  | Základ daně |  |  | Sazba daně | Výše daně
| DPH | základní | 0 |  |  | 21% | 0
|  | snížená | 0 |  |  | 15% | 0
|  | zákl. přenesená | 0 |  |  | 21% | 0
|  | sníž. přenesená | 0 |  |  | 15% | 0
|  | nulová | 0 |  |  | 0% | 0
| Cena s DPH |  |  | v | CZK |  | 0
REKAPITULACE ČLENĚNÍ SOUPISU PRACÍ
Stavba:
OPAVA ZÁPAD ON - REVITALIZACE
Objekt:
SO 01 - VÝPRAVNÍ BUDOVA
Soupis:
600 - ELEKTROINSTALACE
Úroveň 3:
610A - PČR
Místo: |  |  | Opava |  |  | Datum: | 11. 11. 2020
Zadavatel: |  |  | SPRÁVA ŽELEZNIČNÍ DOPRAVNÍ CESTY, s.o. |  |  | Projektant: | KOHL Architekti, s.r.o.
Uchazeč: |  |  | Vyplň údaj |  |  | Zpracovatel:
Kód dílu - Popis | [6 empty] | Cena celkem [CZK]
Náklady stavby celkem | [6 empty] | 0 | [11 empty] | -1
| 15 - Poplatky za likvidaci odpadů | [5 empty] | 0
| 70 - Všeobecné práce pro silnoproud a slaboproud | [5 empty] | 0
| 741 - Silnoproud - Elektroinstalační materiál, ocelové konstrukce, uzemnění | [5 empty] | 0
| 742 - Silnoproud - Silnoprudé rozvody | [5 empty] | 0
| 743 - Silnoproud - Silnoproudá zařízení | [5 empty] | 0
| 744 - Silnoproud - Rozvaděče nn | [5 empty] | 0
| 747 - Silnoproud - Zkoušky, revize a HZS | [5 empty] | 0
| 748 - Silnoproud - Ostatní | [5 empty] | 0
SOUPIS PRACÍ
Stavba:
OPAVA ZÁPAD ON - REVITALIZACE
Objekt:
SO 01 - VÝPRAVNÍ BUDOVA
Soupis:
600 - ELEKTROINSTALACE
Úroveň 3:
610A - PČR
Místo: |  |  | Opava |  |  | Datum: | 11. 11. 2020
Zadavatel: |  |  | SPRÁVA ŽELEZNIČNÍ DOPRAVNÍ CESTY, s.o. |  |  | Projektant: | KOHL Architekti, s.r.o.
Uchazeč: |  |  | Vyplň údaj |  |  | Zpracovatel:
PČ | Typ | Kód | Popis | MJ | Množství | J.cena [CZK] | Cena celkem [CZK] | Cenová soustava |  | DPH | J. Nh [h] | Nh celkem [h] | J. hmotnost [t] | Hmotnost celkem [t] | J. suť [t] | Suť Celkem [t]
Náklady soupisu celkem | [6 empty] | 0 |  |  |  |  | 0 |  | 0 |  | 0 |  | D | -1 | [7 empty] | 0
| D | 15 | Poplatky za likvidaci odpadů |  |  |  | 0 |  |  |  |  | 0 |  | 0 |  | 0 | 1 | D | 0 | ROZPOCET | [6 empty] | 0
1 | K | 015240 | POPLATKY ZA LIKVIDACŮ ODPADŮ NEKONTAMINOVANÝCH - 20 03 99 ODPAD PODOBNÝ KOMUNÁLNÍMU ODPADU | T | 20 |  | 0 | OTSKP 2019 |  | základní |  | 0 | 0 | 0 | 0 | 0 | 4 | K | 1 | ROZPOCET | 0 | 0 | 0 | 0 | 0 | 1 | 0 | 4 | -1684131353
| PP |  | POPLATKY ZA LIKVIDACŮ ODPADŮ NEKONTAMINOVANÝCH - 20 03 99 ODPAD PODOBNÝ KOMUNÁLNÍMU ODPADU | [14 empty] | PP | 1
| D | 70 | Všeobecné práce pro silnoproud a slaboproud |  |  |  | 0 |  |  |  |  | 0 |  | 0 |  | 0 | 1 | D | 0 | ROZPOCET | [6 empty] | 0
2 | K | 702111 | KABELOVÝ ŽLAB ZEMNÍ VČETNĚ KRYTU SVĚTLÉ ŠÍŘKY DO 120 MM - BETONOVÝ | M | 120 |  | 0 | OTSKP 2019 |  | základní |  | 0 | 0 | 0 | 0 | 0 | 4 | K | 1 | ROZPOCET | 0 | 0 | 0 | 0 | 0 | 1 | 0 | 4 | 1275242482
| PP |  | KABELOVÝ ŽLAB ZEMNÍ VČETNĚ KRYTU SVĚTLÉ ŠÍŘKY DO 120 MM - BETONOVÝ | [14 empty] | PP | 1
3 | K | 702221 | KABELOVÁ CHRÁNIČKA ZEMNÍ UV STABILNÍ DN DO 100 MM | M | 60 |  | 0 | OTSKP 2019 |  | základní |  | 0 | 0 | 0 | 0 | 0 | 4 | K | 1 | ROZPOCET | 0 | 0 | 0 | 0 | 0 | 1 | 0 | 4 | 526025596
| PP |  | KABELOVÁ CHRÁNIČKA ZEMNÍ UV STABILNÍ DN DO 100 MM | [14 empty] | PP | 1
4 | K | 702312 | ZAKRYTÍ KABELŮ VÝSTRAŽNOU FÓLIÍ ŠÍŘKY PŘES 20 DO 40 CM | M | 40 |  | 0 | OTSKP 2019 |  | základní |  | 0 | 0 | 0 | 0 | 0 | 4 | K | 1 | ROZPOCET | 0 | 0 | 0 | 0 | 0 | 1 | 0 | 4 | -1212647581
| PP |  | ZAKRYTÍ KABELŮ VÝSTRAŽNOU FÓLIÍ ŠÍŘKY PŘES 20 DO 40 CM | [14 empty] | PP | 1
5 | K | 703213 | KABELOVÝ ŽLAB NOSNÝ/DRÁTĚNÝ ŽÁROVĚ ZINKOVANÝ VČETNĚ UPEVNĚNÍ A PŘÍSLUŠENSTVÍ SVĚTLÉ ŠÍŘKY PŘES 250 DO 400 MM | M | 450 |  | 0 | OTSKP 2019 |  | základní |  | 0 | 0 | 0 | 0 | 0 | 4 | K | 1 | ROZPOCET | 0 | 0 | 0 | 0 | 0 | 1 | 0 | 4 | 1285407498
| PP |  | KABELOVÝ ŽLAB NOSNÝ/DRÁTĚNÝ ŽÁROVĚ ZINKOVANÝ VČETNĚ UPEVNĚNÍ A PŘÍSLUŠENSTVÍ SVĚTLÉ ŠÍŘKY PŘES 250 DO 400 MM | [14 empty] | PP | 1
6 | K | 703231 | KABELOVÝ ŽLAB NOSNÝ/DRÁTĚNÝ S FUNKČNÍ ODOLNOSTÍ PŘI POŽÁRU VČETNĚ UPEVNĚNÍ A PŘÍSLUŠENSTVÍ SVĚTLÉ ŠÍŘKY DO 100 MM | M | 140 |  | 0 | OTSKP 2019 |  | základní |  | 0 | 0 | 0 | 0 | 0 | 4 | K | 1 | ROZPOCET | 0 | 0 | 0 | 0 | 0 | 1 | 0 | 4 | -536096263
| PP |  | KABELOVÝ ŽLAB NOSNÝ/DRÁTĚNÝ S FUNKČNÍ ODOLNOSTÍ PŘI POŽÁRU VČETNĚ UPEVNĚNÍ A PŘÍSLUŠENSTVÍ SVĚTLÉ ŠÍŘKY DO 100 MM | [14 empty] | PP | 1
7 | K | 703413 | ELEKTROINSTALAČNÍ TRUBKA PLASTOVÁ VČETNĚ UPEVNĚNÍ A PŘÍSLUŠENSTVÍ DN PRŮMĚRU PŘES 40 MM | M | 250 |  | 0 | OTSKP 2019 |  | základní |  | 0 | 0 | 0 | 0 | 0 | 4 | K | 1 | ROZPOCET | 0 | 0 | 0 | 0 | 0 | 1 | 0 | 4 | -1967854157
| PP |  | ELEKTROINSTALAČNÍ TRUBKA PLASTOVÁ VČETNĚ UPEVNĚNÍ A PŘÍSLUŠENSTVÍ DN PRŮMĚRU PŘES 40 MM | [14 empty] | PP | 1
8 | K | 703512 | ELEKTROINSTALAČNÍ LIŠTA ŠÍŘKY PŘES 30 DO 60 MM | M | 200 |  | 0 | OTSKP 2019 |  | základní |  | 0 | 0 | 0 | 0 | 0 | 4 | K | 1 | ROZPOCET | 0 | 0 | 0 | 0 | 0 | 1 | 0 | 4 | 1929553401
| PP |  | ELEKTROINSTALAČNÍ LIŠTA ŠÍŘKY PŘES 30 DO 60 MM | [14 empty] | PP | 1
9 | K | 703513 | ELEKTROINSTALAČNÍ LIŠTA ŠÍŘKY PŘES 60 MM | M | 300 |  | 0 | OTSKP 2019 |  | základní |  | 0 | 0 | 0 | 0 | 0 | 4 | K | 1 | ROZPOCET | 0 | 0 | 0 | 0 | 0 | 1 | 0 | 4 | -572424104
| PP |  | ELEKTROINSTALAČNÍ LIŠTA ŠÍŘKY PŘES 60 MM | [14 empty] | PP | 1
10 | K | 703752 | PROTIPOŽÁRNÍ UCPÁVKA STĚNOU/STROPEM, TL DO 50CM, DO EI 90 MIN. | M2 | 5 |  | 0 | OTSKP 2019 |  | základní |  | 0 | 0 | 0 | 0 | 0 | 4 | K | 1 | ROZPOCET | 0 | 0 | 0 | 0 | 0 | 1 | 0 | 4 | -1157652010
| PP |  | PROTIPOŽÁRNÍ UCPÁVKA STĚNOU/STROPEM, TL DO 50CM, DO EI 90 MIN. | [14 empty] | PP | 1
11 | K | 703754 | PROTIPOŽÁRNÍ UCPÁVKA PROSTUPU KABELOVÉHO PR. DO 110MM, DO EI 90 MIN. | KUS | 2 |  | 0 | OTSKP 2019 |  | základní |  | 0 | 0 | 0 | 0 | 0 | 4 | K | 1 | ROZPOCET | 0 | 0 | 0 | 0 | 0 | 1 | 0 | 4 | 1253150430
| PP |  | PROTIPOŽÁRNÍ UCPÁVKA PROSTUPU KABELOVÉHO PR. DO 110MM, DO EI 90 MIN. | [14 empty] | PP | 1
12 | K | 703756 | PROTIPOŽÁRNÍ TMEL ( TUBA - 1000ML ), DO EI 90 MIN. | KUS | 10 |  | 0 | OTSKP 2019 |  | základní |  | 0 | 0 | 0 | 0 | 0 | 4 | K | 1 | ROZPOCET | 0 | 0 | 0 | 0 | 0 | 1 | 0 | 4 | -459045740
| PP |  | PROTIPOŽÁRNÍ TMEL ( TUBA - 1000ML ), DO EI 90 MIN. | [14 empty] | PP | 1
13 | K | 703xxR | OCELOVÝ PARAPETNÍ KANÁL BRS65100 ( 100x66) VČ. VÍKA A MONTÁŽE NA ZEĎ A POSPOJOVÁNÍ | M | 275 |  | 0 | R-položka |  | základní |  | 0 | 0 | 0 | 0 | 0 | 4 | K | 1 | ROZPOCET | 0 | 0 | 0 | 0 | 0 | 1 | 0 | 4 | -1252676738
| PP |  | OCELOVÝ PARAPETNÍ KANÁL BRS65100 ( 100x66) VČ. VÍKA A MONTÁŽE NA ZEĎ A POSPOJOVÁNÍ | [14 empty] | PP | 1
14 | K | 705200 | ZAZDĚNÍ KABELOVÉ NEBO ROZVADĚČOVÉ SKŘÍNĚ | KUS | 11 |  | 0 | OTSKP 2019 |  | základní |  | 0 | 0 | 0 | 0 | 0 | 4 | K | 1 | ROZPOCET | 0 | 0 | 0 | 0 | 0 | 1 | 0 | 4 | -1784576304
| PP |  | ZAZDĚNÍ KABELOVÉ NEBO ROZVADĚČOVÉ SKŘÍNĚ | [14 empty] | PP | 1
15 | K | 706212-R | VODĚ A PLYNOTĚSNÁ UCPÁVKA PRO DN OTVORU 65 - 110mm | KUS | 2 |  | 0 | R-položka |  | základní |  | 0 | 0 | 0 | 0 | 0 | 4 | K | 1 | ROZPOCET | 0 | 0 | 0 | 0 | 0 | 1 | 0 | 4 | 1278785121
| PP |  | VODĚ A PLYNOTĚSNÁ UCPÁVKA PRO DN OTVORU 65 - 110mm | [14 empty] | PP | 1
16 | K | 709513 | PODPŮRNÉ A POMOCNÉ KONSTRUKCE OCELOVÉ Z PROFILŮ SVAŘOVANÝCH A ŠROUBOVANÝCH S POVRCHOVOU ÚPRAVOU ŽÁROVÝM ZINKOVÁNÍM | KG | 350 |  | 0 | OTSKP 2019 |  | základní |  | 0 | 0 | 0 | 0 | 0 | 4 | K | 1 | ROZPOCET | 0 | 0 | 0 | 0 | 0 | 1 | 0 | 4 | 657313409
| PP |  | PODPŮRNÉ A POMOCNÉ KONSTRUKCE OCELOVÉ Z PROFILŮ SVAŘOVANÝCH A ŠROUBOVANÝCH S POVRCHOVOU ÚPRAVOU ŽÁROVÝM ZINKOVÁNÍM | [14 empty] | PP | 1
| D | 741 | Silnoproud - Elektroinstalační materiál, ocelové konstrukce, uzemnění |  |  |  | 0 |  |  |  |  | 0 |  | 0 |  | 0 | 1 | D | 0 | ROZPOCET | [6 empty] | 0
17 | K | 741111 | KRABICE (ROZVODKA) INSTALAČNÍ PŘÍSTROJOVÁ PRÁZDNÁ | KUS | 1174 |  | 0 | OTSKP 2019 |  | základní |  | 0 | 0 | 0 | 0 | 0 | 4 | K | 1 | ROZPOCET | 0 | 0 | 0 | 0 | 0 | 1 | 0 | 4 | -1021127062
| PP |  | KRABICE (ROZVODKA) INSTALAČNÍ PŘÍSTROJOVÁ PRÁZDNÁ | [14 empty] | PP | 1
18 | K | 741122 | KRABICE (ROZVODKA) INSTALAČNÍ ODBOČNÁ SE SVORKOVNICÍ DO 4 MM2 | KUS | 1150 |  | 0 | OTSKP 2019 |  | základní |  | 0 | 0 | 0 | 0 | 0 | 4 | K | 1 | ROZPOCET | 0 | 0 | 0 | 0 | 0 | 1 | 0 | 4 | 457594567
| PP |  | KRABICE (ROZVODKA) INSTALAČNÍ ODBOČNÁ SE SVORKOVNICÍ DO 4 MM2 | [14 empty] | PP | 1
19 | K | 741151 | KRABICE (ROZVODKA) INSTALAČNÍ PRO ULOŽENÍ DO BETONU (PODLAHOVÁ) VČETNĚ UPEVNĚNÍ A PŘÍSLUŠENSTVÍ PRÁZDNÁ | KUS | 14 |  | 0 | OTSKP 2019 |  | základní |  | 0 | 0 | 0 | 0 | 0 | 4 | K | 1 | ROZPOCET | 0 | 0 | 0 | 0 | 0 | 1 | 0 | 4 | 1570875330
| PP |  | KRABICE (ROZVODKA) INSTALAČNÍ PRO ULOŽENÍ DO BETONU (PODLAHOVÁ) VČETNĚ UPEVNĚNÍ A PŘÍSLUŠENSTVÍ PRÁZDNÁ | [14 empty] | PP | 1
20 | K | 741211 | SPÍNAČ (VYPÍNAČ, TLAČÍTKO, PŘEPÍNAČ) INSTALAČNÍ JEDNODUCHÝ KOMPLETNÍ MONTÁŽ NA KRABICI | KUS | 110 |  | 0 | OTSKP 2019 |  | základní |  | 0 | 0 | 0 | 0 | 0 | 4 | K | 1 | ROZPOCET | 0 | 0 | 0 | 0 | 0 | 1 | 0 | 4 | -32436921
| PP |  | SPÍNAČ (VYPÍNAČ, TLAČÍTKO, PŘEPÍNAČ) INSTALAČNÍ JEDNODUCHÝ KOMPLETNÍ MONTÁŽ NA KRABICI | [14 empty] | PP | 1
21 | K | 741212 | SPÍNAČ INSTALAČNÍ JEDNODUCHÝ KOMPLETNÍ NÁSTĚNNÝ - KRYTÍ MIN. IP 44 | KUS | 9 |  | 0 | OTSKP 2019 |  | základní |  | 0 | 0 | 0 | 0 | 0 | 4 | K | 1 | ROZPOCET | 0 | 0 | 0 | 0 | 0 | 1 | 0 | 4 | -501459808
| PP |  | SPÍNAČ INSTALAČNÍ JEDNODUCHÝ KOMPLETNÍ NÁSTĚNNÝ - KRYTÍ MIN. IP 44 | [14 empty] | PP | 1
22 | K | 741221 | SPÍNAČ ( VYPÍNAČ SÉRIOVÝ, PŘEPÍNAČ STŘÍDAVÝ) INSTALAČNÍ DVOJITÝ KOMPLETNÍ MONTÁŽ NA KRABICI | KUS | 17 |  | 0 | OTSKP 2019 |  | základní |  | 0 | 0 | 0 | 0 | 0 | 4 | K | 1 | ROZPOCET | 0 | 0 | 0 | 0 | 0 | 1 | 0 | 4 | 1703771825
| PP |  | SPÍNAČ ( VYPÍNAČ SÉRIOVÝ, PŘEPÍNAČ STŘÍDAVÝ) INSTALAČNÍ DVOJITÝ KOMPLETNÍ MONTÁŽ NA KRABICI | [14 empty] | PP | 1
23 | K | 741311 | ZÁSUVKA INSTALAČNÍ JEDNODUCHÁ, MONTÁŽ NA KRABICI | KUS | 698 |  | 0 | OTSKP 2019 |  | základní |  | 0 | 0 | 0 | 0 | 0 | 4 | K | 1 | ROZPOCET | 0 | 0 | 0 | 0 | 0 | 1 | 0 | 4 | -691834433
| PP |  | ZÁSUVKA INSTALAČNÍ JEDNODUCHÁ, MONTÁŽ NA KRABICI | [14 empty] | PP | 1
24 | K | 741312 | ZÁSUVKA INSTALAČNÍ JEDNODUCHÁ, NÁSTĚNNÁ VE VYŠŠÍM KRYTÍ - MIN. IP 44 | KUS | 15 |  | 0 | OTSKP 2019 |  | základní |  | 0 | 0 | 0 | 0 | 0 | 4 | K | 1 | ROZPOCET | 0 | 0 | 0 | 0 | 0 | 1 | 0 | 4 | -1534470860
| PP |  | ZÁSUVKA INSTALAČNÍ JEDNODUCHÁ, NÁSTĚNNÁ VE VYŠŠÍM KRYTÍ - MIN. IP 44 | [14 empty] | PP | 1
25 | K | 741321 | ZÁSUVKA INSTALAČNÍ JEDNODUCHÁ S PŘEPĚŤOVOU OCHRANOU, MONTÁŽ NA KRABICI | KUS | 349 |  | 0 | OTSKP 2019 |  | základní |  | 0 | 0 | 0 | 0 | 0 | 4 | K | 1 | ROZPOCET | 0 | 0 | 0 | 0 | 0 | 1 | 0 | 4 | -2124656807
| PP |  | ZÁSUVKA INSTALAČNÍ JEDNODUCHÁ S PŘEPĚŤOVOU OCHRANOU, MONTÁŽ NA KRABICI | [14 empty] | PP | 1
26 | K | 741533 | SVÍTIDLO INTERIÉROVÉ LED (IP 20) OD 26 DO 45 W | KUS | 13 |  | 0 | OTSKP 2019 |  | základní |  | 0 | 0 | 0 | 0 | 0 | 4 | K | 1 | ROZPOCET | 0 | 0 | 0 | 0 | 0 | 1 | 0 | 4 | -904994807
| PP |  | SVÍTIDLO INTERIÉROVÉ LED (IP 20) OD 26 DO 45 W | [14 empty] | PP | 1
27 | K | 741711 | SPÍNAČ ČASOVÝ DO KRABICE POD VYPÍNAČ | KUS | 3 |  | 0 | OTSKP 2019 |  | základní |  | 0 | 0 | 0 | 0 | 0 | 4 | K | 1 | ROZPOCET | 0 | 0 | 0 | 0 | 0 | 1 | 0 | 4 | -868217625
| PP |  | SPÍNAČ ČASOVÝ DO KRABICE POD VYPÍNAČ | [14 empty] | PP | 1
28 | K | 741712 | SPÍNAČ PROGRAMOVATELNÝ DOBĚHOVÝ | KUS | 1 |  | 0 | OTSKP 2019 |  | základní |  | 0 | 0 | 0 | 0 | 0 | 4 | K | 1 | ROZPOCET | 0 | 0 | 0 | 0 | 0 | 1 | 0 | 4 | 552975340
| PP |  | SPÍNAČ PROGRAMOVATELNÝ DOBĚHOVÝ | [14 empty] | PP | 1
29 | K | 741721 | ČIDLO TEPLOTNÍ ANALOGOVÉ | KUS | 1 |  | 0 | OTSKP 2019 |  | základní |  | 0 | 0 | 0 | 0 | 0 | 4 | K | 1 | ROZPOCET | 0 | 0 | 0 | 0 | 0 | 1 | 0 | 4 | 1640116515
| PP |  | ČIDLO TEPLOTNÍ ANALOGOVÉ | [14 empty] | PP | 1
30 | K | 741724 | ČIDLO POHYBOVÉ S VELKÝM DOSAHEM | KUS | 2 |  | 0 | OTSKP 2019 |  | základní |  | 0 | 0 | 0 | 0 | 0 | 4 | K | 1 | ROZPOCET | 0 | 0 | 0 | 0 | 0 | 1 | 0 | 4 | 116831664
| PP |  | ČIDLO POHYBOVÉ S VELKÝM DOSAHEM | [14 empty] | PP | 1
31 | K | 741732 | PROSTOROVÝ TERMOSTAT 0-40 ST.C | KUS | 1 |  | 0 | OTSKP 2019 |  | základní |  | 0 | 0 | 0 | 0 | 0 | 4 | K | 1 | ROZPOCET | 0 | 0 | 0 | 0 | 0 | 1 | 0 | 4 | -483305007
| PP |  | PROSTOROVÝ TERMOSTAT 0-40 ST.C | [14 empty] | PP | 1
32 | K | 741831 | UZEMŇOVACÍ VODIČ NA POVRCHU MĚDĚNÝ DO 120 MM2 | M | 45 |  | 0 | OTSKP 2019 |  | základní |  | 0 | 0 | 0 | 0 | 0 | 4 | K | 1 | ROZPOCET | 0 | 0 | 0 | 0 | 0 | 1 | 0 | 4 | 1300240817
| PP |  | UZEMŇOVACÍ VODIČ NA POVRCHU MĚDĚNÝ DO 120 MM2 | [14 empty] | PP | 1
33 | K | 741C01 | EKVIPOTENCIÁLNÍ PŘÍPOJNICE | KUS | 30 |  | 0 | OTSKP 2019 |  | základní |  | 0 | 0 | 0 | 0 | 0 | 4 | K | 1 | ROZPOCET | 0 | 0 | 0 | 0 | 0 | 1 | 0 | 4 | 125486798
| PP |  | EKVIPOTENCIÁLNÍ PŘÍPOJNICE | [14 empty] | PP | 1
34 | K | 741C02 | UZEMŇOVACÍ SVORKA | KUS | 5 |  | 0 | OTSKP 2019 |  | základní |  | 0 | 0 | 0 | 0 | 0 | 4 | K | 1 | ROZPOCET | 0 | 0 | 0 | 0 | 0 | 1 | 0 | 4 | 1034463657
| PP |  | UZEMŇOVACÍ SVORKA | [14 empty] | PP | 1
35 | K | 741C04 | OCHRANNÉ POSPOJOVÁNÍ CU VODIČEM DO 16 MM2 | KUS | 100 |  | 0 | OTSKP 2019 |  | základní |  | 0 | 0 | 0 | 0 | 0 | 4 | K | 1 | ROZPOCET | 0 | 0 | 0 | 0 | 0 | 1 | 0 | 4 | -339334736
| PP |  | OCHRANNÉ POSPOJOVÁNÍ CU VODIČEM DO 16 MM2 | [14 empty] | PP | 1
36 | K | 741C05 | SPOJOVÁNÍ UZEMŇOVACÍCH VODIČŮ | KUS | 10 |  | 0 | OTSKP 2019 |  | základní |  | 0 | 0 | 0 | 0 | 0 | 4 | K | 1 | ROZPOCET | 0 | 0 | 0 | 0 | 0 | 1 | 0 | 4 | -128120963
| PP |  | SPOJOVÁNÍ UZEMŇOVACÍCH VODIČŮ | [14 empty] | PP | 1
37 | K | 741C07 | VYVEDENÍ UZEMŇOVACÍCH VODIČŮ NA POVRCH/KONSTRUKCI | KUS | 10 |  | 0 | OTSKP 2019 |  | základní |  | 0 | 0 | 0 | 0 | 0 | 4 | K | 1 | ROZPOCET | 0 | 0 | 0 | 0 | 0 | 1 | 0 | 4 | 433468567
| PP |  | VYVEDENÍ UZEMŇOVACÍCH VODIČŮ NA POVRCH/KONSTRUKCI | [14 empty] | PP | 1
38 | K | 741xxR | SVÍTIDLO C1 - CETUS LED 2000 HF 840 (vestavný) | KUS | 144 |  | 0 | R-položka |  | základní |  | 0 | 0 | 0 | 0 | 0 | 4 | K | 1 | ROZPOCET | 0 | 0 | 0 | 0 | 0 | 1 | 0 | 4 | 1689509485
| PP |  | SVÍTIDLO C1 - CETUS LED 2000 HF 840 (vestavný) | [14 empty] | PP | 1
39 | K | 741xxR.1 | SVÍTIDLO C1 - CETUS LED 2000 HF 840 (vestavný) - STMÍVATELNÝ DALI PŘEDŘARNÍK | KUS | 6 |  | 0 | R-položka |  | základní |  | 0 | 0 | 0 | 0 | 0 | 4 | K | 1 | ROZPOCET | 0 | 0 | 0 | 0 | 0 | 1 | 0 | 4 | 426778056
| PP |  | SVÍTIDLO C1 - CETUS LED 2000 HF 840 (vestavný) - STMÍVATELNÝ DALI PŘEDŘARNÍK | [14 empty] | PP | 1
40 | K | 741xxR.10 | SVÍTIDLO D3 - AQFPRO L LED6400-840 PC WB HF (přisazené) | KUS | 9 |  | 0 | R-položka |  | základní |  | 0 | 0 | 0 | 0 | 0 | 4 | K | 1 | ROZPOCET | 0 | 0 | 0 | 0 | 0 | 1 | 0 | 4 | -1132213474
| PP |  | SVÍTIDLO D3 - AQFPRO L LED6400-840 PC WB HF (přisazené) | [14 empty] | PP | 1
41 | K | 741xxR.11 | SVÍTIDLO E1 - POPPACK LED6000-840 HF L1500 (zavěšené) + POPPACK LED WIRE SUSPENSION KIT 2M | KUS | 8 |  | 0 | R-položka |  | základní |  | 0 | 0 | 0 | 0 | 0 | 4 | K | 1 | ROZPOCET | 0 | 0 | 0 | 0 | 0 | 1 | 0 | 4 | 2135167754
| PP |  | SVÍTIDLO E1 - POPPACK LED6000-840 HF L1500 (zavěšené) + POPPACK LED WIRE SUSPENSION KIT 2M | [14 empty] | PP | 1
42 | K | 741xxR.12 | SVÍTIDLO E2 - POPPACK LED4500-840 HF L1200 (zavěšené) + POPPACK LED WIRE SUSPENSION KIT 2M | KUS | 4 |  | 0 | R-položka |  | základní |  | 0 | 0 | 0 | 0 | 0 | 4 | K | 1 | ROZPOCET | 0 | 0 | 0 | 0 | 0 | 1 | 0 | 4 | 353445742
| PP |  | SVÍTIDLO E2 - POPPACK LED4500-840 HF L1200 (zavěšené) + POPPACK LED WIRE SUSPENSION KIT 2M | [14 empty] | PP | 1
43 | K | 741xxR.13 | SVÍTIDLO Nápis "Nevstupovat" - DALI PŘEDŘADNÍK | KUS | 6 |  | 0 | R-položka |  | základní |  | 0 | 0 | 0 | 0 | 0 | 4 | K | 1 | ROZPOCET | 0 | 0 | 0 | 0 | 0 | 1 | 0 | 4 | 732428320
| PP |  | SVÍTIDLO Nápis "Nevstupovat" - DALI PŘEDŘADNÍK | [14 empty] | PP | 1
44 | K | 741xxR.14 | SVÍTIDLO F1 - FEROZ UNIVERSAL KIT + DALI-CCW KIT | KUS | 46 |  | 0 | R-položka |  | základní |  | 0 | 0 | 0 | 0 | 0 | 4 | K | 1 | ROZPOCET | 0 | 0 | 0 | 0 | 0 | 1 | 0 | 4 | -1694912922
| PP |  | SVÍTIDLO F1 - FEROZ UNIVERSAL KIT + DALI-CCW KIT | [14 empty] | PP | 1
45 | K | 741xxR.15 | SVÍTIDLO G1 - FORCELED 6000 HF L840 (přisazené) | KUS | 4 |  | 0 | R-položka |  | základní |  | 0 | 0 | 0 | 0 | 0 | 4 | K | 1 | ROZPOCET | 0 | 0 | 0 | 0 | 0 | 1 | 0 | 4 | -1147826364
| PP |  | SVÍTIDLO G1 - FORCELED 6000 HF L840 (přisazené) | [14 empty] | PP | 1
46 | K | 741xxR.16 | SVÍTIDLO NOUZOVÉ N1 - RESCLITE PRO MRCR ANT ECP WH (vestavné) | KUS | 12 |  | 0 | R-položka |  | základní |  | 0 | 0 | 0 | 0 | 0 | 4 | K | 1 | ROZPOCET | 0 | 0 | 0 | 0 | 0 | 1 | 0 | 4 | -1440338367
| PP |  | SVÍTIDLO NOUZOVÉ N1 - RESCLITE PRO MRCR ANT ECP WH (vestavné) | [14 empty] | PP | 1
47 | K | 741xxR.17 | SVÍTIDLO NOUZOVÉ N2 - RESCLITE PRO MRCR ESC ECP WH (vestavné) | KUS | 18 |  | 0 | R-položka |  | základní |  | 0 | 0 | 0 | 0 | 0 | 4 | K | 1 | ROZPOCET | 0 | 0 | 0 | 0 | 0 | 1 | 0 | 4 | -1665856821
| PP |  | SVÍTIDLO NOUZOVÉ N2 - RESCLITE PRO MRCR ESC ECP WH (vestavné) | [14 empty] | PP | 1
48 | K | 741xxR.18 | SVÍTIDLO NOUZOVÉ N3 - RESCLITE PRO MSC ESC E3D WH (vestavné) | KUS | 19 |  | 0 | R-položka |  | základní |  | 0 | 0 | 0 | 0 | 0 | 4 | K | 1 | ROZPOCET | 0 | 0 | 0 | 0 | 0 | 1 | 0 | 4 | 785834757
| PP |  | SVÍTIDLO NOUZOVÉ N3 - RESCLITE PRO MSC ESC E3D WH (vestavné) | [14 empty] | PP | 1
49 | K | 741xxR.19 | SVÍTIDLO NOUZOVÉ N4 - RESCLITE PRO MSC ANT ECP WH | KUS | 1 |  | 0 | R-položka |  | základní |  | 0 | 0 | 0 | 0 | 0 | 4 | K | 1 | ROZPOCET | 0 | 0 | 0 | 0 | 0 | 1 | 0 | 4 | 1862353768
| PP |  | SVÍTIDLO NOUZOVÉ N4 - RESCLITE PRO MSC ANT ECP WH | [14 empty] | PP | 1
50 | K | 741xxR.2 | SVÍTIDLO A1 - BETA 2 LED3800-840 HF Q600 (vestavná) | KUS | 135 |  | 0 | R-položka |  | základní |  | 0 | 0 | 0 | 0 | 0 | 4 | K | 1 | ROZPOCET | 0 | 0 | 0 | 0 | 0 | 1 | 0 | 4 | -1633816357
| PP |  | SVÍTIDLO A1 - BETA 2 LED3800-840 HF Q600 (vestavná) | [14 empty] | PP | 1
51 | K | 741xxR.20 | SVÍTIDLO NOUZOVÉ N9 - RESCLITE PRO MSC ANT E3D WH IP65 | KUS | 1 |  | 0 | R-položka |  | základní |  | 0 | 0 | 0 | 0 | 0 | 4 | K | 1 | ROZPOCET | 0 | 0 | 0 | 0 | 0 | 1 | 0 | 4 | 302860320
| PP |  | SVÍTIDLO NOUZOVÉ N9 - RESCLITE PRO MSC ANT E3D WH IP65 | [14 empty] | PP | 1
52 | K | 741xxR.21 | SVÍTIDLO NOUZOVÉ N10 - RESCLITE PRO MSW ESCW ECP WH IP65 | KUS | 7 |  | 0 | R-položka |  | základní |  | 0 | 0 | 0 | 0 | 0 | 4 | K | 1 | ROZPOCET | 0 | 0 | 0 | 0 | 0 | 1 | 0 | 4 | 338069916
| PP |  | SVÍTIDLO NOUZOVÉ N10 - RESCLITE PRO MSW ESCW ECP WH IP65 | [14 empty] | PP | 1
53 | K | 741xxR.22 | SVÍTIDLO NOUZOVÉ N12 - RESCLITE PRO MSC SPOT ECP WH (vestavné) | KUS | 4 |  | 0 | R-položka |  | základní |  | 0 | 0 | 0 | 0 | 0 | 4 | K | 1 | ROZPOCET | 0 | 0 | 0 | 0 | 0 | 1 | 0 | 4 | -392893764
| PP |  | SVÍTIDLO NOUZOVÉ N12 - RESCLITE PRO MSC SPOT ECP WH (vestavné) | [14 empty] | PP | 1
54 | K | 741xxR.23 | NOUZOVÝ PIKTOGRAM NP1 - ERGOSIGN C AW LED ECP | KUS | 16 |  | 0 | R-položka |  | základní |  | 0 | 0 | 0 | 0 | 0 | 4 | K | 1 | ROZPOCET | 0 | 0 | 0 | 0 | 0 | 1 | 0 | 4 | -1643275141
| PP |  | NOUZOVÝ PIKTOGRAM NP1 - ERGOSIGN C AW LED ECP | [14 empty] | PP | 1
55 | K | 741xxR.24 | NOUZOVÝ PIKTOGRAM NP2 - PURESIGN/COMSIGN 150 ED ECP | KUS | 14 |  | 0 | R-položka |  | základní |  | 0 | 0 | 0 | 0 | 0 | 4 | K | 1 | ROZPOCET | 0 | 0 | 0 | 0 | 0 | 1 | 0 | 4 | 425672839
| PP |  | NOUZOVÝ PIKTOGRAM NP2 - PURESIGN/COMSIGN 150 ED ECP | [14 empty] | PP | 1
56 | K | 741xxR.25 | NOUZOVÝ PIKTOGRAM NP3 - PURESIGN 150 AW ECP ERI | KUS | 8 |  | 0 | R-položka |  | základní |  | 0 | 0 | 0 | 0 | 0 | 4 | K | 1 | ROZPOCET | 0 | 0 | 0 | 0 | 0 | 1 | 0 | 4 | 963571271
| PP |  | NOUZOVÝ PIKTOGRAM NP3 - PURESIGN 150 AW ECP ERI | [14 empty] | PP | 1
57 | K | 741xxR.26 | SVÍTIDLO X2 - NIGHTSIGHT Area Light Wall 2/8 LED 3000K | KUS | 7 |  | 0 | R-položka |  | základní |  | 0 | 0 | 0 | 0 | 0 | 4 | K | 1 | ROZPOCET | 0 | 0 | 0 | 0 | 0 | 1 | 0 | 4 | 279698382
| PP |  | SVÍTIDLO X2 - NIGHTSIGHT Area Light Wall 2/8 LED 3000K | [14 empty] | PP | 1
58 | K | 741xxR.3 | SVÍTIDLO A1 - BETA 2 LED3800-840 HF Q600 (vestavná) - STMÍVATELNÝ DALI PŘEDŘARNÍK | KUS | 8 |  | 0 | R-položka |  | základní |  | 0 | 0 | 0 | 0 | 0 | 4 | K | 1 | ROZPOCET | 0 | 0 | 0 | 0 | 0 | 1 | 0 | 4 | 1350887052
| PP |  | SVÍTIDLO A1 - BETA 2 LED3800-840 HF Q600 (vestavná) - STMÍVATELNÝ DALI PŘEDŘARNÍK | [14 empty] | PP | 1
59 | K | 741xxR.4 | SVÍTIDLO H1 - KAT RD 2000-840 HF (přisazená) | KUS | 13 |  | 0 | R-položka |  | základní |  | 0 | 0 | 0 | 0 | 0 | 4 | K | 1 | ROZPOCET | 0 | 0 | 0 | 0 | 0 | 1 | 0 | 4 | -1412890830
| PP |  | SVÍTIDLO H1 - KAT RD 2000-840 HF (přisazená) | [14 empty] | PP | 1
60 | K | 741xxR.5 | SVÍTIDLO A4 - BETA 2 LED3000-840 HF 300X1200 (vestavná) | KUS | 37 |  | 0 | R-položka |  | základní |  | 0 | 0 | 0 | 0 | 0 | 4 | K | 1 | ROZPOCET | 0 | 0 | 0 | 0 | 0 | 1 | 0 | 4 | -426927848
| PP |  | SVÍTIDLO A4 - BETA 2 LED3000-840 HF 300X1200 (vestavná) | [14 empty] | PP | 1
61 | K | 741xxR.6 | SVÍTIDLO A2 - BETA 2 LED3800-840 HF Q600 (zavěšené) + BETA 2 SUSPENSION KIT | KUS | 6 |  | 0 | R-položka |  | základní |  | 0 | 0 | 0 | 0 | 0 | 4 | K | 1 | ROZPOCET | 0 | 0 | 0 | 0 | 0 | 1 | 0 | 4 | -1105271149
| PP |  | SVÍTIDLO A2 - BETA 2 LED3800-840 HF Q600 (zavěšené) + BETA 2 SUSPENSION KIT | [14 empty] | PP | 1
62 | K | 741xxR.7 | SVÍTIDLO B1 - CLEAN S-MP LED10000-940 L1550 LDO (přisazené) | KUS | 3 |  | 0 | R-položka |  | základní |  | 0 | 0 | 0 | 0 | 0 | 4 | K | 1 | ROZPOCET | 0 | 0 | 0 | 0 | 0 | 1 | 0 | 4 | 1976197913
| PP |  | SVÍTIDLO B1 - CLEAN S-MP LED10000-940 L1550 LDO (přisazené) | [14 empty] | PP | 1
63 | K | 741xxR.8 | SVÍTIDLO D1 - AQFPRO L LED6400-840 PC WB HF ( zavěšené ) + FTS 2000 SET | KUS | 1 |  | 0 | R-položka |  | základní |  | 0 | 0 | 0 | 0 | 0 | 4 | K | 1 | ROZPOCET | 0 | 0 | 0 | 0 | 0 | 1 | 0 | 4 | 1614709444
| PP |  | SVÍTIDLO D1 - AQFPRO L LED6400-840 PC WB HF ( zavěšené ) + FTS 2000 SET | [14 empty] | PP | 1
64 | K | 741xxR.9 | SVÍTIDLO D2 - AQFPRO S LED4300-840 PC WB HF (zavěšené) + FTS 2000 SET | KUS | 1 |  | 0 | R-položka |  | základní |  | 0 | 0 | 0 | 0 | 0 | 4 | K | 1 | ROZPOCET | 0 | 0 | 0 | 0 | 0 | 1 | 0 | 4 | 354184215
| PP |  | SVÍTIDLO D2 - AQFPRO S LED4300-840 PC WB HF (zavěšené) + FTS 2000 SET | [14 empty] | PP | 1
65 | K | 741Z08 | DEMONTÁŽ STÁVAJÍCÍ ELEKTROINSTALACE - KABELY, SVÍTIDLA, VYPÍNAČE, ZÁSUVKY, KRABICE APOD. | M2 | 2500 |  | 0 | OTSKP 2019 |  | základní |  | 0 | 0 | 0 | 0 | 0 | 4 | K | 1 | ROZPOCET | 0 | 0 | 0 | 0 | 0 | 1 | 0 | 4 | 1637519755
| PP |  | DEMONTÁŽ STÁVAJÍCÍ ELEKTROINSTALACE - KABELY, SVÍTIDLA, VYPÍNAČE, ZÁSUVKY, KRABICE APOD. | [14 empty] | PP | 1
66 | K | 741Z92 | DEMONTÁŽ - ODVOZ (NA LIKVIDACI ODPADŮ NEBO JINÉ URČENÉ MÍSTO) | tkm | 600 |  | 0 | OTSKP 2019 |  | základní |  | 0 | 0 | 0 | 0 | 0 | 4 | K | 1 | ROZPOCET | 0 | 0 | 0 | 0 | 0 | 1 | 0 | 4 | -575842539
| PP |  | DEMONTÁŽ - ODVOZ (NA LIKVIDACI ODPADŮ NEBO JINÉ URČENÉ MÍSTO) | [14 empty] | PP | 1
| D | 742 | Silnoproud - Silnoprudé rozvody |  |  |  | 0 |  |  |  |  | 0 |  | 0 |  | 0 | 1 | D | 0 | ROZPOCET | [6 empty] | 0
67 | K | 742F14 | KABEL NN NEBO VODIČ JEDNOŽÍLOVÝ CU S PLASTOVOU IZOLACÍ OD 70 DO 120 MM2 | M | 50 |  | 0 | OTSKP 2019 |  | základní |  | 0 | 0 | 0 | 0 | 0 | 4 | K | 1 | ROZPOCET | 0 | 0 | 0 | 0 | 0 | 1 | 0 | 4 | -2016797454
| PP |  | KABEL NN NEBO VODIČ JEDNOŽÍLOVÝ CU S PLASTOVOU IZOLACÍ OD 70 DO 120 MM2 | [14 empty] | PP | 1
68 | K | 742F52 | KABEL NN NEBO VODIČ JEDNOŽÍLOVÝ CU BEZHALOGENOVÝ OHEŇ RETARDUJÍCÍ OD 4 DO 16 MM2 | M | 1800 |  | 0 | OTSKP 2019 |  | základní |  | 0 | 0 | 0 | 0 | 0 | 4 | K | 1 | ROZPOCET | 0 | 0 | 0 | 0 | 0 | 1 | 0 | 4 | -721642991
| PP |  | KABEL NN NEBO VODIČ JEDNOŽÍLOVÝ CU BEZHALOGENOVÝ OHEŇ RETARDUJÍCÍ OD 4 DO 16 MM2 | [14 empty] | PP | 1
69 | K | 742F53 | KABEL NN NEBO VODIČ JEDNOŽÍLOVÝ CU BEZHALOGENOVÝ OHEŇ RETARDUJÍCÍ OD 25 DO 50 MM2 | M | 800 |  | 0 | OTSKP 2019 |  | základní |  | 0 | 0 | 0 | 0 | 0 | 4 | K | 1 | ROZPOCET | 0 | 0 | 0 | 0 | 0 | 1 | 0 | 4 | 1990308485
| PP |  | KABEL NN NEBO VODIČ JEDNOŽÍLOVÝ CU BEZHALOGENOVÝ OHEŇ RETARDUJÍCÍ OD 25 DO 50 MM2 | [14 empty] | PP | 1
70 | K | 742G51 | KABEL NN DVOU- A TŘÍŽÍLOVÝ CU BEZHALOGENOVÝ OHEŇ RETARDUJÍCÍ DO 2,5 MM2 | M | 20120 |  | 0 | OTSKP 2019 |  | základní |  | 0 | 0 | 0 | 0 | 0 | 4 | K | 1 | ROZPOCET | 0 | 0 | 0 | 0 | 0 | 1 | 0 | 4 | 734555706
| PP |  | KABEL NN DVOU- A TŘÍŽÍLOVÝ CU BEZHALOGENOVÝ OHEŇ RETARDUJÍCÍ DO 2,5 MM2 | [14 empty] | PP | 1
71 | K | 742H14 | KABEL NN ČTYŘ- A PĚTIŽÍLOVÝ CU S PLASTOVOU IZOLACÍ OD 70 DO 120 MM2 | M | 60 |  | 0 | OTSKP 2019 |  | základní |  | 0 | 0 | 0 | 0 | 0 | 4 | K | 1 | ROZPOCET | 0 | 0 | 0 | 0 | 0 | 1 | 0 | 4 | -849383583
| PP |  | KABEL NN ČTYŘ- A PĚTIŽÍLOVÝ CU S PLASTOVOU IZOLACÍ OD 70 DO 120 MM2 | [14 empty] | PP | 1
72 | K | 742H51 | KABEL NN ČTYŘ- A PĚTIŽÍLOVÝ CU BEZHALOGENOVÝ OHEŇ RETARDUJÍCÍ DO 2,5 MM2 | M | 610 |  | 0 | OTSKP 2019 |  | základní |  | 0 | 0 | 0 | 0 | 0 | 4 | K | 1 | ROZPOCET | 0 | 0 | 0 | 0 | 0 | 1 | 0 | 4 | -167545802
| PP |  | KABEL NN ČTYŘ- A PĚTIŽÍLOVÝ CU BEZHALOGENOVÝ OHEŇ RETARDUJÍCÍ DO 2,5 MM2 | [14 empty] | PP | 1
73 | K | 742H52 | KABEL NN ČTYŘ- A PĚTIŽÍLOVÝ CU BEZHALOGENOVÝ OHEŇ RETARDUJÍCÍ OD 4 DO 16 MM2 | M | 1485 |  | 0 | OTSKP 2019 |  | základní |  | 0 | 0 | 0 | 0 | 0 | 4 | K | 1 | ROZPOCET | 0 | 0 | 0 | 0 | 0 | 1 | 0 | 4 | -1338744537
| PP |  | KABEL NN ČTYŘ- A PĚTIŽÍLOVÝ CU BEZHALOGENOVÝ OHEŇ RETARDUJÍCÍ OD 4 DO 16 MM2 | [14 empty] | PP | 1
74 | K | 742H61 | KABEL NN ČTYŘ- A PĚTIŽÍLOVÝ CU BEZHALOGENOVÝ OHNIODOLNÝ SE ZACHOVÁNÍM FUNKČNOSTI DO 2,5 MM2 | M | 2700 |  | 0 | OTSKP 2019 |  | základní |  | 0 | 0 | 0 | 0 | 0 | 4 | K | 1 | ROZPOCET | 0 | 0 | 0 | 0 | 0 | 1 | 0 | 4 | 37369640
| PP |  | KABEL NN ČTYŘ- A PĚTIŽÍLOVÝ CU BEZHALOGENOVÝ OHNIODOLNÝ SE ZACHOVÁNÍM FUNKČNOSTI DO 2,5 MM2 | [14 empty] | PP | 1
75 | K | 742K12 | UKONČENÍ JEDNOŽÍLOVÉHO KABELU V ROZVADĚČI NEBO NA PŘÍSTROJI OD 4 DO 16 MM2 | KUS | 300 |  | 0 | OTSKP 2019 |  | základní |  | 0 | 0 | 0 | 0 | 0 | 4 | K | 1 | ROZPOCET | 0 | 0 | 0 | 0 | 0 | 1 | 0 | 4 | 1573399541
| PP |  | UKONČENÍ JEDNOŽÍLOVÉHO KABELU V ROZVADĚČI NEBO NA PŘÍSTROJI OD 4 DO 16 MM2 | [14 empty] | PP | 1
76 | K | 742K13 | UKONČENÍ JEDNOŽÍLOVÉHO KABELU V ROZVADĚČI NEBO NA PŘÍSTROJI OD 25 DO 50 MM2 | KUS | 50 |  | 0 | OTSKP 2019 |  | základní |  | 0 | 0 | 0 | 0 | 0 | 4 | K | 1 | ROZPOCET | 0 | 0 | 0 | 0 | 0 | 1 | 0 | 4 | -1161574647
| PP |  | UKONČENÍ JEDNOŽÍLOVÉHO KABELU V ROZVADĚČI NEBO NA PŘÍSTROJI OD 25 DO 50 MM2 | [14 empty] | PP | 1
77 | K | 742K14 | UKONČENÍ JEDNOŽÍLOVÉHO KABELU V ROZVADĚČI NEBO NA PŘÍSTROJI OD 70 DO 120 MM2 | KUS | 4 |  | 0 | OTSKP 2019 |  | základní |  | 0 | 0 | 0 | 0 | 0 | 4 | K | 1 | ROZPOCET | 0 | 0 | 0 | 0 | 0 | 1 | 0 | 4 | -1476206105
| PP |  | UKONČENÍ JEDNOŽÍLOVÉHO KABELU V ROZVADĚČI NEBO NA PŘÍSTROJI OD 70 DO 120 MM2 | [14 empty] | PP | 1
78 | K | 742L11 | UKONČENÍ DVOU AŽ PĚTIŽÍLOVÉHO KABELU V ROZVADĚČI NEBO NA PŘÍSTROJI DO 2,5 MM2 | KUS | 2868 |  | 0 | OTSKP 2019 |  | základní |  | 0 | 0 | 0 | 0 | 0 | 4 | K | 1 | ROZPOCET | 0 | 0 | 0 | 0 | 0 | 1 | 0 | 4 | -165475404
| PP |  | UKONČENÍ DVOU AŽ PĚTIŽÍLOVÉHO KABELU V ROZVADĚČI NEBO NA PŘÍSTROJI DO 2,5 MM2 | [14 empty] | PP | 1
79 | K | 742L12 | UKONČENÍ DVOU AŽ PĚTIŽÍLOVÉHO KABELU V ROZVADĚČI NEBO NA PŘÍSTROJI OD 4 DO 16 MM2 | KUS | 40 |  | 0 | OTSKP 2019 |  | základní |  | 0 | 0 | 0 | 0 | 0 | 4 | K | 1 | ROZPOCET | 0 | 0 | 0 | 0 | 0 | 1 | 0 | 4 | -2004512523
| PP |  | UKONČENÍ DVOU AŽ PĚTIŽÍLOVÉHO KABELU V ROZVADĚČI NEBO NA PŘÍSTROJI OD 4 DO 16 MM2 | [14 empty] | PP | 1
80 | K | 742L14 | UKONČENÍ DVOU AŽ PĚTIŽÍLOVÉHO KABELU V ROZVADĚČI NEBO NA PŘÍSTROJI OD 70 DO 120 MM2 | KUS | 4 |  | 0 | OTSKP 2019 |  | základní |  | 0 | 0 | 0 | 0 | 0 | 4 | K | 1 | ROZPOCET | 0 | 0 | 0 | 0 | 0 | 1 | 0 | 4 | -1509667276
| PP |  | UKONČENÍ DVOU AŽ PĚTIŽÍLOVÉHO KABELU V ROZVADĚČI NEBO NA PŘÍSTROJI OD 70 DO 120 MM2 | [14 empty] | PP | 1
81 | K | 742P13 | ZATAŽENÍ KABELU DO CHRÁNIČKY - KABEL DO 4 KG/M | M | 200 |  | 0 | OTSKP 2019 |  | základní |  | 0 | 0 | 0 | 0 | 0 | 4 | K | 1 | ROZPOCET | 0 | 0 | 0 | 0 | 0 | 1 | 0 | 4 | 1629670602
| PP |  | ZATAŽENÍ KABELU DO CHRÁNIČKY - KABEL DO 4 KG/M | [14 empty] | PP | 1
82 | K | 742P15 | OZNAČOVACÍ ŠTÍTEK NA KABEL | KUS | 60 |  | 0 | OTSKP 2019 |  | základní |  | 0 | 0 | 0 | 0 | 0 | 4 | K | 1 | ROZPOCET | 0 | 0 | 0 | 0 | 0 | 1 | 0 | 4 | -1822044441
| PP |  | OZNAČOVACÍ ŠTÍTEK NA KABEL | [14 empty] | PP | 1
| D | 743 | Silnoproud - Silnoproudá zařízení |  |  |  | 0 |  |  |  |  | 0 |  | 0 |  | 0 | 1 | D | 0 | ROZPOCET | [6 empty] | 0
83 | K | 743F14 | SKŘÍŇ ELEKTROMĚROVÁ NA ZEĎ PRO NEPŘÍMÉ MĚŘENÍ PŘES 80 A DVOUSAZBOVÉ VČETNĚ VÝSTROJE DLE PD | KUS | 1 |  | 0 | OTSKP 2019 |  | základní |  | 0 | 0 | 0 | 0 | 0 | 4 | K | 1 | ROZPOCET | 0 | 0 | 0 | 0 | 0 | 1 | 0 | 4 | -1899102691
| PP |  | SKŘÍŇ ELEKTROMĚROVÁ NA ZEĎ PRO NEPŘÍMÉ MĚŘENÍ PŘES 80 A DVOUSAZBOVÉ VČETNĚ VÝSTROJE DLE PD | [14 empty] | PP | 1
84 | K | 743G13 | SKŘÍŇ ZÁSUVKOVÁ NA ZEĎ / POD OMÍTKU OD 3 DO 6 KS ZÁSUVEK PRŮMYSLOVÝCH (400 V NEBO 230 V) dle PD, krytí min. IP44 | KUS | 21 |  | 0 | OTSKP 2019 |  | základní |  | 0 | 0 | 0 | 0 | 0 | 4 | K | 1 | ROZPOCET | 0 | 0 | 0 | 0 | 0 | 1 | 0 | 4 | 1950577023
| PP |  | SKŘÍŇ ZÁSUVKOVÁ NA ZEĎ / POD OMÍTKU OD 3 DO 6 KS ZÁSUVEK PRŮMYSLOVÝCH (400 V NEBO 230 V) dle PD, krytí min. IP44 | [14 empty] | PP | 1
| D | 744 | Silnoproud - Rozvaděče nn |  |  |  | 0 |  |  |  |  | 0 |  | 0 |  | 0 | 1 | D | 0 | ROZPOCET | [6 empty] | 0
85 | K | 744M31 | OVLADAČ NOUZOVÉHO VYPNUTÍ KOMPLETNÍ (STOP TLAČÍTKO) DO 10 A | KUS | 6 |  | 0 | OTSKP 2019 |  | základní |  | 0 | 0 | 0 | 0 | 0 | 4 | K | 1 | ROZPOCET | 0 | 0 | 0 | 0 | 0 | 1 | 0 | 4 | 1982704322
| PP |  | OVLADAČ NOUZOVÉHO VYPNUTÍ KOMPLETNÍ (STOP TLAČÍTKO) DO 10 A | [14 empty] | PP | 1
86 | K | 744xxR | Rozvaděč RH ( dodávka + montáž ) dle výkresové dokumentace | KUS | 1 |  | 0 | R-položka |  | základní |  | 0 | 0 | 0 | 0 | 0 | 4 | K | 1 | ROZPOCET | 0 | 0 | 0 | 0 | 0 | 1 | 0 | 4 | -1168685355
| PP |  | Rozvaděč RH ( dodávka + montáž ) dle výkresové dokumentace | [14 empty] | PP | 1
88 | K | 744xxR.1 | Rozvaděč RZS ( dodávka + montáž ) dle výkresové dokumentace | KUS | 1 |  | 0 | R-položka |  | základní |  | 0 | 0 | 0 | 0 | 0 | 4 | K | 1 | ROZPOCET | 0 | 0 | 0 | 0 | 0 | 1 | 0 | 4 | -1692748974
| PP |  | Rozvaděč RZS ( dodávka + montáž ) dle výkresové dokumentace | [14 empty] | PP | 1
89 | K | 744xxR.10 | Rozvaděč R14 ( dodávka + montáž ) dle výkresové dokumentace | KUS | 1 |  | 0 | R-položka |  | základní |  | 0 | 0 | 0 | 0 | 0 | 4 | K | 1 | ROZPOCET | 0 | 0 | 0 | 0 | 0 | 1 | 0 | 4 | -358831941
| PP |  | Rozvaděč R14 ( dodávka + montáž ) dle výkresové dokumentace | [14 empty] | PP | 1
90 | K | 744xxR.11 | Rozvaděč R15 ( dodávka + montáž ) dle výkresové dokumentace | KUS | 1 |  | 0 | R-položka |  | základní |  | 0 | 0 | 0 | 0 | 0 | 4 | K | 1 | ROZPOCET | 0 | 0 | 0 | 0 | 0 | 1 | 0 | 4 | -788859784
| PP |  | Rozvaděč R15 ( dodávka + montáž ) dle výkresové dokumentace | [14 empty] | PP | 1
87 | K | 744xxR.111 | Skříňka napájení čidel CO2 - PSCO2 ( dodávka + montáž ) dle výkresové dokumentace | KUS | 6 |  | 0 | R-položka |  | základní |  | 0 | 0 | 0 | 0 | 0 | 4 | K | 1 | ROZPOCET | 0 | 0 | 0 | 0 | 0 | 1 | 0 | 4 | 1074153952
| PP |  | Skříňka napájení čidel CO2 - PSCO2 ( dodávka + montáž ) dle výkresové dokumentace | [14 empty] | PP | 1
91 | K | 744xxR.12 | Rozvaděč R21 ( dodávka + montáž ) dle výkresové dokumentace | KUS | 1 |  | 0 | R-položka |  | základní |  | 0 | 0 | 0 | 0 | 0 | 4 | K | 1 | ROZPOCET | 0 | 0 | 0 | 0 | 0 | 1 | 0 | 4 | -560882132
| PP |  | Rozvaděč R21 ( dodávka + montáž ) dle výkresové dokumentace | [14 empty] | PP | 1
92 | K | 744xxR.13 | Rozvaděč R22 ( dodávka + montáž ) dle výkresové dokumentace | KUS | 1 |  | 0 | R-položka |  | základní |  | 0 | 0 | 0 | 0 | 0 | 4 | K | 1 | ROZPOCET | 0 | 0 | 0 | 0 | 0 | 1 | 0 | 4 | 1955564784
| PP |  | Rozvaděč R22 ( dodávka + montáž ) dle výkresové dokumentace | [14 empty] | PP | 1
93 | K | 744xxR.14 | Rozvaděč R31 ( dodávka + montáž ) dle výkresové dokumentace | KUS | 1 |  | 0 | R-položka |  | základní |  | 0 | 0 | 0 | 0 | 0 | 4 | K | 1 | ROZPOCET | 0 | 0 | 0 | 0 | 0 | 1 | 0 | 4 | -1255162889
| PP |  | Rozvaděč R31 ( dodávka + montáž ) dle výkresové dokumentace | [14 empty] | PP | 1
94 | K | 744xxR.15 | Rozvaděč R32 ( dodávka + montáž ) dle výkresové dokumentace | KUS | 1 |  | 0 | R-položka |  | základní |  | 0 | 0 | 0 | 0 | 0 | 4 | K | 1 | ROZPOCET | 0 | 0 | 0 | 0 | 0 | 1 | 0 | 4 | -654479751
| PP |  | Rozvaděč R32 ( dodávka + montáž ) dle výkresové dokumentace | [14 empty] | PP | 1
95 | K | 744xxR.16 | Rozvaděč R33 ( dodávka + montáž ) dle výkresové dokumentace | KUS | 1 |  | 0 | R-položka |  | základní |  | 0 | 0 | 0 | 0 | 0 | 4 | K | 1 | ROZPOCET | 0 | 0 | 0 | 0 | 0 | 1 | 0 | 4 | -457490770
| PP |  | Rozvaděč R33 ( dodávka + montáž ) dle výkresové dokumentace | [14 empty] | PP | 1
96 | K | 744xxR.17 | Rozvaděč R-stožár 3 ( dodávka + montáž ) dle výkresové dokumentace | KUS | 1 |  | 0 | R-položka |  | základní |  | 0 | 0 | 0 | 0 | 0 | 4 | K | 1 | ROZPOCET | 0 | 0 | 0 | 0 | 0 | 1 | 0 | 4 | 194939907
| PP |  | Rozvaděč R-stožár 3 ( dodávka + montáž ) dle výkresové dokumentace | [14 empty] | PP | 1
97 | K | 744xxR.2 | Rozvaděč RTM ( dodávka + montáž ) dle výkresové dokumentace | KUS | 1 |  | 0 | R-položka |  | základní |  | 0 | 0 | 0 | 0 | 0 | 4 | K | 1 | ROZPOCET | 0 | 0 | 0 | 0 | 0 | 1 | 0 | 4 | 857153861
| PP |  | Rozvaděč RTM ( dodávka + montáž ) dle výkresové dokumentace | [14 empty] | PP | 1
98 | K | 744xxR.3 | Rozvaděč R01 ( dodávka + montáž ) dle výkresové dokumentace | KUS | 1 |  | 0 | R-položka |  | základní |  | 0 | 0 | 0 | 0 | 0 | 4 | K | 1 | ROZPOCET | 0 | 0 | 0 | 0 | 0 | 1 | 0 | 4 | 974569693
| PP |  | Rozvaděč R01 ( dodávka + montáž ) dle výkresové dokumentace | [14 empty] | PP | 1
99 | K | 744xxR.4 | Rozvaděč R02 ( dodávka + montáž ) dle výkresové dokumentace | KUS | 1 |  | 0 | R-položka |  | základní |  | 0 | 0 | 0 | 0 | 0 | 4 | K | 1 | ROZPOCET | 0 | 0 | 0 | 0 | 0 | 1 | 0 | 4 | 705418640
| PP |  | Rozvaděč R02 ( dodávka + montáž ) dle výkresové dokumentace | [14 empty] | PP | 1
100 | K | 744xxR.5 | Rozvaděč R03 ( dodávka + montáž ) dle výkresové dokumentace | KUS | 1 |  | 0 | R-položka |  | základní |  | 0 | 0 | 0 | 0 | 0 | 4 | K | 1 | ROZPOCET | 0 | 0 | 0 | 0 | 0 | 1 | 0 | 4 | 771585835
| PP |  | Rozvaděč R03 ( dodávka + montáž ) dle výkresové dokumentace | [14 empty] | PP | 1
101 | K | 744xxR.6 | Rozvaděč R04 ( dodávka + montáž ) dle výkresové dokumentace | KUS | 1 |  | 0 | R-položka |  | základní |  | 0 | 0 | 0 | 0 | 0 | 4 | K | 1 | ROZPOCET | 0 | 0 | 0 | 0 | 0 | 1 | 0 | 4 | -1026190158
| PP |  | Rozvaděč R04 ( dodávka + montáž ) dle výkresové dokumentace | [14 empty] | PP | 1
102 | K | 744xxR.7 | Rozvaděč R11 ( dodávka + montáž ) dle výkresové dokumentace | KUS | 1 |  | 0 | R-položka |  | základní |  | 0 | 0 | 0 | 0 | 0 | 4 | K | 1 | ROZPOCET | 0 | 0 | 0 | 0 | 0 | 1 | 0 | 4 | -2094305211
| PP |  | Rozvaděč R11 ( dodávka + montáž ) dle výkresové dokumentace | [14 empty] | PP | 1
103 | K | 744xxR.8 | Rozvaděč R12 ( dodávka + montáž ) dle výkresové dokumentace | KUS | 1 |  | 0 | R-položka |  | základní |  | 0 | 0 | 0 | 0 | 0 | 4 | K | 1 | ROZPOCET | 0 | 0 | 0 | 0 | 0 | 1 | 0 | 4 | -313435987
| PP |  | Rozvaděč R12 ( dodávka + montáž ) dle výkresové dokumentace | [14 empty] | PP | 1
104 | K | 744xxR.9 | Rozvaděč R13 ( dodávka + montáž ) dle výkresové dokumentace | KUS | 1 |  | 0 | R-položka |  | základní |  | 0 | 0 | 0 | 0 | 0 | 4 | K | 1 | ROZPOCET | 0 | 0 | 0 | 0 | 0 | 1 | 0 | 4 | -1601933020
| PP |  | Rozvaděč R13 ( dodávka + montáž ) dle výkresové dokumentace | [14 empty] | PP | 1
105 | K | 7467A2 | UPS 3-F VČ. BATERIÍ 30min. - 15kVA dle TOS | KUS | 1 |  | 0 | OTSKP 2019 |  | základní |  | 0 | 0 | 0 | 0 | 0 | 4 | K | 1 | ROZPOCET | 0 | 0 | 0 | 0 | 0 | 1 | 0 | 4 | -319047973
| PP |  | UPS 3-F VČ. BATERIÍ 30min. - 15kVA dle TOS | [14 empty] | PP | 1
106 | K | 746xxR | CENTRÁLNÍ BATERIOVÝ SYSTÉM PRO NAPÁJENÍ 100ks nouzových svítidel/piktogramů - doba zálohy 60min. dle TOS ( dodávka, montáž, zprovoznění, nastavení, software) | KUS | 1 |  | 0 | R-položka |  | základní |  | 0 | 0 | 0 | 0 | 0 | 4 | K | 1 | ROZPOCET | 0 | 0 | 0 | 0 | 0 | 1 | 0 | 4 | -1583970258
| PP |  | CENTRÁLNÍ BATERIOVÝ SYSTÉM PRO NAPÁJENÍ 100ks nouzových svítidel/piktogramů - doba zálohy 60min. dle TOS ( dodávka, montáž, zprovoznění, nastavení, software) | [14 empty] | PP | 1
| D | 747 | Silnoproud - Zkoušky, revize a HZS |  |  |  | 0 |  |  |  |  | 0 |  | 0 |  | 0 | 1 | D | 0 | ROZPOCET | [6 empty] | 0
107 | K | 747111 | KONTROLA SILOVÝCH ROZVADĚČŮ NN, 1 POLE | KUS | 20 |  | 0 | OTSKP 2019 |  | základní |  | 0 | 0 | 0 | 0 | 0 | 4 | K | 1 | ROZPOCET | 0 | 0 | 0 | 0 | 0 | 1 | 0 | 4 | 764223868
| PP |  | KONTROLA SILOVÝCH ROZVADĚČŮ NN, 1 POLE | [14 empty] | PP | 1
108 | K | 747142 | MĚŘENÍ IMPEDANCE NULOVÉ SMYČKY OKRUHU VEDENÍ TŘÍFÁZOVÉHO | KUS | 17 |  | 0 | OTSKP 2019 |  | základní |  | 0 | 0 | 0 | 0 | 0 | 4 | K | 1 | ROZPOCET | 0 | 0 | 0 | 0 | 0 | 1 | 0 | 4 | -2083680334
| PP |  | MĚŘENÍ IMPEDANCE NULOVÉ SMYČKY OKRUHU VEDENÍ TŘÍFÁZOVÉHO | [14 empty] | PP | 1
109 | K | 747213 | CELKOVÁ PROHLÍDKA, ZKOUŠENÍ, MĚŘENÍ A VYHOTOVENÍ VÝCHOZÍ REVIZNÍ ZPRÁVY, PRO OBJEM IN PŘES 500 DO 1000 TIS. KČ | KUS | 1 |  | 0 | OTSKP 2019 |  | základní |  | 0 | 0 | 0 | 0 | 0 | 4 | K | 1 | ROZPOCET | 0 | 0 | 0 | 0 | 0 | 1 | 0 | 4 | 211839396
| PP |  | CELKOVÁ PROHLÍDKA, ZKOUŠENÍ, MĚŘENÍ A VYHOTOVENÍ VÝCHOZÍ REVIZNÍ ZPRÁVY, PRO OBJEM IN PŘES 500 DO 1000 TIS. KČ | [14 empty] | PP | 1
110 | K | 747214 | CELKOVÁ PROHLÍDKA, ZKOUŠENÍ, MĚŘENÍ A VYHOTOVENÍ VÝCHOZÍ REVIZNÍ ZPRÁVY, PRO OBJEM IN - PŘÍPLATEK ZA KAŽDÝCH DALŠÍCH I ZAPOČATÝCH 500 TIS. KČ | KUS | 20 |  | 0 | OTSKP 2019 |  | základní |  | 0 | 0 | 0 | 0 | 0 | 4 | K | 1 | ROZPOCET | 0 | 0 | 0 | 0 | 0 | 1 | 0 | 4 | -1074182527
| PP |  | CELKOVÁ PROHLÍDKA, ZKOUŠENÍ, MĚŘENÍ A VYHOTOVENÍ VÝCHOZÍ REVIZNÍ ZPRÁVY, PRO OBJEM IN - PŘÍPLATEK ZA KAŽDÝCH DALŠÍCH I ZAPOČATÝCH 500 TIS. KČ | [14 empty] | PP | 1
111 | K | 747301 | PROVEDENÍ PROHLÍDKY A ZKOUŠKY PRÁVNICKOU OSOBOU, VYDÁNÍ PRŮKAZU ZPŮSOBILOSTI | KUS | 1 |  | 0 | OTSKP 2019 |  | základní |  | 0 | 0 | 0 | 0 | 0 | 4 | K | 1 | ROZPOCET | 0 | 0 | 0 | 0 | 0 | 1 | 0 | 4 | -1425984970
| PP |  | PROVEDENÍ PROHLÍDKY A ZKOUŠKY PRÁVNICKOU OSOBOU, VYDÁNÍ PRŮKAZU ZPŮSOBILOSTI | [14 empty] | PP | 1
112 | K | 747511 | ZKOUŠKY VODIČŮ A KABELŮ NN PRŮŘEZU ŽÍLY DO 5X25 MM2 | KUS | 17 |  | 0 | OTSKP 2019 |  | základní |  | 0 | 0 | 0 | 0 | 0 | 4 | K | 1 | ROZPOCET | 0 | 0 | 0 | 0 | 0 | 1 | 0 | 4 | 1603080688
| PP |  | ZKOUŠKY VODIČŮ A KABELŮ NN PRŮŘEZU ŽÍLY DO 5X25 MM2 | [14 empty] | PP | 1
113 | K | 747512 | ZKOUŠKY VODIČŮ A KABELŮ NN PRŮŘEZU ŽÍLY OD 4X35 DO 120 MM2 | KUS | 2 |  | 0 | OTSKP 2019 |  | základní |  | 0 | 0 | 0 | 0 | 0 | 4 | K | 1 | ROZPOCET | 0 | 0 | 0 | 0 | 0 | 1 | 0 | 4 | 164865845
| PP |  | ZKOUŠKY VODIČŮ A KABELŮ NN PRŮŘEZU ŽÍLY OD 4X35 DO 120 MM2 | [14 empty] | PP | 1
114 | K | 747541 | MĚŘENÍ INTENZITY OSVĚTLENÍ INSTALOVANÉHO V ROZSAHU TOHOTO SO/PS | KUS | 1 |  | 0 | OTSKP 2019 |  | základní |  | 0 | 0 | 0 | 0 | 0 | 4 | K | 1 | ROZPOCET | 0 | 0 | 0 | 0 | 0 | 1 | 0 | 4 | -1144180656
| PP |  | MĚŘENÍ INTENZITY OSVĚTLENÍ INSTALOVANÉHO V ROZSAHU TOHOTO SO/PS | [14 empty] | PP | 1
116 | K | 747701 | DOKONČOVACÍ MONTÁŽNÍ PRÁCE NA ELEKTRICKÉM ZAŘÍZENÍ | HOD | 240 |  | 0 | OTSKP 2019 |  | základní |  | 0 | 0 | 0 | 0 | 0 | 4 | K | 1 | ROZPOCET | 0 | 0 | 0 | 0 | 0 | 1 | 0 | 4 | -1672118968
| PP |  | DOKONČOVACÍ MONTÁŽNÍ PRÁCE NA ELEKTRICKÉM ZAŘÍZENÍ | [14 empty] | PP | 1
117 | K | 747705 | MANIPULACE NA ZAŘÍZENÍCH PROVÁDĚNÉ PROVOZOVATELEM | HOD | 16 |  | 0 | OTSKP 2019 |  | základní |  | 0 | 0 | 0 | 0 | 0 | 4 | K | 1 | ROZPOCET | 0 | 0 | 0 | 0 | 0 | 1 | 0 | 4 | 1154513923
| PP |  | MANIPULACE NA ZAŘÍZENÍCH PROVÁDĚNÉ PROVOZOVATELEM | [14 empty] | PP | 1
| D | 748 | Silnoproud - Ostatní |  |  |  | 0 |  |  |  |  | 0 |  | 0 |  | 0 | 1 | D | 0 | ROZPOCET | [6 empty] | 0
118 | K | 748112 | KOMPLETNÍ OSOBNÍ OCHRANNÉ PROSTŘEDKY A PRACOVNÍ POMŮCKY PRO ROZVODNU NN | KUS | 1 |  | 0 | OTSKP 2019 |  | základní |  | 0 | 0 | 0 | 0 | 0 | 4 | K | 1 | ROZPOCET | 0 | 0 | 0 | 0 | 0 | 1 | 0 | 4 | -394973119
| PP |  | KOMPLETNÍ OSOBNÍ OCHRANNÉ PROSTŘEDKY A PRACOVNÍ POMŮCKY PRO ROZVODNU NN | [14 empty] | PP | 1

## 620A - ČESKÁ POŠTA
{0cf47d0d-4eed-4bfb-b549-f5abef1ec84a}
2
| KRYCÍ LIST SOUPISU PRACÍ | [7 empty] | v --- níže se nacházejí doplnkové a pomocné údaje k sestavám --- v | [8 empty] | False
Stavba:
OPAVA ZÁPAD ON - REVITALIZACE
Objekt:
SO 01 - VÝPRAVNÍ BUDOVA
Soupis:
600 - ELEKTROINSTALACE
Úroveň 3:
620A - ČESKÁ POŠTA
| KSO: |  |  |  |  | CC-CZ:
| Místo: |  | Opava |  |  | Datum: | 11. 11. 2020
| Zadavatel: |  |  |  |  | IČ:
|  | SPRÁVA ŽELEZNIČNÍ DOPRAVNÍ CESTY, s.o. |  |  |  | DIČ:
| Uchazeč: |  |  |  |  | IČ: | Vyplň údaj
|  | Vyplň údaj |  |  |  | DIČ: | Vyplň údaj
| Projektant: |  |  |  |  | IČ:
|  | KOHL Architekti, s.r.o. |  |  |  | DIČ:
| Zpracovatel: |  |  |  |  | IČ:
DIČ:
Poznámka:
Soupis prací je sestaven s využitím Cenové soustavy ÚRS. Položky, které pochází z této cenové soustavy, jsou ve sloupci 'Cenová soustava' označeny popisem 'CS ÚRS' a úrovní příslušného kalendářního pololetí. Veškeré další informace vymezující popis a podmínky použití těchto položek z Cenové soustavy, které nejsou uvedeny přímo v soupisu prací, jsou neomezeně dálkově k dispozici na www.cs-urs.cz, sekce Cenové a technické podmínky.
| Cena bez DPH | [5 empty] | 0
|  |  | Základ daně |  |  | Sazba daně | Výše daně
| DPH | základní | 0 |  |  | 21% | 0
|  | snížená | 0 |  |  | 15% | 0
|  | zákl. přenesená | 0 |  |  | 21% | 0
|  | sníž. přenesená | 0 |  |  | 15% | 0
|  | nulová | 0 |  |  | 0% | 0
| Cena s DPH |  |  | v | CZK |  | 0
REKAPITULACE ČLENĚNÍ SOUPISU PRACÍ
Stavba:
OPAVA ZÁPAD ON - REVITALIZACE
Objekt:
SO 01 - VÝPRAVNÍ BUDOVA
Soupis:
600 - ELEKTROINSTALACE
Úroveň 3:
620A - ČESKÁ POŠTA
Místo: |  |  | Opava |  |  | Datum: | 11. 11. 2020
Zadavatel: |  |  | SPRÁVA ŽELEZNIČNÍ DOPRAVNÍ CESTY, s.o. |  |  | Projektant: | KOHL Architekti, s.r.o.
Uchazeč: |  |  | Vyplň údaj |  |  | Zpracovatel:
Kód dílu - Popis | [6 empty] | Cena celkem [CZK]
Náklady stavby celkem | [6 empty] | 0 | [11 empty] | -1
| 15 - Poplatky za likvidaci odpadů | [5 empty] | 0
| 70 - Všeobecné práce pro silnoproud a slaboproud | [5 empty] | 0
| 741 - Silnoproud - Elektroinstalační materiál, ocelové konstrukce, uzemnění | [5 empty] | 0
| 742 - Silnoproud - Silnoprudé rozvody | [5 empty] | 0
| 743 - Silnoproud - Silnoproudá zařízení | [5 empty] | 0
| 744 - Silnoproud - Rozvaděče nn | [5 empty] | 0
| 747 - Silnoproud - Zkoušky, revize a HZS | [5 empty] | 0
SOUPIS PRACÍ
Stavba:
OPAVA ZÁPAD ON - REVITALIZACE
Objekt:
SO 01 - VÝPRAVNÍ BUDOVA
Soupis:
600 - ELEKTROINSTALACE
Úroveň 3:
620A - ČESKÁ POŠTA
Místo: |  |  | Opava |  |  | Datum: | 11. 11. 2020
Zadavatel: |  |  | SPRÁVA ŽELEZNIČNÍ DOPRAVNÍ CESTY, s.o. |  |  | Projektant: | KOHL Architekti, s.r.o.
Uchazeč: |  |  | Vyplň údaj |  |  | Zpracovatel:
PČ | Typ | Kód | Popis | MJ | Množství | J.cena [CZK] | Cena celkem [CZK] | Cenová soustava |  | DPH | J. Nh [h] | Nh celkem [h] | J. hmotnost [t] | Hmotnost celkem [t] | J. suť [t] | Suť Celkem [t]
Náklady soupisu celkem | [6 empty] | 0 |  |  |  |  | 0 |  | 0 |  | 0 |  | D | -1 | [7 empty] | 0
| D | 15 | Poplatky za likvidaci odpadů |  |  |  | 0 |  |  |  |  | 0 |  | 0 |  | 0 | 1 | D | 0 | ROZPOCET | [6 empty] | 0
1 | K | 015240 | POPLATKY ZA LIKVIDACŮ ODPADŮ NEKONTAMINOVANÝCH - 20 03 99 ODPAD PODOBNÝ KOMUNÁLNÍMU ODPADU | T | 20 |  | 0 | OTSKP 2019 |  | základní |  | 0 | 0 | 0 | 0 | 0 | 4 | K | 1 | ROZPOCET | 0 | 0 | 0 | 0 | 0 | 1 | 0 | 4 | 621132873
| PP |  | POPLATKY ZA LIKVIDACŮ ODPADŮ NEKONTAMINOVANÝCH - 20 03 99 ODPAD PODOBNÝ KOMUNÁLNÍMU ODPADU | [14 empty] | PP | 1
| D | 70 | Všeobecné práce pro silnoproud a slaboproud |  |  |  | 0 |  |  |  |  | 0 |  | 0 |  | 0 | 1 | D | 0 | ROZPOCET | [6 empty] | 0
2 | K | 702221 | KABELOVÁ CHRÁNIČKA ZEMNÍ UV STABILNÍ DN DO 100 MM | M | 10 |  | 0 | OTSKP 2019 |  | základní |  | 0 | 0 | 0 | 0 | 0 | 4 | K | 1 | ROZPOCET | 0 | 0 | 0 | 0 | 0 | 1 | 0 | 4 | -1242323096
| PP |  | KABELOVÁ CHRÁNIČKA ZEMNÍ UV STABILNÍ DN DO 100 MM | [14 empty] | PP | 1
3 | K | 703213 | KABELOVÝ ŽLAB NOSNÝ/DRÁTĚNÝ ŽÁROVĚ ZINKOVANÝ VČETNĚ UPEVNĚNÍ A PŘÍSLUŠENSTVÍ SVĚTLÉ ŠÍŘKY PŘES 250 DO 400 MM | M | 105 |  | 0 | OTSKP 2019 |  | základní |  | 0 | 0 | 0 | 0 | 0 | 4 | K | 1 | ROZPOCET | 0 | 0 | 0 | 0 | 0 | 1 | 0 | 4 | 879128630
| PP |  | KABELOVÝ ŽLAB NOSNÝ/DRÁTĚNÝ ŽÁROVĚ ZINKOVANÝ VČETNĚ UPEVNĚNÍ A PŘÍSLUŠENSTVÍ SVĚTLÉ ŠÍŘKY PŘES 250 DO 400 MM | [14 empty] | PP | 1
4 | K | 703413 | ELEKTROINSTALAČNÍ TRUBKA PLASTOVÁ VČETNĚ UPEVNĚNÍ A PŘÍSLUŠENSTVÍ DN PRŮMĚRU PŘES 40 MM | M | 75 |  | 0 | OTSKP 2019 |  | základní |  | 0 | 0 | 0 | 0 | 0 | 4 | K | 1 | ROZPOCET | 0 | 0 | 0 | 0 | 0 | 1 | 0 | 4 | -1157498852
| PP |  | ELEKTROINSTALAČNÍ TRUBKA PLASTOVÁ VČETNĚ UPEVNĚNÍ A PŘÍSLUŠENSTVÍ DN PRŮMĚRU PŘES 40 MM | [14 empty] | PP | 1
5 | K | 703512 | ELEKTROINSTALAČNÍ LIŠTA ŠÍŘKY PŘES 30 DO 60 MM | M | 75 |  | 0 | OTSKP 2019 |  | základní |  | 0 | 0 | 0 | 0 | 0 | 4 | K | 1 | ROZPOCET | 0 | 0 | 0 | 0 | 0 | 1 | 0 | 4 | 189130945
| PP |  | ELEKTROINSTALAČNÍ LIŠTA ŠÍŘKY PŘES 30 DO 60 MM | [14 empty] | PP | 1
6 | K | 703513 | ELEKTROINSTALAČNÍ LIŠTA ŠÍŘKY PŘES 60 MM | M | 75 |  | 0 | OTSKP 2019 |  | základní |  | 0 | 0 | 0 | 0 | 0 | 4 | K | 1 | ROZPOCET | 0 | 0 | 0 | 0 | 0 | 1 | 0 | 4 | 1054940723
| PP |  | ELEKTROINSTALAČNÍ LIŠTA ŠÍŘKY PŘES 60 MM | [14 empty] | PP | 1
7 | K | 703752 | PROTIPOŽÁRNÍ UCPÁVKA STĚNOU/STROPEM, TL DO 50CM, DO EI 90 MIN. | M2 | 1.5 |  | 0 | OTSKP 2019 |  | základní |  | 0 | 0 | 0 | 0 | 0 | 4 | K | 1 | ROZPOCET | 0 | 0 | 0 | 0 | 0 | 1 | 0 | 4 | -650627386
| PP |  | PROTIPOŽÁRNÍ UCPÁVKA STĚNOU/STROPEM, TL DO 50CM, DO EI 90 MIN. | [14 empty] | PP | 1
8 | K | 703754 | PROTIPOŽÁRNÍ UCPÁVKA PROSTUPU KABELOVÉHO PR. DO 110MM, DO EI 90 MIN. | KUS | 1 |  | 0 | OTSKP 2019 |  | základní |  | 0 | 0 | 0 | 0 | 0 | 4 | K | 1 | ROZPOCET | 0 | 0 | 0 | 0 | 0 | 1 | 0 | 4 | -707095486
| PP |  | PROTIPOŽÁRNÍ UCPÁVKA PROSTUPU KABELOVÉHO PR. DO 110MM, DO EI 90 MIN. | [14 empty] | PP | 1
9 | K | 703756 | PROTIPOŽÁRNÍ TMEL ( TUBA - 1000ML ), DO EI 90 MIN. | KUS | 5 |  | 0 | OTSKP 2019 |  | základní |  | 0 | 0 | 0 | 0 | 0 | 4 | K | 1 | ROZPOCET | 0 | 0 | 0 | 0 | 0 | 1 | 0 | 4 | -1053788040
| PP |  | PROTIPOŽÁRNÍ TMEL ( TUBA - 1000ML ), DO EI 90 MIN. | [14 empty] | PP | 1
10 | K | 703xxR | OCELOVÝ PARAPETNÍ KANÁL BRS65100 ( 100x66) VČ. VÍKA A MONTÁŽE NA ZEĎ A POSPOJOVÁNÍ | M | 20 |  | 0 | OTSKP 2019 |  | základní |  | 0 | 0 | 0 | 0 | 0 | 4 | K | 1 | ROZPOCET | 0 | 0 | 0 | 0 | 0 | 1 | 0 | 4 | -965998416
| PP |  | OCELOVÝ PARAPETNÍ KANÁL BRS65100 ( 100x66) VČ. VÍKA A MONTÁŽE NA ZEĎ A POSPOJOVÁNÍ | [14 empty] | PP | 1
11 | K | 705200 | ZAZDĚNÍ KABELOVÉ NEBO ROZVADĚČOVÉ SKŘÍNĚ | KUS | 1 |  | 0 | OTSKP 2019 |  | základní |  | 0 | 0 | 0 | 0 | 0 | 4 | K | 1 | ROZPOCET | 0 | 0 | 0 | 0 | 0 | 1 | 0 | 4 | 493060975
| PP |  | ZAZDĚNÍ KABELOVÉ NEBO ROZVADĚČOVÉ SKŘÍNĚ | [14 empty] | PP | 1
12 | K | 706212-R | VODĚ A PLYNOTĚSNÁ UCPÁVKA PRO DN OTVORU 65 - 110mm | KUS | 1 |  | 0 | R-položka |  | základní |  | 0 | 0 | 0 | 0 | 0 | 4 | K | 1 | ROZPOCET | 0 | 0 | 0 | 0 | 0 | 1 | 0 | 4 | 1900516536
| PP |  | VODĚ A PLYNOTĚSNÁ UCPÁVKA PRO DN OTVORU 65 - 110mm | [14 empty] | PP | 1
| D | 741 | Silnoproud - Elektroinstalační materiál, ocelové konstrukce, uzemnění |  |  |  | 0 |  |  |  |  | 0 |  | 0 |  | 0 | 1 | D | 0 | ROZPOCET | [6 empty] | 0
13 | K | 741111 | KRABICE (ROZVODKA) INSTALAČNÍ PŘÍSTROJOVÁ PRÁZDNÁ | KUS | 197 |  | 0 | OTSKP 2019 |  | základní |  | 0 | 0 | 0 | 0 | 0 | 4 | K | 1 | ROZPOCET | 0 | 0 | 0 | 0 | 0 | 1 | 0 | 4 | -233737830
| PP |  | KRABICE (ROZVODKA) INSTALAČNÍ PŘÍSTROJOVÁ PRÁZDNÁ | [14 empty] | PP | 1
14 | K | 741122 | KRABICE (ROZVODKA) INSTALAČNÍ ODBOČNÁ SE SVORKOVNICÍ DO 4 MM2 | KUS | 502 |  | 0 | OTSKP 2019 |  | základní |  | 0 | 0 | 0 | 0 | 0 | 4 | K | 1 | ROZPOCET | 0 | 0 | 0 | 0 | 0 | 1 | 0 | 4 | 1726309413
| PP |  | KRABICE (ROZVODKA) INSTALAČNÍ ODBOČNÁ SE SVORKOVNICÍ DO 4 MM2 | [14 empty] | PP | 1
15 | K | 741211 | SPÍNAČ (VYPÍNAČ, TLAČÍTKO, PŘEPÍNAČ) INSTALAČNÍ JEDNODUCHÝ KOMPLETNÍ MONTÁŽ NA KRABICI | KUS | 50 |  | 0 | OTSKP 2019 |  | základní |  | 0 | 0 | 0 | 0 | 0 | 4 | K | 1 | ROZPOCET | 0 | 0 | 0 | 0 | 0 | 1 | 0 | 4 | 1583279373
| PP |  | SPÍNAČ (VYPÍNAČ, TLAČÍTKO, PŘEPÍNAČ) INSTALAČNÍ JEDNODUCHÝ KOMPLETNÍ MONTÁŽ NA KRABICI | [14 empty] | PP | 1
16 | K | 741221 | SPÍNAČ ( VYPÍNAČ SÉRIOVÝ, PŘEPÍNAČ STŘÍDAVÝ) INSTALAČNÍ DVOJITÝ KOMPLETNÍ MONTÁŽ NA KRABICI | KUS | 1 |  | 0 | OTSKP 2019 |  | základní |  | 0 | 0 | 0 | 0 | 0 | 4 | K | 1 | ROZPOCET | 0 | 0 | 0 | 0 | 0 | 1 | 0 | 4 | -1915410688
| PP |  | SPÍNAČ ( VYPÍNAČ SÉRIOVÝ, PŘEPÍNAČ STŘÍDAVÝ) INSTALAČNÍ DVOJITÝ KOMPLETNÍ MONTÁŽ NA KRABICI | [14 empty] | PP | 1
17 | K | 741311 | ZÁSUVKA INSTALAČNÍ JEDNODUCHÁ, MONTÁŽ NA KRABICI | KUS | 29 |  | 0 | OTSKP 2019 |  | základní |  | 0 | 0 | 0 | 0 | 0 | 4 | K | 1 | ROZPOCET | 0 | 0 | 0 | 0 | 0 | 1 | 0 | 4 | -844759667
| PP |  | ZÁSUVKA INSTALAČNÍ JEDNODUCHÁ, MONTÁŽ NA KRABICI | [14 empty] | PP | 1
18 | K | 741321 | ZÁSUVKA INSTALAČNÍ JEDNODUCHÁ S PŘEPĚŤOVOU OCHRANOU, MONTÁŽ NA KRABICI | KUS | 12 |  | 0 | OTSKP 2019 |  | základní |  | 0 | 0 | 0 | 0 | 0 | 4 | K | 1 | ROZPOCET | 0 | 0 | 0 | 0 | 0 | 1 | 0 | 4 | -2072690535
| PP |  | ZÁSUVKA INSTALAČNÍ JEDNODUCHÁ S PŘEPĚŤOVOU OCHRANOU, MONTÁŽ NA KRABICI | [14 empty] | PP | 1
19 | K | 741331 | ZÁSUVKA INSTALAČNÍ DVOJNÁSOBNÁ, MONTÁŽ NA KRABICI | KUS | 105 |  | 0 | OTSKP 2019 |  | základní |  | 0 | 0 | 0 | 0 | 0 | 4 | K | 1 | ROZPOCET | 0 | 0 | 0 | 0 | 0 | 1 | 0 | 4 | -1686238902
| PP |  | ZÁSUVKA INSTALAČNÍ DVOJNÁSOBNÁ, MONTÁŽ NA KRABICI | [14 empty] | PP | 1
20 | K | 741533 | SVÍTIDLO VENKOVNÍ LED (IP 44) OD 26 DO 45 W S ČIDLEM | KUS | 2 |  | 0 | OTSKP 2019 |  | základní |  | 0 | 0 | 0 | 0 | 0 | 4 | K | 1 | ROZPOCET | 0 | 0 | 0 | 0 | 0 | 1 | 0 | 4 | -1558705676
| PP |  | SVÍTIDLO VENKOVNÍ LED (IP 44) OD 26 DO 45 W S ČIDLEM | [14 empty] | PP | 1
21 | K | 741711 | SPÍNAČ ČASOVÝ DO KRABICE POD VYPÍNAČ | KUS | 3 |  | 0 | OTSKP 2019 |  | základní |  | 0 | 0 | 0 | 0 | 0 | 4 | K | 1 | ROZPOCET | 0 | 0 | 0 | 0 | 0 | 1 | 0 | 4 | -418149475
| PP |  | SPÍNAČ ČASOVÝ DO KRABICE POD VYPÍNAČ | [14 empty] | PP | 1
22 | K | 741C01 | EKVIPOTENCIÁLNÍ PŘÍPOJNICE | KUS | 10 |  | 0 | OTSKP 2019 |  | základní |  | 0 | 0 | 0 | 0 | 0 | 4 | K | 1 | ROZPOCET | 0 | 0 | 0 | 0 | 0 | 1 | 0 | 4 | 1784721745
| PP |  | EKVIPOTENCIÁLNÍ PŘÍPOJNICE | [14 empty] | PP | 1
23 | K | 741C02 | UZEMŇOVACÍ SVORKA | KUS | 2 |  | 0 | OTSKP 2019 |  | základní |  | 0 | 0 | 0 | 0 | 0 | 4 | K | 1 | ROZPOCET | 0 | 0 | 0 | 0 | 0 | 1 | 0 | 4 | -136646354
| PP |  | UZEMŇOVACÍ SVORKA | [14 empty] | PP | 1
24 | K | 741C04 | OCHRANNÉ POSPOJOVÁNÍ CU VODIČEM DO 16 MM2 | KUS | 40 |  | 0 | OTSKP 2019 |  | základní |  | 0 | 0 | 0 | 0 | 0 | 4 | K | 1 | ROZPOCET | 0 | 0 | 0 | 0 | 0 | 1 | 0 | 4 | -913809959
| PP |  | OCHRANNÉ POSPOJOVÁNÍ CU VODIČEM DO 16 MM2 | [14 empty] | PP | 1
25 | K | 741C05 | SPOJOVÁNÍ UZEMŇOVACÍCH VODIČŮ | KUS | 5 |  | 0 | OTSKP 2019 |  | základní |  | 0 | 0 | 0 | 0 | 0 | 4 | K | 1 | ROZPOCET | 0 | 0 | 0 | 0 | 0 | 1 | 0 | 4 | -231090165
| PP |  | SPOJOVÁNÍ UZEMŇOVACÍCH VODIČŮ | [14 empty] | PP | 1
26 | K | 741C07 | VYVEDENÍ UZEMŇOVACÍCH VODIČŮ NA POVRCH/KONSTRUKCI | KUS | 2 |  | 0 | OTSKP 2019 |  | základní |  | 0 | 0 | 0 | 0 | 0 | 4 | K | 1 | ROZPOCET | 0 | 0 | 0 | 0 | 0 | 1 | 0 | 4 | -1485585436
| PP |  | VYVEDENÍ UZEMŇOVACÍCH VODIČŮ NA POVRCH/KONSTRUKCI | [14 empty] | PP | 1
27 | K | 741xxR | SVÍTIDLO C1 - CETUS LED 2000 HF 840 (vestavný) | KUS | 13 |  | 0 | R-položka |  | základní |  | 0 | 0 | 0 | 0 | 0 | 4 | K | 1 | ROZPOCET | 0 | 0 | 0 | 0 | 0 | 1 | 0 | 4 | 1991417778
| PP |  | SVÍTIDLO C1 - CETUS LED 2000 HF 840 (vestavný) | [14 empty] | PP | 1
28 | K | 741xxR.1 | SVÍTIDLO A1 - BETA 2 LED3800-840 HF Q600 (vestavná) | KUS | 42 |  | 0 | R-položka |  | základní |  | 0 | 0 | 0 | 0 | 0 | 4 | K | 1 | ROZPOCET | 0 | 0 | 0 | 0 | 0 | 1 | 0 | 4 | -1863761548
| PP |  | SVÍTIDLO A1 - BETA 2 LED3800-840 HF Q600 (vestavná) | [14 empty] | PP | 1
29 | K | 741xxR.10 | SVÍTIDLO NOUZOVÉ N8 - RESCLITE PRO MRCR ESC E3D WH | KUS | 2 |  | 0 | R-položka |  | základní |  | 0 | 0 | 0 | 0 | 0 | 4 | K | 1 | ROZPOCET | 0 | 0 | 0 | 0 | 0 | 1 | 0 | 4 | 1259038807
| PP |  | SVÍTIDLO NOUZOVÉ N8 - RESCLITE PRO MRCR ESC E3D WH | [14 empty] | PP | 1
30 | K | 741xxR.11 | SVÍTIDLO NOUZOVÉ N11 - RESCLITE PROtect MSW ANT E3T-H | KUS | 1 |  | 0 | R-položka |  | základní |  | 0 | 0 | 0 | 0 | 0 | 4 | K | 1 | ROZPOCET | 0 | 0 | 0 | 0 | 0 | 1 | 0 | 4 | 597318997
| PP |  | SVÍTIDLO NOUZOVÉ N11 - RESCLITE PROtect MSW ANT E3T-H | [14 empty] | PP | 1
31 | K | 741xxR.12 | SVÍTIDLO NOUZOVÉ N13 - RESCLITE PRO MRCR SPOT E1D WH | KUS | 1 |  | 0 | R-položka |  | základní |  | 0 | 0 | 0 | 0 | 0 | 4 | K | 1 | ROZPOCET | 0 | 0 | 0 | 0 | 0 | 1 | 0 | 4 | 2122983439
| PP |  | SVÍTIDLO NOUZOVÉ N13 - RESCLITE PRO MRCR SPOT E1D WH | [14 empty] | PP | 1
32 | K | 741xxR.13 | NOUZOVÝ PIKTOGRAM NP5 - ERGOSIGN C AW LED E3D | KUS | 7 |  | 0 | R-položka |  | základní |  | 0 | 0 | 0 | 0 | 0 | 4 | K | 1 | ROZPOCET | 0 | 0 | 0 | 0 | 0 | 1 | 0 | 4 | -1640808246
| PP |  | NOUZOVÝ PIKTOGRAM NP5 - ERGOSIGN C AW LED E3D | [14 empty] | PP | 1
33 | K | 741xxR.14 | SVÍTIDLO X2 - NIGHTSIGHT Area Light Wall 2/8 LED 3000K | KUS | 2 |  | 0 | R-položka |  | základní |  | 0 | 0 | 0 | 0 | 0 | 4 | K | 1 | ROZPOCET | 0 | 0 | 0 | 0 | 0 | 1 | 0 | 4 | -982966577
| PP |  | SVÍTIDLO X2 - NIGHTSIGHT Area Light Wall 2/8 LED 3000K | [14 empty] | PP | 1
34 | K | 741xxR.2 | SVÍTIDLO H1 - KAT RD 2000-840 HF (přisazená) | KUS | 5 |  | 0 | R-položka |  | základní |  | 0 | 0 | 0 | 0 | 0 | 4 | K | 1 | ROZPOCET | 0 | 0 | 0 | 0 | 0 | 1 | 0 | 4 | -2047937359
| PP |  | SVÍTIDLO H1 - KAT RD 2000-840 HF (přisazená) | [14 empty] | PP | 1
35 | K | 741xxR.3 | SVÍTIDLO A3 - BETA 2 LED3000-840 HF Q600 BETA 2 SURFACE MOUNT KIT Q600 (přisazené) | KUS | 18 |  | 0 | R-položka |  | základní |  | 0 | 0 | 0 | 0 | 0 | 4 | K | 1 | ROZPOCET | 0 | 0 | 0 | 0 | 0 | 1 | 0 | 4 | -483100289
| PP |  | SVÍTIDLO A3 - BETA 2 LED3000-840 HF Q600 BETA 2 SURFACE MOUNT KIT Q600 (přisazené) | [14 empty] | PP | 1
36 | K | 741xxR.4 | SVÍTIDLO D3 - AQFPRO L LED6400-840 PC WB HF (přisazené) | KUS | 39 |  | 0 | R-položka |  | základní |  | 0 | 0 | 0 | 0 | 0 | 4 | K | 1 | ROZPOCET | 0 | 0 | 0 | 0 | 0 | 1 | 0 | 4 | 1561393647
| PP |  | SVÍTIDLO D3 - AQFPRO L LED6400-840 PC WB HF (přisazené) | [14 empty] | PP | 1
37 | K | 741xxR.5 | SVÍTIDLO D4 - AQFPRO S LED4300-840 PC WB HF (přisazené) | KUS | 2 |  | 0 | R-položka |  | základní |  | 0 | 0 | 0 | 0 | 0 | 4 | K | 1 | ROZPOCET | 0 | 0 | 0 | 0 | 0 | 1 | 0 | 4 | -1361459974
| PP |  | SVÍTIDLO D4 - AQFPRO S LED4300-840 PC WB HF (přisazené) | [14 empty] | PP | 1
38 | K | 741xxR.6 | SVÍTIDLO E3 - POPPACK LED6000-840 HF L1500 ( PŘISAZENÉ) | KUS | 2 |  | 0 | R-položka |  | základní |  | 0 | 0 | 0 | 0 | 0 | 4 | K | 1 | ROZPOCET | 0 | 0 | 0 | 0 | 0 | 1 | 0 | 4 | -788566523
| PP |  | SVÍTIDLO E3 - POPPACK LED6000-840 HF L1500 ( PŘISAZENÉ) | [14 empty] | PP | 1
39 | K | 741xxR.7 | SVÍTIDLO E4 - POPPACK LED4500-840 HF L1200 ( PŘISAZENÉ) | KUS | 1 |  | 0 | R-položka |  | základní |  | 0 | 0 | 0 | 0 | 0 | 4 | K | 1 | ROZPOCET | 0 | 0 | 0 | 0 | 0 | 1 | 0 | 4 | -239252063
| PP |  | SVÍTIDLO E4 - POPPACK LED4500-840 HF L1200 ( PŘISAZENÉ) | [14 empty] | PP | 1
40 | K | 741xxR.8 | SVÍTIDLO NOUZOVÉ N5 - RESCLITE PRO MSC ANT E3D WH | KUS | 1 |  | 0 | R-položka |  | základní |  | 0 | 0 | 0 | 0 | 0 | 4 | K | 1 | ROZPOCET | 0 | 0 | 0 | 0 | 0 | 1 | 0 | 4 | 728647940
| PP |  | SVÍTIDLO NOUZOVÉ N5 - RESCLITE PRO MSC ANT E3D WH | [14 empty] | PP | 1
41 | K | 741xxR.9 | SVÍTIDLO NOUZOVÉ N6 - RESCLITE PRO MSC ESC E3D WH | KUS | 2 |  | 0 | R-položka |  | základní |  | 0 | 0 | 0 | 0 | 0 | 4 | K | 1 | ROZPOCET | 0 | 0 | 0 | 0 | 0 | 1 | 0 | 4 | 496916354
| PP |  | SVÍTIDLO NOUZOVÉ N6 - RESCLITE PRO MSC ESC E3D WH | [14 empty] | PP | 1
42 | K | 741Z08 | DEMONTÁŽ STÁVAJÍCÍ ELEKTROINSTALACE - KABELY, SVÍTIDLA, VYPÍNAČE, ZÁSUVKY, KRABICE APOD. | M2 | 750 |  | 0 | OTSKP 2019 |  | základní |  | 0 | 0 | 0 | 0 | 0 | 4 | K | 1 | ROZPOCET | 0 | 0 | 0 | 0 | 0 | 1 | 0 | 4 | -533028273
| PP |  | DEMONTÁŽ STÁVAJÍCÍ ELEKTROINSTALACE - KABELY, SVÍTIDLA, VYPÍNAČE, ZÁSUVKY, KRABICE APOD. | [14 empty] | PP | 1
43 | K | 741Z92 | DEMONTÁŽ - ODVOZ (NA LIKVIDACI ODPADŮ NEBO JINÉ URČENÉ MÍSTO) | tkm | 600 |  | 0 | OTSKP 2019 |  | základní |  | 0 | 0 | 0 | 0 | 0 | 4 | K | 1 | ROZPOCET | 0 | 0 | 0 | 0 | 0 | 1 | 0 | 4 | -297069720
| PP |  | DEMONTÁŽ - ODVOZ (NA LIKVIDACI ODPADŮ NEBO JINÉ URČENÉ MÍSTO) | [14 empty] | PP | 1
| D | 742 | Silnoproud - Silnoprudé rozvody |  |  |  | 0 |  |  |  |  | 0 |  | 0 |  | 0 | 1 | D | 0 | ROZPOCET | [6 empty] | 0
44 | K | 742F13 | KABEL NN NEBO VODIČ JEDNOŽÍLOVÝ CU S PLASTOVOU IZOLACÍ OD 25 DO 50 MM2 | M | 30 |  | 0 | OTSKP 2019 |  | základní |  | 0 | 0 | 0 | 0 | 0 | 4 | K | 1 | ROZPOCET | 0 | 0 | 0 | 0 | 0 | 1 | 0 | 4 | 966378270
| PP |  | KABEL NN NEBO VODIČ JEDNOŽÍLOVÝ CU S PLASTOVOU IZOLACÍ OD 25 DO 50 MM2 | [14 empty] | PP | 1
45 | K | 742F52 | KABEL NN NEBO VODIČ JEDNOŽÍLOVÝ CU BEZHALOGENOVÝ OHEŇ RETARDUJÍCÍ OD 4 DO 16 MM2 | M | 400 |  | 0 | OTSKP 2019 |  | základní |  | 0 | 0 | 0 | 0 | 0 | 4 | K | 1 | ROZPOCET | 0 | 0 | 0 | 0 | 0 | 1 | 0 | 4 | 326854204
| PP |  | KABEL NN NEBO VODIČ JEDNOŽÍLOVÝ CU BEZHALOGENOVÝ OHEŇ RETARDUJÍCÍ OD 4 DO 16 MM2 | [14 empty] | PP | 1
46 | K | 742G51 | KABEL NN DVOU- A TŘÍŽÍLOVÝ CU BEZHALOGENOVÝ OHEŇ RETARDUJÍCÍ DO 2,5 MM2 | M | 3145 |  | 0 | OTSKP 2019 |  | základní |  | 0 | 0 | 0 | 0 | 0 | 4 | K | 1 | ROZPOCET | 0 | 0 | 0 | 0 | 0 | 1 | 0 | 4 | -465933369
| PP |  | KABEL NN DVOU- A TŘÍŽÍLOVÝ CU BEZHALOGENOVÝ OHEŇ RETARDUJÍCÍ DO 2,5 MM2 | [14 empty] | PP | 1
47 | K | 742G52 | KABEL NN DVOU- A TŘÍŽÍLOVÝ CU BEZHALOGENOVÝ OHEŇ RETARDUJÍCÍ OD 4 DO 16 MM2 | M | 200 |  | 0 | OTSKP 2019 |  | základní |  | 0 | 0 | 0 | 0 | 0 | 4 | K | 1 | ROZPOCET | 0 | 0 | 0 | 0 | 0 | 1 | 0 | 4 | 1141930186
| PP |  | KABEL NN DVOU- A TŘÍŽÍLOVÝ CU BEZHALOGENOVÝ OHEŇ RETARDUJÍCÍ OD 4 DO 16 MM2 | [14 empty] | PP | 1
48 | K | 742G61 | KABEL NN DVOU- A TŘÍŽÍLOVÝ CU BEZHALOGENOVÝ OHNIODOLNÝ SE ZACHOVÁNÍM FUNKČNOSTI DO 2,5 MM2 | M | 55 |  | 0 | OTSKP 2019 |  | základní |  | 0 | 0 | 0 | 0 | 0 | 4 | K | 1 | ROZPOCET | 0 | 0 | 0 | 0 | 0 | 1 | 0 | 4 | 886983958
| PP |  | KABEL NN DVOU- A TŘÍŽÍLOVÝ CU BEZHALOGENOVÝ OHNIODOLNÝ SE ZACHOVÁNÍM FUNKČNOSTI DO 2,5 MM2 | [14 empty] | PP | 1
49 | K | 742H11 | KABEL NN ČTYŘ- A PĚTIŽÍLOVÝ CU S PLASTOVOU IZOLACÍ DO 2,5 MM2 | M | 30 |  | 0 | OTSKP 2019 |  | základní |  | 0 | 0 | 0 | 0 | 0 | 4 | K | 1 | ROZPOCET | 0 | 0 | 0 | 0 | 0 | 1 | 0 | 4 | -2136663199
| PP |  | KABEL NN ČTYŘ- A PĚTIŽÍLOVÝ CU S PLASTOVOU IZOLACÍ DO 2,5 MM2 | [14 empty] | PP | 1
50 | K | 742H51 | KABEL NN ČTYŘ- A PĚTIŽÍLOVÝ CU BEZHALOGENOVÝ OHEŇ RETARDUJÍCÍ DO 2,5 MM2 | M | 80 |  | 0 | OTSKP 2019 |  | základní |  | 0 | 0 | 0 | 0 | 0 | 4 | K | 1 | ROZPOCET | 0 | 0 | 0 | 0 | 0 | 1 | 0 | 4 | 2017784572
| PP |  | KABEL NN ČTYŘ- A PĚTIŽÍLOVÝ CU BEZHALOGENOVÝ OHEŇ RETARDUJÍCÍ DO 2,5 MM2 | [14 empty] | PP | 1
51 | K | 742K12 | UKONČENÍ JEDNOŽÍLOVÉHO KABELU V ROZVADĚČI NEBO NA PŘÍSTROJI OD 4 DO 16 MM2 | KUS | 100 |  | 0 | OTSKP 2019 |  | základní |  | 0 | 0 | 0 | 0 | 0 | 4 | K | 1 | ROZPOCET | 0 | 0 | 0 | 0 | 0 | 1 | 0 | 4 | 1301142176
| PP |  | UKONČENÍ JEDNOŽÍLOVÉHO KABELU V ROZVADĚČI NEBO NA PŘÍSTROJI OD 4 DO 16 MM2 | [14 empty] | PP | 1
52 | K | 742K13 | UKONČENÍ JEDNOŽÍLOVÉHO KABELU V ROZVADĚČI NEBO NA PŘÍSTROJI OD 25 DO 50 MM2 | KUS | 4 |  | 0 | OTSKP 2019 |  | základní |  | 0 | 0 | 0 | 0 | 0 | 4 | K | 1 | ROZPOCET | 0 | 0 | 0 | 0 | 0 | 1 | 0 | 4 | 1293697747
| PP |  | UKONČENÍ JEDNOŽÍLOVÉHO KABELU V ROZVADĚČI NEBO NA PŘÍSTROJI OD 25 DO 50 MM2 | [14 empty] | PP | 1
53 | K | 742L11 | UKONČENÍ DVOU AŽ PĚTIŽÍLOVÉHO KABELU V ROZVADĚČI NEBO NA PŘÍSTROJI DO 2,5 MM2 | KUS | 1398 |  | 0 | OTSKP 2019 |  | základní |  | 0 | 0 | 0 | 0 | 0 | 4 | K | 1 | ROZPOCET | 0 | 0 | 0 | 0 | 0 | 1 | 0 | 4 | 719417829
| PP |  | UKONČENÍ DVOU AŽ PĚTIŽÍLOVÉHO KABELU V ROZVADĚČI NEBO NA PŘÍSTROJI DO 2,5 MM2 | [14 empty] | PP | 1
54 | K | 742L12 | UKONČENÍ DVOU AŽ PĚTIŽÍLOVÉHO KABELU V ROZVADĚČI NEBO NA PŘÍSTROJI OD 4 DO 16 MM2 | KUS | 6 |  | 0 | OTSKP 2019 |  | základní |  | 0 | 0 | 0 | 0 | 0 | 4 | K | 1 | ROZPOCET | 0 | 0 | 0 | 0 | 0 | 1 | 0 | 4 | -298450668
| PP |  | UKONČENÍ DVOU AŽ PĚTIŽÍLOVÉHO KABELU V ROZVADĚČI NEBO NA PŘÍSTROJI OD 4 DO 16 MM2 | [14 empty] | PP | 1
55 | K | 742P13 | ZATAŽENÍ KABELU DO CHRÁNIČKY - KABEL DO 4 KG/M | M | 100 |  | 0 | OTSKP 2019 |  | základní |  | 0 | 0 | 0 | 0 | 0 | 4 | K | 1 | ROZPOCET | 0 | 0 | 0 | 0 | 0 | 1 | 0 | 4 | -1352768780
| PP |  | ZATAŽENÍ KABELU DO CHRÁNIČKY - KABEL DO 4 KG/M | [14 empty] | PP | 1
56 | K | 742P15 | OZNAČOVACÍ ŠTÍTEK NA KABEL | KUS | 40 |  | 0 | OTSKP 2019 |  | základní |  | 0 | 0 | 0 | 0 | 0 | 4 | K | 1 | ROZPOCET | 0 | 0 | 0 | 0 | 0 | 1 | 0 | 4 | 884088227
| PP |  | OZNAČOVACÍ ŠTÍTEK NA KABEL | [14 empty] | PP | 1
| D | 743 | Silnoproud - Silnoproudá zařízení |  |  |  | 0 |  |  |  |  | 0 |  | 0 |  | 0 | 1 | D | 0 | ROZPOCET | [6 empty] | 0
57 | K | 743F12 | SKŘÍŇ ELEKTROMĚROVÁ DO VÝKLENKU PRO PŘÍMÉ MĚŘENÍ DO 80 A DVOUSAZBOVÉ VČETNĚ VÝSTROJE | KUS | 1 |  | 0 | OTSKP 2019 |  | základní |  | 0 | 0 | 0 | 0 | 0 | 4 | K | 1 | ROZPOCET | 0 | 0 | 0 | 0 | 0 | 1 | 0 | 4 | -1610479559
| PP |  | SKŘÍŇ ELEKTROMĚROVÁ DO VÝKLENKU PRO PŘÍMÉ MĚŘENÍ DO 80 A DVOUSAZBOVÉ VČETNĚ VÝSTROJE | [14 empty] | PP | 1
| D | 744 | Silnoproud - Rozvaděče nn |  |  |  | 0 |  |  |  |  | 0 |  | 0 |  | 0 | 1 | D | 0 | ROZPOCET | [6 empty] | 0
58 | K | 744M31 | OVLADAČ NOUZOVÉHO VYPNUTÍ KOMPLETNÍ (STOP TLAČÍTKO) DO 10 A | KUS | 2 |  | 0 | OTSKP 2019 |  | základní |  | 0 | 0 | 0 | 0 | 0 | 4 | K | 1 | ROZPOCET | 0 | 0 | 0 | 0 | 0 | 1 | 0 | 4 | 301990772
| PP |  | OVLADAČ NOUZOVÉHO VYPNUTÍ KOMPLETNÍ (STOP TLAČÍTKO) DO 10 A | [14 empty] | PP | 1
60 | K | 744xxR | Rozvaděč RH ( dodávka + montáž ) dle výkresové dokumentace | KUS | 1 |  | 0 | R-položka |  | základní |  | 0 | 0 | 0 | 0 | 0 | 4 | K | 1 | ROZPOCET | 0 | 0 | 0 | 0 | 0 | 1 | 0 | 4 | 823342437
| PP |  | Rozvaděč RH ( dodávka + montáž ) dle výkresové dokumentace | [14 empty] | PP | 1
59 | K | 744xxR.1 | Skříňka napájení čidel CO2 - PSCO2 ( dodávka + montáž ) dle výkresové dokumentace | KUS | 1 |  | 0 | R-položka |  | základní |  | 0 | 0 | 0 | 0 | 0 | 4 | K | 1 | ROZPOCET | 0 | 0 | 0 | 0 | 0 | 1 | 0 | 4 | 1721994515
| PP |  | Skříňka napájení čidel CO2 - PSCO2 ( dodávka + montáž ) dle výkresové dokumentace | [14 empty] | PP | 1
61 | K | 744Z02 | DEMONTÁŽ 1 KS POLE ROZVADĚČE NN | KUS | 4 |  | 0 | OTSKP 2019 |  | základní |  | 0 | 0 | 0 | 0 | 0 | 4 | K | 1 | ROZPOCET | 0 | 0 | 0 | 0 | 0 | 1 | 0 | 4 | 1740310887
| PP |  | DEMONTÁŽ 1 KS POLE ROZVADĚČE NN | [14 empty] | PP | 1
| D | 747 | Silnoproud - Zkoušky, revize a HZS |  |  |  | 0 |  |  |  |  | 0 |  | 0 |  | 0 | 1 | D | 0 | ROZPOCET | [6 empty] | 0
62 | K | 747111 | KONTROLA SILOVÝCH ROZVADĚČŮ NN, 1 POLE | KUS | 1 |  | 0 | OTSKP 2019 |  | základní |  | 0 | 0 | 0 | 0 | 0 | 4 | K | 1 | ROZPOCET | 0 | 0 | 0 | 0 | 0 | 1 | 0 | 4 | 549739511
| PP |  | KONTROLA SILOVÝCH ROZVADĚČŮ NN, 1 POLE | [14 empty] | PP | 1
63 | K | 747142 | MĚŘENÍ IMPEDANCE NULOVÉ SMYČKY OKRUHU VEDENÍ TŘÍFÁZOVÉHO | KUS | 3 |  | 0 | OTSKP 2019 |  | základní |  | 0 | 0 | 0 | 0 | 0 | 4 | K | 1 | ROZPOCET | 0 | 0 | 0 | 0 | 0 | 1 | 0 | 4 | 1004081724
| PP |  | MĚŘENÍ IMPEDANCE NULOVÉ SMYČKY OKRUHU VEDENÍ TŘÍFÁZOVÉHO | [14 empty] | PP | 1
64 | K | 747213 | CELKOVÁ PROHLÍDKA, ZKOUŠENÍ, MĚŘENÍ A VYHOTOVENÍ VÝCHOZÍ REVIZNÍ ZPRÁVY, PRO OBJEM IN PŘES 500 DO 1000 TIS. KČ | KUS | 1 |  | 0 | OTSKP 2019 |  | základní |  | 0 | 0 | 0 | 0 | 0 | 4 | K | 1 | ROZPOCET | 0 | 0 | 0 | 0 | 0 | 1 | 0 | 4 | 237219464
| PP |  | CELKOVÁ PROHLÍDKA, ZKOUŠENÍ, MĚŘENÍ A VYHOTOVENÍ VÝCHOZÍ REVIZNÍ ZPRÁVY, PRO OBJEM IN PŘES 500 DO 1000 TIS. KČ | [14 empty] | PP | 1
65 | K | 747214 | CELKOVÁ PROHLÍDKA, ZKOUŠENÍ, MĚŘENÍ A VYHOTOVENÍ VÝCHOZÍ REVIZNÍ ZPRÁVY, PRO OBJEM IN - PŘÍPLATEK ZA KAŽDÝCH DALŠÍCH I ZAPOČATÝCH 500 TIS. KČ | KUS | 3 |  | 0 | OTSKP 2019 |  | základní |  | 0 | 0 | 0 | 0 | 0 | 4 | K | 1 | ROZPOCET | 0 | 0 | 0 | 0 | 0 | 1 | 0 | 4 | -1334507674
| PP |  | CELKOVÁ PROHLÍDKA, ZKOUŠENÍ, MĚŘENÍ A VYHOTOVENÍ VÝCHOZÍ REVIZNÍ ZPRÁVY, PRO OBJEM IN - PŘÍPLATEK ZA KAŽDÝCH DALŠÍCH I ZAPOČATÝCH 500 TIS. KČ | [14 empty] | PP | 1
66 | K | 747301 | PROVEDENÍ PROHLÍDKY A ZKOUŠKY PRÁVNICKOU OSOBOU, VYDÁNÍ PRŮKAZU ZPŮSOBILOSTI | KUS | 1 |  | 0 | OTSKP 2019 |  | základní |  | 0 | 0 | 0 | 0 | 0 | 4 | K | 1 | ROZPOCET | 0 | 0 | 0 | 0 | 0 | 1 | 0 | 4 | -795396430
| PP |  | PROVEDENÍ PROHLÍDKY A ZKOUŠKY PRÁVNICKOU OSOBOU, VYDÁNÍ PRŮKAZU ZPŮSOBILOSTI | [14 empty] | PP | 1
67 | K | 747511 | ZKOUŠKY VODIČŮ A KABELŮ NN PRŮŘEZU ŽÍLY DO 5X25 MM2 | KUS | 5 |  | 0 | OTSKP 2019 |  | základní |  | 0 | 0 | 0 | 0 | 0 | 4 | K | 1 | ROZPOCET | 0 | 0 | 0 | 0 | 0 | 1 | 0 | 4 | 2039860124
| PP |  | ZKOUŠKY VODIČŮ A KABELŮ NN PRŮŘEZU ŽÍLY DO 5X25 MM2 | [14 empty] | PP | 1
68 | K | 747541 | MĚŘENÍ INTENZITY OSVĚTLENÍ INSTALOVANÉHO V ROZSAHU TOHOTO SO/PS | KUS | 1 |  | 0 | OTSKP 2019 |  | základní |  | 0 | 0 | 0 | 0 | 0 | 4 | K | 1 | ROZPOCET | 0 | 0 | 0 | 0 | 0 | 1 | 0 | 4 | -1927119105
| PP |  | MĚŘENÍ INTENZITY OSVĚTLENÍ INSTALOVANÉHO V ROZSAHU TOHOTO SO/PS | [14 empty] | PP | 1
70 | K | 747701 | DOKONČOVACÍ MONTÁŽNÍ PRÁCE NA ELEKTRICKÉM ZAŘÍZENÍ | HOD | 160 |  | 0 | OTSKP 2019 |  | základní |  | 0 | 0 | 0 | 0 | 0 | 4 | K | 1 | ROZPOCET | 0 | 0 | 0 | 0 | 0 | 1 | 0 | 4 | 1060809413
| PP |  | DOKONČOVACÍ MONTÁŽNÍ PRÁCE NA ELEKTRICKÉM ZAŘÍZENÍ | [14 empty] | PP | 1
71 | K | 747705 | MANIPULACE NA ZAŘÍZENÍCH PROVÁDĚNÉ PROVOZOVATELEM | HOD | 160 |  | 0 | OTSKP 2019 |  | základní |  | 0 | 0 | 0 | 0 | 0 | 4 | K | 1 | ROZPOCET | 0 | 0 | 0 | 0 | 0 | 1 | 0 | 4 | 124624716
| PP |  | MANIPULACE NA ZAŘÍZENÍCH PROVÁDĚNÉ PROVOZOVATELEM | [14 empty] | PP | 1

## 630A - SPRAVA ŽELEZNIC
{f9c7552c-a74a-4fc8-aced-4830d3614bb8}
2
| KRYCÍ LIST SOUPISU PRACÍ | [7 empty] | v --- níže se nacházejí doplnkové a pomocné údaje k sestavám --- v | [8 empty] | False
Stavba:
OPAVA ZÁPAD ON - REVITALIZACE
Objekt:
SO 01 - VÝPRAVNÍ BUDOVA
Soupis:
600 - ELEKTROINSTALACE
Úroveň 3:
630A - SPRAVA ŽELEZNIC
| KSO: |  |  |  |  | CC-CZ:
| Místo: |  | Opava |  |  | Datum: | 11. 11. 2020
| Zadavatel: |  |  |  |  | IČ:
|  | SPRÁVA ŽELEZNIČNÍ DOPRAVNÍ CESTY, s.o. |  |  |  | DIČ:
| Uchazeč: |  |  |  |  | IČ: | Vyplň údaj
|  | Vyplň údaj |  |  |  | DIČ: | Vyplň údaj
| Projektant: |  |  |  |  | IČ:
|  | KOHL Architekti, s.r.o. |  |  |  | DIČ:
| Zpracovatel: |  |  |  |  | IČ:
DIČ:
Poznámka:
Soupis prací je sestaven s využitím Cenové soustavy ÚRS. Položky, které pochází z této cenové soustavy, jsou ve sloupci 'Cenová soustava' označeny popisem 'CS ÚRS' a úrovní příslušného kalendářního pololetí. Veškeré další informace vymezující popis a podmínky použití těchto položek z Cenové soustavy, které nejsou uvedeny přímo v soupisu prací, jsou neomezeně dálkově k dispozici na www.cs-urs.cz, sekce Cenové a technické podmínky.
| Cena bez DPH | [5 empty] | 0
|  |  | Základ daně |  |  | Sazba daně | Výše daně
| DPH | základní | 0 |  |  | 21% | 0
|  | snížená | 0 |  |  | 15% | 0
|  | zákl. přenesená | 0 |  |  | 21% | 0
|  | sníž. přenesená | 0 |  |  | 15% | 0
|  | nulová | 0 |  |  | 0% | 0
| Cena s DPH |  |  | v | CZK |  | 0
REKAPITULACE ČLENĚNÍ SOUPISU PRACÍ
Stavba:
OPAVA ZÁPAD ON - REVITALIZACE
Objekt:
SO 01 - VÝPRAVNÍ BUDOVA
Soupis:
600 - ELEKTROINSTALACE
Úroveň 3:
630A - SPRAVA ŽELEZNIC
Místo: |  |  | Opava |  |  | Datum: | 11. 11. 2020
Zadavatel: |  |  | SPRÁVA ŽELEZNIČNÍ DOPRAVNÍ CESTY, s.o. |  |  | Projektant: | KOHL Architekti, s.r.o.
Uchazeč: |  |  | Vyplň údaj |  |  | Zpracovatel:
Kód dílu - Popis | [6 empty] | Cena celkem [CZK]
Náklady stavby celkem | [6 empty] | 0 | [11 empty] | -1
| 15 - Poplatky za likvidaci odpadů | [5 empty] | 0
| 70 - Všeobecné práce pro silnoproud a slaboproud | [5 empty] | 0
| 741 - Silnoproud - Elektroinstalační materiál, ocelové konstrukce, uzemnění | [5 empty] | 0
| 742 - Silnoproud - Silnoprudé rozvody | [5 empty] | 0
| 743 - Silnoproud - Silnoproudá zařízení | [5 empty] | 0
| 744 - Silnoproud - Rozvaděče nn | [5 empty] | 0
| 747 - Silnoproud - Zkoušky, revize a HZS | [5 empty] | 0
SOUPIS PRACÍ
Stavba:
OPAVA ZÁPAD ON - REVITALIZACE
Objekt:
SO 01 - VÝPRAVNÍ BUDOVA
Soupis:
600 - ELEKTROINSTALACE
Úroveň 3:
630A - SPRAVA ŽELEZNIC
Místo: |  |  | Opava |  |  | Datum: | 11. 11. 2020
Zadavatel: |  |  | SPRÁVA ŽELEZNIČNÍ DOPRAVNÍ CESTY, s.o. |  |  | Projektant: | KOHL Architekti, s.r.o.
Uchazeč: |  |  | Vyplň údaj |  |  | Zpracovatel:
PČ | Typ | Kód | Popis | MJ | Množství | J.cena [CZK] | Cena celkem [CZK] | Cenová soustava |  | DPH | J. Nh [h] | Nh celkem [h] | J. hmotnost [t] | Hmotnost celkem [t] | J. suť [t] | Suť Celkem [t]
Náklady soupisu celkem | [6 empty] | 0 |  |  |  |  | 0 |  | 0 |  | 0 |  | D | -1 | [7 empty] | 0
| D | 15 | Poplatky za likvidaci odpadů |  |  |  | 0 |  |  |  |  | 0 |  | 0 |  | 0 | 1 | D | 0 | ROZPOCET | [6 empty] | 0
1 | K | 015240 | POPLATKY ZA LIKVIDACŮ ODPADŮ NEKONTAMINOVANÝCH - 20 03 99 ODPAD PODOBNÝ KOMUNÁLNÍMU ODPADU | T | 20 |  | 0 | OTSKP 2019 |  | základní |  | 0 | 0 | 0 | 0 | 0 | 4 | K | 1 | ROZPOCET | 0 | 0 | 0 | 0 | 0 | 1 | 0 | 4 | 1160943043
| PP |  | POPLATKY ZA LIKVIDACŮ ODPADŮ NEKONTAMINOVANÝCH - 20 03 99 ODPAD PODOBNÝ KOMUNÁLNÍMU ODPADU | [14 empty] | PP | 1
| D | 70 | Všeobecné práce pro silnoproud a slaboproud |  |  |  | 0 |  |  |  |  | 0 |  | 0 |  | 0 | 1 | D | 0 | ROZPOCET | [6 empty] | 0
2 | K | 702221 | KABELOVÁ CHRÁNIČKA ZEMNÍ UV STABILNÍ DN DO 100 MM | M | 150 |  | 0 | OTSKP 2019 |  | základní |  | 0 | 0 | 0 | 0 | 0 | 4 | K | 1 | ROZPOCET | 0 | 0 | 0 | 0 | 0 | 1 | 0 | 4 | 2141302904
| PP |  | KABELOVÁ CHRÁNIČKA ZEMNÍ UV STABILNÍ DN DO 100 MM | [14 empty] | PP | 1
3 | K | 703213 | KABELOVÝ ŽLAB NOSNÝ/DRÁTĚNÝ ŽÁROVĚ ZINKOVANÝ VČETNĚ UPEVNĚNÍ A PŘÍSLUŠENSTVÍ SVĚTLÉ ŠÍŘKY PŘES 250 DO 400 MM | M | 175 |  | 0 | OTSKP 2019 |  | základní |  | 0 | 0 | 0 | 0 | 0 | 4 | K | 1 | ROZPOCET | 0 | 0 | 0 | 0 | 0 | 1 | 0 | 4 | -83923570
| PP |  | KABELOVÝ ŽLAB NOSNÝ/DRÁTĚNÝ ŽÁROVĚ ZINKOVANÝ VČETNĚ UPEVNĚNÍ A PŘÍSLUŠENSTVÍ SVĚTLÉ ŠÍŘKY PŘES 250 DO 400 MM | [14 empty] | PP | 1
4 | K | 703411 | ELEKTROINSTALAČNÍ TRUBKA PLASTOVÁ VČETNĚ UPEVNĚNÍ A PŘÍSLUŠENSTVÍ DN PRŮMĚRU DO 25 MM | M | 1195 |  | 0 | OTSKP 2019 |  | základní |  | 0 | 0 | 0 | 0 | 0 | 4 | K | 1 | ROZPOCET | 0 | 0 | 0 | 0 | 0 | 1 | 0 | 4 | -106527302
| PP |  | ELEKTROINSTALAČNÍ TRUBKA PLASTOVÁ VČETNĚ UPEVNĚNÍ A PŘÍSLUŠENSTVÍ DN PRŮMĚRU DO 25 MM | [14 empty] | PP | 1
5 | K | 703413 | ELEKTROINSTALAČNÍ TRUBKA PLASTOVÁ VČETNĚ UPEVNĚNÍ A PŘÍSLUŠENSTVÍ DN PRŮMĚRU PŘES 40 MM | M | 200 |  | 0 | OTSKP 2019 |  | základní |  | 0 | 0 | 0 | 0 | 0 | 4 | K | 1 | ROZPOCET | 0 | 0 | 0 | 0 | 0 | 1 | 0 | 4 | -1565410393
| PP |  | ELEKTROINSTALAČNÍ TRUBKA PLASTOVÁ VČETNĚ UPEVNĚNÍ A PŘÍSLUŠENSTVÍ DN PRŮMĚRU PŘES 40 MM | [14 empty] | PP | 1
6 | K | 703443 | ELEKTROINSTALAČNÍ TRUBKA OCELOVÁ VČETNĚ UPEVNĚNÍ A PŘÍSLUŠENSTVÍ DN PRŮMĚRU PŘES 40 MM | M | 80 |  | 0 | OTSKP 2019 |  | základní |  | 0 | 0 | 0 | 0 | 0 | 4 | K | 1 | ROZPOCET | 0 | 0 | 0 | 0 | 0 | 1 | 0 | 4 | 328730863
| PP |  | ELEKTROINSTALAČNÍ TRUBKA OCELOVÁ VČETNĚ UPEVNĚNÍ A PŘÍSLUŠENSTVÍ DN PRŮMĚRU PŘES 40 MM | [14 empty] | PP | 1
7 | K | 703512 | ELEKTROINSTALAČNÍ LIŠTA ŠÍŘKY PŘES 30 DO 60 MM | M | 150 |  | 0 | OTSKP 2019 |  | základní |  | 0 | 0 | 0 | 0 | 0 | 4 | K | 1 | ROZPOCET | 0 | 0 | 0 | 0 | 0 | 1 | 0 | 4 | -950847975
| PP |  | ELEKTROINSTALAČNÍ LIŠTA ŠÍŘKY PŘES 30 DO 60 MM | [14 empty] | PP | 1
8 | K | 703513 | ELEKTROINSTALAČNÍ LIŠTA ŠÍŘKY PŘES 60 MM | M | 100 |  | 0 | OTSKP 2019 |  | základní |  | 0 | 0 | 0 | 0 | 0 | 4 | K | 1 | ROZPOCET | 0 | 0 | 0 | 0 | 0 | 1 | 0 | 4 | 1409144761
| PP |  | ELEKTROINSTALAČNÍ LIŠTA ŠÍŘKY PŘES 60 MM | [14 empty] | PP | 1
9 | K | 703752 | PROTIPOŽÁRNÍ UCPÁVKA STĚNOU/STROPEM, TL DO 50CM, DO EI 90 MIN. | M2 | 2 |  | 0 | OTSKP 2019 |  | základní |  | 0 | 0 | 0 | 0 | 0 | 4 | K | 1 | ROZPOCET | 0 | 0 | 0 | 0 | 0 | 1 | 0 | 4 | 298220781
| PP |  | PROTIPOŽÁRNÍ UCPÁVKA STĚNOU/STROPEM, TL DO 50CM, DO EI 90 MIN. | [14 empty] | PP | 1
10 | K | 703756 | PROTIPOŽÁRNÍ TMEL ( TUBA - 1000ML ), DO EI 90 MIN. | KUS | 5 |  | 0 | OTSKP 2019 |  | základní |  | 0 | 0 | 0 | 0 | 0 | 4 | K | 1 | ROZPOCET | 0 | 0 | 0 | 0 | 0 | 1 | 0 | 4 | 1167570393
| PP |  | PROTIPOŽÁRNÍ TMEL ( TUBA - 1000ML ), DO EI 90 MIN. | [14 empty] | PP | 1
11 | K | 705200 | ZAZDĚNÍ KABELOVÉ NEBO ROZVADĚČOVÉ SKŘÍNĚ | KUS | 1 |  | 0 | OTSKP 2019 |  | základní |  | 0 | 0 | 0 | 0 | 0 | 4 | K | 1 | ROZPOCET | 0 | 0 | 0 | 0 | 0 | 1 | 0 | 4 | 818017247
| PP |  | ZAZDĚNÍ KABELOVÉ NEBO ROZVADĚČOVÉ SKŘÍNĚ | [14 empty] | PP | 1
12 | K | 709xxR | NEREZOVÁ DVÍŘKA DO FASÁDY PRO PŘÍSTUP KE KRABICI DO 150x150MM, NÁTĚR BARVA RAL DLE FASÁDY | KUS | 115 |  | 0 | R-položka |  | základní |  | 0 | 0 | 0 | 0 | 0 | 4 | K | 1 | ROZPOCET | 0 | 0 | 0 | 0 | 0 | 1 | 0 | 4 | 1606842951
| PP |  | NEREZOVÁ DVÍŘKA DO FASÁDY PRO PŘÍSTUP KE KRABICI DO 150x150MM, NÁTĚR BARVA RAL DLE FASÁDY | [14 empty] | PP | 1
| D | 741 | Silnoproud - Elektroinstalační materiál, ocelové konstrukce, uzemnění |  |  |  | 0 |  |  |  |  | 0 |  | 0 |  | 0 | 1 | D | 0 | ROZPOCET | [6 empty] | 0
13 | K | 741111 | KRABICE (ROZVODKA) INSTALAČNÍ PŘÍSTROJOVÁ PRÁZDNÁ | KUS | 55 |  | 0 | OTSKP 2019 |  | základní |  | 0 | 0 | 0 | 0 | 0 | 4 | K | 1 | ROZPOCET | 0 | 0 | 0 | 0 | 0 | 1 | 0 | 4 | -1825331616
| PP |  | KRABICE (ROZVODKA) INSTALAČNÍ PŘÍSTROJOVÁ PRÁZDNÁ | [14 empty] | PP | 1
14 | K | 741122 | KRABICE (ROZVODKA) INSTALAČNÍ ODBOČNÁ SE SVORKOVNICÍ DO 4 MM2 | KUS | 273 |  | 0 | OTSKP 2019 |  | základní |  | 0 | 0 | 0 | 0 | 0 | 4 | K | 1 | ROZPOCET | 0 | 0 | 0 | 0 | 0 | 1 | 0 | 4 | -958224445
| PP |  | KRABICE (ROZVODKA) INSTALAČNÍ ODBOČNÁ SE SVORKOVNICÍ DO 4 MM2 | [14 empty] | PP | 1
15 | K | 741151 | KRABICE (ROZVODKA) INSTALAČNÍ PRO ULOŽENÍ DO BETONU (PODLAHOVÁ) VČETNĚ UPEVNĚNÍ A PŘÍSLUŠENSTVÍ PRÁZDNÁ | KUS | 1 |  | 0 | OTSKP 2019 |  | základní |  | 0 | 0 | 0 | 0 | 0 | 4 | K | 1 | ROZPOCET | 0 | 0 | 0 | 0 | 0 | 1 | 0 | 4 | 2006618980
| PP |  | KRABICE (ROZVODKA) INSTALAČNÍ PRO ULOŽENÍ DO BETONU (PODLAHOVÁ) VČETNĚ UPEVNĚNÍ A PŘÍSLUŠENSTVÍ PRÁZDNÁ | [14 empty] | PP | 1
16 | K | 741172 | KRABICE (ROZVODKA) INSTALAČNÍ KABELOVÁ VE VYŠŠÍM KRYTÍ - MIN. IP 44 VČETNĚ PRŮCHODEK SE SVORKAMI 3-F DO 10 MM2 | KUS | 163 |  | 0 | OTSKP 2019 |  | základní |  | 0 | 0 | 0 | 0 | 0 | 4 | K | 1 | ROZPOCET | 0 | 0 | 0 | 0 | 0 | 1 | 0 | 4 | -1075892176
| PP |  | KRABICE (ROZVODKA) INSTALAČNÍ KABELOVÁ VE VYŠŠÍM KRYTÍ - MIN. IP 44 VČETNĚ PRŮCHODEK SE SVORKAMI 3-F DO 10 MM2 | [14 empty] | PP | 1
17 | K | 741211 | SPÍNAČ (VYPÍNAČ, TLAČÍTKO, PŘEPÍNAČ) INSTALAČNÍ JEDNODUCHÝ KOMPLETNÍ MONTÁŽ NA KRABICI | KUS | 12 |  | 0 | OTSKP 2019 |  | základní |  | 0 | 0 | 0 | 0 | 0 | 4 | K | 1 | ROZPOCET | 0 | 0 | 0 | 0 | 0 | 1 | 0 | 4 | 1715601042
| PP |  | SPÍNAČ (VYPÍNAČ, TLAČÍTKO, PŘEPÍNAČ) INSTALAČNÍ JEDNODUCHÝ KOMPLETNÍ MONTÁŽ NA KRABICI | [14 empty] | PP | 1
18 | K | 741311 | ZÁSUVKA INSTALAČNÍ JEDNODUCHÁ, MONTÁŽ NA KRABICI | KUS | 33 |  | 0 | OTSKP 2019 |  | základní |  | 0 | 0 | 0 | 0 | 0 | 4 | K | 1 | ROZPOCET | 0 | 0 | 0 | 0 | 0 | 1 | 0 | 4 | -1536758822
| PP |  | ZÁSUVKA INSTALAČNÍ JEDNODUCHÁ, MONTÁŽ NA KRABICI | [14 empty] | PP | 1
19 | K | 741533 | SVÍTIDLO INTERIÉROVÉ LED (IP 20) OD 26 DO 45 W | KUS | 19 |  | 0 | OTSKP 2019 |  | základní |  | 0 | 0 | 0 | 0 | 0 | 4 | K | 1 | ROZPOCET | 0 | 0 | 0 | 0 | 0 | 1 | 0 | 4 | -641775522
| PP |  | SVÍTIDLO INTERIÉROVÉ LED (IP 20) OD 26 DO 45 W | [14 empty] | PP | 1
20 | K | 741711 | SPÍNAČ ČASOVÝ DO KRABICE POD VYPÍNAČ | KUS | 3 |  | 0 | OTSKP 2019 |  | základní |  | 0 | 0 | 0 | 0 | 0 | 4 | K | 1 | ROZPOCET | 0 | 0 | 0 | 0 | 0 | 1 | 0 | 4 | -1564417571
| PP |  | SPÍNAČ ČASOVÝ DO KRABICE POD VYPÍNAČ | [14 empty] | PP | 1
21 | K | 741724 | ČIDLO PŘÍTOMNOSTNÍ S VELKÝM DOSAHEM | KUS | 6 |  | 0 | OTSKP 2019 |  | základní |  | 0 | 0 | 0 | 0 | 0 | 4 | K | 1 | ROZPOCET | 0 | 0 | 0 | 0 | 0 | 1 | 0 | 4 | 1461043193
| PP |  | ČIDLO PŘÍTOMNOSTNÍ S VELKÝM DOSAHEM | [14 empty] | PP | 1
22 | K | 741C01 | EKVIPOTENCIÁLNÍ PŘÍPOJNICE | KUS | 5 |  | 0 | OTSKP 2019 |  | základní |  | 0 | 0 | 0 | 0 | 0 | 4 | K | 1 | ROZPOCET | 0 | 0 | 0 | 0 | 0 | 1 | 0 | 4 | -249554493
| PP |  | EKVIPOTENCIÁLNÍ PŘÍPOJNICE | [14 empty] | PP | 1
23 | K | 741C04 | OCHRANNÉ POSPOJOVÁNÍ CU VODIČEM DO 16 MM2 | KUS | 20 |  | 0 | OTSKP 2019 |  | základní |  | 0 | 0 | 0 | 0 | 0 | 4 | K | 1 | ROZPOCET | 0 | 0 | 0 | 0 | 0 | 1 | 0 | 4 | 2017321195
| PP |  | OCHRANNÉ POSPOJOVÁNÍ CU VODIČEM DO 16 MM2 | [14 empty] | PP | 1
24 | K | 741C05 | SPOJOVÁNÍ UZEMŇOVACÍCH VODIČŮ | KUS | 10 |  | 0 | OTSKP 2019 |  | základní |  | 0 | 0 | 0 | 0 | 0 | 4 | K | 1 | ROZPOCET | 0 | 0 | 0 | 0 | 0 | 1 | 0 | 4 | -1718602549
| PP |  | SPOJOVÁNÍ UZEMŇOVACÍCH VODIČŮ | [14 empty] | PP | 1
25 | K | 741C07 | VYVEDENÍ UZEMŇOVACÍCH VODIČŮ NA POVRCH/KONSTRUKCI | KUS | 1 |  | 0 | OTSKP 2019 |  | základní |  | 0 | 0 | 0 | 0 | 0 | 4 | K | 1 | ROZPOCET | 0 | 0 | 0 | 0 | 0 | 1 | 0 | 4 | -286254938
| PP |  | VYVEDENÍ UZEMŇOVACÍCH VODIČŮ NA POVRCH/KONSTRUKCI | [14 empty] | PP | 1
26 | K | 741xxR | SVÍTIDLO C1 - CETUS LED 2000 HF 840 (vestavný) | KUS | 19 |  | 0 | OTSKP 2019 |  | základní |  | 0 | 0 | 0 | 0 | 0 | 4 | K | 1 | ROZPOCET | 0 | 0 | 0 | 0 | 0 | 1 | 0 | 4 | 1946327558
| PP |  | SVÍTIDLO C1 - CETUS LED 2000 HF 840 (vestavný) | [14 empty] | PP | 1
27 | K | 741xxR.1 | SVÍTIDLO A1 - BETA 2 LED3800-840 HF Q600 (vestavná) | KUS | 4 |  | 0 | R-položka |  | základní |  | 0 | 0 | 0 | 0 | 0 | 4 | K | 1 | ROZPOCET | 0 | 0 | 0 | 0 | 0 | 1 | 0 | 4 | -1982079344
| PP |  | SVÍTIDLO A1 - BETA 2 LED3800-840 HF Q600 (vestavná) | [14 empty] | PP | 1
28 | K | 741xxR.10 | SVÍTIDLO X6 - EQUAMINI L1180 LED2100-840 | KUS | 2 |  | 0 | R-položka |  | základní |  | 0 | 0 | 0 | 0 | 0 | 4 | K | 1 | ROZPOCET | 0 | 0 | 0 | 0 | 0 | 1 | 0 | 4 | -265565326
| PP |  | SVÍTIDLO X6 - EQUAMINI L1180 LED2100-840 | [14 empty] | PP | 1
29 | K | 741xxR.11 | SVÍTIDLO NOUZOVÉ N5 - RESCLITE PRO MSC ANT E3D WH (přisazené) | KUS | 6 |  | 0 | R-položka |  | základní |  | 0 | 0 | 0 | 0 | 0 | 4 | K | 1 | ROZPOCET | 0 | 0 | 0 | 0 | 0 | 1 | 0 | 4 | -403111903
| PP |  | SVÍTIDLO NOUZOVÉ N5 - RESCLITE PRO MSC ANT E3D WH (přisazené) | [14 empty] | PP | 1
30 | K | 741xxR.12 | SVÍTIDLO NOUZOVÉ N6 - RESCLITE PRO MSC ESC E3D WH (přisazené) | KUS | 1 |  | 0 | R-položka |  | základní |  | 0 | 0 | 0 | 0 | 0 | 4 | K | 1 | ROZPOCET | 0 | 0 | 0 | 0 | 0 | 1 | 0 | 4 | -541533694
| PP |  | SVÍTIDLO NOUZOVÉ N6 - RESCLITE PRO MSC ESC E3D WH (přisazené) | [14 empty] | PP | 1
31 | K | 741xxR.13 | SVÍTIDLO NOUZOVÉ N7 - RESCLITE PRO MRCR ANT E3D WH (vestavné) | KUS | 1 |  | 0 | R-položka |  | základní |  | 0 | 0 | 0 | 0 | 0 | 4 | K | 1 | ROZPOCET | 0 | 0 | 0 | 0 | 0 | 1 | 0 | 4 | -973758251
| PP |  | SVÍTIDLO NOUZOVÉ N7 - RESCLITE PRO MRCR ANT E3D WH (vestavné) | [14 empty] | PP | 1
32 | K | 741xxR.14 | SVÍTIDLO NOUZOVÉ N8 - RESCLITE PRO MRCR ESC E3D WH (vestavné) | KUS | 2 |  | 0 | R-položka |  | základní |  | 0 | 0 | 0 | 0 | 0 | 4 | K | 1 | ROZPOCET | 0 | 0 | 0 | 0 | 0 | 1 | 0 | 4 | 922893510
| PP |  | SVÍTIDLO NOUZOVÉ N8 - RESCLITE PRO MRCR ESC E3D WH (vestavné) | [14 empty] | PP | 1
33 | K | 741xxR.15 | SVÍTIDLO NOUZOVÉ N11 - RESCLITE PROtect MSW ANT E3T-H (nástěnné) | KUS | 5 |  | 0 | R-položka |  | základní |  | 0 | 0 | 0 | 0 | 0 | 4 | K | 1 | ROZPOCET | 0 | 0 | 0 | 0 | 0 | 1 | 0 | 4 | 1830480181
| PP |  | SVÍTIDLO NOUZOVÉ N11 - RESCLITE PROtect MSW ANT E3T-H (nástěnné) | [14 empty] | PP | 1
34 | K | 741xxR.16 | NOUZOVÝ PIKTOGRAM NP1 - ERGOSIGN C AW LED ECP | KUS | 3 |  | 0 | R-položka |  | základní |  | 0 | 0 | 0 | 0 | 0 | 4 | K | 1 | ROZPOCET | 0 | 0 | 0 | 0 | 0 | 1 | 0 | 4 | 1050379917
| PP |  | NOUZOVÝ PIKTOGRAM NP1 - ERGOSIGN C AW LED ECP | [14 empty] | PP | 1
35 | K | 741xxR.17 | NOUZOVÝ PIKTOGRAM NP5 - ERGOSIGN C AW LED E3D | KUS | 10 |  | 0 | R-položka |  | základní |  | 0 | 0 | 0 | 0 | 0 | 4 | K | 1 | ROZPOCET | 0 | 0 | 0 | 0 | 0 | 1 | 0 | 4 | -1703081634
| PP |  | NOUZOVÝ PIKTOGRAM NP5 - ERGOSIGN C AW LED E3D | [14 empty] | PP | 1
36 | K | 741xxR.2 | SVÍTIDLO H1 - KAT RD 2000-840 HF (přisazená) | KUS | 6 |  | 0 | R-položka |  | základní |  | 0 | 0 | 0 | 0 | 0 | 4 | K | 1 | ROZPOCET | 0 | 0 | 0 | 0 | 0 | 1 | 0 | 4 | -1537695752
| PP |  | SVÍTIDLO H1 - KAT RD 2000-840 HF (přisazená) | [14 empty] | PP | 1
37 | K | 741xxR.3 | SVÍTIDLO E3 - POPPACK LED6000-840 HF L1500 (přisazený) | KUS | 1 |  | 0 | R-položka |  | základní |  | 0 | 0 | 0 | 0 | 0 | 4 | K | 1 | ROZPOCET | 0 | 0 | 0 | 0 | 0 | 1 | 0 | 4 | 1285244956
| PP |  | SVÍTIDLO E3 - POPPACK LED6000-840 HF L1500 (přisazený) | [14 empty] | PP | 1
38 | K | 741xxR.4 | SVÍTIDLO X1 - Lucis, POLARIS ZT LED (ZT.P4.600.X), 69W | KUS | 12 |  | 0 | R-položka |  | základní |  | 0 | 0 | 0 | 0 | 0 | 4 | K | 1 | ROZPOCET | 0 | 0 | 0 | 0 | 0 | 1 | 0 | 4 | -1088376081
| PP |  | SVÍTIDLO X1 - Lucis, POLARIS ZT LED (ZT.P4.600.X), 69W | [14 empty] | PP | 1
39 | K | 741xxR.5 | SVÍTIDLO X2 - NIGHTSIGHT Area Light Wall 2/8 LED 3000K | KUS | 2 |  | 0 | R-položka |  | základní |  | 0 | 0 | 0 | 0 | 0 | 4 | K | 1 | ROZPOCET | 0 | 0 | 0 | 0 | 0 | 1 | 0 | 4 | -2116711744
| PP |  | SVÍTIDLO X2 - NIGHTSIGHT Area Light Wall 2/8 LED 3000K | [14 empty] | PP | 1
40 | K | 741xxR.6 | SVÍTIDLO X3 -TUBILUX SLIM PC LED3000-830 EVG L1180 42186453 | KUS | 38 |  | 0 | R-položka |  | základní |  | 0 | 0 | 0 | 0 | 0 | 4 | K | 1 | ROZPOCET | 0 | 0 | 0 | 0 | 0 | 1 | 0 | 4 | 1682149333
| PP |  | SVÍTIDLO X3 -TUBILUX SLIM PC LED3000-830 EVG L1180 42186453 | [14 empty] | PP | 1
41 | K | 741xxR.7 | SVÍTIDLO X4 - LED SVÍTIDLO TIGA LED 93024 DIM8, 8W | KUS | 46 |  | 0 | R-položka |  | základní |  | 0 | 0 | 0 | 0 | 0 | 4 | K | 1 | ROZPOCET | 0 | 0 | 0 | 0 | 0 | 1 | 0 | 4 | 1534958204
| PP |  | SVÍTIDLO X4 - LED SVÍTIDLO TIGA LED 93024 DIM8, 8W | [14 empty] | PP | 1
42 | K | 741xxR.8 | SVÍTIDLO X5 - LED modul o délce 0,3 m, 4W, 12VDC | KUS | 59 |  | 0 | R-položka |  | základní |  | 0 | 0 | 0 | 0 | 0 | 4 | K | 1 | ROZPOCET | 0 | 0 | 0 | 0 | 0 | 1 | 0 | 4 | -1545649682
| PP |  | SVÍTIDLO X5 - LED modul o délce 0,3 m, 4W, 12VDC | [14 empty] | PP | 1
43 | K | 741xxR.9 | ZDROJ X5 - zdroj 230V/12VDC 60W pro LED,min. IP44,venkovní provedení,-30 + 40 st.C | KUS | 10 |  | 0 | R-položka |  | základní |  | 0 | 0 | 0 | 0 | 0 | 4 | K | 1 | ROZPOCET | 0 | 0 | 0 | 0 | 0 | 1 | 0 | 4 | -32318362
| PP |  | ZDROJ X5 - zdroj 230V/12VDC 60W pro LED,min. IP44,venkovní provedení,-30 + 40 st.C | [14 empty] | PP | 1
44 | K | 741Z08 | DEMONTÁŽ STÁVAJÍCÍ ELEKTROINSTALACE - KABELY, SVÍTIDLA, VYPÍNAČE, ZÁSUVKY, KRABICE APOD. | M2 | 1000 |  | 0 | OTSKP 2019 |  | základní |  | 0 | 0 | 0 | 0 | 0 | 4 | K | 1 | ROZPOCET | 0 | 0 | 0 | 0 | 0 | 1 | 0 | 4 | -1865455781
| PP |  | DEMONTÁŽ STÁVAJÍCÍ ELEKTROINSTALACE - KABELY, SVÍTIDLA, VYPÍNAČE, ZÁSUVKY, KRABICE APOD. | [14 empty] | PP | 1
45 | K | 741Z92 | DEMONTÁŽ - ODVOZ (NA LIKVIDACI ODPADŮ NEBO JINÉ URČENÉ MÍSTO) | tkm | 600 |  | 0 | OTSKP 2019 |  | základní |  | 0 | 0 | 0 | 0 | 0 | 4 | K | 1 | ROZPOCET | 0 | 0 | 0 | 0 | 0 | 1 | 0 | 4 | 899250580
| PP |  | DEMONTÁŽ - ODVOZ (NA LIKVIDACI ODPADŮ NEBO JINÉ URČENÉ MÍSTO) | [14 empty] | PP | 1
| D | 742 | Silnoproud - Silnoprudé rozvody |  |  |  | 0 |  |  |  |  | 0 |  | 0 |  | 0 | 1 | D | 0 | ROZPOCET | [6 empty] | 0
46 | K | 742F12 | KABEL NN NEBO VODIČ JEDNOŽÍLOVÝ CU S PLASTOVOU IZOLACÍ OD 4 DO 16 MM2 | M | 400 |  | 0 | OTSKP 2019 |  | základní |  | 0 | 0 | 0 | 0 | 0 | 4 | K | 1 | ROZPOCET | 0 | 0 | 0 | 0 | 0 | 1 | 0 | 4 | -404466200
| PP |  | KABEL NN NEBO VODIČ JEDNOŽÍLOVÝ CU S PLASTOVOU IZOLACÍ OD 4 DO 16 MM2 | [14 empty] | PP | 1
47 | K | 742G11 | KABEL NN DVOU- A TŘÍŽÍLOVÝ CU S PLASTOVOU IZOLACÍ DO 2,5 MM2 | M | 2015 |  | 0 | OTSKP 2019 |  | základní |  | 0 | 0 | 0 | 0 | 0 | 4 | K | 1 | ROZPOCET | 0 | 0 | 0 | 0 | 0 | 1 | 0 | 4 | -931931198
| PP |  | KABEL NN DVOU- A TŘÍŽÍLOVÝ CU S PLASTOVOU IZOLACÍ DO 2,5 MM2 | [14 empty] | PP | 1
48 | K | 742G61 | KABEL NN DVOU- A TŘÍŽÍLOVÝ CU BEZHALOGENOVÝ OHNIODOLNÝ SE ZACHOVÁNÍM FUNKČNOSTI DO 2,5 MM2 | M | 60 |  | 0 | OTSKP 2019 |  | základní |  | 0 | 0 | 0 | 0 | 0 | 4 | K | 1 | ROZPOCET | 0 | 0 | 0 | 0 | 0 | 1 | 0 | 4 | 21514399
| PP |  | KABEL NN DVOU- A TŘÍŽÍLOVÝ CU BEZHALOGENOVÝ OHNIODOLNÝ SE ZACHOVÁNÍM FUNKČNOSTI DO 2,5 MM2 | [14 empty] | PP | 1
49 | K | 742H11 | KABEL NN ČTYŘ- A PĚTIŽÍLOVÝ CU S PLASTOVOU IZOLACÍ DO 2,5 MM2 | M | 155 |  | 0 | OTSKP 2019 |  | základní |  | 0 | 0 | 0 | 0 | 0 | 4 | K | 1 | ROZPOCET | 0 | 0 | 0 | 0 | 0 | 1 | 0 | 4 | -96508103
| PP |  | KABEL NN ČTYŘ- A PĚTIŽÍLOVÝ CU S PLASTOVOU IZOLACÍ DO 2,5 MM2 | [14 empty] | PP | 1
50 | K | 742H12 | KABEL NN ČTYŘ- A PĚTIŽÍLOVÝ CU S PLASTOVOU IZOLACÍ OD 4 DO 16 MM2 | M | 855 |  | 0 | OTSKP 2019 |  | základní |  | 0 | 0 | 0 | 0 | 0 | 4 | K | 1 | ROZPOCET | 0 | 0 | 0 | 0 | 0 | 1 | 0 | 4 | 597600514
| PP |  | KABEL NN ČTYŘ- A PĚTIŽÍLOVÝ CU S PLASTOVOU IZOLACÍ OD 4 DO 16 MM2 | [14 empty] | PP | 1
51 | K | 742H13 | KABEL NN ČTYŘ- A PĚTIŽÍLOVÝ CU S PLASTOVOU IZOLACÍ OD 25 DO 50 MM2 | M | 145 |  | 0 | OTSKP 2019 |  | základní |  | 0 | 0 | 0 | 0 | 0 | 4 | K | 1 | ROZPOCET | 0 | 0 | 0 | 0 | 0 | 1 | 0 | 4 | 913257926
| PP |  | KABEL NN ČTYŘ- A PĚTIŽÍLOVÝ CU S PLASTOVOU IZOLACÍ OD 25 DO 50 MM2 | [14 empty] | PP | 1
52 | K | 742I11 | KABEL NN CU OVLÁDACÍ 7-12ŽÍLOVÝ DO 2,5 MM2 | M | 320 |  | 0 | OTSKP 2019 |  | základní |  | 0 | 0 | 0 | 0 | 0 | 4 | K | 1 | ROZPOCET | 0 | 0 | 0 | 0 | 0 | 1 | 0 | 4 | -191230798
| PP |  | KABEL NN CU OVLÁDACÍ 7-12ŽÍLOVÝ DO 2,5 MM2 | [14 empty] | PP | 1
53 | K | 742J42 | JYSTY 4x2x0,8, KABEL SDĚLOVACÍ IZOLACE PVC | M | 30 |  | 0 | OTSKP 2019 |  | základní |  | 0 | 0 | 0 | 0 | 0 | 4 | K | 1 | ROZPOCET | 0 | 0 | 0 | 0 | 0 | 1 | 0 | 4 | 1339636616
| PP |  | JYSTY 4x2x0,8, KABEL SDĚLOVACÍ IZOLACE PVC | [14 empty] | PP | 1
54 | K | 742J51 | UKONČENÍ SDĚLOVACÍHO KABELU V ROZVADĚČI VČ. POMOCNÉHO MATERIÁLU A ZMĚŘENÍ KONTINUITY OVLÁDACÍHO OBVODU | KUS | 2 |  | 0 | OTSKP 2019 |  | základní |  | 0 | 0 | 0 | 0 | 0 | 4 | K | 1 | ROZPOCET | 0 | 0 | 0 | 0 | 0 | 1 | 0 | 4 | -1865743466
| PP |  | UKONČENÍ SDĚLOVACÍHO KABELU V ROZVADĚČI VČ. POMOCNÉHO MATERIÁLU A ZMĚŘENÍ KONTINUITY OVLÁDACÍHO OBVODU | [14 empty] | PP | 1
55 | K | 742K12 | UKONČENÍ JEDNOŽÍLOVÉHO KABELU V ROZVADĚČI NEBO NA PŘÍSTROJI OD 4 DO 16 MM2 | KUS | 36 |  | 0 | OTSKP 2019 |  | základní |  | 0 | 0 | 0 | 0 | 0 | 4 | K | 1 | ROZPOCET | 0 | 0 | 0 | 0 | 0 | 1 | 0 | 4 | -434971065
| PP |  | UKONČENÍ JEDNOŽÍLOVÉHO KABELU V ROZVADĚČI NEBO NA PŘÍSTROJI OD 4 DO 16 MM2 | [14 empty] | PP | 1
56 | K | 742L11 | UKONČENÍ DVOU AŽ PĚTIŽÍLOVÉHO KABELU V ROZVADĚČI NEBO NA PŘÍSTROJI DO 2,5 MM2 | KUS | 1474 |  | 0 | OTSKP 2019 |  | základní |  | 0 | 0 | 0 | 0 | 0 | 4 | K | 1 | ROZPOCET | 0 | 0 | 0 | 0 | 0 | 1 | 0 | 4 | -1061865068
| PP |  | UKONČENÍ DVOU AŽ PĚTIŽÍLOVÉHO KABELU V ROZVADĚČI NEBO NA PŘÍSTROJI DO 2,5 MM2 | [14 empty] | PP | 1
57 | K | 742L12 | UKONČENÍ DVOU AŽ PĚTIŽÍLOVÉHO KABELU V ROZVADĚČI NEBO NA PŘÍSTROJI OD 4 DO 16 MM2 | KUS | 10 |  | 0 | OTSKP 2019 |  | základní |  | 0 | 0 | 0 | 0 | 0 | 4 | K | 1 | ROZPOCET | 0 | 0 | 0 | 0 | 0 | 1 | 0 | 4 | 1286340261
| PP |  | UKONČENÍ DVOU AŽ PĚTIŽÍLOVÉHO KABELU V ROZVADĚČI NEBO NA PŘÍSTROJI OD 4 DO 16 MM2 | [14 empty] | PP | 1
58 | K | 742L13 | UKONČENÍ DVOU AŽ PĚTIŽÍLOVÉHO KABELU V ROZVADĚČI NEBO NA PŘÍSTROJI OD 25 DO 50 MM2 | KUS | 6 |  | 0 | OTSKP 2019 |  | základní |  | 0 | 0 | 0 | 0 | 0 | 4 | K | 1 | ROZPOCET | 0 | 0 | 0 | 0 | 0 | 1 | 0 | 4 | -70944835
| PP |  | UKONČENÍ DVOU AŽ PĚTIŽÍLOVÉHO KABELU V ROZVADĚČI NEBO NA PŘÍSTROJI OD 25 DO 50 MM2 | [14 empty] | PP | 1
59 | K | 742M11 | UKONČENÍ 7-12ŽÍLOVÉHO KABELU V ROZVADĚČI NEBO NA PŘÍSTROJI DO 2,5 MM2 | KUS | 10 |  | 0 | OTSKP 2019 |  | základní |  | 0 | 0 | 0 | 0 | 0 | 4 | K | 1 | ROZPOCET | 0 | 0 | 0 | 0 | 0 | 1 | 0 | 4 | 385581423
| PP |  | UKONČENÍ 7-12ŽÍLOVÉHO KABELU V ROZVADĚČI NEBO NA PŘÍSTROJI DO 2,5 MM2 | [14 empty] | PP | 1
60 | K | 742P13 | ZATAŽENÍ KABELU DO CHRÁNIČKY - KABEL DO 4 KG/M | M | 100 |  | 0 | OTSKP 2019 |  | základní |  | 0 | 0 | 0 | 0 | 0 | 4 | K | 1 | ROZPOCET | 0 | 0 | 0 | 0 | 0 | 1 | 0 | 4 | 1422031555
| PP |  | ZATAŽENÍ KABELU DO CHRÁNIČKY - KABEL DO 4 KG/M | [14 empty] | PP | 1
61 | K | 742P15 | OZNAČOVACÍ ŠTÍTEK NA KABEL | KUS | 30 |  | 0 | OTSKP 2019 |  | základní |  | 0 | 0 | 0 | 0 | 0 | 4 | K | 1 | ROZPOCET | 0 | 0 | 0 | 0 | 0 | 1 | 0 | 4 | -388441475
| PP |  | OZNAČOVACÍ ŠTÍTEK NA KABEL | [14 empty] | PP | 1
62 | K | 742Z23 | DEMONTÁŽ KABELOVÉHO VEDENÍ NN | M | 100 |  | 0 | OTSKP 2019 |  | základní |  | 0 | 0 | 0 | 0 | 0 | 4 | K | 1 | ROZPOCET | 0 | 0 | 0 | 0 | 0 | 1 | 0 | 4 | -1231244860
| PP |  | DEMONTÁŽ KABELOVÉHO VEDENÍ NN | [14 empty] | PP | 1
| D | 743 | Silnoproud - Silnoproudá zařízení |  |  |  | 0 |  |  |  |  | 0 |  | 0 |  | 0 | 1 | D | 0 | ROZPOCET | [6 empty] | 0
63 | K | 743341 | VÝLOŽNÍK PRO MONTÁŽ SVÍTIDLA NA STĚNU/BETONOVÝ STOŽÁR DÉLKA VYLOŽENÍ DO 1 M | KUS | 1 |  | 0 | OTSKP 2019 |  | základní |  | 0 | 0 | 0 | 0 | 0 | 4 | K | 1 | ROZPOCET | 0 | 0 | 0 | 0 | 0 | 1 | 0 | 4 | -1450631829
| PP |  | VÝLOŽNÍK PRO MONTÁŽ SVÍTIDLA NA STĚNU/BETONOVÝ STOŽÁR DÉLKA VYLOŽENÍ DO 1 M | [14 empty] | PP | 1
64 | K | 743473 | SVÍTIDLO DRÁŽNÍ LED, MIN. IP 54, ELEKTRONICKÝ PŘEDŘADNÍK, PŘES 25 DO 45 W | KUS | 1 |  | 0 | OTSKP 2019 |  | základní |  | 0 | 0 | 0 | 0 | 0 | 4 | K | 1 | ROZPOCET | 0 | 0 | 0 | 0 | 0 | 1 | 0 | 4 | -2090264082
| PP |  | SVÍTIDLO DRÁŽNÍ LED, MIN. IP 54, ELEKTRONICKÝ PŘEDŘADNÍK, PŘES 25 DO 45 W | [14 empty] | PP | 1
65 | K | 743Z33 | DEMONTÁŽ NOSNÝCH KONSTRUKCÍ PRO OSVĚTLENÍ | KUS | 21 |  | 0 | OTSKP 2019 |  | základní |  | 0 | 0 | 0 | 0 | 0 | 4 | K | 1 | ROZPOCET | 0 | 0 | 0 | 0 | 0 | 1 | 0 | 4 | -1227786809
| PP |  | DEMONTÁŽ NOSNÝCH KONSTRUKCÍ PRO OSVĚTLENÍ | [14 empty] | PP | 1
66 | K | 743Z34 | DEMONTÁŽ NÁSTĚNNÉHO, PŘISAZENÉHO NEBO ZÁVĚSNÉHO SVÍTIDLA | KUS | 21 |  | 0 | OTSKP 2019 |  | základní |  | 0 | 0 | 0 | 0 | 0 | 4 | K | 1 | ROZPOCET | 0 | 0 | 0 | 0 | 0 | 1 | 0 | 4 | 164018490
| PP |  | DEMONTÁŽ NÁSTĚNNÉHO, PŘISAZENÉHO NEBO ZÁVĚSNÉHO SVÍTIDLA | [14 empty] | PP | 1
| D | 744 | Silnoproud - Rozvaděče nn |  |  |  | 0 |  |  |  |  | 0 |  | 0 |  | 0 | 1 | D | 0 | ROZPOCET | [6 empty] | 0
67 | K | 744xxR | Úprava rozvaděče RH ( dodávka + montáž ) dle výkresové dokumentace | KUS | 1 |  | 0 | R-položka |  | základní |  | 0 | 0 | 0 | 0 | 0 | 4 | K | 1 | ROZPOCET | 0 | 0 | 0 | 0 | 0 | 1 | 0 | 4 | -1583174160
| PP |  | Úprava rozvaděče RH ( dodávka + montáž ) dle výkresové dokumentace | [14 empty] | PP | 1
69 | K | 744xxR.1 | Úprava rozvaděče RO ( dodávka + montáž ) dle výkresové dokumentace | KUS | 1 |  | 0 | R-položka |  | základní |  | 0 | 0 | 0 | 0 | 0 | 4 | K | 1 | ROZPOCET | 0 | 0 | 0 | 0 | 0 | 1 | 0 | 4 | 603476395
| PP |  | Úprava rozvaděče RO ( dodávka + montáž ) dle výkresové dokumentace | [14 empty] | PP | 1
68 | K | 744xxR.11 | Skříňka napájení čidel CO2 - PSCO2 ( dodávka + montáž ) dle výkresové dokumentace | KUS | 1 |  | 0 | R-položka |  | základní |  | 0 | 0 | 0 | 0 | 0 | 4 | K | 1 | ROZPOCET | 0 | 0 | 0 | 0 | 0 | 1 | 0 | 4 | 73346278
| PP |  | Skříňka napájení čidel CO2 - PSCO2 ( dodávka + montáž ) dle výkresové dokumentace | [14 empty] | PP | 1
70 | K | 744xxR.2 | Rozvaděč R-pokladna ( dodávka + montáž ) dle výkresové dokumentace | KUS | 1 |  | 0 | R-položka |  | základní |  | 0 | 0 | 0 | 0 | 0 | 4 | K | 1 | ROZPOCET | 0 | 0 | 0 | 0 | 0 | 1 | 0 | 4 | -424026337
| PP |  | Rozvaděč R-pokladna ( dodávka + montáž ) dle výkresové dokumentace | [14 empty] | PP | 1
71 | K | 744xxR.3 | Rozvaděč R1PP ( dodávka + montáž ) dle výkresové dokumentace | KUS | 1 |  | 0 | R-položka |  | základní |  | 0 | 0 | 0 | 0 | 0 | 4 | K | 1 | ROZPOCET | 0 | 0 | 0 | 0 | 0 | 1 | 0 | 4 | 1857983157
| PP |  | Rozvaděč R1PP ( dodávka + montáž ) dle výkresové dokumentace | [14 empty] | PP | 1
72 | K | 744xxR.4 | Rozvaděč R2PP ( dodávka + montáž ) dle výkresové dokumentace | KUS | 1 |  | 0 | R-položka |  | základní |  | 0 | 0 | 0 | 0 | 0 | 4 | K | 1 | ROZPOCET | 0 | 0 | 0 | 0 | 0 | 1 | 0 | 4 | 487291319
| PP |  | Rozvaděč R2PP ( dodávka + montáž ) dle výkresové dokumentace | [14 empty] | PP | 1
73 | K | 744Z02 | DEMONTÁŽ 1 KS POLE ROZVADĚČE NN | KUS | 2 |  | 0 | R-položka |  | základní |  | 0 | 0 | 0 | 0 | 0 | 4 | K | 1 | ROZPOCET | 0 | 0 | 0 | 0 | 0 | 1 | 0 | 4 | 1335636538
| PP |  | DEMONTÁŽ 1 KS POLE ROZVADĚČE NN | [14 empty] | PP | 1
| D | 747 | Silnoproud - Zkoušky, revize a HZS |  |  |  | 0 |  |  |  |  | 0 |  | 0 |  | 0 | 1 | D | 0 | ROZPOCET | [6 empty] | 0
74 | K | 747111 | KONTROLA SILOVÝCH ROZVADĚČŮ NN, 1 POLE | KUS | 3 |  | 0 | OTSKP 2019 |  | základní |  | 0 | 0 | 0 | 0 | 0 | 4 | K | 1 | ROZPOCET | 0 | 0 | 0 | 0 | 0 | 1 | 0 | 4 | 1035424185
| PP |  | KONTROLA SILOVÝCH ROZVADĚČŮ NN, 1 POLE | [14 empty] | PP | 1
75 | K | 747142 | MĚŘENÍ IMPEDANCE NULOVÉ SMYČKY OKRUHU VEDENÍ TŘÍFÁZOVÉHO | KUS | 20 |  | 0 | OTSKP 2019 |  | základní |  | 0 | 0 | 0 | 0 | 0 | 4 | K | 1 | ROZPOCET | 0 | 0 | 0 | 0 | 0 | 1 | 0 | 4 | -1705864021
| PP |  | MĚŘENÍ IMPEDANCE NULOVÉ SMYČKY OKRUHU VEDENÍ TŘÍFÁZOVÉHO | [14 empty] | PP | 1
76 | K | 747213 | CELKOVÁ PROHLÍDKA, ZKOUŠENÍ, MĚŘENÍ A VYHOTOVENÍ VÝCHOZÍ REVIZNÍ ZPRÁVY, PRO OBJEM IN PŘES 500 DO 1000 TIS. KČ | KUS | 1 |  | 0 | OTSKP 2019 |  | základní |  | 0 | 0 | 0 | 0 | 0 | 4 | K | 1 | ROZPOCET | 0 | 0 | 0 | 0 | 0 | 1 | 0 | 4 | 1162660125
| PP |  | CELKOVÁ PROHLÍDKA, ZKOUŠENÍ, MĚŘENÍ A VYHOTOVENÍ VÝCHOZÍ REVIZNÍ ZPRÁVY, PRO OBJEM IN PŘES 500 DO 1000 TIS. KČ | [14 empty] | PP | 1
77 | K | 747214 | CELKOVÁ PROHLÍDKA, ZKOUŠENÍ, MĚŘENÍ A VYHOTOVENÍ VÝCHOZÍ REVIZNÍ ZPRÁVY, PRO OBJEM IN - PŘÍPLATEK ZA KAŽDÝCH DALŠÍCH I ZAPOČATÝCH 500 TIS. KČ | KUS | 4 |  | 0 | OTSKP 2019 |  | základní |  | 0 | 0 | 0 | 0 | 0 | 4 | K | 1 | ROZPOCET | 0 | 0 | 0 | 0 | 0 | 1 | 0 | 4 | -1456897639
| PP |  | CELKOVÁ PROHLÍDKA, ZKOUŠENÍ, MĚŘENÍ A VYHOTOVENÍ VÝCHOZÍ REVIZNÍ ZPRÁVY, PRO OBJEM IN - PŘÍPLATEK ZA KAŽDÝCH DALŠÍCH I ZAPOČATÝCH 500 TIS. KČ | [14 empty] | PP | 1
78 | K | 747301 | PROVEDENÍ PROHLÍDKY A ZKOUŠKY PRÁVNICKOU OSOBOU, VYDÁNÍ PRŮKAZU ZPŮSOBILOSTI | KUS | 1 |  | 0 | OTSKP 2019 |  | základní |  | 0 | 0 | 0 | 0 | 0 | 4 | K | 1 | ROZPOCET | 0 | 0 | 0 | 0 | 0 | 1 | 0 | 4 | 1702818782
| PP |  | PROVEDENÍ PROHLÍDKY A ZKOUŠKY PRÁVNICKOU OSOBOU, VYDÁNÍ PRŮKAZU ZPŮSOBILOSTI | [14 empty] | PP | 1
79 | K | 747511 | ZKOUŠKY VODIČŮ A KABELŮ NN PRŮŘEZU ŽÍLY DO 5X25 MM2 | KUS | 10 |  | 0 | OTSKP 2019 |  | základní |  | 0 | 0 | 0 | 0 | 0 | 4 | K | 1 | ROZPOCET | 0 | 0 | 0 | 0 | 0 | 1 | 0 | 4 | -468005770
| PP |  | ZKOUŠKY VODIČŮ A KABELŮ NN PRŮŘEZU ŽÍLY DO 5X25 MM2 | [14 empty] | PP | 1
80 | K | 747512 | ZKOUŠKY VODIČŮ A KABELŮ NN PRŮŘEZU ŽÍLY OD 4X35 DO 120 MM2 | KUS | 2 |  | 0 | OTSKP 2019 |  | základní |  | 0 | 0 | 0 | 0 | 0 | 4 | K | 1 | ROZPOCET | 0 | 0 | 0 | 0 | 0 | 1 | 0 | 4 | 948380390
| PP |  | ZKOUŠKY VODIČŮ A KABELŮ NN PRŮŘEZU ŽÍLY OD 4X35 DO 120 MM2 | [14 empty] | PP | 1
81 | K | 747541 | MĚŘENÍ INTENZITY OSVĚTLENÍ INSTALOVANÉHO V ROZSAHU TOHOTO SO/PS | KUS | 1 |  | 0 | OTSKP 2019 |  | základní |  | 0 | 0 | 0 | 0 | 0 | 4 | K | 1 | ROZPOCET | 0 | 0 | 0 | 0 | 0 | 1 | 0 | 4 | 830878471
| PP |  | MĚŘENÍ INTENZITY OSVĚTLENÍ INSTALOVANÉHO V ROZSAHU TOHOTO SO/PS | [14 empty] | PP | 1
83 | K | 747701 | DOKONČOVACÍ MONTÁŽNÍ PRÁCE NA ELEKTRICKÉM ZAŘÍZENÍ | HOD | 160 |  | 0 | OTSKP 2019 |  | základní |  | 0 | 0 | 0 | 0 | 0 | 4 | K | 1 | ROZPOCET | 0 | 0 | 0 | 0 | 0 | 1 | 0 | 4 | -1401890389
| PP |  | DOKONČOVACÍ MONTÁŽNÍ PRÁCE NA ELEKTRICKÉM ZAŘÍZENÍ | [14 empty] | PP | 1
84 | K | 747705 | MANIPULACE NA ZAŘÍZENÍCH PROVÁDĚNÉ PROVOZOVATELEM | HOD | 160 |  | 0 | OTSKP 2019 |  | základní |  | 0 | 0 | 0 | 0 | 0 | 4 | K | 1 | ROZPOCET | 0 | 0 | 0 | 0 | 0 | 1 | 0 | 4 | 1195414038
| PP |  | MANIPULACE NA ZAŘÍZENÍCH PROVÁDĚNÉ PROVOZOVATELEM | [14 empty] | PP | 1

## 640 - Hromosvod
{28a1c952-f93a-4f84-9324-b708e0808860}
2
| KRYCÍ LIST SOUPISU PRACÍ | [7 empty] | v --- níže se nacházejí doplnkové a pomocné údaje k sestavám --- v | [8 empty] | False
Stavba:
OPAVA ZÁPAD ON - REVITALIZACE
Objekt:
SO 01 - VÝPRAVNÍ BUDOVA
Soupis:
600 - ELEKTROINSTALACE
Úroveň 3:
640 - Hromosvod
| KSO: |  |  |  |  | CC-CZ:
| Místo: |  | Opava |  |  | Datum: | 11. 11. 2020
| Zadavatel: |  |  |  |  | IČ:
|  | SPRÁVA ŽELEZNIČNÍ DOPRAVNÍ CESTY, s.o. |  |  |  | DIČ:
| Uchazeč: |  |  |  |  | IČ: | Vyplň údaj
|  | Vyplň údaj |  |  |  | DIČ: | Vyplň údaj
| Projektant: |  |  |  |  | IČ:
|  | KOHL Architekti, s.r.o. |  |  |  | DIČ:
| Zpracovatel: |  |  |  |  | IČ:
DIČ:
Poznámka:
Soupis prací je sestaven s využitím Cenové soustavy ÚRS. Položky, které pochází z této cenové soustavy, jsou ve sloupci 'Cenová soustava' označeny popisem 'CS ÚRS' a úrovní příslušného kalendářního pololetí. Veškeré další informace vymezující popis a podmínky použití těchto položek z Cenové soustavy, které nejsou uvedeny přímo v soupisu prací, jsou neomezeně dálkově k dispozici na www.cs-urs.cz, sekce Cenové a technické podmínky.
| Cena bez DPH | [5 empty] | 0
|  |  | Základ daně |  |  | Sazba daně | Výše daně
| DPH | základní | 0 |  |  | 21% | 0
|  | snížená | 0 |  |  | 15% | 0
|  | zákl. přenesená | 0 |  |  | 21% | 0
|  | sníž. přenesená | 0 |  |  | 15% | 0
|  | nulová | 0 |  |  | 0% | 0
| Cena s DPH |  |  | v | CZK |  | 0
REKAPITULACE ČLENĚNÍ SOUPISU PRACÍ
Stavba:
OPAVA ZÁPAD ON - REVITALIZACE
Objekt:
SO 01 - VÝPRAVNÍ BUDOVA
Soupis:
600 - ELEKTROINSTALACE
Úroveň 3:
640 - Hromosvod
Místo: |  |  | Opava |  |  | Datum: | 11. 11. 2020
Zadavatel: |  |  | SPRÁVA ŽELEZNIČNÍ DOPRAVNÍ CESTY, s.o. |  |  | Projektant: | KOHL Architekti, s.r.o.
Uchazeč: |  |  | Vyplň údaj |  |  | Zpracovatel:
Kód dílu - Popis | [6 empty] | Cena celkem [CZK]
Náklady stavby celkem | [6 empty] | 0 | [11 empty] | -1
| HSV - Práce a dodávky HSV | [5 empty] | 0
| 1 - Zemní práce | [5 empty] | 0
| 9 - Ostatní konstrukce a práce, bourání | [5 empty] | 0
| 997 - Přesun sutě | [5 empty] | 0
| 998 - Přesun hmot | [5 empty] | 0
| PSV - Práce a dodávky PSV | [5 empty] | 0
| 741 - Elektroinstalace - silnoproud | [5 empty] | 0
| M - Práce a dodávky M | [5 empty] | 0
| 21-M - Elektromontáže | [5 empty] | 0
| 22-M - Montáže technologických zařízení pro dopravní stavby | [5 empty] | 0
| 46-M - Zemní práce při extr.mont.pracích | [5 empty] | 0
| OST - Ostatní | [5 empty] | 0
SOUPIS PRACÍ
Stavba:
OPAVA ZÁPAD ON - REVITALIZACE
Objekt:
SO 01 - VÝPRAVNÍ BUDOVA
Soupis:
600 - ELEKTROINSTALACE
Úroveň 3:
640 - Hromosvod
Místo: |  |  | Opava |  |  | Datum: | 11. 11. 2020
Zadavatel: |  |  | SPRÁVA ŽELEZNIČNÍ DOPRAVNÍ CESTY, s.o. |  |  | Projektant: | KOHL Architekti, s.r.o.
Uchazeč: |  |  | Vyplň údaj |  |  | Zpracovatel:
PČ | Typ | Kód | Popis | MJ | Množství | J.cena [CZK] | Cena celkem [CZK] | Cenová soustava |  | DPH | J. Nh [h] | Nh celkem [h] | J. hmotnost [t] | Hmotnost celkem [t] | J. suť [t] | Suť Celkem [t]
Náklady soupisu celkem | [6 empty] | 0 |  |  |  |  | 0 |  | 8.3953 |  | 1.7678 |  | D | -1 | [10 empty] | 0
| D | HSV | Práce a dodávky HSV |  |  |  | 0 |  |  |  |  | 0 |  | 0 |  | 1.29 | 1 | D | 0 |  |  |  | ROZPOCET | [6 empty] | 0
| D | 1 | Zemní práce |  |  |  | 0 |  |  |  |  | 0 |  | 0 |  | 0 | 1 | D | 1 |  |  |  | ROZPOCET | [6 empty] | 0
1 | K | 131103102 | Hloubení zapažených i nezapažených jam ručním nebo pneumatickým nářadím s urovnáním dna do předepsaného profilu a spádu v horninách tř. 1 a 2 nesoudržných | m3 | 1 |  | 0 | CS ÚRS 2018 01 |  | základní |  | 0 | 0 | 0 | 0 | 0 | 4 | K | 2 |  |  |  | ROZPOCET | 0 | 0 | 0 | 0 | 0 | 1 | 0 | 4 | 810640331
| PP |  | Hloubení zapažených i nezapažených jam ručním nebo pneumatickým nářadím s urovnáním dna do předepsaného profilu a spádu v horninách tř. 1 a 2 nesoudržných | [14 empty] | PP | 2
2 | K | 132101101 | Hloubení zapažených i nezapažených rýh šířky do 600 mm s urovnáním dna do předepsaného profilu a spádu v horninách tř. 1 a 2 do 100 m3 | m3 | 5 |  | 0 | CS ÚRS 2018 01 |  | základní |  | 0 | 0 | 0 | 0 | 0 | 4 | K | 2 |  |  |  | ROZPOCET | 0 | 0 | 0 | 0 | 0 | 1 | 0 | 4 | -1698758184
| PP |  | Hloubení zapažených i nezapažených rýh šířky do 600 mm s urovnáním dna do předepsaného profilu a spádu v horninách tř. 1 a 2 do 100 m3 | [14 empty] | PP | 2
3 | K | 174101101 | Zásyp sypaninou z jakékoliv horniny strojně s uložením výkopku ve vrstvách se zhutněním jam, šachet, rýh nebo kolem objektů v těchto vykopávkách | m3 | 5 |  | 0 | CS ÚRS 2020 02 |  | základní |  | 0 | 0 | 0 | 0 | 0 | 4 | K | 2 |  |  |  | ROZPOCET | 0 | 0 | 0 | 0 | 0 | 1 | 0 | 4 | 600721990
| PP |  | Zásyp sypaninou z jakékoliv horniny strojně s uložením výkopku ve vrstvách se zhutněním jam, šachet, rýh nebo kolem objektů v těchto vykopávkách | [14 empty] | PP | 2
| D | 9 | Ostatní konstrukce a práce, bourání |  |  |  | 0 |  |  |  |  | 0 |  | 0 |  | 1.29 | 1 | D | 1 |  |  |  | ROZPOCET | [6 empty] | 0
4 | K | 974031132 | Vysekání rýh ve zdivu cihelném na maltu vápennou nebo vápenocementovou do hl. 50 mm a šířky do 70 mm | m | 215 |  | 0 | CS ÚRS 2020 02 |  | základní |  | 0 | 0 | 0 | 0.006 | 1.29 | 4 | K | 2 |  |  |  | ROZPOCET | 0 | 0 | 0 | 0 | 0 | 1 | 0 | 4 | 1008492444
| PP |  | Vysekání rýh ve zdivu cihelném na maltu vápennou nebo vápenocementovou do hl. 50 mm a šířky do 70 mm | [14 empty] | PP | 2
| D | 997 | Přesun sutě |  |  |  | 0 |  |  |  |  | 0 |  | 0 |  | 0 | 1 | D | 1 |  |  |  | ROZPOCET | [6 empty] | 0
5 | K | 997013511 | Odvoz suti a vybouraných hmot z meziskládky na skládku s naložením a se složením, na vzdálenost do 1 km | t | 1.768 |  | 0 | CS ÚRS 2020 02 |  | základní |  | 0 | 0 | 0 | 0 | 0 | 4 | K | 2 |  |  |  | ROZPOCET | 0 | 0 | 0 | 0 | 0 | 1 | 0 | 4 | 1656172933
| PP |  | Odvoz suti a vybouraných hmot z meziskládky na skládku s naložením a se složením, na vzdálenost do 1 km | [14 empty] | PP | 2
6 | K | 997013803 | Poplatek za uložení stavebního odpadu na skládce (skládkovné) cihelného zatříděného do Katalogu odpadů pod kódem 170 102 | t | 1.768 |  | 0 | CS ÚRS 2019 01 |  | základní |  | 0 | 0 | 0 | 0 | 0 | 4 | K | 2 |  |  |  | ROZPOCET | 0 | 0 | 0 | 0 | 0 | 1 | 0 | 4 | -767610345
| PP |  | Poplatek za uložení stavebního odpadu na skládce (skládkovné) cihelného zatříděného do Katalogu odpadů pod kódem 170 102 | [14 empty] | PP | 2
7 | K | 997221571 | Vodorovná doprava vybouraných hmot bez naložení, ale se složením a s hrubým urovnáním na vzdálenost do 1 km | t | 1.768 |  | 0 | CS ÚRS 2020 02 |  | základní |  | 0 | 0 | 0 | 0 | 0 | 4 | K | 2 |  |  |  | ROZPOCET | 0 | 0 | 0 | 0 | 0 | 1 | 0 | 4 | -1423840407
| PP |  | Vodorovná doprava vybouraných hmot bez naložení, ale se složením a s hrubým urovnáním na vzdálenost do 1 km | [14 empty] | PP | 2
8 | K | 997221579 | Vodorovná doprava vybouraných hmot bez naložení, ale se složením a s hrubým urovnáním na vzdálenost Příplatek k ceně za každý další i započatý 1 km přes 1 km | t | 35.36 |  | 0 | CS ÚRS 2020 02 |  | základní |  | 0 | 0 | 0 | 0 | 0 | 4 | K | 2 |  |  |  | ROZPOCET | 0 | 0 | 0 | 0 | 0 | 1 | 0 | 4 | 1088854213
| PP |  | Vodorovná doprava vybouraných hmot bez naložení, ale se složením a s hrubým urovnáním na vzdálenost Příplatek k ceně za každý další i započatý 1 km přes 1 km | [14 empty] | PP | 2
| VV |  | 1,768*20 "Přepočtené koeficientem množství |  | 35.36 | [12 empty] | VV | 2 | 2 | True | 0 | ROZPOCET
| VV |  | Součet |  | 35.36 | [12 empty] | VV | 2 | 4 | True | 1 | ROZPOCET
9 | K | 997221612 | Nakládání na dopravní prostředky pro vodorovnou dopravu vybouraných hmot | t | 1.768 |  | 0 | CS ÚRS 2020 02 |  | základní |  | 0 | 0 | 0 | 0 | 0 | 4 | K | 2 |  |  |  | ROZPOCET | 0 | 0 | 0 | 0 | 0 | 1 | 0 | 4 | -21845480
| PP |  | Nakládání na dopravní prostředky pro vodorovnou dopravu vybouraných hmot | [14 empty] | PP | 2
| D | 998 | Přesun hmot |  |  |  | 0 |  |  |  |  | 0 |  | 0 |  | 0 | 1 | D | 1 |  |  |  | ROZPOCET | [6 empty] | 0
10 | K | 998225111 | Přesun hmot pro komunikace s krytem z kameniva, monolitickým betonovým nebo živičným dopravní vzdálenost do 200 m jakékoliv délky objektu | t | 10 |  | 0 | CS ÚRS 2020 02 |  | základní |  | 0 | 0 | 0 | 0 | 0 | 4 | K | 2 |  |  |  | ROZPOCET | 0 | 0 | 0 | 0 | 0 | 1 | 0 | 4 | 1973144350
| PP |  | Přesun hmot pro komunikace s krytem z kameniva, monolitickým betonovým nebo živičným dopravní vzdálenost do 200 m jakékoliv délky objektu | [14 empty] | PP | 2
| D | PSV | Práce a dodávky PSV |  |  |  | 0 |  |  |  |  | 0 |  | 0 |  | 0.4778 | 2 | D | 0 |  |  |  | ROZPOCET | [6 empty] | 0
| D | 741 | Elektroinstalace - silnoproud |  |  |  | 0 |  |  |  |  | 0 |  | 0 |  | 0.4778 | 2 | D | 1 |  |  |  | ROZPOCET | [6 empty] | 0
11 | K | 741421811 | Demontáž hromosvodného vedení bez zachování funkčnosti svodových drátů nebo lan kolmého svodu, průměru do 8 mm | m | 200 |  | 0 | CS ÚRS 2020 02 |  | základní |  | 0 | 0 | 0 | 0.0004 | 0.08 | 16 | K | 2 |  |  |  | ROZPOCET | 0 | 0 | 0 | 0 | 0 | 1 | 0 | 16 | -1867952569
| PP |  | Demontáž hromosvodného vedení bez zachování funkčnosti svodových drátů nebo lan kolmého svodu, průměru do 8 mm | [14 empty] | PP | 2
12 | K | 741421821 | Demontáž hromosvodného vedení bez zachování funkčnosti svodových drátů nebo lan na rovné střeše, průměru do 8 mm | m | 300 |  | 0 | CS ÚRS 2020 02 |  | základní |  | 0 | 0 | 0 | 0.0004 | 0.12 | 16 | K | 2 |  |  |  | ROZPOCET | 0 | 0 | 0 | 0 | 0 | 1 | 0 | 16 | 1011067321
| PP |  | Demontáž hromosvodného vedení bez zachování funkčnosti svodových drátů nebo lan na rovné střeše, průměru do 8 mm | [14 empty] | PP | 2
13 | K | 741421843 | Demontáž hromosvodného vedení bez zachování funkčnosti svorek šroubových se 2 šrouby | kus | 200 |  | 0 | CS ÚRS 2020 02 |  | základní |  | 0 | 0 | 0 | 0.00025 | 0.05 | 16 | K | 2 |  |  |  | ROZPOCET | 0 | 0 | 0 | 0 | 0 | 1 | 0 | 16 | -1150563513
| PP |  | Demontáž hromosvodného vedení bez zachování funkčnosti svorek šroubových se 2 šrouby | [14 empty] | PP | 2
14 | K | 741421845 | Demontáž hromosvodného vedení bez zachování funkčnosti svorek šroubových se 3 a více šrouby | kus | 200 |  | 0 | CS ÚRS 2020 02 |  | základní |  | 0 | 0 | 0 | 0.00045 | 0.09 | 16 | K | 2 |  |  |  | ROZPOCET | 0 | 0 | 0 | 0 | 0 | 1 | 0 | 16 | -1689725209
| PP |  | Demontáž hromosvodného vedení bez zachování funkčnosti svorek šroubových se 3 a více šrouby | [14 empty] | PP | 2
15 | K | 741421851 | Demontáž hromosvodného vedení podpěr střešního vedení pod hřeben | kus | 30 |  | 0 | CS ÚRS 2020 02 |  | základní |  | 0 | 0 | 0 | 0.00055 | 0.0165 | 16 | K | 2 |  |  |  | ROZPOCET | 0 | 0 | 0 | 0 | 0 | 1 | 0 | 16 | 1796687045
| PP |  | Demontáž hromosvodného vedení podpěr střešního vedení pod hřeben | [14 empty] | PP | 2
16 | K | 741421853 | Demontáž hromosvodného vedení podpěr střešního vedení pod tašky | kus | 100 |  | 0 | CS ÚRS 2020 02 |  | základní |  | 0 | 0 | 0 | 0.00055 | 0.055 | 16 | K | 2 |  |  |  | ROZPOCET | 0 | 0 | 0 | 0 | 0 | 1 | 0 | 16 | 302789388
| PP |  | Demontáž hromosvodného vedení podpěr střešního vedení pod tašky | [14 empty] | PP | 2
17 | K | 741421871 | Demontáž hromosvodného vedení doplňků ochranných úhelníků, délky do 1,4 m | kus | 30 |  | 0 | CS ÚRS 2020 02 |  | základní |  | 0 | 0 | 0 | 0.00221 | 0.0663 | 16 | K | 2 |  |  |  | ROZPOCET | 0 | 0 | 0 | 0 | 0 | 1 | 0 | 16 | -1622291063
| PP |  | Demontáž hromosvodného vedení doplňků ochranných úhelníků, délky do 1,4 m | [14 empty] | PP | 2
18 | K | 741430003 | Montáž jímacích tyčí délky do 3 m, na konstrukci ocelovou | kus | 11 |  | 0 | CS ÚRS 2020 02 |  | základní |  | 0 | 0 | 0 | 0 | 0 | 16 | K | 2 |  |  |  | ROZPOCET | 0 | 0 | 0 | 0 | 0 | 1 | 0 | 16 | -470021311
| PP |  | Montáž jímacích tyčí délky do 3 m, na konstrukci ocelovou | [14 empty] | PP | 2
19 | M | 35441060-R1 | tyč jímací tvarovaná s připojovacími svorkami | kus | 11 |  | 0 | R-položka |  | základní |  | 0 | 0 | 0 | 0 | 0 | 32 | M | 2 |  |  |  | ROZPOCET | 0 | 0 | 0 | 0 | 0 | 1 | 0 | 16 | -1791467033
| PP |  | tyč jímací tvarovaná s připojovacími svorkami | [14 empty] | PP | 2
| D | M | Práce a dodávky M |  |  |  | 0 |  |  |  |  | 0 |  | 8.3953 |  | 0 | 3 | D | 0 |  |  |  | ROZPOCET | [6 empty] | 0
| D | 21-M | Elektromontáže |  |  |  | 0 |  |  |  |  | 0 |  | 0.51254 |  | 0 | 3 | D | 1 |  |  |  | ROZPOCET | [6 empty] | 0
20 | K | 210220020 | Montáž uzemňovacího vedení s upevněním, propojením a připojením pomocí svorek v zemi s izolací spojů vodičů FeZn páskou průřezu do 120 mm2 v městské zástavbě | m | 300 |  | 0 | CS ÚRS 2020 02 |  | základní |  | 0 | 0 | 0 | 0 | 0 | 64 | K | 2 |  |  |  | ROZPOCET | 0 | 0 | 0 | 0 | 0 | 1 | 0 | 64 | -1260245166
| PP |  | Montáž uzemňovacího vedení s upevněním, propojením a připojením pomocí svorek v zemi s izolací spojů vodičů FeZn páskou průřezu do 120 mm2 v městské zástavbě | [14 empty] | PP | 2
21 | K | 210220022 | Montáž uzemňovacího vedení s upevněním, propojením a připojením pomocí svorek v zemi s izolací spojů vodičů FeZn drátem nebo lanem průměru do 10 mm v městské zástavbě | m | 70 |  | 0 | CS ÚRS 2020 02 |  | základní |  | 0 | 0 | 0 | 0 | 0 | 64 | K | 2 |  |  |  | ROZPOCET | 0 | 0 | 0 | 0 | 0 | 1 | 0 | 64 | -514801785
| PP |  | Montáž uzemňovacího vedení s upevněním, propojením a připojením pomocí svorek v zemi s izolací spojů vodičů FeZn drátem nebo lanem průměru do 10 mm v městské zástavbě | [14 empty] | PP | 2
22 | M | 35442062 | pás zemnící 30x4mm FeZn | kg | 300 |  | 0 | CS ÚRS 2020 02 |  | základní |  | 0 | 0.001 | 0.3 | 0 | 0 | 256 | M | 2 |  |  |  | ROZPOCET | 0 | 0 | 0 | 0 | 0 | 1 | 0 | 64 | 599005982
| PP |  | pás zemnící 30x4mm FeZn | [14 empty] | PP | 2
23 | M | 35441073 | drát D 10mm FeZn | kg | 70 |  | 0 | CS ÚRS 2020 02 |  | základní |  | 0 | 0.001 | 0.07 | 0 | 0 | 256 | M | 2 |  |  |  | ROZPOCET | 0 | 0 | 0 | 0 | 0 | 1 | 0 | 64 | -2076688322
| PP |  | drát D 10mm FeZn | [14 empty] | PP | 2
24 | K | 210220101 | Montáž hromosvodného vedení svodových vodičů s podpěrami, průměru do 10 mm | m | 100 |  | 0 | CS ÚRS 2020 02 |  | základní |  | 0 | 0 | 0 | 0 | 0 | 64 | K | 2 |  |  |  | ROZPOCET | 0 | 0 | 0 | 0 | 0 | 1 | 0 | 64 | -1951944059
| PP |  | Montáž hromosvodného vedení svodových vodičů s podpěrami, průměru do 10 mm | [14 empty] | PP | 2
25 | M | 35441077 | drát D 8mm AlMgSi | kg | 100 |  | 0 | CS ÚRS 2020 02 |  | základní |  | 0 | 0.001 | 0.1 | 0 | 0 | 256 | M | 2 |  |  |  | ROZPOCET | 0 | 0 | 0 | 0 | 0 | 1 | 0 | 64 | 553054889
| PP |  | drát D 8mm AlMgSi | [14 empty] | PP | 2
26 | K | 210220101-R | Montáž hromosvodného vedení z izolovaného vodiče vč. podpěr pro vedení vodiče | ks | 10 |  | 0 | R-položka |  | základní |  | 0 | 0 | 0 | 0 | 0 | 64 | K | 2 |  |  |  | ROZPOCET | 0 | 0 | 0 | 0 | 0 | 1 | 0 | 64 | 786306539
| PP |  | Montáž hromosvodného vedení z izolovaného vodiče vč. podpěr pro vedení vodiče | [14 empty] | PP | 2
27 | M | 35441077-R | izolovaný vodič CUI 3m | ks | 10 |  | 0 | R-položka |  | základní |  | 0 | 0 | 0 | 0 | 0 | 256 | M | 2 |  |  |  | ROZPOCET | 0 | 0 | 0 | 0 | 0 | 1 | 0 | 64 | -461132688
| PP |  | izolovaný vodič CUI 3m | [14 empty] | PP | 2
28 | K | 210220301 | Montáž hromosvodného vedení svorek se 2 šrouby | kus | 135 |  | 0 | CS ÚRS 2020 02 |  | základní |  | 0 | 0 | 0 | 0 | 0 | 64 | K | 2 |  |  |  | ROZPOCET | 0 | 0 | 0 | 0 | 0 | 1 | 0 | 64 | -526543279
| PP |  | Montáž hromosvodného vedení svorek se 2 šrouby | [14 empty] | PP | 2
29 | M | 35442033 | svorka uzemnění nerez spojovací | kus | 100 |  | 0 | CS ÚRS 2020 02 |  | základní |  | 0 | 0.00012 | 0.012 | 0 | 0 | 256 | M | 2 |  |  |  | ROZPOCET | 0 | 0 | 0 | 0 | 0 | 1 | 0 | 64 | -142285416
| PP |  | svorka uzemnění nerez spojovací | [14 empty] | PP | 2
30 | M | 35442034 | svorka uzemnění nerez zkušební, 81mm | kus | 10 |  | 0 | CS ÚRS 2020 02 |  | základní |  | 0 | 0.00022 | 0.0022 | 0 | 0 | 256 | M | 2 |  |  |  | ROZPOCET | 0 | 0 | 0 | 0 | 0 | 1 | 0 | 64 | 739750345
| PP |  | svorka uzemnění nerez zkušební, 81mm | [14 empty] | PP | 2
31 | M | 35442030-R | svorka uzemnění nerez na falc | kus | 25 |  | 0 | R-položka |  | základní |  | 0 | 0 | 0 | 0 | 0 | 256 | M | 2 |  |  |  | ROZPOCET | 0 | 0 | 0 | 0 | 0 | 1 | 0 | 64 | 2039827939
| PP |  | svorka uzemnění nerez na falc | [14 empty] | PP | 2
32 | M | 35441711 | podpěry vedení hromosvodu pod střešní krytinu - 190mm, nerez | kus | 13 |  | 0 | CS ÚRS 2020 02 |  | základní |  | 0 | 0.00028 | 0.00364 | 0 | 0 | 256 | M | 2 |  |  |  | ROZPOCET | 0 | 0 | 0 | 0 | 0 | 1 | 0 | 64 | -2036807430
| PP |  | podpěry vedení hromosvodu pod střešní krytinu - 190mm, nerez | [14 empty] | PP | 2
33 | M | 35441706 | podpěry vedení hromosvodu na hřebenáče - 120-200/60-100mm, nerez | kus | 30 |  | 0 | CS ÚRS 2020 02 |  | základní |  | 0 | 0.00045 | 0.0135 | 0 | 0 | 256 | M | 2 |  |  |  | ROZPOCET | 0 | 0 | 0 | 0 | 0 | 1 | 0 | 64 | -1981943219
| PP |  | podpěry vedení hromosvodu na hřebenáče - 120-200/60-100mm, nerez | [14 empty] | PP | 2
34 | M | 35441706-R1 | podpěry vedení hromosvodu pro izolovaný vodiř HVI | kus | 60 |  | 0 | R-položka |  | základní |  | 0 | 0 | 0 | 0 | 0 | 256 | M | 2 |  |  |  | ROZPOCET | 0 | 0 | 0 | 0 | 0 | 1 | 0 | 64 | -1629239054
| PP |  | podpěry vedení hromosvodu pro izolovaný vodiř HVI | [14 empty] | PP | 2
35 | M | 3544-1706-R2 | podpěry vedení hromosvodu pro izolovaný vodiř CUI | kus | 40 |  | 0 | R-položka |  | základní |  | 0 | 0 | 0 | 0 | 0 | 256 | M | 2 |  |  |  | ROZPOCET | 0 | 0 | 0 | 0 | 0 | 1 | 0 | 64 | 1173966554
| PP |  | podpěry vedení hromosvodu pro izolovaný vodiř CUI | [14 empty] | PP | 2
36 | K | 210220303 | Montáž hromosvodného vedení svorek na okapové žlaby | kus | 70 |  | 0 | CS ÚRS 2020 02 |  | základní |  | 0 | 0 | 0 | 0 | 0 | 64 | K | 2 |  |  |  | ROZPOCET | 0 | 0 | 0 | 0 | 0 | 1 | 0 | 64 | -2073077584
| PP |  | Montáž hromosvodného vedení svorek na okapové žlaby | [14 empty] | PP | 2
37 | M | 35442043 | svorka uzemnění nerez na vodovodní potrubí a okapové roury | kus | 54 |  | 0 | CS ÚRS 2020 02 |  | základní |  | 0 | 0.00016 | 0.00864 | 0 | 0 | 256 | M | 2 |  |  |  | ROZPOCET | 0 | 0 | 0 | 0 | 0 | 1 | 0 | 64 | 2123625445
| PP |  | svorka uzemnění nerez na vodovodní potrubí a okapové roury | [14 empty] | PP | 2
38 | M | 35442042 | svorka uzemnění nerez na okapové žlaby | kus | 16 |  | 0 | CS ÚRS 2020 02 |  | základní |  | 0 | 0.00016 | 0.00256 | 0 | 0 | 256 | M | 2 |  |  |  | ROZPOCET | 0 | 0 | 0 | 0 | 0 | 1 | 0 | 64 | 864538011
| PP |  | svorka uzemnění nerez na okapové žlaby | [14 empty] | PP | 2
| D | 22-M | Montáže technologických zařízení pro dopravní stavby |  |  |  | 0 |  |  |  |  | 0 |  | 0 |  | 0 | 3 | D | 1 |  |  |  | ROZPOCET | [6 empty] | 0
39 | K | 220890401 | Vyhotovení protokolu UTZ včetně funkční zkoušky, posouzení a vyhodnocení podkladů, vypracování protokolu, evidence protokolu pro silnoproudá zařízení a zdroje | kus | 1 |  | 0 | CS ÚRS 2020 02 |  | základní |  | 0 | 0 | 0 | 0 | 0 | 64 | K | 2 |  |  |  | ROZPOCET | 0 | 0 | 0 | 0 | 0 | 1 | 0 | 64 | -1826585425
| PP |  | Vyhotovení protokolu UTZ včetně funkční zkoušky, posouzení a vyhodnocení podkladů, vypracování protokolu, evidence protokolu pro silnoproudá zařízení a zdroje | [14 empty] | PP | 2
| D | 46-M | Zemní práce při extr.mont.pracích |  |  |  | 0 |  |  |  |  | 0 |  | 7.8827 |  | 0 | 3 | D | 1 |  |  |  | ROZPOCET | [6 empty] | 0
40 | K | 460010024 | Vytyčení trasy vedení kabelového (podzemního) v zastavěném prostoru | km | 0.2 |  | 0 | CS ÚRS 2020 02 |  | základní |  | 0 | 0.0088 | 0.00176 | 0 | 0 | 64 | K | 2 |  |  |  | ROZPOCET | 0 | 0 | 0 | 0 | 0 | 1 | 0 | 64 | -784632483
| PP |  | Vytyčení trasy vedení kabelového (podzemního) v zastavěném prostoru | [14 empty] | PP | 2
41 | K | 460010025 | Vytyčení trasy inženýrských sítí v zastavěném prostoru | km | 0.2 |  | 0 | CS ÚRS 2020 02 |  | základní |  | 0 | 0.0099 | 0.00198 | 0 | 0 | 64 | K | 2 |  |  |  | ROZPOCET | 0 | 0 | 0 | 0 | 0 | 1 | 0 | 64 | -63689092
| PP |  | Vytyčení trasy inženýrských sítí v zastavěném prostoru | [14 empty] | PP | 2
42 | K | 460510004 | Kabelové prostupy, kanály a multikanály kabelové prostupy z trub betonových včetně osazení, utěsnění a spárování do rýhy, bez výkopových prací bez obsypu, vnitřního průměru do 15 cm | m | 250 |  | 0 | CS ÚRS 2020 02 |  | základní |  | 0 | 0 | 0 | 0 | 0 | 64 | K | 2 |  |  |  | ROZPOCET | 0 | 0 | 0 | 0 | 0 | 1 | 0 | 64 | -1235730283
| PP |  | Kabelové prostupy, kanály a multikanály kabelové prostupy z trub betonových včetně osazení, utěsnění a spárování do rýhy, bez výkopových prací bez obsypu, vnitřního průměru do 15 cm | [14 empty] | PP | 2
43 | M | ZPS.AZD25100 | Kabelový žlab TK 1 | kus | 250 |  | 0 | R-položka |  | základní |  | 0 | 0.031 | 7.75 | 0 | 0 | 256 | M | 2 |  |  |  | ROZPOCET | 0 | 0 | 0 | 0 | 0 | 1 | 0 | 64 | 219675756
| PP |  | Kabelový žlab TK 1 | [14 empty] | PP | 2
44 | K | 460710043 | Vyplnění rýh a otvorů vyplnění a omítnutí rýh ve stěnách hloubky přes 3 do 5 cm a šířky přes 5 do 7 cm | m | 215 |  | 0 | CS ÚRS 2020 02 |  | základní |  | 0 | 0.0006 | 0.129 | 0 | 0 | 64 | K | 2 |  |  |  | ROZPOCET | 0 | 0 | 0 | 0 | 0 | 1 | 0 | 64 | -948626928
| PP |  | Vyplnění rýh a otvorů vyplnění a omítnutí rýh ve stěnách hloubky přes 3 do 5 cm a šířky přes 5 do 7 cm | [14 empty] | PP | 2
| D | OST | Ostatní |  |  |  | 0 |  |  |  |  | 0 |  | 0 |  | 0 | 2 | D | 0 |  |  |  | ROZPOCET | [6 empty] | 0
45 | K | 7491151010 | Montáž trubek ohebných elektroinstalačních hladkých z PVC uložených volně nebo pod omítkou průměru do 50 mm - včetně naznačení trasy, rozměření, řezání trubek, kladení, osazení, zajištění a upevnění | m | 220 |  | 0 | ÚOŽI 2019 01 |  | základní |  | 0 | 0 | 0 | 0 | 0 | 16 | K | 1 |  |  |  | ROZPOCET | 0 | 0 | 0 | 0 | 0 | 1 | 0 | 16 | -1629038295
| PP |  | Montáž trubek ohebných elektroinstalačních hladkých z PVC uložených volně nebo pod omítkou průměru do 50 mm - včetně naznačení trasy, rozměření, řezání trubek, kladení, osazení, zajištění a upevnění | [14 empty] | PP | 1
46 | M | 7491100170 | Trubková vedení Ohebné elektroinstalační trubky 1232 pr.32 750N SUPERFLEX | m | 250 |  | 0 | ÚOŽI 2019 01 |  | základní |  | 0 | 0 | 0 | 0 | 0 | 32 | M | 1 |  |  |  | ROZPOCET | 0 | 0 | 0 | 0 | 0 | 1 | 0 | 16 | -1903296126
| PP |  | Trubková vedení Ohebné elektroinstalační trubky 1232 pr.32 750N SUPERFLEX | [14 empty] | PP | 1
47 | K | 7491651048 | Montáž vnitřního uzemnění ostatní ekvipotenciální svorkovnice do 6 x 16 mm2, krytá | kus | 4 |  | 0 | ÚOŽI 2019 01 |  | základní |  | 0 | 0 | 0 | 0 | 0 | 16 | K | 1 |  |  |  | ROZPOCET | 0 | 0 | 0 | 0 | 0 | 1 | 0 | 16 | -80516021
| PP |  | Montáž vnitřního uzemnění ostatní ekvipotenciální svorkovnice do 6 x 16 mm2, krytá | [14 empty] | PP | 1
48 | M | 7491600110 | Uzemnění Vnitřní Svorka OBO 1801 ekvipotenciální | kus | 4 |  | 0 | ÚOŽI 2019 01 |  | základní |  | 0 | 0 | 0 | 0 | 0 | 32 | M | 1 |  |  |  | ROZPOCET | 0 | 0 | 0 | 0 | 0 | 1 | 0 | 16 | -677420357
| PP |  | Uzemnění Vnitřní Svorka OBO 1801 ekvipotenciální | [14 empty] | PP | 1
49 | K | 7491652082-R | Montáž vnějšího uzemnění ostatní práce vyvedení a připojení uzemnění na konstrukci nebo do zařízení, vodivé připojení pásku FeZn svorkami, změření, zaizolování nebo zabarvení ochranným nátěrem | kus | 50 |  | 0 | R-položka |  | základní |  | 0 | 0 | 0 | 0 | 0 | 16 | K | 1 |  |  |  | ROZPOCET | 0 | 0 | 0 | 0 | 0 | 1 | 0 | 16 | -992355150
| PP |  | Montáž vnějšího uzemnění ostatní práce vyvedení a připojení uzemnění na konstrukci nebo do zařízení, vodivé připojení pásku FeZn svorkami, změření, zaizolování nebo zabarvení ochranným nátěrem | [14 empty] | PP | 1
50 | K | 7491652084 | Montáž vnějšího uzemnění ostatní práce spoj uzemňovacích vodičů svařováním vč. zaizolování - včetně přípravy a svařování vč. zaizolování spoje | kus | 70 |  | 0 | ÚOŽI 2019 01 |  | základní |  | 0 | 0 | 0 | 0 | 0 | 16 | K | 1 |  |  |  | ROZPOCET | 0 | 0 | 0 | 0 | 0 | 1 | 0 | 16 | 862568478
| PP |  | Montáž vnějšího uzemnění ostatní práce spoj uzemňovacích vodičů svařováním vč. zaizolování - včetně přípravy a svařování vč. zaizolování spoje | [14 empty] | PP | 1
51 | M | 7491601490 | Uzemnění Hromosvodné vedení Svorka SS | kus | 70 |  | 0 | ÚOŽI 2019 01 |  | základní |  | 0 | 0 | 0 | 0 | 0 | 32 | M | 1 |  |  |  | ROZPOCET | 0 | 0 | 0 | 0 | 0 | 1 | 0 | 16 | -346126415
| PP |  | Uzemnění Hromosvodné vedení Svorka SS | [14 empty] | PP | 1
52 | K | 7491653020 | Montáž hromosvodného vedení vodičů izolačních hromosvodných | m | 450 |  | 0 | ÚOŽI 2019 01 |  | základní |  | 0 | 0 | 0 | 0 | 0 | 16 | K | 1 |  |  |  | ROZPOCET | 0 | 0 | 0 | 0 | 0 | 1 | 0 | 16 | 609095223
| PP |  | Montáž hromosvodného vedení vodičů izolačních hromosvodných | [14 empty] | PP | 1
53 | M | 10.673.472 | Vodič s vysokonapěťovou izolací HVI LONG | M | 435 |  | 0 | R-položka |  | základní |  | 0 | 0 | 0 | 0 | 0 | 32 | M | 1 |  |  |  | ROZPOCET | 0 | 0 | 0 | 0 | 0 | 1 | 0 | 16 | 1487334691
| PP |  | Vodič s vysokonapěťovou izolací HVI LONG | [14 empty] | PP | 1
54 | M | 10.673.472R-1 | Vodič s vysokonapěťovou izolací HVI POWER | M | 15 |  | 0 | R-položka |  | základní |  | 0 | 0 | 0 | 0 | 0 | 32 | M | 1 |  |  |  | ROZPOCET | 0 | 0 | 0 | 0 | 0 | 1 | 0 | 16 | 405899474
| PP |  | Vodič s vysokonapěťovou izolací HVI POWER | [14 empty] | PP | 1
55 | K | 7491653020-R4 | Montáž podpěry pro vedení izolovaného vodiče, na stěnu | kus | 20 |  | 0 | R-položka |  | základní |  | 0 | 0 | 0 | 0 | 0 | 16 | K | 1 |  |  |  | ROZPOCET | 0 | 0 | 0 | 0 | 0 | 1 | 0 | 16 | -150489639
| PP |  | Montáž podpěry pro vedení izolovaného vodiče, na stěnu | [14 empty] | PP | 1
56 | M | 7491600630-R7.1 | Podpěra vedení pro izolovaný vodič na stěnu, vč. spojovacího materiálu | kus | 20 |  | 0 | R-položka |  | základní |  | 0 | 0 | 0 | 0 | 0 | 32 | M | 1 |  |  |  | ROZPOCET | 0 | 0 | 0 | 0 | 0 | 1 | 0 | 16 | -1956117141
| PP |  | Podpěra vedení pro izolovaný vodič na stěnu, vč. spojovacího materiálu | [14 empty] | PP | 1
57 | K | 7491653020-R8 | Montáž jímače pro izolovaný svod na stojanu | ks | 14 |  | 0 | R-položka |  | základní |  | 0 | 0 | 0 | 0 | 0 | 16 | K | 1 |  |  |  | ROZPOCET | 0 | 0 | 0 | 0 | 0 | 1 | 0 | 16 | 2049123654
| PP |  | Montáž jímače pro izolovaný svod na stojanu | [14 empty] | PP | 1
58 | K | 7491653020-R9 | Montáž jímače pro izolovaný svod na anténě | ks | 3 |  | 0 | R-položka |  | základní |  | 0 | 0 | 0 | 0 | 0 | 16 | K | 1 |  |  |  | ROZPOCET | 0 | 0 | 0 | 0 | 0 | 1 | 0 | 16 | -1533839949
| PP |  | Montáž jímače pro izolovaný svod na anténě | [14 empty] | PP | 1
59 | M | 7491600630-R1 | Hromosvodový jímací set izolovaný vysokonapěťový s řízením potenciálu, dle soupisu sestavení, bez vodiče HVI, podpůrná trubka se stojanem | kus | 7 |  | 0 | R-položka |  | základní |  | 0 | 0 | 0 | 0 | 0 | 32 | M | 1 |  |  |  | ROZPOCET | 0 | 0 | 0 | 0 | 0 | 1 | 0 | 16 | -1230004584
| PP |  | Hromosvodový jímací set izolovaný vysokonapěťový s řízením potenciálu, dle soupisu sestavení, bez vodiče HVI, podpůrná trubka se stojanem | [14 empty] | PP | 1
60 | M | 7491600630-R2 | Hromosvodový jímací set izolovaný vysokonapěťový s řízením potenciálu, dle soupisu sestavení, bez vodiče HVI, jímač na zdi | kus | 2 |  | 0 | R-položka |  | základní |  | 0 | 0 | 0 | 0 | 0 | 32 | M | 1 |  |  |  | ROZPOCET | 0 | 0 | 0 | 0 | 0 | 1 | 0 | 16 | 2038136290
| PP |  | Hromosvodový jímací set izolovaný vysokonapěťový s řízením potenciálu, dle soupisu sestavení, bez vodiče HVI, jímač na zdi | [14 empty] | PP | 1
61 | M | 7491600630-R3 | Hromosvodový jímací set izolovaný vysokonapěťový s řízením potenciálu, dle soupisu sestavení, bez vodiče HVI, odsazený jímač na zdi | kus | 3 |  | 0 | R-položka |  | základní |  | 0 | 0 | 0 | 0 | 0 | 32 | M | 1 |  |  |  | ROZPOCET | 0 | 0 | 0 | 0 | 0 | 1 | 0 | 16 | -1941948590
| PP |  | Hromosvodový jímací set izolovaný vysokonapěťový s řízením potenciálu, dle soupisu sestavení, bez vodiče HVI, odsazený jímač na zdi | [14 empty] | PP | 1
62 | M | 7491600630-R4 | Hromosvodový jímací set izolovaný vysokonapěťový s řízením potenciálu, dle soupisu sestavení, bez vodiče HVI, jímač na anténě 1 | kus | 1 |  | 0 | R-položka |  | základní |  | 0 | 0 | 0 | 0 | 0 | 32 | M | 1 |  |  |  | ROZPOCET | 0 | 0 | 0 | 0 | 0 | 1 | 0 | 16 | 711841538
| PP |  | Hromosvodový jímací set izolovaný vysokonapěťový s řízením potenciálu, dle soupisu sestavení, bez vodiče HVI, jímač na anténě 1 | [14 empty] | PP | 1
63 | M | 7491600630-R5 | Hromosvodový jímací set izolovaný vysokonapěťový s řízením potenciálu, dle soupisu sestavení, bez vodiče HVI, jímač na anténě 2 | kus | 1 |  | 0 | R-položka |  | základní |  | 0 | 0 | 0 | 0 | 0 | 32 | M | 1 |  |  |  | ROZPOCET | 0 | 0 | 0 | 0 | 0 | 1 | 0 | 16 | -392830141
| PP |  | Hromosvodový jímací set izolovaný vysokonapěťový s řízením potenciálu, dle soupisu sestavení, bez vodiče HVI, jímač na anténě 2 | [14 empty] | PP | 1
64 | M | 7491600630-R6 | Hromosvodový jímací set izolovaný vysokonapěťový s řízením potenciálu, dle soupisu sestavení, bez vodiče HVI, jímač na anténě 3 | kus | 1 |  | 0 |  |  | základní |  | 0 | 0 | 0 | 0 | 0 | 32 | M | 1 |  |  |  | ROZPOCET | 0 | 0 | 0 | 0 | 0 | 1 | 0 | 16 | -1538241827
| PP |  | Hromosvodový jímací set izolovaný vysokonapěťový s řízením potenciálu, dle soupisu sestavení, bez vodiče HVI, jímač na anténě 3 | [14 empty] | PP | 1
65 | M | 7491600630-R7 | Hromosvodový jímací set izolovaný vysokonapěťový s řízením potenciálu, dle soupisu sestavení, bez vodiče HVI, podpůrná trubka se stojanem, HVI Power | kus | 1 |  | 0 | R-položka |  | základní |  | 0 | 0 | 0 | 0 | 0 | 32 | M | 1 |  |  |  | ROZPOCET | 0 | 0 | 0 | 0 | 0 | 1 | 0 | 16 | -681480972
| PP |  | Hromosvodový jímací set izolovaný vysokonapěťový s řízením potenciálu, dle soupisu sestavení, bez vodiče HVI, podpůrná trubka se stojanem, HVI Power | [14 empty] | PP | 1
66 | M | 7491600630-R8 | Hromosvodový jímací set izolovaný vysokonapěťový s řízením potenciálu, dle soupisu sestavení, bez vodiče HVI, podpůrná trubka se stojanem 2 svody | kus | 1 |  | 0 | R-položka |  | základní |  | 0 | 0 | 0 | 0 | 0 | 32 | M | 1 |  |  |  | ROZPOCET | 0 | 0 | 0 | 0 | 0 | 1 | 0 | 16 | 1302837424
| PP |  | Hromosvodový jímací set izolovaný vysokonapěťový s řízením potenciálu, dle soupisu sestavení, bez vodiče HVI, podpůrná trubka se stojanem 2 svody | [14 empty] | PP | 1
67 | K | 7491653020-R1 | Zkrácení vodiče HVI a úprava zemnící koncovky | kus | 25 |  | 0 | R-položka |  | základní |  | 0 | 0 | 0 | 0 | 0 | 16 | K | 1 |  |  |  | ROZPOCET | 0 | 0 | 0 | 0 | 0 | 1 | 0 | 16 | -549222562
| PP |  | Zkrácení vodiče HVI a úprava zemnící koncovky | [14 empty] | PP | 1
68 | K | 7491653020-R2 | Montáž krabice chodníkové litinové | kus | 35 |  | 0 | R-položka |  | základní |  | 0 | 0 | 0 | 0 | 0 | 16 | K | 1 |  |  |  | ROZPOCET | 0 | 0 | 0 | 0 | 0 | 1 | 0 | 16 | -1774993508
| PP |  | Montáž krabice chodníkové litinové | [14 empty] | PP | 1
69 | M | 7491600630-R9 | Litinová krabice chodníková bez dna pro umístění zkušební svorky vč. zkušební svorky | kus | 35 |  | 0 | R-položka |  | základní |  | 0 | 0 | 0 | 0 | 0 | 32 | M | 1 |  |  |  | ROZPOCET | 0 | 0 | 0 | 0 | 0 | 1 | 0 | 16 | -1281988834
| PP |  | Litinová krabice chodníková bez dna pro umístění zkušební svorky vč. zkušební svorky | [14 empty] | PP | 1
70 | K | 7492551010 | Montáž vodičů jednožílových Cu do 16 mm2 - uložení na rošty, pod omítku, do rozvaděče apod. | m | 710 |  | 0 | ÚOŽI 2019 01 |  | základní |  | 0 | 0 | 0 | 0 | 0 | 16 | K | 1 |  |  |  | ROZPOCET | 0 | 0 | 0 | 0 | 0 | 1 | 0 | 16 | 870095183
| PP |  | Montáž vodičů jednožílových Cu do 16 mm2 - uložení na rošty, pod omítku, do rozvaděče apod. | [14 empty] | PP | 1
71 | M | 7492500020 | Kabely, vodiče, šňůry Cu - nn Vodič jednožílový Cu, plastová izolace H07V-U 16 žz (CY) | m | 60 |  | 0 | ÚOŽI 2019 01 |  | základní |  | 0 | 0 | 0 | 0 | 0 | 32 | M | 1 |  |  |  | ROZPOCET | 0 | 0 | 0 | 0 | 0 | 1 | 0 | 16 | 440127167
| PP |  | Kabely, vodiče, šňůry Cu - nn Vodič jednožílový Cu, plastová izolace H07V-U 16 žz (CY) | [14 empty] | PP | 1
72 | M | 7492500300 | Kabely, vodiče, šňůry Cu - nn Vodič jednožílový Cu, plastová izolace H07V-U 2,5 zž (CY) | m | 650 |  | 0 | ÚOŽI 2019 01 |  | základní |  | 0 | 0 | 0 | 0 | 0 | 32 | M | 1 |  |  |  | ROZPOCET | 0 | 0 | 0 | 0 | 0 | 1 | 0 | 16 | -1789166530
| PP |  | Kabely, vodiče, šňůry Cu - nn Vodič jednožílový Cu, plastová izolace H07V-U 2,5 zž (CY) | [14 empty] | PP | 1
73 | K | 7498150515 | Vyhotovení výchozí revizní zprávy pro opravné práce pro objem investičních nákladů přes 100 000 do 500 000 Kč - celková prohlídka zařízení provozního souboru nebo stavebního objektu včetně měření, zkoušek zařízení tohoto provozního souboru nebo stavebního | kus | 1 |  | 0 | ÚOŽI 2019 01 |  | základní |  | 0 | 0 | 0 | 0 | 0 | 16 | K | 1 |  |  |  | ROZPOCET | 0 | 0 | 0 | 0 | 0 | 1 | 0 | 16 | -937193092
| PP |  | Vyhotovení výchozí revizní zprávy pro opravné práce pro objem investičních nákladů přes 100 000 do 500 000 Kč - celková prohlídka zařízení provozního souboru nebo stavebního objektu včetně měření, zkoušek zařízení tohoto provozního souboru nebo stavebního objektu revizním technikem na zařízení podle požadavku ČSN, včetně hodnocení a vyhotovení celkové revizní zprávy | [14 empty] | PP | 1
74 | K | 7498452010 | Měření zemnících sítí zemnicí sítě délky pásku do 1 000 mm - včetně vyhotovení protokolu | kus | 1 |  | 0 | ÚOŽI 2019 01 |  | základní |  | 0 | 0 | 0 | 0 | 0 | 16 | K | 1 |  |  |  | ROZPOCET | 0 | 0 | 0 | 0 | 0 | 1 | 0 | 16 | 329535289
| PP |  | Měření zemnících sítí zemnicí sítě délky pásku do 1 000 mm - včetně vyhotovení protokolu | [14 empty] | PP | 1
75 | K | 7499151010 | Dokončovací práce na elektrickém zařízení - uvádění zařízení do provozu, drobné montážní práce v rozvaděčích, koordinaci se zhotoviteli souvisejících zařízení apod. | hod | 24 |  | 0 | ÚOŽI 2019 01 |  | základní |  | 0 | 0 | 0 | 0 | 0 | 16 | K | 1 |  |  |  | ROZPOCET | 0 | 0 | 0 | 0 | 0 | 1 | 0 | 16 | 1564637394
| PP |  | Dokončovací práce na elektrickém zařízení - uvádění zařízení do provozu, drobné montážní práce v rozvaděčích, koordinaci se zhotoviteli souvisejících zařízení apod. | [14 empty] | PP | 1
76 | K | 7499151020 | Dokončovací práce úprava zapojení stávajících kabelových skříní/rozvaděčů - provedení provizorních úprav zapojení stávajících kabelových skříní nebo rozvaděčů v průběhu výstavby (pro montáž nových i provizorních kabelů, drobné úpravy výstroje apod.) mecha | hod | 24 |  | 0 | ÚOŽI 2019 01 |  | základní |  | 0 | 0 | 0 | 0 | 0 | 16 | K | 1 |  |  |  | ROZPOCET | 0 | 0 | 0 | 0 | 0 | 1 | 0 | 16 | 1066635751
| PP |  | Dokončovací práce úprava zapojení stávajících kabelových skříní/rozvaděčů - provedení provizorních úprav zapojení stávajících kabelových skříní nebo rozvaděčů v průběhu výstavby (pro montáž nových i provizorních kabelů, drobné úpravy výstroje apod.) mechanizmy | [14 empty] | PP | 1

## 650 - SLABOPROUD
{c875e52b-3283-4a56-8a63-87fa6401e9c0}
2
| KRYCÍ LIST SOUPISU PRACÍ | [7 empty] | v --- níže se nacházejí doplnkové a pomocné údaje k sestavám --- v | [8 empty] | False
Stavba:
OPAVA ZÁPAD ON - REVITALIZACE
Objekt:
SO 01 - VÝPRAVNÍ BUDOVA
Soupis:
650 - SLABOPROUD
| KSO: |  |  |  |  | CC-CZ:
| Místo: |  | Opava |  |  | Datum: | 11. 11. 2020
| Zadavatel: |  |  |  |  | IČ:
|  | SPRÁVA ŽELEZNIČNÍ DOPRAVNÍ CESTY, s.o. |  |  |  | DIČ:
| Uchazeč: |  |  |  |  | IČ: | Vyplň údaj
|  | Vyplň údaj |  |  |  | DIČ: | Vyplň údaj
| Projektant: |  |  |  |  | IČ:
|  | KOHL Architekti, s.r.o. |  |  |  | DIČ:
| Zpracovatel: |  |  |  |  | IČ:
DIČ:
Poznámka:
Soupis prací je sestaven s využitím Cenové soustavy ÚRS. Položky, které pochází z této cenové soustavy, jsou ve sloupci 'Cenová soustava' označeny popisem 'CS ÚRS' a úrovní příslušného kalendářního pololetí. Veškeré další informace vymezující popis a podmínky použití těchto položek z Cenové soustavy, které nejsou uvedeny přímo v soupisu prací, jsou neomezeně dálkově k dispozici na www.cs-urs.cz, sekce Cenové a technické podmínky.
| Cena bez DPH | [5 empty] | 0
|  |  | Základ daně |  |  | Sazba daně | Výše daně
| DPH | základní | 0 |  |  | 21% | 0
|  | snížená | 0 |  |  | 15% | 0
|  | zákl. přenesená | 0 |  |  | 21% | 0
|  | sníž. přenesená | 0 |  |  | 15% | 0
|  | nulová | 0 |  |  | 0% | 0
| Cena s DPH |  |  | v | CZK |  | 0
REKAPITULACE ČLENĚNÍ SOUPISU PRACÍ
Stavba:
OPAVA ZÁPAD ON - REVITALIZACE
Objekt:
SO 01 - VÝPRAVNÍ BUDOVA
Soupis:
650 - SLABOPROUD
Místo: |  |  | Opava |  |  | Datum: | 11. 11. 2020
Zadavatel: |  |  | SPRÁVA ŽELEZNIČNÍ DOPRAVNÍ CESTY, s.o. |  |  | Projektant: | KOHL Architekti, s.r.o.
Uchazeč: |  |  | Vyplň údaj |  |  | Zpracovatel:
Kód dílu - Popis | [6 empty] | Cena celkem [CZK]
Náklady stavby celkem | [6 empty] | 0 | [11 empty] | -1
| D1 - PSV | [5 empty] | 0
| 752 - Slaboproud | [5 empty] | 0
| OST - Jednotný čas | [5 empty] | 0
SOUPIS PRACÍ
Stavba:
OPAVA ZÁPAD ON - REVITALIZACE
Objekt:
SO 01 - VÝPRAVNÍ BUDOVA
Soupis:
650 - SLABOPROUD
Místo: |  |  | Opava |  |  | Datum: | 11. 11. 2020
Zadavatel: |  |  | SPRÁVA ŽELEZNIČNÍ DOPRAVNÍ CESTY, s.o. |  |  | Projektant: | KOHL Architekti, s.r.o.
Uchazeč: |  |  | Vyplň údaj |  |  | Zpracovatel:
PČ | Typ | Kód | Popis | MJ | Množství | J.cena [CZK] | Cena celkem [CZK] | Cenová soustava |  | DPH | J. Nh [h] | Nh celkem [h] | J. hmotnost [t] | Hmotnost celkem [t] | J. suť [t] | Suť Celkem [t]
Náklady soupisu celkem | [6 empty] | 0 |  |  |  |  | 0 |  | 0 |  | 0 |  | D | -1 | [10 empty] | 0
| D | D1 | PSV |  |  |  | 0 |  |  |  |  | 0 |  | 0 |  | 0 | 2 | D | 0 |  |  |  | ROZPOCET | [6 empty] | 0
| D | 752 | Slaboproud |  |  |  | 0 |  |  |  |  | 0 |  | 0 |  | 0 | 2 | D | 1 |  |  |  | ROZPOCET | [6 empty] | 0
1 | K | 7525001 | hlavní kabelový rošt (plech. víko) včetně držáků | m | 328 |  | 0 | R-položka |  | základní |  | 0 | 0 | 0 | 0 | 0 | 16 | K | 2 |  |  |  | ROZPOCET | 0 | 0 | 0 | 0 | 0 | 1 | 0 | 16 | 751282569
| PP |  | hlavní kabelový rošt (plech. víko) včetně držáků | [14 empty] | PP | 2
2 | K | 7525002 | trubka elektroinstalační prům. 40 mm vč. zasekání | m | 121 |  | 0 | R-položka |  | základní |  | 0 | 0 | 0 | 0 | 0 | 16 | K | 2 |  |  |  | ROZPOCET | 0 | 0 | 0 | 0 | 0 | 1 | 0 | 16 | 484808310
| PP |  | trubka elektroinstalační prům. 40 mm vč. zasekání | [14 empty] | PP | 2
3 | K | 7525003 | rack 47U 800x800 19" (včetně uzem. sběrnice a příslušenství) | kus | 4 |  | 0 | R-položka |  | základní |  | 0 | 0 | 0 | 0 | 0 | 16 | K | 2 |  |  |  | ROZPOCET | 0 | 0 | 0 | 0 | 0 | 1 | 0 | 16 | -1806610137
| PP |  | rack 47U 800x800 19" (včetně uzem. sběrnice a příslušenství) | [14 empty] | PP | 2
4 | K | 7525004 | rack do 32U 800x800 19" (včetně uzem. sběrnice a příslušenství) | kus | 2 |  | 0 | R-položka |  | základní |  | 0 | 0 | 0 | 0 | 0 | 16 | K | 2 |  |  |  | ROZPOCET | 0 | 0 | 0 | 0 | 0 | 1 | 0 | 16 | -1139445943
| PP |  | rack do 32U 800x800 19" (včetně uzem. sběrnice a příslušenství) | [14 empty] | PP | 2
5 | K | 7525005 | ocelový parapetní kanál včetně víka | m | 120 |  | 0 | R-položka |  | základní |  | 0 | 0 | 0 | 0 | 0 | 16 | K | 2 |  |  |  | ROZPOCET | 0 | 0 | 0 | 0 | 0 | 1 | 0 | 16 | -1272411683
| PP |  | ocelový parapetní kanál včetně víka | [14 empty] | PP | 2
6 | K | 7525006 | FTP 6a | m | 30130 |  | 0 | R-položka |  | základní |  | 0 | 0 | 0 | 0 | 0 | 16 | K | 2 |  |  |  | ROZPOCET | 0 | 0 | 0 | 0 | 0 | 1 | 0 | 16 | -302247998
| PP |  | FTP 6a | [14 empty] | PP | 2
7 | K | 7525007 | opt. kabel 4vl SM | m | 250 |  | 0 | R-položka |  | základní |  | 0 | 0 | 0 | 0 | 0 | 16 | K | 2 |  |  |  | ROZPOCET | 0 | 0 | 0 | 0 | 0 | 1 | 0 | 16 | -1170022664
| PP |  | opt. kabel 4vl SM | [14 empty] | PP | 2
8 | K | 7525008 | mikrotrubička 12/8 (zodolněná) | m | 235 |  | 0 | R-položka |  | základní |  | 0 | 0 | 0 | 0 | 0 | 16 | K | 2 |  |  |  | ROZPOCET | 0 | 0 | 0 | 0 | 0 | 1 | 0 | 16 | 814101885
| PP |  | mikrotrubička 12/8 (zodolněná) | [14 empty] | PP | 2
9 | K | 7525009 | krabička přípojná do zdi | ks | 16 |  | 0 | R-položka |  | základní |  | 0 | 0 | 0 | 0 | 0 | 16 | K | 2 |  |  |  | ROZPOCET | 0 | 0 | 0 | 0 | 0 | 1 | 0 | 16 | 1554236141
| PP |  | krabička přípojná do zdi | [14 empty] | PP | 2
10 | K | 7525010 | protipožární ucpávka | m2 | 4 |  | 0 | R-položka |  | základní |  | 0 | 0 | 0 | 0 | 0 | 16 | K | 2 |  |  |  | ROZPOCET | 0 | 0 | 0 | 0 | 0 | 1 | 0 | 16 | -888367448
| PP |  | protipožární ucpávka | [14 empty] | PP | 2
11 | K | 7525011 | přepěťová ochrana ke kamerám | kus | 3 |  | 0 | R-položka |  | základní |  | 0 | 0 | 0 | 0 | 0 | 16 | K | 2 |  |  |  | ROZPOCET | 0 | 0 | 0 | 0 | 0 | 1 | 0 | 16 | 845121115
| PP |  | přepěťová ochrana ke kamerám | [14 empty] | PP | 2
12 | K | 7525012 | krabička, ukotvení přepěťových ochran | kus | 3 |  | 0 | R-položka |  | základní |  | 0 | 0 | 0 | 0 | 0 | 16 | K | 2 |  |  |  | ROZPOCET | 0 | 0 | 0 | 0 | 0 | 1 | 0 | 16 | 836537316
| PP |  | krabička, ukotvení přepěťových ochran | [14 empty] | PP | 2
13 | K | 7525013 | mediakonvertor - modul šasí do 5 slotů | kus | 1 |  | 0 | R-položka |  | základní |  | 0 | 0 | 0 | 0 | 0 | 16 | K | 2 |  |  |  | ROZPOCET | 0 | 0 | 0 | 0 | 0 | 1 | 0 | 16 | -186365818
| PP |  | mediakonvertor - modul šasí do 5 slotů | [14 empty] | PP | 2
14 | K | 7525014 | držák pro kamery | kus | 5 |  | 0 | R-položka |  | základní |  | 0 | 0 | 0 | 0 | 0 | 16 | K | 2 |  |  |  | ROZPOCET | 0 | 0 | 0 | 0 | 0 | 1 | 0 | 16 | -1080739978
| PP |  | držák pro kamery | [14 empty] | PP | 2
15 | K | 7525015 | optický rozvaděč 24vl - vybavený 6 pigtail | kus | 6 |  | 0 | R-položka |  | základní |  | 0 | 0 | 0 | 0 | 0 | 16 | K | 2 |  |  |  | ROZPOCET | 0 | 0 | 0 | 0 | 0 | 1 | 0 | 16 | 385642583
| PP |  | optický rozvaděč 24vl - vybavený 6 pigtail | [14 empty] | PP | 2
16 | K | 7525016 | UTP patch cord 5e (30-50cm) | kus | 20 |  | 0 | R-položka |  | základní |  | 0 | 0 | 0 | 0 | 0 | 16 | K | 2 |  |  |  | ROZPOCET | 0 | 0 | 0 | 0 | 0 | 1 | 0 | 16 | -692903715
| PP |  | UTP patch cord 5e (30-50cm) | [14 empty] | PP | 2
17 | K | 7525017 | UTP patch cord 5e (do 10m) | ks | 30 |  | 0 | R-položka |  | základní |  | 0 | 0 | 0 | 0 | 0 | 16 | K | 2 |  |  |  | ROZPOCET | 0 | 0 | 0 | 0 | 0 | 1 | 0 | 16 | 1375828545
| PP |  | UTP patch cord 5e (do 10m) | [14 empty] | PP | 2
18 | K | 7525018 | optický patch cord SM 4vl | kus | 5 |  | 0 | R-položka |  | základní |  | 0 | 0 | 0 | 0 | 0 | 16 | K | 2 |  |  |  | ROZPOCET | 0 | 0 | 0 | 0 | 0 | 1 | 0 | 16 | 776477358
| PP |  | optický patch cord SM 4vl | [14 empty] | PP | 2
19 | K | 7525019 | Chráničojistič 6 A | kus | 4 |  | 0 | R-položka |  | základní |  | 0 | 0 | 0 | 0 | 0 | 16 | K | 2 |  |  |  | ROZPOCET | 0 | 0 | 0 | 0 | 0 | 1 | 0 | 16 | 1598156350
| PP |  | Chráničojistič 6 A | [14 empty] | PP | 2
20 | K | 7525020 | CYKY-J 3 x 2,5 | m | 200 |  | 0 | R-položka |  | základní |  | 0 | 0 | 0 | 0 | 0 | 16 | K | 2 |  |  |  | ROZPOCET | 0 | 0 | 0 | 0 | 0 | 1 | 0 | 16 | -1189292531
| PP |  | CYKY-J 3 x 2,5 | [14 empty] | PP | 2
21 | K | 7525021 | revize KS3 - napájecí modul | případ | 1 |  | 0 | R-položka |  | základní |  | 0 | 0 | 0 | 0 | 0 | 16 | K | 2 |  |  |  | ROZPOCET | 0 | 0 | 0 | 0 | 0 | 1 | 0 | 16 | 280770045
| PP |  | revize KS3 - napájecí modul | [14 empty] | PP | 2
22 | K | 7525022 | kamery digitální IP (sždc) | kus | 5 |  | 0 | R-položka |  | základní |  | 0 | 0 | 0 | 0 | 0 | 16 | K | 2 |  |  |  | ROZPOCET | 0 | 0 | 0 | 0 | 0 | 1 | 0 | 16 | -1548994723
| PP |  | kamery digitální IP (sždc) | [14 empty] | PP | 2
23 | K | 7525023 | kamera digitální SW licence | kus | 5 |  | 0 | R-položka |  | základní |  | 0 | 0 | 0 | 0 | 0 | 16 | K | 2 |  |  |  | ROZPOCET | 0 | 0 | 0 | 0 | 0 | 1 | 0 | 16 | -223153611
| PP |  | kamera digitální SW licence | [14 empty] | PP | 2
24 | K | 7525024 | TS karabička ke kameře (vybavená) | kus | 5 |  | 0 | R-položka |  | základní |  | 0 | 0 | 0 | 0 | 0 | 16 | K | 2 |  |  |  | ROZPOCET | 0 | 0 | 0 | 0 | 0 | 1 | 0 | 16 | -623537409
| PP |  | TS karabička ke kameře (vybavená) | [14 empty] | PP | 2
25 | K | 7525025 | převodník ETH/OPT (5x samostatný, 5x karta do šasí) | kus | 10 |  | 0 | R-položka |  | základní |  | 0 | 0 | 0 | 0 | 0 | 16 | K | 2 |  |  |  | ROZPOCET | 0 | 0 | 0 | 0 | 0 | 1 | 0 | 16 | -1677199931
| PP |  | převodník ETH/OPT (5x samostatný, 5x karta do šasí) | [14 empty] | PP | 2
26 | K | 7525026 | zprovoznění a nastavení kamerového pohledu | kus | 5 |  | 0 | R-položka |  | základní |  | 0 | 0 | 0 | 0 | 0 | 16 | K | 2 |  |  |  | ROZPOCET | 0 | 0 | 0 | 0 | 0 | 1 | 0 | 16 | -755254928
| PP |  | zprovoznění a nastavení kamerového pohledu | [14 empty] | PP | 2
27 | K | 7525027 | zásuvkový a jistící panel do racku | kus | 1 |  | 0 | R-položka |  | základní |  | 0 | 0 | 0 | 0 | 0 | 16 | K | 2 |  |  |  | ROZPOCET | 0 | 0 | 0 | 0 | 0 | 1 | 0 | 16 | -1765606243
| PP |  | zásuvkový a jistící panel do racku | [14 empty] | PP | 2
28 | K | 7525028 | zásuvky 230V do jistícího panelu racku | kus | 2 |  | 0 | R-položka |  | základní |  | 0 | 0 | 0 | 0 | 0 | 16 | K | 2 |  |  |  | ROZPOCET | 0 | 0 | 0 | 0 | 0 | 1 | 0 | 16 | -331138727
| PP |  | zásuvky 230V do jistícího panelu racku | [14 empty] | PP | 2
29 | K | 7525029 | switch 24P, POE | kus | 1 |  | 0 | R-položka |  | základní |  | 0 | 0 | 0 | 0 | 0 | 16 | K | 2 |  |  |  | ROZPOCET | 0 | 0 | 0 | 0 | 0 | 1 | 0 | 16 | 1220424071
| PP |  | switch 24P, POE | [14 empty] | PP | 2
30 | K | 7525030 | kamerový server NVR včetně HDD 2T vč zprovoznění | kus | 1 |  | 0 | R-položka |  | základní |  | 0 | 0 | 0 | 0 | 0 | 16 | K | 2 |  |  |  | ROZPOCET | 0 | 0 | 0 | 0 | 0 | 1 | 0 | 16 | -1079967327
| PP |  | kamerový server NVR včetně HDD 2T vč zprovoznění | [14 empty] | PP | 2
31 | K | 7525031 | montážní krabice na fasádu / do fasády MDZ | kus | 35 |  | 0 | R-položka |  | základní |  | 0 | 0 | 0 | 0 | 0 | 16 | K | 2 |  |  |  | ROZPOCET | 0 | 0 | 0 | 0 | 0 | 1 | 0 | 16 | 1848779428
| PP |  | montážní krabice na fasádu / do fasády MDZ | [14 empty] | PP | 2
32 | K | 7525032 | kabeláž 3x2x0,8 | m | 2350 |  | 0 | R-položka |  | základní |  | 0 | 0 | 0 | 0 | 0 | 16 | K | 2 |  |  |  | ROZPOCET | 0 | 0 | 0 | 0 | 0 | 1 | 0 | 16 | -2120915625
| PP |  | kabeláž 3x2x0,8 | [14 empty] | PP | 2
33 | K | 7525033 | kabeláž 2x2x0,8 | m | 470 |  | 0 | R-položka |  | základní |  | 0 | 0 | 0 | 0 | 0 | 16 | K | 2 |  |  |  | ROZPOCET | 0 | 0 | 0 | 0 | 0 | 1 | 0 | 16 | -156521027
| PP |  | kabeláž 2x2x0,8 | [14 empty] | PP | 2
34 | K | 7525034 | rozbočná krabička - (magnety EZS) | kus | 70 |  | 0 | R-položka |  | základní |  | 0 | 0 | 0 | 0 | 0 | 16 | K | 2 |  |  |  | ROZPOCET | 0 | 0 | 0 | 0 | 0 | 1 | 0 | 16 | 5920537
| PP |  | rozbočná krabička - (magnety EZS) | [14 empty] | PP | 2
35 | K | 7525035 | revize po úpravě stávající EPS SŽDC | případ | 1 |  | 0 | R-položka |  | základní |  | 0 | 0 | 0 | 0 | 0 | 16 | K | 2 |  |  |  | ROZPOCET | 0 | 0 | 0 | 0 | 0 | 1 | 0 | 16 | -1688054767
| PP |  | revize po úpravě stávající EPS SŽDC | [14 empty] | PP | 2
36 | K | 7525036 | přemístění stávajícícho KTPO (SŽDC) | kus | 1 |  | 0 | R-položka |  | základní |  | 0 | 0 | 0 | 0 | 0 | 16 | K | 2 |  |  |  | ROZPOCET | 0 | 0 | 0 | 0 | 0 | 1 | 0 | 16 | -1909794737
| PP |  | přemístění stávajícícho KTPO (SŽDC) | [14 empty] | PP | 2
37 | K | 7525037 | přemístění stávajícícho OPPO (SŽDC) | kus | 1 |  | 0 | R-položka |  | základní |  | 0 | 0 | 0 | 0 | 0 | 16 | K | 2 |  |  |  | ROZPOCET | 0 | 0 | 0 | 0 | 0 | 1 | 0 | 16 | 460393225
| PP |  | přemístění stávajícícho OPPO (SŽDC) | [14 empty] | PP | 2
38 | K | 7525038 | podlah. krabice PK ( 65 mm hloubka) | kus | 24 |  | 0 | R-položka |  | základní |  | 0 | 0 | 0 | 0 | 0 | 16 | K | 2 |  |  |  | ROZPOCET | 0 | 0 | 0 | 0 | 0 | 1 | 0 | 16 | -1782692967
| PP |  | podlah. krabice PK ( 65 mm hloubka) | [14 empty] | PP | 2
39 | K | 7525039 | zásuvky RJ45 6a do PK | kus | 56 |  | 0 | R-položka |  | základní |  | 0 | 0 | 0 | 0 | 0 | 16 | K | 2 |  |  |  | ROZPOCET | 0 | 0 | 0 | 0 | 0 | 1 | 0 | 16 | 19146479
| PP |  | zásuvky RJ45 6a do PK | [14 empty] | PP | 2
40 | K | 7525040 | dvojzásuvky RJ45 6a do parapetních systémů / na zeď | kus | 186 |  | 0 | R-položka |  | základní |  | 0 | 0 | 0 | 0 | 0 | 16 | K | 2 |  |  |  | ROZPOCET | 0 | 0 | 0 | 0 | 0 | 1 | 0 | 16 | -1600403373
| PP |  | dvojzásuvky RJ45 6a do parapetních systémů / na zeď | [14 empty] | PP | 2
41 | K | 7525041 | ukončení RJ45 v krabičce | kus | 85 |  | 0 | R-položka |  | základní |  | 0 | 0 | 0 | 0 | 0 | 16 | K | 2 |  |  |  | ROZPOCET | 0 | 0 | 0 | 0 | 0 | 1 | 0 | 16 | -302243178
| PP |  | ukončení RJ45 v krabičce | [14 empty] | PP | 2
42 | K | 7525042 | audio kableáž k reproduktorům | m | 430 |  | 0 | R-položka |  | základní |  | 0 | 0 | 0 | 0 | 0 | 16 | K | 2 |  |  |  | ROZPOCET | 0 | 0 | 0 | 0 | 0 | 1 | 0 | 16 | 1830762750
| PP |  | audio kableáž k reproduktorům | [14 empty] | PP | 2
43 | K | 7525043 | HDMI (průměrná cena/m) | m | 170 |  | 0 | R-položka |  | základní |  | 0 | 0 | 0 | 0 | 0 | 16 | K | 2 |  |  |  | ROZPOCET | 0 | 0 | 0 | 0 | 0 | 1 | 0 | 16 | -1420548320
| PP |  | HDMI (průměrná cena/m) | [14 empty] | PP | 2
44 | K | 7525044 | VGA (průměrná cena/m) | m | 170 |  | 0 | R-položka |  | základní |  | 0 | 0 | 0 | 0 | 0 | 16 | K | 2 |  |  |  | ROZPOCET | 0 | 0 | 0 | 0 | 0 | 1 | 0 | 16 | 1147525293
| PP |  | VGA (průměrná cena/m) | [14 empty] | PP | 2
45 | K | 7525045 | AV (průměrná cena/m) | m | 170 |  | 0 | R-položka |  | základní |  | 0 | 0 | 0 | 0 | 0 | 16 | K | 2 |  |  |  | ROZPOCET | 0 | 0 | 0 | 0 | 0 | 1 | 0 | 16 | -1158852044
| PP |  | AV (průměrná cena/m) | [14 empty] | PP | 2
46 | K | 7525046 | OHM (orientační hlasový majáček) | kus | 4 |  | 0 | R-položka |  | základní |  | 0 | 0 | 0 | 0 | 0 | 16 | K | 2 |  |  |  | ROZPOCET | 0 | 0 | 0 | 0 | 0 | 1 | 0 | 16 | -1071276912
| PP |  | OHM (orientační hlasový majáček) | [14 empty] | PP | 2
47 | K | 7525047 | komplexní nastavení jednotlivých OHM | kus | 4 |  | 0 | R-položka |  | základní |  | 0 | 0 | 0 | 0 | 0 | 16 | K | 2 |  |  |  | ROZPOCET | 0 | 0 | 0 | 0 | 0 | 1 | 0 | 16 | 375873323
| PP |  | komplexní nastavení jednotlivých OHM | [14 empty] | PP | 2
48 | K | 7525048 | STA zásuvka ( TV, FM, SAT) | kus | 23 |  | 0 | R-položka |  | základní |  | 0 | 0 | 0 | 0 | 0 | 16 | K | 2 |  |  |  | ROZPOCET | 0 | 0 | 0 | 0 | 0 | 1 | 0 | 16 | 1396801297
| PP |  | STA zásuvka ( TV, FM, SAT) | [14 empty] | PP | 2
49 | K | 7525049 | koaxiální kabeláž (STA) | m | 955 |  | 0 | R-položka |  | základní |  | 0 | 0 | 0 | 0 | 0 | 16 | K | 2 |  |  |  | ROZPOCET | 0 | 0 | 0 | 0 | 0 | 1 | 0 | 16 | -2040389959
| PP |  | koaxiální kabeláž (STA) | [14 empty] | PP | 2
50 | K | 7525050 | krabice pro rozbočení | kus | 50 |  | 0 | R-položka |  | základní |  | 0 | 0 | 0 | 0 | 0 | 16 | K | 2 |  |  |  | ROZPOCET | 0 | 0 | 0 | 0 | 0 | 1 | 0 | 16 | 2091538729
| PP |  | krabice pro rozbočení | [14 empty] | PP | 2
52 | K | 7525052 | wc nouzová signalizace | ks | 4 |  | 0 | R-položka |  | základní |  | 0 | 0 | 0 | 0 | 0 | 16 | K | 2 |  |  |  | ROZPOCET | 0 | 0 | 0 | 0 | 0 | 1 | 0 | 16 | -533647142
| PP |  | wc nouzová signalizace | [14 empty] | PP | 2
53 | K | 7525053 | signalizační místa nouzové signalizace | ks | 6 |  | 0 | R-položka |  | základní |  | 0 | 0 | 0 | 0 | 0 | 16 | K | 2 |  |  |  | ROZPOCET | 0 | 0 | 0 | 0 | 0 | 1 | 0 | 16 | 1868055479
| PP |  | signalizační místa nouzové signalizace | [14 empty] | PP | 2
54 | K | 7525054 | průraz zdí do 60cm | KUS | 40 |  | 0 | R-položka |  | základní |  | 0 | 0 | 0 | 0 | 0 | 16 | K | 2 |  |  |  | ROZPOCET | 0 | 0 | 0 | 0 | 0 | 1 | 0 | 16 | 557911602
| PP |  | průraz zdí do 60cm | [14 empty] | PP | 2
55 | K | 7525055 | přepojení stáv. převěsů cetin | případ | 2 |  | 0 | R-položka |  | základní |  | 0 | 0 | 0 | 0 | 0 | 16 | K | 2 |  |  |  | ROZPOCET | 0 | 0 | 0 | 0 | 0 | 1 | 0 | 16 | -620561309
| PP |  | přepojení stáv. převěsů cetin | [14 empty] | PP | 2
56 | K | 7525056 | crone pásky (20párů) | ks | 4 |  | 0 | R-položka |  | základní |  | 0 | 0 | 0 | 0 | 0 | 16 | K | 2 |  |  |  | ROZPOCET | 0 | 0 | 0 | 0 | 0 | 1 | 0 | 16 | 1935512701
| PP |  | crone pásky (20párů) | [14 empty] | PP | 2
57 | K | 7525057 | krabice MIS včetně příslušenství | KUS | 2 |  | 0 | R-položka |  | základní |  | 0 | 0 | 0 | 0 | 0 | 16 | K | 2 |  |  |  | ROZPOCET | 0 | 0 | 0 | 0 | 0 | 1 | 0 | 16 | 925861633
| PP |  | krabice MIS včetně příslušenství | [14 empty] | PP | 2
58 | K | 7525058 | stavební dozor a nutná koordinace | hod | 80 |  | 0 | R-položka |  | základní |  | 0 | 0 | 0 | 0 | 0 | 16 | K | 2 |  |  |  | ROZPOCET | 0 | 0 | 0 | 0 | 0 | 1 | 0 | 16 | -191897615
| PP |  | stavební dozor a nutná koordinace | [14 empty] | PP | 2
60 | K | 7525060 | kontrolní měření strukturované kabeláže včetně protokolu | případ | 1 |  | 0 | R-položka |  | základní |  | 0 | 0 | 0 | 0 | 0 | 16 | K | 2 |  |  |  | ROZPOCET | 0 | 0 | 0 | 0 | 0 | 1 | 0 | 16 | 2034031136
| PP |  | kontrolní měření strukturované kabeláže včetně protokolu | [14 empty] | PP | 2
61 | K | 7525061 | TRS demontáž antény | kus | 1 |  | 0 | R-položka |  | základní |  | 0 | 0 | 0 | 0 | 0 | 16 | K | 2 |  |  |  | ROZPOCET | 0 | 0 | 0 | 0 | 0 | 1 | 0 | 16 | -83673433
| PP |  | TRS demontáž antény | [14 empty] | PP | 2
62 | K | 7525062 | TRS montáž antény | kus | 1 |  | 0 | R-položka |  | základní |  | 0 | 0 | 0 | 0 | 0 | 16 | K | 2 |  |  |  | ROZPOCET | 0 | 0 | 0 | 0 | 0 | 1 | 0 | 16 | -864103765
| PP |  | TRS montáž antény | [14 empty] | PP | 2
63 | K | 7525063 | TRS sada konektorů | kus | 1 |  | 0 | R-položka |  | základní |  | 0 | 0 | 0 | 0 | 0 | 16 | K | 2 |  |  |  | ROZPOCET | 0 | 0 | 0 | 0 | 0 | 1 | 0 | 16 | -565343570
| PP |  | TRS sada konektorů | [14 empty] | PP | 2
64 | K | 7525064 | MRS demontáž antény | kus | 1 |  | 0 | R-položka |  | základní |  | 0 | 0 | 0 | 0 | 0 | 16 | K | 2 |  |  |  | ROZPOCET | 0 | 0 | 0 | 0 | 0 | 1 | 0 | 16 | -135568319
| PP |  | MRS demontáž antény | [14 empty] | PP | 2
65 | K | 7525065 | MRS montáž antény | kus | 1 |  | 0 | R-položka |  | základní |  | 0 | 0 | 0 | 0 | 0 | 16 | K | 2 |  |  |  | ROZPOCET | 0 | 0 | 0 | 0 | 0 | 1 | 0 | 16 | 1116257610
| PP |  | MRS montáž antény | [14 empty] | PP | 2
66 | K | 7525066 | MRS sada konektorů | kus | 2 |  | 0 | R-položka |  | základní |  | 0 | 0 | 0 | 0 | 0 | 16 | K | 2 |  |  |  | ROZPOCET | 0 | 0 | 0 | 0 | 0 | 1 | 0 | 16 | -2048944214
| PP |  | MRS sada konektorů | [14 empty] | PP | 2
67 | K | 7525067 | Ochrana TRS/MRS před přepětím | kus | 2 |  | 0 | R-položka |  | základní |  | 0 | 0 | 0 | 0 | 0 | 16 | K | 2 |  |  |  | ROZPOCET | 0 | 0 | 0 | 0 | 0 | 1 | 0 | 16 | -1246461621
| PP |  | Ochrana TRS/MRS před přepětím | [14 empty] | PP | 2
68 | K | 7525068 | Měření rádiových sítí po realizaci (TRS) | případ | 1 |  | 0 | R-položka |  | základní |  | 0 | 0 | 0 | 0 | 0 | 16 | K | 2 |  |  |  | ROZPOCET | 0 | 0 | 0 | 0 | 0 | 1 | 0 | 16 | -632599756
| PP |  | Měření rádiových sítí po realizaci (TRS) | [14 empty] | PP | 2
69 | K | 7525069 | Měření rádiových sítí po realizaci (MRS) | případ | 1 |  | 0 | R-položka |  | základní |  | 0 | 0 | 0 | 0 | 0 | 16 | K | 2 |  |  |  | ROZPOCET | 0 | 0 | 0 | 0 | 0 | 1 | 0 | 16 | 1762943329
| PP |  | Měření rádiových sítí po realizaci (MRS) | [14 empty] | PP | 2
70 | K | 7525070 | police do racku 1U | ks | 3 |  | 0 | R-položka |  | základní |  | 0 | 0 | 0 | 0 | 0 | 16 | K | 2 |  |  |  | ROZPOCET | 0 | 0 | 0 | 0 | 0 | 1 | 0 | 16 | -1354011656
| PP |  | police do racku 1U | [14 empty] | PP | 2
71 | K | 7525071 | ventilační jednotka do racku 2U | ks | 5 |  | 0 | R-položka |  | základní |  | 0 | 0 | 0 | 0 | 0 | 16 | K | 2 |  |  |  | ROZPOCET | 0 | 0 | 0 | 0 | 0 | 1 | 0 | 16 | 355228423
| PP |  | ventilační jednotka do racku 2U | [14 empty] | PP | 2
72 | K | 7525072 | organizer patchcordů rack | ks | 37 |  | 0 | R-položka |  | základní |  | 0 | 0 | 0 | 0 | 0 | 16 | K | 2 |  |  |  | ROZPOCET | 0 | 0 | 0 | 0 | 0 | 1 | 0 | 16 | 1715472549
| PP |  | organizer patchcordů rack | [14 empty] | PP | 2
73 | K | 7525073 | patchpanel 24p vybavený (cat 6a) | ks | 38 |  | 0 | R-položka |  | základní |  | 0 | 0 | 0 | 0 | 0 | 16 | K | 2 |  |  |  | ROZPOCET | 0 | 0 | 0 | 0 | 0 | 1 | 0 | 16 | 1163864981
| PP |  | patchpanel 24p vybavený (cat 6a) | [14 empty] | PP | 2
74 | K | 7525074 | příslušenství k parapetnímu systému pro montáže kabeláže/ zásuvek | případ | 1 |  | 0 | R-položka |  | základní |  | 0 | 0 | 0 | 0 | 0 | 16 | K | 2 |  |  |  | ROZPOCET | 0 | 0 | 0 | 0 | 0 | 1 | 0 | 16 | -119949341
| PP |  | příslušenství k parapetnímu systému pro montáže kabeláže/ zásuvek | [14 empty] | PP | 2
75 | K | 7525075 | příslušenství do rozbočných krabic apod. | případ | 1 |  | 0 | R-položka |  | základní |  | 0 | 0 | 0 | 0 | 0 | 16 | K | 2 |  |  |  | ROZPOCET | 0 | 0 | 0 | 0 | 0 | 1 | 0 | 16 | 767481242
| PP |  | příslušenství do rozbočných krabic apod. | [14 empty] | PP | 2
76 | K | 7525076 | demontáž stávajících slaboproudých rozvodů | případ | 1 |  | 0 | R-položka |  | základní |  | 0 | 0 | 0 | 0 | 0 | 16 | K | 2 |  |  |  | ROZPOCET | 0 | 0 | 0 | 0 | 0 | 1 | 0 | 16 | 1840710933
| PP |  | demontáž stávajících slaboproudých rozvodů | [14 empty] | PP | 2
78 | K | 7525078 | likvidace odpadu nekontaminovaných, vč. dopravy | případ | 1 |  | 0 | R-položka |  | základní |  | 0 | 0 | 0 | 0 | 0 | 16 | K | 2 |  |  |  | ROZPOCET | 0 | 0 | 0 | 0 | 0 | 1 | 0 | 16 | -583558415
| PP |  | likvidace odpadu nekontaminovaných, vč. dopravy | [14 empty] | PP | 2
79 | K | 7525079 | drobné sekací práce + hrubé zapravení | případ | 1 |  | 0 | R-položka |  | základní |  | 0 | 0 | 0 | 0 | 0 | 16 | K | 2 |  |  |  | ROZPOCET | 0 | 0 | 0 | 0 | 0 | 1 | 0 | 16 | -805675263
| PP |  | drobné sekací práce + hrubé zapravení | [14 empty] | PP | 2
| D | OST | Jednotný čas |  |  |  | 0 |  |  |  |  | 0 |  | 0 |  | 0 | 4 | D | 0 |  |  |  | ROZPOCET | [6 empty] | 0
80 | K | HODINY.R | Analogové hodiny s logem SŽ ( 2 ks) + ústředna JČ s přijímačem časového signálu DCF, přívodu CYKY k hodinám atd.-kompletní dodávka+montáž | kpl | 1 |  | 0 | R-položka |  | základní |  | 0 | 0 | 0 | 0 | 0 | 262144 | K | 1 |  |  |  | ROZPOCET | 0 | 0 | 0 | 0 | 0 | 1 | 0 | 262144 | 447198376
| PP |  | Analogové hodiny s logem SŽ ( 2 ks) + ústředna JČ s přijímačem časového signálu DCF, přívodu CYKY k hodinám atd.-kompletní dodávka+montáž | [14 empty] | PP | 1
| VV |  | 1 |  | 1 | [12 empty] | VV | 1 | 2 | True | 1 | ROZPOCET

## 700 - VZT
{a2d0bfa3-caa0-4c29-a45f-20d4d01035f8}
2
| KRYCÍ LIST SOUPISU PRACÍ | [7 empty] | v --- níže se nacházejí doplnkové a pomocné údaje k sestavám --- v | [8 empty] | False
Stavba:
OPAVA ZÁPAD ON - REVITALIZACE
Objekt:
SO 01 - VÝPRAVNÍ BUDOVA
Soupis:
700 - VZT
| KSO: |  |  |  |  | CC-CZ:
| Místo: |  | Opava |  |  | Datum: | 11. 11. 2020
| Zadavatel: |  |  |  |  | IČ:
|  | SPRÁVA ŽELEZNIČNÍ DOPRAVNÍ CESTY, s.o. |  |  |  | DIČ:
| Uchazeč: |  |  |  |  | IČ: | Vyplň údaj
|  | Vyplň údaj |  |  |  | DIČ: | Vyplň údaj
| Projektant: |  |  |  |  | IČ:
|  | KOHL Architekti, s.r.o. |  |  |  | DIČ:
| Zpracovatel: |  |  |  |  | IČ:
DIČ:
Poznámka:
Soupis prací je sestaven s využitím Cenové soustavy ÚRS. Položky, které pochází z této cenové soustavy, jsou ve sloupci 'Cenová soustava' označeny popisem 'CS ÚRS' a úrovní příslušného kalendářního pololetí. Veškeré další informace vymezující popis a podmínky použití těchto položek z Cenové soustavy, které nejsou uvedeny přímo v soupisu prací, jsou neomezeně dálkově k dispozici na www.cs-urs.cz, sekce Cenové a technické podmínky.
| Cena bez DPH | [5 empty] | 0
|  |  | Základ daně |  |  | Sazba daně | Výše daně
| DPH | základní | 0 |  |  | 21% | 0
|  | snížená | 0 |  |  | 15% | 0
|  | zákl. přenesená | 0 |  |  | 21% | 0
|  | sníž. přenesená | 0 |  |  | 15% | 0
|  | nulová | 0 |  |  | 0% | 0
| Cena s DPH |  |  | v | CZK |  | 0
REKAPITULACE ČLENĚNÍ SOUPISU PRACÍ
Stavba:
OPAVA ZÁPAD ON - REVITALIZACE
Objekt:
SO 01 - VÝPRAVNÍ BUDOVA
Soupis:
700 - VZT
Místo: |  |  | Opava |  |  | Datum: | 11. 11. 2020
Zadavatel: |  |  | SPRÁVA ŽELEZNIČNÍ DOPRAVNÍ CESTY, s.o. |  |  | Projektant: | KOHL Architekti, s.r.o.
Uchazeč: |  |  | Vyplň údaj |  |  | Zpracovatel:
Kód dílu - Popis | [6 empty] | Cena celkem [CZK]
Náklady stavby celkem | [6 empty] | 0 | [11 empty] | -1
| Z91 - Ostatní náklady - Pomocný materiál a práce | [5 empty] | 0
| D41 - Zařízení č. P6 - Větrání sociálního zázemí v 2.NP | [5 empty] | 0
| D40 - Zařízení č. P5 - Větrání místnosti expedice 1.NP | [5 empty] | 0
| D39 - Zařízení č. P4 - Větrání archívu a skladu 1.NP | [5 empty] | 0
| D38 - Zařízení č. P3 - Větrání sprchy 1.NP | [5 empty] | 0
| D35 - Přemístění stávajících splitových jednotek prostOrů SŽDC: | [5 empty] | 0
| D33 - Zařízení č. D3 - Větrání sociálního zázemí vestibulu 1.NP | [5 empty] | 0
| D32 - Zařízení č. D2 - Větrání sociálního zázemí 1.NP | [5 empty] | 0
| D24 - Zařízení č. 22 - Větrání WC v 2.NP | [5 empty] | 0
| D23 - Zařízení č. 21 - Větrání kanceláří v 2.NP | [5 empty] | 0
| D22 - Zařízení č. 20 - Větrání technické místnosti v 2.NP | [5 empty] | 0
| D21 - Zařízení č. 19 - Chlazení technické místnosti v 2.NP | [5 empty] | 0
| D19 - Zařízení č. 17 - Chlazení a vytápění zázemí | [5 empty] | 0
| D16 - Zařízení č. 15 - Větrání šaten | [5 empty] | 0
| D15 - Zařízení č. 13 - Větrání technické místnosti | [5 empty] | 0
| D14 - Zařízení č. 12 - Větrání WC a úklidu | [5 empty] | 0
| D13 - Zařízení č. 11 - Větrání kanceláří 1.23 a 1.25 | [5 empty] | 0
| D11 - Zařízení č. 9B - Chlazení technické místnosti B2 v 1.NP | [5 empty] | 0
| D10 - Zařízení č. 9A - Chlazení technické místnosti B1 v 1.NP | [5 empty] | 0
| D9 - Zařízení č. 9 - Větrání technických místností v 1.NP | [5 empty] | 0
| D8 - Zařízení č. 8 - Větrání garáží | [5 empty] | 0
| D6 - Zařízení č. 6 - Větrání a vytápění myčky | [5 empty] | 0
| D3 - Zařízení č. 3 - Větrání kuchyňky | [5 empty] | 0
| D2 - Zařízení č. 2 - Větrání šaten žen v 1.NP | [5 empty] | 0
| D1 - Zařízení č. 1 - Větrání šaten mužů v 1.NP | [5 empty] | 0
SOUPIS PRACÍ
Stavba:
OPAVA ZÁPAD ON - REVITALIZACE
Objekt:
SO 01 - VÝPRAVNÍ BUDOVA
Soupis:
700 - VZT
Místo: |  |  | Opava |  |  | Datum: | 11. 11. 2020
Zadavatel: |  |  | SPRÁVA ŽELEZNIČNÍ DOPRAVNÍ CESTY, s.o. |  |  | Projektant: | KOHL Architekti, s.r.o.
Uchazeč: |  |  | Vyplň údaj |  |  | Zpracovatel:
PČ | Typ | Kód | Popis | MJ | Množství | J.cena [CZK] | Cena celkem [CZK] | Cenová soustava |  | DPH | J. Nh [h] | Nh celkem [h] | J. hmotnost [t] | Hmotnost celkem [t] | J. suť [t] | Suť Celkem [t]
Náklady soupisu celkem | [6 empty] | 0 |  |  |  |  | 0 |  | 0 |  | 0 |  | D | -1 | [7 empty] | 0
| D | Z91 | Ostatní náklady - Pomocný materiál a práce |  |  |  | 0 |  |  |  |  | 0 |  | 0 |  | 0 | 2 | D | 0 | ROZPOCET | [6 empty] | 0
311 | K | Z91001 | Montážní, závěsný, spojovací a těsnící materiál vč. kotvícího a podpůrného materiálu pro rozvody vedené po střeše objektu (cca 250kg) | kpl | 1 |  | 0 | R-položka |  | základní |  | 0 | 0 | 0 | 0 | 0 | 4 | K | 1 | ROZPOCET | 0 | 0 | 0 | 0 | 0 | 1 | 0 | 4 | 1957004922
| PP |  | Montážní, závěsný, spojovací a těsnící materiál vč. kotvícího a podpůrného materiálu pro rozvody vedené po střeše objektu (cca 250kg) | [14 empty] | PP | 1
312 | K | Z91002 | Doprava, svislá přeprava, lešení, plošina, jeřáb | kpl | 1 |  | 0 | R-položka |  | základní |  | 0 | 0 | 0 | 0 | 0 | 4 | K | 1 | ROZPOCET | 0 | 0 | 0 | 0 | 0 | 1 | 0 | 4 | -582881904
| PP |  | Doprava, svislá přeprava, lešení, plošina, jeřáb | [14 empty] | PP | 1
313 | K | Z91003 | Zaregulování VZT vč. protokolu, uvedení zařízení do provozu, zaškolení obsluhy | kpl | 1 |  | 0 | R-položka |  | základní |  | 0 | 0 | 0 | 0 | 0 | 4 | K | 1 | ROZPOCET | 0 | 0 | 0 | 0 | 0 | 1 | 0 | 4 | -341183562
| PP |  | Zaregulování VZT vč. protokolu, uvedení zařízení do provozu, zaškolení obsluhy | [14 empty] | PP | 1
314 | K | Z91004 | Zhotovení provozního řádu VZT a CHL zařízení | kpl | 1 |  | 0 | R-položka |  | základní |  | 0 | 0 | 0 | 0 | 0 | 4 | K | 1 | ROZPOCET | 0 | 0 | 0 | 0 | 0 | 1 | 0 | 4 | 189089484
| PP |  | Zhotovení provozního řádu VZT a CHL zařízení | [14 empty] | PP | 1
315 | K | Z91005 | Protipožární manžety, ucpávky a tmely pro rozvody VZT a CHL (celkem 14ks viz. výkresová část) vč. 3x vstupních revizí protipožárních klapek a mřížek | kpl | 1 |  | 0 | R-položka |  | základní |  | 0 | 0 | 0 | 0 | 0 | 4 | K | 1 | ROZPOCET | 0 | 0 | 0 | 0 | 0 | 1 | 0 | 4 | -1116269532
| PP |  | Protipožární manžety, ucpávky a tmely pro rozvody VZT a CHL (celkem 14ks viz. výkresová část) vč. 3x vstupních revizí protipožárních klapek a mřížek | [14 empty] | PP | 1
316 | K | Z91006 | Dílenská dokumentace - příprava do výroby (opozicování potrubí VZT, dořešení detailů apod.) | kpl | 1 |  | 0 | R-položka |  | základní |  | 0 | 0 | 0 | 0 | 0 | 4 | K | 1 | ROZPOCET | 0 | 0 | 0 | 0 | 0 | 1 | 0 | 4 | 1852168570
| PP |  | Dílenská dokumentace - příprava do výroby (opozicování potrubí VZT, dořešení detailů apod.) | [14 empty] | PP | 1
317 | K | Z91008 | Měření hluku vč. protokolu o měření (počítáno s osmi měřícími místy) | kpl | 1 |  | 0 | R-položka |  | základní |  | 0 | 0 | 0 | 0 | 0 | 4 | K | 1 | ROZPOCET | 0 | 0 | 0 | 0 | 0 | 1 | 0 | 4 | -1110970036
| PP |  | Měření hluku vč. protokolu o měření (počítáno s osmi měřícími místy) | [14 empty] | PP | 1
| D | D41 | Zařízení č. P6 - Větrání sociálního zázemí v 2.NP |  |  |  | 0 |  |  |  |  | 0 |  | 0 |  | 0 | 2 | D | 0 | ROZPOCET | [6 empty] | 0
302 | K | R240042001 | Střešní ventilátor o160mm, V=280m3/h, Pext=160Pa, Pi=50W/0,23A/230V - "specifikace dle PD a TZ" | ks | 1 |  | 0 | R-položka |  | základní |  | 0 | 0 | 0 | 0 | 0 | 4 | K | 1 | ROZPOCET | 0 | 0 | 0 | 0 | 0 | 1 | 0 | 4 | 50607001
| PP |  | Střešní ventilátor o160mm, V=280m3/h, Pext=160Pa, Pi=50W/0,23A/230V - "specifikace dle PD a TZ" | [14 empty] | PP | 1
303 | K | R240042002 | Tlumič hluku kruhový o160mm délky 900mm - "specifikace dle PD a TZ" | ks | 1 |  | 0 | R-položka |  | základní |  | 0 | 0 | 0 | 0 | 0 | 4 | K | 1 | ROZPOCET | 0 | 0 | 0 | 0 | 0 | 1 | 0 | 4 | 784646099
| PP |  | Tlumič hluku kruhový o160mm délky 900mm - "specifikace dle PD a TZ" | [14 empty] | PP | 1
304 | K | R240042003 | Zpětná klapka o160mm, těsná - "specifikace dle PD a TZ" | ks | 1 |  | 0 | R-položka |  | základní |  | 0 | 0 | 0 | 0 | 0 | 4 | K | 1 | ROZPOCET | 0 | 0 | 0 | 0 | 0 | 1 | 0 | 4 | -1726613061
| PP |  | Zpětná klapka o160mm, těsná - "specifikace dle PD a TZ" | [14 empty] | PP | 1
305 | K | R240042004 | Odvodní vyústka na kruhové potrubí 225x75mm vč. regulace - "specifikace dle PD a TZ" | ks | 1 |  | 0 | R-položka |  | základní |  | 0 | 0 | 0 | 0 | 0 | 4 | K | 1 | ROZPOCET | 0 | 0 | 0 | 0 | 0 | 1 | 0 | 4 | 259833666
| PP |  | Odvodní vyústka na kruhové potrubí 225x75mm vč. regulace - "specifikace dle PD a TZ" | [14 empty] | PP | 1
306 | K | R240042005 | Odvodní talířový ventil o160mm, vč. montážní zděře - "specifikace dle PD a TZ" | ks | 2 |  | 0 | R-položka |  | základní |  | 0 | 0 | 0 | 0 | 0 | 4 | K | 1 | ROZPOCET | 0 | 0 | 0 | 0 | 0 | 1 | 0 | 4 | 804674974
| PP |  | Odvodní talířový ventil o160mm, vč. montážní zděře - "specifikace dle PD a TZ" | [14 empty] | PP | 1
307 | K | R240042006 | Stěnová mřížka 200x200mm, jednořadá (dvě mřížky na jeden otvor) - "specifikace dle PD a TZ" | ks | 4 |  | 0 | R-položka |  | základní |  | 0 | 0 | 0 | 0 | 0 | 4 | K | 1 | ROZPOCET | 0 | 0 | 0 | 0 | 0 | 1 | 0 | 4 | -1541724455
| PP |  | Stěnová mřížka 200x200mm, jednořadá (dvě mřížky na jeden otvor) - "specifikace dle PD a TZ" | [14 empty] | PP | 1
308 | K | R240042007 | Dveřní mřížka 500x150mm, odstín přírodní elox (dvě mřížky na jedny dveře) - "specifikace dle PD a TZ" | ks | 4 |  | 0 | R-položka |  | základní |  | 0 | 0 | 0 | 0 | 0 | 4 | K | 1 | ROZPOCET | 0 | 0 | 0 | 0 | 0 | 1 | 0 | 4 | -1325222441
| PP |  | Dveřní mřížka 500x150mm, odstín přírodní elox (dvě mřížky na jedny dveře) - "specifikace dle PD a TZ" | [14 empty] | PP | 1
309 | K | R240042008 | - o160mm, 30% tvarovek | bm | 3 |  | 0 | R-položka |  | základní |  | 0 | 0 | 0 | 0 | 0 | 4 | K | 1 | ROZPOCET | 0 | 0 | 0 | 0 | 0 | 1 | 0 | 4 | 1384653966
| PP |  | - o160mm, 30% tvarovek | [14 empty] | PP | 1
| P |  | Poznámka k položce: Poznámka k položce: Kruhové vzduchotechnické potrubí ze spirálově vinutých trub a tvarových kusů opatřených dvoubřitým těsněním z gumy,; které se zasouvá do sebe, třída těsnosti D, provedení pozink - "kompletní provedení dle specifikace PD a TZ vč. souvisejících prací" | [14 empty] | P | 1
310 | K | R240042009 | Izolovaný prostup pro VZT potrubí o160mm vedený přes střechu v podobě trouby o200mm délky do 1,5m | ks | 1 |  | 0 | R-položka |  | základní |  | 0 | 0 | 0 | 0 | 0 | 4 | K | 1 | ROZPOCET | 0 | 0 | 0 | 0 | 0 | 1 | 0 | 4 | 878851640
| PP |  | Izolovaný prostup pro VZT potrubí o160mm vedený přes střechu v podobě trouby o200mm délky do 1,5m | [14 empty] | PP | 1
| P |  | Poznámka k položce: Poznámka k položce: materiál pozinkované kruhové potrubí vč. tepelné izolace tl. 60mm; "kompletní provedení dle specifikace PD a TZ vč. souvisejících prací" | [14 empty] | P | 1
| D | D40 | Zařízení č. P5 - Větrání místnosti expedice 1.NP |  |  |  | 0 |  |  |  |  | 0 |  | 0 |  | 0 | 2 | D | 0 | ROZPOCET | [6 empty] | 0
294 | K | R240041001 | Potrubní ventilátor o160mm, V=300m3/h, Pext=170Pa, Pi=53W/0,21A/230V - "specifikace dle PD a TZ" | ks | 1 |  | 0 | R-položka |  | základní |  | 0 | 0 | 0 | 0 | 0 | 4 | K | 1 | ROZPOCET | 0 | 0 | 0 | 0 | 0 | 1 | 0 | 4 | 1949477229
| PP |  | Potrubní ventilátor o160mm, V=300m3/h, Pext=170Pa, Pi=53W/0,21A/230V - "specifikace dle PD a TZ" | [14 empty] | PP | 1
| P |  | Poznámka k položce: Poznámka k položce: - ventilátor je v provedení tříotáčkovém | [14 empty] | P | 1
295 | K | R240041002 | Spojovací manžeta o160mm - "specifikace dle PD a TZ" | ks | 2 |  | 0 | R-položka |  | základní |  | 0 | 0 | 0 | 0 | 0 | 4 | K | 1 | ROZPOCET | 0 | 0 | 0 | 0 | 0 | 1 | 0 | 4 | -1638127728
| PP |  | Spojovací manžeta o160mm - "specifikace dle PD a TZ" | [14 empty] | PP | 1
296 | K | R240041003 | Přetlaková žaluzie plastová o160mm vč. nátěru RAL dle odstínu fasády - "specifikace dle PD a TZ" | ks | 1 |  | 0 | R-položka |  | základní |  | 0 | 0 | 0 | 0 | 0 | 4 | K | 1 | ROZPOCET | 0 | 0 | 0 | 0 | 0 | 1 | 0 | 4 | -1698246217
| PP |  | Přetlaková žaluzie plastová o160mm vč. nátěru RAL dle odstínu fasády - "specifikace dle PD a TZ" | [14 empty] | PP | 1
297 | K | R240041004 | Tlumič hluku kruhový o160mm délky 900mm - "specifikace dle PD a TZ" | ks | 1 |  | 0 | R-položka |  | základní |  | 0 | 0 | 0 | 0 | 0 | 4 | K | 1 | ROZPOCET | 0 | 0 | 0 | 0 | 0 | 1 | 0 | 4 | 904519065
| PP |  | Tlumič hluku kruhový o160mm délky 900mm - "specifikace dle PD a TZ" | [14 empty] | PP | 1
298 | K | R240041005 | Stěnová mřížka 400x150mm vč. regulace - "specifikace dle PD a TZ" | ks | 1 |  | 0 | R-položka |  | základní |  | 0 | 0 | 0 | 0 | 0 | 4 | K | 1 | ROZPOCET | 0 | 0 | 0 | 0 | 0 | 1 | 0 | 4 | -1008753741
| PP |  | Stěnová mřížka 400x150mm vč. regulace - "specifikace dle PD a TZ" | [14 empty] | PP | 1
299 | K | R240041006 | Regulační klapka ruční o160mm - "specifikace dle PD a TZ" | ks | 1 |  | 0 | R-položka |  | základní |  | 0 | 0 | 0 | 0 | 0 | 4 | K | 1 | ROZPOCET | 0 | 0 | 0 | 0 | 0 | 1 | 0 | 4 | -375716333
| PP |  | Regulační klapka ruční o160mm - "specifikace dle PD a TZ" | [14 empty] | PP | 1
300 | K | R240041007 | Čtyřhranné VZT potrubí pozink. sk. I., tř. těsnosti I. - 40% tvarovek | m2 | 1 |  | 0 | R-položka |  | základní |  | 0 | 0 | 0 | 0 | 0 | 4 | K | 1 | ROZPOCET | 0 | 0 | 0 | 0 | 0 | 1 | 0 | 4 | -1776762669
| PP |  | Čtyřhranné VZT potrubí pozink. sk. I., tř. těsnosti I. - 40% tvarovek | [14 empty] | PP | 1
| P |  | Poznámka k položce: Poznámka k položce: "kompletní provedení dle specifikace PD a TZ vč. souvisejících prací" | [14 empty] | P | 1
301 | K | R240041008 | - o160mm, 0% tvarovek | bm | 3 |  | 0 | R-položka |  | základní |  | 0 | 0 | 0 | 0 | 0 | 4 | K | 1 | ROZPOCET | 0 | 0 | 0 | 0 | 0 | 1 | 0 | 4 | -2015186202
| PP |  | - o160mm, 0% tvarovek | [14 empty] | PP | 1
| P |  | Poznámka k položce: Poznámka k položce: Kruhové vzduchotechnické potrubí ze spirálově vinutých trub a tvarových kusů opatřených dvoubřitým těsněním z gumy,; které se zasouvá do sebe, třída těsnosti D, provedení pozink - "kompletní provedení dle specifikace PD a TZ vč. souvisejících prací" | [14 empty] | P | 1
| D | D39 | Zařízení č. P4 - Větrání archívu a skladu 1.NP |  |  |  | 0 |  |  |  |  | 0 |  | 0 |  | 0 | 2 | D | 0 | ROZPOCET | [6 empty] | 0
289 | K | R240040001 | Malý radiální ventilátor v plastové skříni s připojením o100mm, V=60-70m3/h, Pext=120Pa, Pi=29W/230V | ks | 2 |  | 0 | R-položka |  | základní |  | 0 | 0 | 0 | 0 | 0 | 4 | K | 1 | ROZPOCET | 0 | 0 | 0 | 0 | 0 | 1 | 0 | 4 | 793834172
| PP |  | Malý radiální ventilátor v plastové skříni s připojením o100mm, V=60-70m3/h, Pext=120Pa, Pi=29W/230V | [14 empty] | PP | 1
| P |  | Poznámka k položce: Poznámka k položce: - ventilátor má v sobě zabudovanou zpětnou klapku a časový doběh; "kompletní provedení dle specifikace PD a TZ vč. souvisejících prací" | [14 empty] | P | 1
290 | K | R240040002 | Přetlaková žaluzie plastová o100mm vč. nátěru RAL dle odstínu fasády - "specifikace dle PD a TZ" | ks | 2 |  | 0 | R-položka |  | základní |  | 0 | 0 | 0 | 0 | 0 | 4 | K | 1 | ROZPOCET | 0 | 0 | 0 | 0 | 0 | 1 | 0 | 4 | 1905119851
| PP |  | Přetlaková žaluzie plastová o100mm vč. nátěru RAL dle odstínu fasády - "specifikace dle PD a TZ" | [14 empty] | PP | 1
291 | K | R240040003 | Samočinný ventil o160mm k přívodu čerstvého vzduchu s filtrační vložkou - "specifikace dle PD a TZ" | ks | 1 |  | 0 | R-položka |  | základní |  | 0 | 0 | 0 | 0 | 0 | 4 | K | 1 | ROZPOCET | 0 | 0 | 0 | 0 | 0 | 1 | 0 | 4 | -312068017
| PP |  | Samočinný ventil o160mm k přívodu čerstvého vzduchu s filtrační vložkou - "specifikace dle PD a TZ" | [14 empty] | PP | 1
| P |  | Poznámka k položce: Poznámka k položce: vč. samočinného termostatu, který reguluje množství vzduchu v závislosti na venkovní teplotě; Venkovní žaluzie je opatřena nátěrem dle odstínu fasády | [14 empty] | P | 1
292 | K | R240040004 | Stěnová mřížka 200x200mm, jednořadá (dvě mřížky na jeden otvor) - "specifikace dle PD a TZ" | ks | 4 |  | 0 | R-položka |  | základní |  | 0 | 0 | 0 | 0 | 0 | 4 | K | 1 | ROZPOCET | 0 | 0 | 0 | 0 | 0 | 1 | 0 | 4 | 1213073545
| PP |  | Stěnová mřížka 200x200mm, jednořadá (dvě mřížky na jeden otvor) - "specifikace dle PD a TZ" | [14 empty] | PP | 1
293 | K | R240040005 | - o100mm, 30% tvarovek | bm | 6 |  | 0 | R-položka |  | základní |  | 0 | 0 | 0 | 0 | 0 | 4 | K | 1 | ROZPOCET | 0 | 0 | 0 | 0 | 0 | 1 | 0 | 4 | 1565257013
| PP |  | - o100mm, 30% tvarovek | [14 empty] | PP | 1
| P |  | Poznámka k položce: Poznámka k položce: Kruhové vzduchotechnické potrubí ze spirálově vinutých trub a tvarových kusů opatřených dvoubřitým těsněním z gumy,; které se zasouvá do sebe, třída těsnosti D, provedení pozink - "kompletní provedení dle specifikace PD a TZ vč. souvisejících prací" | [14 empty] | P | 1
| D | D38 | Zařízení č. P3 - Větrání sprchy 1.NP |  |  |  | 0 |  |  |  |  | 0 |  | 0 |  | 0 | 2 | D | 0 | ROZPOCET | [6 empty] | 0
285 | K | R240039001 | Malý radiální ventilátor v plastové skříni s připojením o100mm, V=150m3/h, Pext=170Pa, Pi=68W/230V | ks | 1 |  | 0 | R-položka |  | základní |  | 0 | 0 | 0 | 0 | 0 | 4 | K | 1 | ROZPOCET | 0 | 0 | 0 | 0 | 0 | 1 | 0 | 4 | 1073111780
| PP |  | Malý radiální ventilátor v plastové skříni s připojením o100mm, V=150m3/h, Pext=170Pa, Pi=68W/230V | [14 empty] | PP | 1
| P |  | Poznámka k položce: Poznámka k položce: - ventilátor má v sobě zabudovanou zpětnou klapku a časový doběh; "kompletní provedení dle specifikace PD a TZ vč. souvisejících prací" | [14 empty] | P | 1
286 | K | R240039002 | Přetlaková žaluzie plastová o100mm vč. nátěru RAL dle odstínu fasády - "specifikace dle PD a TZ" | ks | 1 |  | 0 | R-položka |  | základní |  | 0 | 0 | 0 | 0 | 0 | 4 | K | 1 | ROZPOCET | 0 | 0 | 0 | 0 | 0 | 1 | 0 | 4 | 713325741
| PP |  | Přetlaková žaluzie plastová o100mm vč. nátěru RAL dle odstínu fasády - "specifikace dle PD a TZ" | [14 empty] | PP | 1
287 | K | R240039003 | Dveřní mřížka 500x150mm, odstín přírodní elox (dvě mřížky na jedny dveře) - "specifikace dle PD a TZ" | ks | 2 |  | 0 | R-položka |  | základní |  | 0 | 0 | 0 | 0 | 0 | 4 | K | 1 | ROZPOCET | 0 | 0 | 0 | 0 | 0 | 1 | 0 | 4 | -1786021857
| PP |  | Dveřní mřížka 500x150mm, odstín přírodní elox (dvě mřížky na jedny dveře) - "specifikace dle PD a TZ" | [14 empty] | PP | 1
288 | K | R240039004 | - o100mm, 30% tvarovek | bm | 1 |  | 0 | R-položka |  | základní |  | 0 | 0 | 0 | 0 | 0 | 4 | K | 1 | ROZPOCET | 0 | 0 | 0 | 0 | 0 | 1 | 0 | 4 | -1332907960
| PP |  | - o100mm, 30% tvarovek | [14 empty] | PP | 1
| P |  | Poznámka k položce: Poznámka k položce: Kruhové vzduchotechnické potrubí ze spirálově vinutých trub a tvarových kusů opatřených dvoubřitým těsněním z gumy,; které se zasouvá do sebe, třída těsnosti D, provedení pozink - "kompletní provedení dle specifikace PD a TZ vč. souvisejících prací" | [14 empty] | P | 1
| D | D35 | Přemístění stávajících splitových jednotek prostOrů SŽDC: |  |  |  | 0 |  |  |  |  | 0 |  | 0 |  | 0 | 2 | D | 0 | ROZPOCET | [6 empty] | 0
282 | K | R240036008 | Rozvod chladu vč. montáže komunikačního kabelu a závěsného materiálu - Cu potrubí opatřené | bm | 28 |  | 0 | R-položka |  | základní |  | 0 | 0 | 0 | 0 | 0 | 4 | K | 1 | ROZPOCET | 0 | 0 | 0 | 0 | 0 | 1 | 0 | 4 | 1770391551
| PP |  | Rozvod chladu vč. montáže komunikačního kabelu a závěsného materiálu - Cu potrubí opatřené | [14 empty] | PP | 1
| P |  | Poznámka k položce: Poznámka k položce: kaučukovou izolací, vč. samolepící pásky, izolačních závěsných pouzder; "kompletní provedení dle specifikace PD a TZ vč. souvisejících prací" | [14 empty] | P | 1
283 | K | R240036009 | Oplechování rozvodu chladu vedeného na střeše objektu (cca 28bm) | bm | 28 |  | 0 | R-položka |  | základní |  | 0 | 0 | 0 | 0 | 0 | 4 | K | 1 | ROZPOCET | 0 | 0 | 0 | 0 | 0 | 1 | 0 | 4 | 1513697379
| PP |  | Oplechování rozvodu chladu vedeného na střeše objektu (cca 28bm) | [14 empty] | PP | 1
| P |  | Poznámka k položce: Poznámka k položce: "kompletní provedení dle specifikace PD a TZ vč. souvisejících prací" | [14 empty] | P | 1
284 | K | R240036010 | Demontáž stávající chladící jednotky 1x Qch=3,5kW a 2x8kW a její opětovná montáž na novou pozici viz. výkres | ks | 3 |  | 0 | R-položka |  | základní |  | 0 | 0 | 0 | 0 | 0 | 4 | K | 1 | ROZPOCET | 0 | 0 | 0 | 0 | 0 | 1 | 0 | 4 | 1881117376
| PP |  | Demontáž stávající chladící jednotky 1x Qch=3,5kW a 2x8kW a její opětovná montáž na novou pozici viz. výkres | [14 empty] | PP | 1
| P |  | Poznámka k položce: Poznámka k položce: vč. prodloužení komunikační a napájecí kabeláže, zkouštu těsnosti, zprovoznění a doplnění chladiva; "kompletní provedení dle specifikace PD a TZ vč. souvisejících prací" | [14 empty] | P | 1
| D | D33 | Zařízení č. D3 - Větrání sociálního zázemí vestibulu 1.NP |  |  |  | 0 |  |  |  |  | 0 |  | 0 |  | 0 | 2 | D | 0 | ROZPOCET | [6 empty] | 0
275 | K | R240035001 | Malý radiální ventilátor v plastové skříni s připojením o100mm, V=105-130m3/h, Pext=170Pa, Pi=68W/230V | ks | 2 |  | 0 | R-položka |  | základní |  | 0 | 0 | 0 | 0 | 0 | 4 | K | 1 | ROZPOCET | 0 | 0 | 0 | 0 | 0 | 1 | 0 | 4 | -1489899720
| PP |  | Malý radiální ventilátor v plastové skříni s připojením o100mm, V=105-130m3/h, Pext=170Pa, Pi=68W/230V | [14 empty] | PP | 1
| P |  | Poznámka k položce: Poznámka k položce: - ventilátor má v sobě zabudovanou zpětnou klapku a časový doběh; "kompletní provedení dle specifikace PD a TZ vč. souvisejících prací" | [14 empty] | P | 1
276 | K | R240035002 | Malý radiální ventilátor v plastové skříni s připojením o100mm, V=80m3/h, Pext=120Pa, Pi=29W/230V | ks | 1 |  | 0 | R-položka |  | základní |  | 0 | 0 | 0 | 0 | 0 | 4 | K | 1 | ROZPOCET | 0 | 0 | 0 | 0 | 0 | 1 | 0 | 4 | -1464427569
| PP |  | Malý radiální ventilátor v plastové skříni s připojením o100mm, V=80m3/h, Pext=120Pa, Pi=29W/230V | [14 empty] | PP | 1
| P |  | Poznámka k položce: Poznámka k položce: - ventilátor má v sobě zabudovanou zpětnou klapku a časový doběh; "kompletní provedení dle specifikace PD a TZ vč. souvisejících prací" | [14 empty] | P | 1
277 | K | R240035003 | Přetlaková žaluzie plastová o160mm vč. nátěru RAL dle odstínu fasády - "specifikace dle PD a TZ" | ks | 1 |  | 0 | R-položka |  | základní |  | 0 | 0 | 0 | 0 | 0 | 4 | K | 1 | ROZPOCET | 0 | 0 | 0 | 0 | 0 | 1 | 0 | 4 | 570241839
| PP |  | Přetlaková žaluzie plastová o160mm vč. nátěru RAL dle odstínu fasády - "specifikace dle PD a TZ" | [14 empty] | PP | 1
278 | K | R240035004 | - o160mm, 30% tvarovek | bm | 9 |  | 0 | R-položka |  | základní |  | 0 | 0 | 0 | 0 | 0 | 4 | K | 1 | ROZPOCET | 0 | 0 | 0 | 0 | 0 | 1 | 0 | 4 | 153452288
| PP |  | - o160mm, 30% tvarovek | [14 empty] | PP | 1
| P |  | Poznámka k položce: Poznámka k položce: Kruhové vzduchotechnické potrubí ze spirálově vinutých trub a tvarových kusů opatřených dvoubřitým těsněním z gumy,; které se zasouvá do sebe, třída těsnosti D, provedení pozink - "kompletní provedení dle specifikace PD a TZ vč. souvisejících prací" | [14 empty] | P | 1
279 | K | R240035005 | - o125mm, 30% tvarovek | bm | 3 |  | 0 | R-položka |  | základní |  | 0 | 0 | 0 | 0 | 0 | 4 | K | 1 | ROZPOCET | 0 | 0 | 0 | 0 | 0 | 1 | 0 | 4 | 650913463
| PP |  | - o125mm, 30% tvarovek | [14 empty] | PP | 1
| P |  | Poznámka k položce: Poznámka k položce: Kruhové vzduchotechnické potrubí ze spirálově vinutých trub a tvarových kusů opatřených dvoubřitým těsněním z gumy,; které se zasouvá do sebe, třída těsnosti D, provedení pozink - "kompletní provedení dle specifikace PD a TZ vč. souvisejících prací" | [14 empty] | P | 1
280 | K | R240035006 | - o100mm, 30% tvarovek | bm | 9 |  | 0 | R-položka |  | základní |  | 0 | 0 | 0 | 0 | 0 | 4 | K | 1 | ROZPOCET | 0 | 0 | 0 | 0 | 0 | 1 | 0 | 4 | -1993940491
| PP |  | - o100mm, 30% tvarovek | [14 empty] | PP | 1
| P |  | Poznámka k položce: Poznámka k položce: Kruhové vzduchotechnické potrubí ze spirálově vinutých trub a tvarových kusů opatřených dvoubřitým těsněním z gumy,; které se zasouvá do sebe, třída těsnosti D, provedení pozink - "kompletní provedení dle specifikace PD a TZ vč. souvisejících prací" | [14 empty] | P | 1
281 | K | R240035007 | Ohebná hadice o100mm, balení po 10m - "kompletní provedení dle specifikace PD a TZ vč. souvisejících prací" | bal | 1 |  | 0 | R-položka |  | základní |  | 0 | 0 | 0 | 0 | 0 | 4 | K | 1 | ROZPOCET | 0 | 0 | 0 | 0 | 0 | 1 | 0 | 4 | -907547996
| PP |  | Ohebná hadice o100mm, balení po 10m - "kompletní provedení dle specifikace PD a TZ vč. souvisejících prací" | [14 empty] | PP | 1
| D | D32 | Zařízení č. D2 - Větrání sociálního zázemí 1.NP |  |  |  | 0 |  |  |  |  | 0 |  | 0 |  | 0 | 2 | D | 0 | ROZPOCET | [6 empty] | 0
258 | K | R240034001 | Potrubní ventilátor o160mm, V=410m3/h, Pext=140Pa, Pi=53W/0,21A/230V - "specifikace dle PD a TZ" | ks | 1 |  | 0 | R-položka |  | základní |  | 0 | 0 | 0 | 0 | 0 | 4 | K | 1 | ROZPOCET | 0 | 0 | 0 | 0 | 0 | 1 | 0 | 4 | -2056000560
| PP |  | Potrubní ventilátor o160mm, V=410m3/h, Pext=140Pa, Pi=53W/0,21A/230V - "specifikace dle PD a TZ" | [14 empty] | PP | 1
| P |  | Poznámka k položce: Poznámka k položce: - ventilátor má v sobě zabudovaný časový doběh | [14 empty] | P | 1
259 | K | R240034002 | Spojovací manžeta o160mm - "specifikace dle PD a TZ" | ks | 2 |  | 0 | R-položka |  | základní |  | 0 | 0 | 0 | 0 | 0 | 4 | K | 1 | ROZPOCET | 0 | 0 | 0 | 0 | 0 | 1 | 0 | 4 | 401692116
| PP |  | Spojovací manžeta o160mm - "specifikace dle PD a TZ" | [14 empty] | PP | 1
260 | K | R240034003 | Výfuková hlavice o160mm - "specifikace dle PD a TZ" | ks | 1 |  | 0 | R-položka |  | základní |  | 0 | 0 | 0 | 0 | 0 | 4 | K | 1 | ROZPOCET | 0 | 0 | 0 | 0 | 0 | 1 | 0 | 4 | 1294184138
| PP |  | Výfuková hlavice o160mm - "specifikace dle PD a TZ" | [14 empty] | PP | 1
261 | K | R240034004 | Tlumič hluku kruhový o160mm délky 900mm - "specifikace dle PD a TZ" | ks | 1 |  | 0 | R-položka |  | základní |  | 0 | 0 | 0 | 0 | 0 | 4 | K | 1 | ROZPOCET | 0 | 0 | 0 | 0 | 0 | 1 | 0 | 4 | -1074041237
| PP |  | Tlumič hluku kruhový o160mm délky 900mm - "specifikace dle PD a TZ" | [14 empty] | PP | 1
262 | K | R240034005 | Odvodní talířový ventil o160mm, vč. montážní zděře - "specifikace dle PD a TZ" | ks | 1 |  | 0 | R-položka |  | základní |  | 0 | 0 | 0 | 0 | 0 | 4 | K | 1 | ROZPOCET | 0 | 0 | 0 | 0 | 0 | 1 | 0 | 4 | 616290023
| PP |  | Odvodní talířový ventil o160mm, vč. montážní zděře - "specifikace dle PD a TZ" | [14 empty] | PP | 1
263 | K | R240034006 | Odvodní talířový ventil o125mm, vč. montážní zděře - "specifikace dle PD a TZ" | ks | 4 |  | 0 | R-položka |  | základní |  | 0 | 0 | 0 | 0 | 0 | 4 | K | 1 | ROZPOCET | 0 | 0 | 0 | 0 | 0 | 1 | 0 | 4 | -732439383
| PP |  | Odvodní talířový ventil o125mm, vč. montážní zděře - "specifikace dle PD a TZ" | [14 empty] | PP | 1
264 | K | R240034007 | Odvodní talířový ventil o100mm, vč. montážní zděře - "specifikace dle PD a TZ" | ks | 2 |  | 0 | R-položka |  | základní |  | 0 | 0 | 0 | 0 | 0 | 4 | K | 1 | ROZPOCET | 0 | 0 | 0 | 0 | 0 | 1 | 0 | 4 | 511114771
| PP |  | Odvodní talířový ventil o100mm, vč. montážní zděře - "specifikace dle PD a TZ" | [14 empty] | PP | 1
265 | K | R240034008 | Regulační klapka ruční o160mm - "specifikace dle PD a TZ" | ks | 1 |  | 0 | R-položka |  | základní |  | 0 | 0 | 0 | 0 | 0 | 4 | K | 1 | ROZPOCET | 0 | 0 | 0 | 0 | 0 | 1 | 0 | 4 | -642227117
| PP |  | Regulační klapka ruční o160mm - "specifikace dle PD a TZ" | [14 empty] | PP | 1
266 | K | R240034009 | Dveřní mřížka 500x150mm, odstín přírodní elox (dvě mřížky na jedny dveře) - "specifikace dle PD a TZ" | ks | 2 |  | 0 | R-položka |  | základní |  | 0 | 0 | 0 | 0 | 0 | 4 | K | 1 | ROZPOCET | 0 | 0 | 0 | 0 | 0 | 1 | 0 | 4 | 1845673270
| PP |  | Dveřní mřížka 500x150mm, odstín přírodní elox (dvě mřížky na jedny dveře) - "specifikace dle PD a TZ" | [14 empty] | PP | 1
267 | K | R240034010 | Tepelná izolace tl. 60mm s pozink oplechováním (rozvody na střeše) | m2 | 1 |  | 0 | R-položka |  | základní |  | 0 | 0 | 0 | 0 | 0 | 4 | K | 1 | ROZPOCET | 0 | 0 | 0 | 0 | 0 | 1 | 0 | 4 | 1346639567
| PP |  | Tepelná izolace tl. 60mm s pozink oplechováním (rozvody na střeše) | [14 empty] | PP | 1
| P |  | Poznámka k položce: Poznámka k položce: "kompletní provedení dle specifikace PD a TZ vč. souvisejících prací" | [14 empty] | P | 1
268 | K | R240034011 | - o160mm, 30% tvarovek | bm | 9 |  | 0 | R-položka |  | základní |  | 0 | 0 | 0 | 0 | 0 | 4 | K | 1 | ROZPOCET | 0 | 0 | 0 | 0 | 0 | 1 | 0 | 4 | -1696566196
| PP |  | - o160mm, 30% tvarovek | [14 empty] | PP | 1
| P |  | Poznámka k položce: Poznámka k položce: Kruhové vzduchotechnické potrubí ze spirálově vinutých trub a tvarových kusů opatřených dvoubřitým těsněním z gumy,; které se zasouvá do sebe, třída těsnosti D, provedení pozink - "kompletní provedení dle specifikace PD a TZ vč. souvisejících prací" | [14 empty] | P | 1
269 | K | R240034012 | - o125mm, 30% tvarovek | bm | 9 |  | 0 | R-položka |  | základní |  | 0 | 0 | 0 | 0 | 0 | 4 | K | 1 | ROZPOCET | 0 | 0 | 0 | 0 | 0 | 1 | 0 | 4 | 1486842482
| PP |  | - o125mm, 30% tvarovek | [14 empty] | PP | 1
| P |  | Poznámka k položce: Poznámka k položce: Kruhové vzduchotechnické potrubí ze spirálově vinutých trub a tvarových kusů opatřených dvoubřitým těsněním z gumy,; které se zasouvá do sebe, třída těsnosti D, provedení pozink - "kompletní provedení dle specifikace PD a TZ vč. souvisejících prací" | [14 empty] | P | 1
270 | K | R240034013 | - o100mm, 0% tvarovek | bm | 1 |  | 0 | R-položka |  | základní |  | 0 | 0 | 0 | 0 | 0 | 4 | K | 1 | ROZPOCET | 0 | 0 | 0 | 0 | 0 | 1 | 0 | 4 | -751158510
| PP |  | - o100mm, 0% tvarovek | [14 empty] | PP | 1
| P |  | Poznámka k položce: Poznámka k položce: Kruhové vzduchotechnické potrubí ze spirálově vinutých trub a tvarových kusů opatřených dvoubřitým těsněním z gumy,; které se zasouvá do sebe, třída těsnosti D, provedení pozink - "kompletní provedení dle specifikace PD a TZ vč. souvisejících prací" | [14 empty] | P | 1
271 | K | R240034014 | Ohebná hadice o160mm, balení po 10m - "kompletní provedení dle specifikace PD a TZ vč. souvisejících prací" | bal | 1 |  | 0 | R-položka |  | základní |  | 0 | 0 | 0 | 0 | 0 | 4 | K | 1 | ROZPOCET | 0 | 0 | 0 | 0 | 0 | 1 | 0 | 4 | -1733955318
| PP |  | Ohebná hadice o160mm, balení po 10m - "kompletní provedení dle specifikace PD a TZ vč. souvisejících prací" | [14 empty] | PP | 1
272 | K | R240034015 | Ohebná hadice o125mm, balení po 10m - "kompletní provedení dle specifikace PD a TZ vč. souvisejících prací" | bal | 1 |  | 0 | R-položka |  | základní |  | 0 | 0 | 0 | 0 | 0 | 4 | K | 1 | ROZPOCET | 0 | 0 | 0 | 0 | 0 | 1 | 0 | 4 | 1743759305
| PP |  | Ohebná hadice o125mm, balení po 10m - "kompletní provedení dle specifikace PD a TZ vč. souvisejících prací" | [14 empty] | PP | 1
273 | K | R240034016 | Ohebná hadice o100mm, balení po 10m - "kompletní provedení dle specifikace PD a TZ vč. souvisejících prací" | bal | 1 |  | 0 | R-položka |  | základní |  | 0 | 0 | 0 | 0 | 0 | 4 | K | 1 | ROZPOCET | 0 | 0 | 0 | 0 | 0 | 1 | 0 | 4 | 1425708810
| PP |  | Ohebná hadice o100mm, balení po 10m - "kompletní provedení dle specifikace PD a TZ vč. souvisejících prací" | [14 empty] | PP | 1
274 | K | R240034017 | Izolovaný prostup pro VZT potrubí o160mm vedený přes střechu v podobě trouby o200mm délky do 1,5m | ks | 1 |  | 0 | R-položka |  | základní |  | 0 | 0 | 0 | 0 | 0 | 4 | K | 1 | ROZPOCET | 0 | 0 | 0 | 0 | 0 | 1 | 0 | 4 | -589594649
| PP |  | Izolovaný prostup pro VZT potrubí o160mm vedený přes střechu v podobě trouby o200mm délky do 1,5m | [14 empty] | PP | 1
| P |  | Poznámka k položce: Poznámka k položce: materiál pozinkované kruhové potrubí vč. tepelné izolace tl. 60mm; "kompletní provedení dle specifikace PD a TZ vč. souvisejících prací" | [14 empty] | P | 1
| D | D24 | Zařízení č. 22 - Větrání WC v 2.NP |  |  |  | 0 |  |  |  |  | 0 |  | 0 |  | 0 | 2 | D | 0 | ROZPOCET | [6 empty] | 0
240 | K | R240025001 | Potrubní ventilátor o160mm, V=210m3/h, Pext=175Pa, Pi=53W/0,21A/230V - "specifikace dle PD a TZ" | ks | 1 |  | 0 | R-položka |  | základní |  | 0 | 0 | 0 | 0 | 0 | 4 | K | 1 | ROZPOCET | 0 | 0 | 0 | 0 | 0 | 1 | 0 | 4 | 1295133708
| PP |  | Potrubní ventilátor o160mm, V=210m3/h, Pext=175Pa, Pi=53W/0,21A/230V - "specifikace dle PD a TZ" | [14 empty] | PP | 1
| P |  | Poznámka k položce: Poznámka k položce: - ventilátor má v sobě zabudovaný časový doběh | [14 empty] | P | 1
241 | K | R240025002 | Spojovací manžeta o160mm - "specifikace dle PD a TZ" | ks | 2 |  | 0 | R-položka |  | základní |  | 0 | 0 | 0 | 0 | 0 | 4 | K | 1 | ROZPOCET | 0 | 0 | 0 | 0 | 0 | 1 | 0 | 4 | -1925466046
| PP |  | Spojovací manžeta o160mm - "specifikace dle PD a TZ" | [14 empty] | PP | 1
242 | K | R240025003 | Potrubní ventilátor o125mm, V=130m3/h, Pext=90Pa, Pi=36W/0,11A/230V - "specifikace dle PD a TZ" | ks | 1 |  | 0 | R-položka |  | základní |  | 0 | 0 | 0 | 0 | 0 | 4 | K | 1 | ROZPOCET | 0 | 0 | 0 | 0 | 0 | 1 | 0 | 4 | 1726342754
| PP |  | Potrubní ventilátor o125mm, V=130m3/h, Pext=90Pa, Pi=36W/0,11A/230V - "specifikace dle PD a TZ" | [14 empty] | PP | 1
| P |  | Poznámka k položce: Poznámka k položce: - ventilátor má v sobě zabudovaný časový doběh | [14 empty] | P | 1
243 | K | R240025004 | Spojovací manžeta o125mm - "specifikace dle PD a TZ" | ks | 2 |  | 0 | R-položka |  | základní |  | 0 | 0 | 0 | 0 | 0 | 4 | K | 1 | ROZPOCET | 0 | 0 | 0 | 0 | 0 | 1 | 0 | 4 | 1363216031
| PP |  | Spojovací manžeta o125mm - "specifikace dle PD a TZ" | [14 empty] | PP | 1
244 | K | R240025005 | Výfuková hlavice o160mm - "specifikace dle PD a TZ" | ks | 1 |  | 0 | R-položka |  | základní |  | 0 | 0 | 0 | 0 | 0 | 4 | K | 1 | ROZPOCET | 0 | 0 | 0 | 0 | 0 | 1 | 0 | 4 | 216130535
| PP |  | Výfuková hlavice o160mm - "specifikace dle PD a TZ" | [14 empty] | PP | 1
245 | K | R240025006 | Tlumič hluku kruhový o160mm délky 900mm - "specifikace dle PD a TZ" | ks | 1 |  | 0 | R-položka |  | základní |  | 0 | 0 | 0 | 0 | 0 | 4 | K | 1 | ROZPOCET | 0 | 0 | 0 | 0 | 0 | 1 | 0 | 4 | 1802484000
| PP |  | Tlumič hluku kruhový o160mm délky 900mm - "specifikace dle PD a TZ" | [14 empty] | PP | 1
246 | K | R240025007 | Odvodní talířový ventil o125mm, vč. montážní zděře - "specifikace dle PD a TZ" | ks | 7 |  | 0 | R-položka |  | základní |  | 0 | 0 | 0 | 0 | 0 | 4 | K | 1 | ROZPOCET | 0 | 0 | 0 | 0 | 0 | 1 | 0 | 4 | 334560522
| PP |  | Odvodní talířový ventil o125mm, vč. montážní zděře - "specifikace dle PD a TZ" | [14 empty] | PP | 1
247 | K | R240025008 | Regulační klapka ruční o160mm - "specifikace dle PD a TZ" | ks | 1 |  | 0 | R-položka |  | základní |  | 0 | 0 | 0 | 0 | 0 | 4 | K | 1 | ROZPOCET | 0 | 0 | 0 | 0 | 0 | 1 | 0 | 4 | -661492586
| PP |  | Regulační klapka ruční o160mm - "specifikace dle PD a TZ" | [14 empty] | PP | 1
248 | K | R240025009 | Regulační klapka ruční o125mm - "specifikace dle PD a TZ" | ks | 1 |  | 0 | R-položka |  | základní |  | 0 | 0 | 0 | 0 | 0 | 4 | K | 1 | ROZPOCET | 0 | 0 | 0 | 0 | 0 | 1 | 0 | 4 | -1769984781
| PP |  | Regulační klapka ruční o125mm - "specifikace dle PD a TZ" | [14 empty] | PP | 1
249 | K | R240025010 | Zpětná klapka o160mm - "specifikace dle PD a TZ" | ks | 1 |  | 0 | R-položka |  | základní |  | 0 | 0 | 0 | 0 | 0 | 4 | K | 1 | ROZPOCET | 0 | 0 | 0 | 0 | 0 | 1 | 0 | 4 | 1451356096
| PP |  | Zpětná klapka o160mm - "specifikace dle PD a TZ" | [14 empty] | PP | 1
250 | K | R240025011 | Zpětná klapka o125mm - "specifikace dle PD a TZ" | ks | 1 |  | 0 | R-položka |  | základní |  | 0 | 0 | 0 | 0 | 0 | 4 | K | 1 | ROZPOCET | 0 | 0 | 0 | 0 | 0 | 1 | 0 | 4 | 2005386234
| PP |  | Zpětná klapka o125mm - "specifikace dle PD a TZ" | [14 empty] | PP | 1
251 | K | R240025012 | Dveřní mřížka 500x150mm, odstín přírodní elox (dvě mřížky na jedny dveře) - "specifikace dle PD a TZ" | ks | 2 |  | 0 | R-položka |  | základní |  | 0 | 0 | 0 | 0 | 0 | 4 | K | 1 | ROZPOCET | 0 | 0 | 0 | 0 | 0 | 1 | 0 | 4 | 1517329821
| PP |  | Dveřní mřížka 500x150mm, odstín přírodní elox (dvě mřížky na jedny dveře) - "specifikace dle PD a TZ" | [14 empty] | PP | 1
252 | K | R240025013 | Tepelná izolace tl. 60mm s pozink oplechováním (rozvody na střeše) | m2 | 1 |  | 0 | R-položka |  | základní |  | 0 | 0 | 0 | 0 | 0 | 4 | K | 1 | ROZPOCET | 0 | 0 | 0 | 0 | 0 | 1 | 0 | 4 | -601265398
| PP |  | Tepelná izolace tl. 60mm s pozink oplechováním (rozvody na střeše) | [14 empty] | PP | 1
| P |  | Poznámka k položce: Poznámka k položce: "kompletní provedení dle specifikace PD a TZ vč. souvisejících prací" | [14 empty] | P | 1
253 | K | R240025014 | Tepelná izolace tl. 40mm s Al. polepem (rozvod vedený přes půdu) | m2 | 5 |  | 0 | R-položka |  | základní |  | 0 | 0 | 0 | 0 | 0 | 4 | K | 1 | ROZPOCET | 0 | 0 | 0 | 0 | 0 | 1 | 0 | 4 | 1242191991
| PP |  | Tepelná izolace tl. 40mm s Al. polepem (rozvod vedený přes půdu) | [14 empty] | PP | 1
| P |  | Poznámka k položce: Poznámka k položce: "kompletní provedení dle specifikace PD a TZ vč. souvisejících prací" | [14 empty] | P | 1
254 | K | R240025015 | - o160mm, 30% tvarovek | bm | 9 |  | 0 | R-položka |  | základní |  | 0 | 0 | 0 | 0 | 0 | 4 | K | 1 | ROZPOCET | 0 | 0 | 0 | 0 | 0 | 1 | 0 | 4 | -430558581
| PP |  | - o160mm, 30% tvarovek | [14 empty] | PP | 1
| P |  | Poznámka k položce: Poznámka k položce: Kruhové vzduchotechnické potrubí ze spirálově vinutých trub a tvarových kusů opatřených dvoubřitým těsněním z gumy,; které se zasouvá do sebe, třída těsnosti D, provedení pozink - "kompletní provedení dle specifikace PD a TZ vč. souvisejících prací" | [14 empty] | P | 1
255 | K | R240025016 | - o125mm, 30% tvarovek | bm | 9 |  | 0 | R-položka |  | základní |  | 0 | 0 | 0 | 0 | 0 | 4 | K | 1 | ROZPOCET | 0 | 0 | 0 | 0 | 0 | 1 | 0 | 4 | -607755907
| PP |  | - o125mm, 30% tvarovek | [14 empty] | PP | 1
| P |  | Poznámka k položce: Poznámka k položce: Kruhové vzduchotechnické potrubí ze spirálově vinutých trub a tvarových kusů opatřených dvoubřitým těsněním z gumy,; které se zasouvá do sebe, třída těsnosti D, provedení pozink - "kompletní provedení dle specifikace PD a TZ vč. souvisejících prací" | [14 empty] | P | 1
256 | K | R240025017 | Ohebná hadice o125mm, balení po 10m - "kompletní provedení dle specifikace PD a TZ vč. souvisejících prací" | bal | 1 |  | 0 | R-položka |  | základní |  | 0 | 0 | 0 | 0 | 0 | 4 | K | 1 | ROZPOCET | 0 | 0 | 0 | 0 | 0 | 1 | 0 | 4 | -1228037410
| PP |  | Ohebná hadice o125mm, balení po 10m - "kompletní provedení dle specifikace PD a TZ vč. souvisejících prací" | [14 empty] | PP | 1
257 | K | R240025018 | Izolovaný prostup pro VZT potrubí o160mm vedený přes střechu v podobě trouby o200mm délky do 1,5m | ks | 1 |  | 0 | R-položka |  | základní |  | 0 | 0 | 0 | 0 | 0 | 4 | K | 1 | ROZPOCET | 0 | 0 | 0 | 0 | 0 | 1 | 0 | 4 | 876394802
| PP |  | Izolovaný prostup pro VZT potrubí o160mm vedený přes střechu v podobě trouby o200mm délky do 1,5m | [14 empty] | PP | 1
| P |  | Poznámka k položce: Poznámka k položce: materiál pozinkované kruhové potrubí vč. tepelné izolace tl. 60mm; "kompletní provedení dle specifikace PD a TZ vč. souvisejících prací" | [14 empty] | P | 1
| D | D23 | Zařízení č. 21 - Větrání kanceláří v 2.NP |  |  |  | 0 |  |  |  |  | 0 |  | 0 |  | 0 | 2 | D | 0 | ROZPOCET | [6 empty] | 0
235 | K | R240024015 | Dveřní mřížka 500x150mm, odstín přírodní elox (dvě mřížky na jedny dveře) - "specifikace dle PD a TZ" | ks | 4 |  | 0 | R-položka |  | základní |  | 0 | 0 | 0 | 0 | 0 | 4 | K | 1 | ROZPOCET | 0 | 0 | 0 | 0 | 0 | 1 | 0 | 4 | -1479542068
| PP |  | Dveřní mřížka 500x150mm, odstín přírodní elox (dvě mřížky na jedny dveře) - "specifikace dle PD a TZ" | [14 empty] | PP | 1
236 | K | R240024016 | Odsavač par v provedení nástěnném šíře 600mm, V=230m3/h, Pi=80W/0,6A/230V, 3 stupně výkonu, | ks | 1 |  | 0 | R-položka |  | základní |  | 0 | 0 | 0 | 0 | 0 | 4 | K | 1 | ROZPOCET | 0 | 0 | 0 | 0 | 0 | 1 | 0 | 4 | 1301004513
| PP |  | Odsavač par v provedení nástěnném šíře 600mm, V=230m3/h, Pi=80W/0,6A/230V, 3 stupně výkonu, | [14 empty] | PP | 1
| P |  | Poznámka k položce: Poznámka k položce: Lpa=53dBA v 1,5m, součástí odsavače jsou zabudované tukové filtry a osvětlení; "kompletní provedení dle specifikace PD a TZ vč. souvisejících prací" | [14 empty] | P | 1
237 | K | R240024017 | Výfuková hlavice o125mm - "specifikace dle PD a TZ" | ks | 1 |  | 0 | R-položka |  | základní |  | 0 | 0 | 0 | 0 | 0 | 4 | K | 1 | ROZPOCET | 0 | 0 | 0 | 0 | 0 | 1 | 0 | 4 | -662104969
| PP |  | Výfuková hlavice o125mm - "specifikace dle PD a TZ" | [14 empty] | PP | 1
238 | K | R240024018 | Tepelná izolace tl. 60mm s pozink oplechováním (rozvody na střeše) | m2 | 7 |  | 0 | R-položka |  | základní |  | 0 | 0 | 0 | 0 | 0 | 4 | K | 1 | ROZPOCET | 0 | 0 | 0 | 0 | 0 | 1 | 0 | 4 | 319357362
| PP |  | Tepelná izolace tl. 60mm s pozink oplechováním (rozvody na střeše) | [14 empty] | PP | 1
| P |  | Poznámka k položce: Poznámka k položce: "kompletní provedení dle specifikace PD a TZ vč. souvisejících prací" | [14 empty] | P | 1
239 | K | R240024028 | Izolovaný prostup pro VZT potrubí o100mm vedený přes střechu v podobě trouby o125mm délky do 1,5m | ks | 1 |  | 0 | R-položka |  | základní |  | 0 | 0 | 0 | 0 | 0 | 4 | K | 1 | ROZPOCET | 0 | 0 | 0 | 0 | 0 | 1 | 0 | 4 | 815661450
| PP |  | Izolovaný prostup pro VZT potrubí o100mm vedený přes střechu v podobě trouby o125mm délky do 1,5m | [14 empty] | PP | 1
| P |  | Poznámka k položce: Poznámka k položce: materiál pozinkované kruhové potrubí vč. tepelné izolace tl. 60mm; "kompletní provedení dle specifikace PD a TZ vč. souvisejících prací" | [14 empty] | P | 1
| D | D22 | Zařízení č. 20 - Větrání technické místnosti v 2.NP |  |  |  | 0 |  |  |  |  | 0 |  | 0 |  | 0 | 2 | D | 0 | ROZPOCET | [6 empty] | 0
226 | K | R240023001 | Malý radiální ventilátor v plastové skříni s připojením o100mm, V=150m3/h, Pext=170Pa, Pi=68W/230V | ks | 1 |  | 0 | R-položka |  | základní |  | 0 | 0 | 0 | 0 | 0 | 4 | K | 1 | ROZPOCET | 0 | 0 | 0 | 0 | 0 | 1 | 0 | 4 | -748465746
| PP |  | Malý radiální ventilátor v plastové skříni s připojením o100mm, V=150m3/h, Pext=170Pa, Pi=68W/230V | [14 empty] | PP | 1
| P |  | Poznámka k položce: Poznámka k položce: - ventilátor má v sobě zabudovanou zpětnou klapku; "kompletní provedení dle specifikace PD a TZ vč. souvisejících prací" | [14 empty] | P | 1
227 | K | R240023002 | Výfuková hlavice o100mm - "specifikace dle PD a TZ" | ks | 1 |  | 0 | R-položka |  | základní |  | 0 | 0 | 0 | 0 | 0 | 4 | K | 1 | ROZPOCET | 0 | 0 | 0 | 0 | 0 | 1 | 0 | 4 | -1122873326
| PP |  | Výfuková hlavice o100mm - "specifikace dle PD a TZ" | [14 empty] | PP | 1
228 | K | R240023003 | Protidešťová žaluzie se sítem 200x200mm vč. nátěru RAL dle odstínu fasády - "specifikace dle PD a TZ" | ks | 1 |  | 0 | R-položka |  | základní |  | 0 | 0 | 0 | 0 | 0 | 4 | K | 1 | ROZPOCET | 0 | 0 | 0 | 0 | 0 | 1 | 0 | 4 | -322612559
| PP |  | Protidešťová žaluzie se sítem 200x200mm vč. nátěru RAL dle odstínu fasády - "specifikace dle PD a TZ" | [14 empty] | PP | 1
229 | K | R240023004 | Regulační klapka těsná 200x200mm vč. servopohonu 230V s havarijní funkcí - "specifikace dle PD a TZ" | ks | 1 |  | 0 | R-položka |  | základní |  | 0 | 0 | 0 | 0 | 0 | 4 | K | 1 | ROZPOCET | 0 | 0 | 0 | 0 | 0 | 1 | 0 | 4 | 523843117
| PP |  | Regulační klapka těsná 200x200mm vč. servopohonu 230V s havarijní funkcí - "specifikace dle PD a TZ" | [14 empty] | PP | 1
230 | K | R240023005 | Tepelná izolace tl. 60mm s pozink oplechováním (rozvody na střeše) | m2 | 1 |  | 0 | R-položka |  | základní |  | 0 | 0 | 0 | 0 | 0 | 4 | K | 1 | ROZPOCET | 0 | 0 | 0 | 0 | 0 | 1 | 0 | 4 | -1859593279
| PP |  | Tepelná izolace tl. 60mm s pozink oplechováním (rozvody na střeše) | [14 empty] | PP | 1
| P |  | Poznámka k položce: Poznámka k položce: "kompletní provedení dle specifikace PD a TZ vč. souvisejících prací" | [14 empty] | P | 1
231 | K | R240023006 | Tepelná izolace tl. 40mm s Al. polepem - "kompletní provedení dle specifikace PD a TZ vč. souvisejících prací" | m2 | 1 |  | 0 | R-položka |  | základní |  | 0 | 0 | 0 | 0 | 0 | 4 | K | 1 | ROZPOCET | 0 | 0 | 0 | 0 | 0 | 1 | 0 | 4 | 1539861137
| PP |  | Tepelná izolace tl. 40mm s Al. polepem - "kompletní provedení dle specifikace PD a TZ vč. souvisejících prací" | [14 empty] | PP | 1
232 | K | R240023007 | Čtyřhranné VZT potrubí pozink. sk. I., tř. těsnosti I. - 0% tvarovek | m2 | 8 |  | 0 | R-položka |  | základní |  | 0 | 0 | 0 | 0 | 0 | 4 | K | 1 | ROZPOCET | 0 | 0 | 0 | 0 | 0 | 1 | 0 | 4 | -341185417
| PP |  | Čtyřhranné VZT potrubí pozink. sk. I., tř. těsnosti I. - 0% tvarovek | [14 empty] | PP | 1
| P |  | Poznámka k položce: Poznámka k položce: "kompletní provedení dle specifikace PD a TZ vč. souvisejících prací" | [14 empty] | P | 1
233 | K | R240023008 | - o100mm, 10% tvarovek | bm | 3 |  | 0 | R-položka |  | základní |  | 0 | 0 | 0 | 0 | 0 | 4 | K | 1 | ROZPOCET | 0 | 0 | 0 | 0 | 0 | 1 | 0 | 4 | -507176340
| PP |  | - o100mm, 10% tvarovek | [14 empty] | PP | 1
| P |  | Poznámka k položce: Poznámka k položce: Kruhové vzduchotechnické potrubí ze spirálově vinutých trub a tvarových kusů opatřených dvoubřitým těsněním z gumy,; které se zasouvá do sebe, třída těsnosti D, provedení pozink - "kompletní provedení dle specifikace PD a TZ vč. souvisejících prací" | [14 empty] | P | 1
234 | K | R240023009 | Izolovaný prostup pro VZT potrubí o100mm vedený přes střechu v podobě trouby o125mm délky do 1,5m | ks | 1 |  | 0 | R-položka |  | základní |  | 0 | 0 | 0 | 0 | 0 | 4 | K | 1 | ROZPOCET | 0 | 0 | 0 | 0 | 0 | 1 | 0 | 4 | -1086848923
| PP |  | Izolovaný prostup pro VZT potrubí o100mm vedený přes střechu v podobě trouby o125mm délky do 1,5m | [14 empty] | PP | 1
| P |  | Poznámka k položce: Poznámka k položce: materiál pozinkované kruhové potrubí vč. tepelné izolace tl. 60mm; "kompletní provedení dle specifikace PD a TZ vč. souvisejících prací" | [14 empty] | P | 1
| D | D21 | Zařízení č. 19 - Chlazení technické místnosti v 2.NP |  |  |  | 0 |  |  |  |  | 0 |  | 0 |  | 0 | 2 | D | 0 | ROZPOCET | [6 empty] | 0
219 | K | R240022001 | Venkovní kondenzační jednotka - Qch(nom)=6,9kW (R32), Pi=2,61kW/16A/230V | ks | 2 |  | 0 | R-položka |  | základní |  | 0 | 0 | 0 | 0 | 0 | 4 | K | 1 | ROZPOCET | 0 | 0 | 0 | 0 | 0 | 1 | 0 | 4 | -991057497
| PP |  | Venkovní kondenzační jednotka - Qch(nom)=6,9kW (R32), Pi=2,61kW/16A/230V | [14 empty] | PP | 1
| P |  | Poznámka k položce: Poznámka k položce: hluk od jednotky: Lwa=65dBA, Lpa=48dBA v 1m; "kompletní provedení dle specifikace PD a TZ vč. souvisejících prací" | [14 empty] | P | 1
220 | K | R240022002 | Vnitřní podstropní jednotka Qch=6,9kW | ks | 2 |  | 0 | R-položka |  | základní |  | 0 | 0 | 0 | 0 | 0 | 4 | K | 1 | ROZPOCET | 0 | 0 | 0 | 0 | 0 | 1 | 0 | 4 | -1598450129
| PP |  | Vnitřní podstropní jednotka Qch=6,9kW | [14 empty] | PP | 1
| P |  | Poznámka k položce: Poznámka k položce: "kompletní provedení dle specifikace PD a TZ vč. souvisejících prací" | [14 empty] | P | 1
221 | K | R240022003 | Kabelový ovladač nástěnný, standardní s LCD vč. propojovací kabeláže | ks | 2 |  | 0 | R-položka |  | základní |  | 0 | 0 | 0 | 0 | 0 | 4 | K | 1 | ROZPOCET | 0 | 0 | 0 | 0 | 0 | 1 | 0 | 4 | 1208255211
| PP |  | Kabelový ovladač nástěnný, standardní s LCD vč. propojovací kabeláže | [14 empty] | PP | 1
| P |  | Poznámka k položce: Poznámka k položce: "kompletní provedení dle specifikace PD a TZ vč. souvisejících prací" | [14 empty] | P | 1
222 | K | R240022004 | Převodník do protokolu ModBus umožňující profesi MaR vzdálené ovládání | ks | 2 |  | 0 | R-položka |  | základní |  | 0 | 0 | 0 | 0 | 0 | 4 | K | 1 | ROZPOCET | 0 | 0 | 0 | 0 | 0 | 1 | 0 | 4 | -136262259
| PP |  | Převodník do protokolu ModBus umožňující profesi MaR vzdálené ovládání | [14 empty] | PP | 1
| P |  | Poznámka k položce: Poznámka k položce: - součástí montáže je propojení s danou vnitřní chladící jednotkou; "kompletní provedení dle specifikace PD a TZ vč. souvisejících prací" | [14 empty] | P | 1
223 | K | R240022005 | Rozvod chladu vč. montáže komunikačního kabelu a závěsného materiálu - Cu potrubí opatřené | bm | 35 |  | 0 | R-položka |  | základní |  | 0 | 0 | 0 | 0 | 0 | 4 | K | 1 | ROZPOCET | 0 | 0 | 0 | 0 | 0 | 1 | 0 | 4 | -1802567408
| PP |  | Rozvod chladu vč. montáže komunikačního kabelu a závěsného materiálu - Cu potrubí opatřené | [14 empty] | PP | 1
| P |  | Poznámka k položce: Poznámka k položce: kaučukovou izolací, vč. samolepící pásky, izolačních závěsných pouzder a pozink. oplechování rozvodů na střeše; "kompletní provedení dle specifikace PD a TZ vč. souvisejících prací" | [14 empty] | P | 1
224 | K | R240022006 | Oplechování rozvodu chladu vedeného na střeše objektu (cca 14bm) | bm | 14 |  | 0 | R-položka |  | základní |  | 0 | 0 | 0 | 0 | 0 | 4 | K | 1 | ROZPOCET | 0 | 0 | 0 | 0 | 0 | 1 | 0 | 4 | 1537193891
| PP |  | Oplechování rozvodu chladu vedeného na střeše objektu (cca 14bm) | [14 empty] | PP | 1
| P |  | Poznámka k položce: Poznámka k položce: "kompletní provedení dle specifikace PD a TZ vč. souvisejících prací" | [14 empty] | P | 1
225 | K | R240022007 | Montáž zařízení, dodávka chladiva cca 1kg, uvedení do provozu, zkouška těsnosti, zaškolení obsluhy | ks | 1 |  | 0 | R-položka |  | základní |  | 0 | 0 | 0 | 0 | 0 | 4 | K | 1 | ROZPOCET | 0 | 0 | 0 | 0 | 0 | 1 | 0 | 4 | -1284297117
| PP |  | Montáž zařízení, dodávka chladiva cca 1kg, uvedení do provozu, zkouška těsnosti, zaškolení obsluhy | [14 empty] | PP | 1
| P |  | Poznámka k položce: Poznámka k položce: "kompletní provedení dle specifikace PD a TZ vč. souvisejících prací" | [14 empty] | P | 1
| D | D19 | Zařízení č. 17 - Chlazení a vytápění zázemí |  |  |  | 0 |  |  |  |  | 0 |  | 0 |  | 0 | 2 | D | 0 | ROZPOCET | [6 empty] | 0
209 | K | R240020001 | Venkovní kondenzační jednotka - Qch(nom)=14kW (R32), Pi=4,5kW/16A/400V | ks | 1 |  | 0 | R-položka |  | základní |  | 0 | 0 | 0 | 0 | 0 | 4 | K | 1 | ROZPOCET | 0 | 0 | 0 | 0 | 0 | 1 | 0 | 4 | -1273790127
| PP |  | Venkovní kondenzační jednotka - Qch(nom)=14kW (R32), Pi=4,5kW/16A/400V | [14 empty] | PP | 1
| P |  | Poznámka k položce: Poznámka k položce: hluk od jednotky: Lwa=68dBA, Lpa=51dBA v 1m; "kompletní provedení dle specifikace PD a TZ vč. souvisejících prací" | [14 empty] | P | 1
210 | K | R240020002 | Vnitřní kazetová jednotka Qch=4,5kW vč. čelního panelu rozměru 620x620mm a nástěnného ovladače s kabelem | ks | 3 |  | 0 | R-položka |  | základní |  | 0 | 0 | 0 | 0 | 0 | 4 | K | 1 | ROZPOCET | 0 | 0 | 0 | 0 | 0 | 1 | 0 | 4 | 683154991
| PP |  | Vnitřní kazetová jednotka Qch=4,5kW vč. čelního panelu rozměru 620x620mm a nástěnného ovladače s kabelem | [14 empty] | PP | 1
| P |  | Poznámka k položce: Poznámka k položce: "kompletní provedení dle specifikace PD a TZ vč. souvisejících prací" | [14 empty] | P | 1
211 | K | R240020003 | Kabelový ovladač nástěnný, standardní s LCD vč. propojovací kabeláže | ks | 1 |  | 0 | R-položka |  | základní |  | 0 | 0 | 0 | 0 | 0 | 4 | K | 1 | ROZPOCET | 0 | 0 | 0 | 0 | 0 | 1 | 0 | 4 | -1370597808
| PP |  | Kabelový ovladač nástěnný, standardní s LCD vč. propojovací kabeláže | [14 empty] | PP | 1
| P |  | Poznámka k položce: Poznámka k položce: "kompletní provedení dle specifikace PD a TZ vč. souvisejících prací" | [14 empty] | P | 1
212 | K | R240020004 | Konektor umožňující profesi MaR snímat chod/poruchu zařízení a externě jednotku vypnout/zapnout | ks | 1 |  | 0 | R-položka |  | základní |  | 0 | 0 | 0 | 0 | 0 | 4 | K | 1 | ROZPOCET | 0 | 0 | 0 | 0 | 0 | 1 | 0 | 4 | 2003130711
| PP |  | Konektor umožňující profesi MaR snímat chod/poruchu zařízení a externě jednotku vypnout/zapnout | [14 empty] | PP | 1
| P |  | Poznámka k položce: Poznámka k položce: "kompletní provedení dle specifikace PD a TZ vč. souvisejících prací" | [14 empty] | P | 1
213 | K | R240020005 | Externí čidlo teploty vč. kabeláže - "kompletní provedení dle specifikace PD a TZ vč. souvisejících prací" | ks | 1 |  | 0 | R-položka |  | základní |  | 0 | 0 | 0 | 0 | 0 | 4 | K | 1 | ROZPOCET | 0 | 0 | 0 | 0 | 0 | 1 | 0 | 4 | 1203261039
| PP |  | Externí čidlo teploty vč. kabeláže - "kompletní provedení dle specifikace PD a TZ vč. souvisejících prací" | [14 empty] | PP | 1
214 | K | R240020006 | Robočovací box chladiva - triple - "kompletní provedení dle specifikace PD a TZ vč. souvisejících prací" | ks | 1 |  | 0 | R-položka |  | základní |  | 0 | 0 | 0 | 0 | 0 | 4 | K | 1 | ROZPOCET | 0 | 0 | 0 | 0 | 0 | 1 | 0 | 4 | 1533940100
| PP |  | Robočovací box chladiva - triple - "kompletní provedení dle specifikace PD a TZ vč. souvisejících prací" | [14 empty] | PP | 1
215 | K | R240020007 | Rozvod chladu vč. montáže komunikačního kabelu a závěsného materiálu - Cu potrubí opatřené | bm | 26 |  | 0 | R-položka |  | základní |  | 0 | 0 | 0 | 0 | 0 | 4 | K | 1 | ROZPOCET | 0 | 0 | 0 | 0 | 0 | 1 | 0 | 4 | -2059139646
| PP |  | Rozvod chladu vč. montáže komunikačního kabelu a závěsného materiálu - Cu potrubí opatřené | [14 empty] | PP | 1
| P |  | Poznámka k položce: Poznámka k položce: kaučukovou izolací, vč. samolepící pásky, izolačních závěsných pouzder a pozink. oplechování rozvodů na střeše; "kompletní provedení dle specifikace PD a TZ vč. souvisejících prací" | [14 empty] | P | 1
216 | K | R240020008 | Oplechování rozvodu chladu vedeného na střeše objektu (cca 2bm) | bm | 2 |  | 0 | R-položka |  | základní |  | 0 | 0 | 0 | 0 | 0 | 4 | K | 1 | ROZPOCET | 0 | 0 | 0 | 0 | 0 | 1 | 0 | 4 | 19267156
| PP |  | Oplechování rozvodu chladu vedeného na střeše objektu (cca 2bm) | [14 empty] | PP | 1
| P |  | Poznámka k položce: Poznámka k položce: "kompletní provedení dle specifikace PD a TZ vč. souvisejících prací" | [14 empty] | P | 1
217 | K | R240020009 | Montáž zařízení, dodávka chladiva cca 3kg, uvedení do provozu, zkouška těsnosti, zaškolení obsluhy | ks | 1 |  | 0 | R-položka |  | základní |  | 0 | 0 | 0 | 0 | 0 | 4 | K | 1 | ROZPOCET | 0 | 0 | 0 | 0 | 0 | 1 | 0 | 4 | 818543154
| PP |  | Montáž zařízení, dodávka chladiva cca 3kg, uvedení do provozu, zkouška těsnosti, zaškolení obsluhy | [14 empty] | PP | 1
| P |  | Poznámka k položce: Poznámka k položce: "kompletní provedení dle specifikace PD a TZ vč. souvisejících prací" | [14 empty] | P | 1
218 | K | R240020010 | Izolovaný prostup pro rozvod chladu vedený přes střechu v podobě trouby o125mm délky do 1,5m | ks | 1 |  | 0 | R-položka |  | základní |  | 0 | 0 | 0 | 0 | 0 | 4 | K | 1 | ROZPOCET | 0 | 0 | 0 | 0 | 0 | 1 | 0 | 4 | -2064178903
| PP |  | Izolovaný prostup pro rozvod chladu vedený přes střechu v podobě trouby o125mm délky do 1,5m | [14 empty] | PP | 1
| P |  | Poznámka k položce: Poznámka k položce: materiál např. plast - KG či pozinkované kruhové potrubí vč. tepelné izolace; "kompletní provedení dle specifikace PD a TZ vč. souvisejících prací" | [14 empty] | P | 1
| D | D16 | Zařízení č. 15 - Větrání šaten |  |  |  | 0 |  |  |  |  | 0 |  | 0 |  | 0 | 2 | D | 0 | ROZPOCET | [6 empty] | 0
177 | K | R240017001 | Větrací jednotka s deskovým rekuperátorem, podstropní provedení (připojení hrdel viz. výkresová část) ve složení: | ks | 1 |  | 0 | R-položka |  | základní |  | 0 | 0 | 0 | 0 | 0 | 4 | K | 1 | ROZPOCET | 0 | 0 | 0 | 0 | 0 | 1 | 0 | 4 | 2147165265
| PP |  | Větrací jednotka s deskovým rekuperátorem, podstropní provedení (připojení hrdel viz. výkresová část) ve složení: | [14 empty] | PP | 1
| P |  | Poznámka k položce: Poznámka k položce: Přívodní část:; - koncový díl pro připojení potrubí o315mm se zabudovanou klapkou a servopohonem; - filtr vzduchu (třída filtrace F7); - deskový rekuperátor s by-passem (účinnost 90%, bez kondenzace 77%); (počítáno při rekuperaci s parametry odvodního vzduchu z vnitřního prostoru ti=22°C, vlhkost 50%); - zabudovaný el. ohřívač o výkonu 3,6kW, teplota přiváděného vzduchu 24°C; - ventilátor s EC motorem (plynulá regulace výkonu) V=1075m3/h, Pext=200Pa, Pi=0,25kW/230V v pracovním bodě; - koncový díl pro připojení potrubí o315mm; Odvodní část:; - koncový díl pro připojení potrubí o315mm; - filtr vzduchu (třída filtrace M5); - deskový rekuperátor viz. přívodní část; - ventilátor s EC motorem (plynulá regulace výkonu) V=1075m3/h, Pext=200Pa, Pi=0,25kW/230V v pracovním bodě; - koncový díl pro připojení potrubí o315mm se zabudovanou klapkou a servopohonem; Součástí větrací jednotky je zabudovaný řídící systém s prokabelováním všech komponentů větrací jednotky vč.; nástěnného ovladače s grafickým displejem. Jednotka je dodána včetně snímačů tlaku, teplotních čidel a servopohonů.; Řídící systém dále umožňuje pomocí převodníku napojení nadřazeného systému ModBus RTU pro profesi MaR. ; Navržená jednotka splňuje Nařízení komise (EU) č. 1253/2014 (požadavky na EKODESIGN větracích jednotek - ErP 2018).; "kompletní provedení dle specifikace PD a TZ vč. souvisejících prací" | [14 empty] | P | 1
178 | K | R240017002 | Zprovoznění jednotky servisním technikem výrobce vč. dopravy - "specifikace dle PD a TZ" | ks | 1 |  | 0 | R-položka |  | základní |  | 0 | 0 | 0 | 0 | 0 | 4 | K | 1 | ROZPOCET | 0 | 0 | 0 | 0 | 0 | 1 | 0 | 4 | 359335561
| PP |  | Zprovoznění jednotky servisním technikem výrobce vč. dopravy - "specifikace dle PD a TZ" | [14 empty] | PP | 1
179 | K | R240017003 | Rychloupínací spona o315mm - "specifikace dle PD a TZ" | ks | 4 |  | 0 | R-položka |  | základní |  | 0 | 0 | 0 | 0 | 0 | 4 | K | 1 | ROZPOCET | 0 | 0 | 0 | 0 | 0 | 1 | 0 | 4 | -1408328620
| PP |  | Rychloupínací spona o315mm - "specifikace dle PD a TZ" | [14 empty] | PP | 1
180 | K | R240017004 | Sifon podtlakový s uzávěrem - "specifikace dle PD a TZ" | ks | 2 |  | 0 | R-položka |  | základní |  | 0 | 0 | 0 | 0 | 0 | 4 | K | 1 | ROZPOCET | 0 | 0 | 0 | 0 | 0 | 1 | 0 | 4 | -967812012
| PP |  | Sifon podtlakový s uzávěrem - "specifikace dle PD a TZ" | [14 empty] | PP | 1
181 | K | R240017005 | Vlhkostní čidlo nástěnné vč. kabeláže a propojení s řídícím systémem větrací jednotky | ks | 1 |  | 0 | R-položka |  | základní |  | 0 | 0 | 0 | 0 | 0 | 4 | K | 1 | ROZPOCET | 0 | 0 | 0 | 0 | 0 | 1 | 0 | 4 | 1337307200
| PP |  | Vlhkostní čidlo nástěnné vč. kabeláže a propojení s řídícím systémem větrací jednotky | [14 empty] | PP | 1
| P |  | Poznámka k položce: Poznámka k položce: "kompletní provedení dle specifikace PD a TZ vč. souvisejících prací" | [14 empty] | P | 1
182 | K | R240017006 | Šikmý kus se sítem o315mm - "specifikace dle PD a TZ" | ks | 1 |  | 0 | R-položka |  | základní |  | 0 | 0 | 0 | 0 | 0 | 4 | K | 1 | ROZPOCET | 0 | 0 | 0 | 0 | 0 | 1 | 0 | 4 | 986689908
| PP |  | Šikmý kus se sítem o315mm - "specifikace dle PD a TZ" | [14 empty] | PP | 1
183 | K | R240017007 | Výfuková hlavice o315mm - "specifikace dle PD a TZ" | ks | 1 |  | 0 | R-položka |  | základní |  | 0 | 0 | 0 | 0 | 0 | 4 | K | 1 | ROZPOCET | 0 | 0 | 0 | 0 | 0 | 1 | 0 | 4 | 1556804275
| PP |  | Výfuková hlavice o315mm - "specifikace dle PD a TZ" | [14 empty] | PP | 1
184 | K | R240017008 | Tlumič hluku kruhový o315mm délky 900mm - "specifikace dle PD a TZ" | ks | 4 |  | 0 | R-položka |  | základní |  | 0 | 0 | 0 | 0 | 0 | 4 | K | 1 | ROZPOCET | 0 | 0 | 0 | 0 | 0 | 1 | 0 | 4 | 998529159
| PP |  | Tlumič hluku kruhový o315mm délky 900mm - "specifikace dle PD a TZ" | [14 empty] | PP | 1
185 | K | R240017009 | Přívodní vyústka 300x150mm vč. regulace - "specifikace dle PD a TZ" | ks | 6 |  | 0 | R-položka |  | základní |  | 0 | 0 | 0 | 0 | 0 | 4 | K | 1 | ROZPOCET | 0 | 0 | 0 | 0 | 0 | 1 | 0 | 4 | -735106683
| PP |  | Přívodní vyústka 300x150mm vč. regulace - "specifikace dle PD a TZ" | [14 empty] | PP | 1
186 | K | R240017010 | Připojovací nástavec pro vyústku 300x150mm, boční kruhové připojení o125mm - "specifikace dle PD a TZ" | ks | 6 |  | 0 | R-položka |  | základní |  | 0 | 0 | 0 | 0 | 0 | 4 | K | 1 | ROZPOCET | 0 | 0 | 0 | 0 | 0 | 1 | 0 | 4 | -1572263089
| PP |  | Připojovací nástavec pro vyústku 300x150mm, boční kruhové připojení o125mm - "specifikace dle PD a TZ" | [14 empty] | PP | 1
187 | K | R240017011 | Přívodní vyústka 300x100mm vč. regulace - "specifikace dle PD a TZ" | ks | 2 |  | 0 | R-položka |  | základní |  | 0 | 0 | 0 | 0 | 0 | 4 | K | 1 | ROZPOCET | 0 | 0 | 0 | 0 | 0 | 1 | 0 | 4 | -1622044348
| PP |  | Přívodní vyústka 300x100mm vč. regulace - "specifikace dle PD a TZ" | [14 empty] | PP | 1
188 | K | R240017012 | Připojovací nástavec pro vyústku 300x100mm, boční kruhové připojení o125mm - "specifikace dle PD a TZ" | ks | 2 |  | 0 | R-položka |  | základní |  | 0 | 0 | 0 | 0 | 0 | 4 | K | 1 | ROZPOCET | 0 | 0 | 0 | 0 | 0 | 1 | 0 | 4 | -439546886
| PP |  | Připojovací nástavec pro vyústku 300x100mm, boční kruhové připojení o125mm - "specifikace dle PD a TZ" | [14 empty] | PP | 1
189 | K | R240017013 | Odvodní vyústka 300x100mm vč. regulace - "specifikace dle PD a TZ" | ks | 2 |  | 0 | R-položka |  | základní |  | 0 | 0 | 0 | 0 | 0 | 4 | K | 1 | ROZPOCET | 0 | 0 | 0 | 0 | 0 | 1 | 0 | 4 | -1118661852
| PP |  | Odvodní vyústka 300x100mm vč. regulace - "specifikace dle PD a TZ" | [14 empty] | PP | 1
190 | K | R240017014 | Připojovací nástavec pro vyústku 300x100mm, boční kruhové připojení o125mm - "specifikace dle PD a TZ" | ks | 2 |  | 0 | R-položka |  | základní |  | 0 | 0 | 0 | 0 | 0 | 4 | K | 1 | ROZPOCET | 0 | 0 | 0 | 0 | 0 | 1 | 0 | 4 | 22600581
| PP |  | Připojovací nástavec pro vyústku 300x100mm, boční kruhové připojení o125mm - "specifikace dle PD a TZ" | [14 empty] | PP | 1
191 | K | R240017015 | Odvodní talířový ventil o160mm, vč. montážní zděře - "specifikace dle PD a TZ" | ks | 4 |  | 0 | R-položka |  | základní |  | 0 | 0 | 0 | 0 | 0 | 4 | K | 1 | ROZPOCET | 0 | 0 | 0 | 0 | 0 | 1 | 0 | 4 | -2008736351
| PP |  | Odvodní talířový ventil o160mm, vč. montážní zděře - "specifikace dle PD a TZ" | [14 empty] | PP | 1
192 | K | R240017016 | Odvodní talířový ventil o125mm, vč. montážní zděře - "specifikace dle PD a TZ" | ks | 4 |  | 0 | R-položka |  | základní |  | 0 | 0 | 0 | 0 | 0 | 4 | K | 1 | ROZPOCET | 0 | 0 | 0 | 0 | 0 | 1 | 0 | 4 | -44748198
| PP |  | Odvodní talířový ventil o125mm, vč. montážní zděře - "specifikace dle PD a TZ" | [14 empty] | PP | 1
193 | K | R240017017 | Odvodní talířový ventil o100mm, vč. montážní zděře - "specifikace dle PD a TZ" | ks | 2 |  | 0 | R-položka |  | základní |  | 0 | 0 | 0 | 0 | 0 | 4 | K | 1 | ROZPOCET | 0 | 0 | 0 | 0 | 0 | 1 | 0 | 4 | 1419838739
| PP |  | Odvodní talířový ventil o100mm, vč. montážní zděře - "specifikace dle PD a TZ" | [14 empty] | PP | 1
194 | K | R240017018 | Regulační klapka ruční o160mm - "specifikace dle PD a TZ" | ks | 2 |  | 0 | R-položka |  | základní |  | 0 | 0 | 0 | 0 | 0 | 4 | K | 1 | ROZPOCET | 0 | 0 | 0 | 0 | 0 | 1 | 0 | 4 | 112057204
| PP |  | Regulační klapka ruční o160mm - "specifikace dle PD a TZ" | [14 empty] | PP | 1
195 | K | R240017019 | Regulační klapka ruční o125mm - "specifikace dle PD a TZ" | ks | 2 |  | 0 | R-položka |  | základní |  | 0 | 0 | 0 | 0 | 0 | 4 | K | 1 | ROZPOCET | 0 | 0 | 0 | 0 | 0 | 1 | 0 | 4 | 1752901038
| PP |  | Regulační klapka ruční o125mm - "specifikace dle PD a TZ" | [14 empty] | PP | 1
196 | K | R240017020 | Dveřní mřížka 500x150mm, odstín přírodní elox (dvě mřížky na jedny dveře) - "specifikace dle PD a TZ" | ks | 4 |  | 0 | R-položka |  | základní |  | 0 | 0 | 0 | 0 | 0 | 4 | K | 1 | ROZPOCET | 0 | 0 | 0 | 0 | 0 | 1 | 0 | 4 | 522760386
| PP |  | Dveřní mřížka 500x150mm, odstín přírodní elox (dvě mřížky na jedny dveře) - "specifikace dle PD a TZ" | [14 empty] | PP | 1
197 | K | R240017021 | Tepelná izolace tl. 60mm s pozink oplechováním (rozvody na střeše) | m2 | 6 |  | 0 | R-položka |  | základní |  | 0 | 0 | 0 | 0 | 0 | 4 | K | 1 | ROZPOCET | 0 | 0 | 0 | 0 | 0 | 1 | 0 | 4 | 513070320
| PP |  | Tepelná izolace tl. 60mm s pozink oplechováním (rozvody na střeše) | [14 empty] | PP | 1
| P |  | Poznámka k položce: Poznámka k položce: "kompletní provedení dle specifikace PD a TZ vč. souvisejících prací" | [14 empty] | P | 1
198 | K | R240017022 | Tepelná izolace tl. 40mm s Al. polepem - "kompletní provedení dle specifikace PD a TZ vč. souvisejících prací" | m2 | 5 |  | 0 | R-položka |  | základní |  | 0 | 0 | 0 | 0 | 0 | 4 | K | 1 | ROZPOCET | 0 | 0 | 0 | 0 | 0 | 1 | 0 | 4 | -1083126088
| PP |  | Tepelná izolace tl. 40mm s Al. polepem - "kompletní provedení dle specifikace PD a TZ vč. souvisejících prací" | [14 empty] | PP | 1
199 | K | R240017023 | - o315mm, 30% tvarovek | bm | 9 |  | 0 | R-položka |  | základní |  | 0 | 0 | 0 | 0 | 0 | 4 | K | 1 | ROZPOCET | 0 | 0 | 0 | 0 | 0 | 1 | 0 | 4 | 887009891
| PP |  | - o315mm, 30% tvarovek | [14 empty] | PP | 1
| P |  | Poznámka k položce: Poznámka k položce: Kruhové vzduchotechnické potrubí ze spirálově vinutých trub a tvarových kusů opatřených dvoubřitým těsněním z gumy,; které se zasouvá do sebe, třída těsnosti D, provedení pozink - "kompletní provedení dle specifikace PD a TZ vč. souvisejících prací" | [14 empty] | P | 1
200 | K | R240017024 | - o250mm, 30% tvarovek | bm | 27 |  | 0 | R-položka |  | základní |  | 0 | 0 | 0 | 0 | 0 | 4 | K | 1 | ROZPOCET | 0 | 0 | 0 | 0 | 0 | 1 | 0 | 4 | 595041680
| PP |  | - o250mm, 30% tvarovek | [14 empty] | PP | 1
| P |  | Poznámka k položce: Poznámka k položce: Kruhové vzduchotechnické potrubí ze spirálově vinutých trub a tvarových kusů opatřených dvoubřitým těsněním z gumy,; které se zasouvá do sebe, třída těsnosti D, provedení pozink - "kompletní provedení dle specifikace PD a TZ vč. souvisejících prací" | [14 empty] | P | 1
201 | K | R240017025 | - o160mm, 30% tvarovek | bm | 21 |  | 0 | R-položka |  | základní |  | 0 | 0 | 0 | 0 | 0 | 4 | K | 1 | ROZPOCET | 0 | 0 | 0 | 0 | 0 | 1 | 0 | 4 | -952160672
| PP |  | - o160mm, 30% tvarovek | [14 empty] | PP | 1
| P |  | Poznámka k položce: Poznámka k položce: Kruhové vzduchotechnické potrubí ze spirálově vinutých trub a tvarových kusů opatřených dvoubřitým těsněním z gumy,; které se zasouvá do sebe, třída těsnosti D, provedení pozink - "kompletní provedení dle specifikace PD a TZ vč. souvisejících prací" | [14 empty] | P | 1
202 | K | R240017026 | - o125mm, 30% tvarovek | bm | 18 |  | 0 | R-položka |  | základní |  | 0 | 0 | 0 | 0 | 0 | 4 | K | 1 | ROZPOCET | 0 | 0 | 0 | 0 | 0 | 1 | 0 | 4 | -422209207
| PP |  | - o125mm, 30% tvarovek | [14 empty] | PP | 1
| P |  | Poznámka k položce: Poznámka k položce: Kruhové vzduchotechnické potrubí ze spirálově vinutých trub a tvarových kusů opatřených dvoubřitým těsněním z gumy,; které se zasouvá do sebe, třída těsnosti D, provedení pozink - "kompletní provedení dle specifikace PD a TZ vč. souvisejících prací" | [14 empty] | P | 1
203 | K | R240017027 | Ohebná hadice o315mm s tepelnou a hlukovou izolací tl. 25mm (16kg/m2), balení po 10m | bal | 1 |  | 0 | R-položka |  | základní |  | 0 | 0 | 0 | 0 | 0 | 4 | K | 1 | ROZPOCET | 0 | 0 | 0 | 0 | 0 | 1 | 0 | 4 | -1188510367
| PP |  | Ohebná hadice o315mm s tepelnou a hlukovou izolací tl. 25mm (16kg/m2), balení po 10m | [14 empty] | PP | 1
204 | K | R240017028 | Kanálové čidlo CO2, napětí 14–30 V DC, 18–32 V AC, měřící rozsah 370–2000 ppm, analogový výstup 0-10V, součástí montáže je i cena za propojení čidla komunikačním kabelem s řízením dané větrací jednotky (napájení čidla zajišťuje profese elektro) | kus | 1 |  | 0 | R-položka |  | základní |  | 0 | 0 | 0 | 0 | 0 | 4 | K | 1 | ROZPOCET | 0 | 0 | 0 | 0 | 0 | 1 | 0 | 4 | 1452427257
| PP |  | Kanálové čidlo CO2, napětí 14–30 V DC, 18–32 V AC, měřící rozsah 370–2000 ppm, analogový výstup 0-10V, součástí montáže je i cena za propojení čidla komunikačním kabelem s řízením dané větrací jednotky (napájení čidla zajišťuje profese elektro) | [14 empty] | PP | 1
| P |  | Poznámka k položce: Poznámka k položce: "kompletní provedení dle specifikace PD a TZ vč. souvisejících prací" | [14 empty] | P | 1
205 | K | R240017029 | Ohebná hadice o160mm, balení po 10m - "kompletní provedení dle specifikace PD a TZ vč. souvisejících prací" | bal | 1 |  | 0 | R-položka |  | základní |  | 0 | 0 | 0 | 0 | 0 | 4 | K | 1 | ROZPOCET | 0 | 0 | 0 | 0 | 0 | 1 | 0 | 4 | 797693405
| PP |  | Ohebná hadice o160mm, balení po 10m - "kompletní provedení dle specifikace PD a TZ vč. souvisejících prací" | [14 empty] | PP | 1
206 | K | R240017030 | Ohebná hadice o125mm, balení po 10m - "kompletní provedení dle specifikace PD a TZ vč. souvisejících prací" | bal | 2 |  | 0 | R-položka |  | základní |  | 0 | 0 | 0 | 0 | 0 | 4 | K | 1 | ROZPOCET | 0 | 0 | 0 | 0 | 0 | 1 | 0 | 4 | 2038682388
| PP |  | Ohebná hadice o125mm, balení po 10m - "kompletní provedení dle specifikace PD a TZ vč. souvisejících prací" | [14 empty] | PP | 1
207 | K | R240017031 | Ohebná hadice o100mm, balení po 10m - "kompletní provedení dle specifikace PD a TZ vč. souvisejících prací" | bal | 1 |  | 0 | R-položka |  | základní |  | 0 | 0 | 0 | 0 | 0 | 4 | K | 1 | ROZPOCET | 0 | 0 | 0 | 0 | 0 | 1 | 0 | 4 | -1829613280
| PP |  | Ohebná hadice o100mm, balení po 10m - "kompletní provedení dle specifikace PD a TZ vč. souvisejících prací" | [14 empty] | PP | 1
208 | K | R240017032 | Izolovaný prostup pro VZT potrubí o315mm vedený přes střechu v podobě trouby o355mm délky do 1,5m | ks | 2 |  | 0 | R-položka |  | základní |  | 0 | 0 | 0 | 0 | 0 | 4 | K | 1 | ROZPOCET | 0 | 0 | 0 | 0 | 0 | 1 | 0 | 4 | 343792201
| PP |  | Izolovaný prostup pro VZT potrubí o315mm vedený přes střechu v podobě trouby o355mm délky do 1,5m | [14 empty] | PP | 1
| P |  | Poznámka k položce: Poznámka k položce: materiál pozinkované kruhové potrubí vč. tepelné izolace tl. 60mm; "kompletní provedení dle specifikace PD a TZ vč. souvisejících prací" | [14 empty] | P | 1
| D | D15 | Zařízení č. 13 - Větrání technické místnosti |  |  |  | 0 |  |  |  |  | 0 |  | 0 |  | 0 | 2 | D | 0 | ROZPOCET | [6 empty] | 0
165 | K | R240015001 | Střešní ventilátor o160mm, V=280m3/h, Pext=160Pa, Pi=50W/0,23A/230V - "specifikace dle PD a TZ" | ks | 1 |  | 0 | R-položka |  | základní |  | 0 | 0 | 0 | 0 | 0 | 4 | K | 1 | ROZPOCET | 0 | 0 | 0 | 0 | 0 | 1 | 0 | 4 | 1247891380
| PP |  | Střešní ventilátor o160mm, V=280m3/h, Pext=160Pa, Pi=50W/0,23A/230V - "specifikace dle PD a TZ" | [14 empty] | PP | 1
166 | K | R240015002 | Tlumič hluku kruhový o160mm délky 900mm - "specifikace dle PD a TZ" | ks | 1 |  | 0 | R-položka |  | základní |  | 0 | 0 | 0 | 0 | 0 | 4 | K | 1 | ROZPOCET | 0 | 0 | 0 | 0 | 0 | 1 | 0 | 4 | -1611166100
| PP |  | Tlumič hluku kruhový o160mm délky 900mm - "specifikace dle PD a TZ" | [14 empty] | PP | 1
167 | K | R240015003 | Zpětná klapka o160mm, těsná - "specifikace dle PD a TZ" | ks | 1 |  | 0 | R-položka |  | základní |  | 0 | 0 | 0 | 0 | 0 | 4 | K | 1 | ROZPOCET | 0 | 0 | 0 | 0 | 0 | 1 | 0 | 4 | 1859542420
| PP |  | Zpětná klapka o160mm, těsná - "specifikace dle PD a TZ" | [14 empty] | PP | 1
168 | K | R240015004 | Regulační klapka ruční o160mm - "specifikace dle PD a TZ" | ks | 1 |  | 0 | R-položka |  | základní |  | 0 | 0 | 0 | 0 | 0 | 4 | K | 1 | ROZPOCET | 0 | 0 | 0 | 0 | 0 | 1 | 0 | 4 | -836605082
| PP |  | Regulační klapka ruční o160mm - "specifikace dle PD a TZ" | [14 empty] | PP | 1
169 | K | R240015005 | Odvodní vyústka 300x100mm vč. regulace - "specifikace dle PD a TZ" | ks | 2 |  | 0 | R-položka |  | základní |  | 0 | 0 | 0 | 0 | 0 | 4 | K | 1 | ROZPOCET | 0 | 0 | 0 | 0 | 0 | 1 | 0 | 4 | -606623134
| PP |  | Odvodní vyústka 300x100mm vč. regulace - "specifikace dle PD a TZ" | [14 empty] | PP | 1
170 | K | R240015006 | Připojovací nástavec pro vyústku 300x100mm, boční kruhové připojení o125mm - "specifikace dle PD a TZ" | ks | 2 |  | 0 | R-položka |  | základní |  | 0 | 0 | 0 | 0 | 0 | 4 | K | 1 | ROZPOCET | 0 | 0 | 0 | 0 | 0 | 1 | 0 | 4 | 1856267767
| PP |  | Připojovací nástavec pro vyústku 300x100mm, boční kruhové připojení o125mm - "specifikace dle PD a TZ" | [14 empty] | PP | 1
171 | K | R240015007 | Stěnová mřížka 500x150mm, jednořadá (dvě mřížky na jeden otvor) - "specifikace dle PD a TZ" | ks | 2 |  | 0 | R-položka |  | základní |  | 0 | 0 | 0 | 0 | 0 | 4 | K | 1 | ROZPOCET | 0 | 0 | 0 | 0 | 0 | 1 | 0 | 4 | 1387602727
| PP |  | Stěnová mřížka 500x150mm, jednořadá (dvě mřížky na jeden otvor) - "specifikace dle PD a TZ" | [14 empty] | PP | 1
172 | K | R240015008 | Tepelná izolace tl. 40mm s Al. polepem - "kompletní provedení dle specifikace PD a TZ vč. souvisejících prací" | m2 | 2 |  | 0 | R-položka |  | základní |  | 0 | 0 | 0 | 0 | 0 | 4 | K | 1 | ROZPOCET | 0 | 0 | 0 | 0 | 0 | 1 | 0 | 4 | -1778673057
| PP |  | Tepelná izolace tl. 40mm s Al. polepem - "kompletní provedení dle specifikace PD a TZ vč. souvisejících prací" | [14 empty] | PP | 1
173 | K | R240015009 | - o160mm, 30% tvarovek | bm | 3 |  | 0 | R-položka |  | základní |  | 0 | 0 | 0 | 0 | 0 | 4 | K | 1 | ROZPOCET | 0 | 0 | 0 | 0 | 0 | 1 | 0 | 4 | -1073961928
| PP |  | - o160mm, 30% tvarovek | [14 empty] | PP | 1
| P |  | Poznámka k položce: Poznámka k položce: Kruhové vzduchotechnické potrubí ze spirálově vinutých trub a tvarových kusů opatřených dvoubřitým těsněním z gumy,; které se zasouvá do sebe, třída těsnosti D, provedení pozink - "kompletní provedení dle specifikace PD a TZ vč. souvisejících prací" | [14 empty] | P | 1
174 | K | R240015010 | - o125mm, 30% tvarovek | bm | 3 |  | 0 | R-položka |  | základní |  | 0 | 0 | 0 | 0 | 0 | 4 | K | 1 | ROZPOCET | 0 | 0 | 0 | 0 | 0 | 1 | 0 | 4 | 1941071742
| PP |  | - o125mm, 30% tvarovek | [14 empty] | PP | 1
| P |  | Poznámka k položce: Poznámka k položce: Kruhové vzduchotechnické potrubí ze spirálově vinutých trub a tvarových kusů opatřených dvoubřitým těsněním z gumy,; které se zasouvá do sebe, třída těsnosti D, provedení pozink - "kompletní provedení dle specifikace PD a TZ vč. souvisejících prací" | [14 empty] | P | 1
175 | K | R240015011 | Ohebná hadice o125mm, balení po 10m - "kompletní provedení dle specifikace PD a TZ vč. souvisejících prací" | bal | 1 |  | 0 | R-položka |  | základní |  | 0 | 0 | 0 | 0 | 0 | 4 | K | 1 | ROZPOCET | 0 | 0 | 0 | 0 | 0 | 1 | 0 | 4 | -2052949292
| PP |  | Ohebná hadice o125mm, balení po 10m - "kompletní provedení dle specifikace PD a TZ vč. souvisejících prací" | [14 empty] | PP | 1
176 | K | R240015012 | Izolovaný prostup pro VZT potrubí o160mm vedený přes střechu v podobě trouby o200mm délky do 1,5m | ks | 1 |  | 0 | R-položka |  | základní |  | 0 | 0 | 0 | 0 | 0 | 4 | K | 1 | ROZPOCET | 0 | 0 | 0 | 0 | 0 | 1 | 0 | 4 | 558468656
| PP |  | Izolovaný prostup pro VZT potrubí o160mm vedený přes střechu v podobě trouby o200mm délky do 1,5m | [14 empty] | PP | 1
| P |  | Poznámka k položce: Poznámka k položce: materiál pozinkované kruhové potrubí vč. tepelné izolace tl. 60mm; "kompletní provedení dle specifikace PD a TZ vč. souvisejících prací" | [14 empty] | P | 1
| D | D14 | Zařízení č. 12 - Větrání WC a úklidu |  |  |  | 0 |  |  |  |  | 0 |  | 0 |  | 0 | 2 | D | 0 | ROZPOCET | [6 empty] | 0
158 | K | R240014001 | Malý radiální ventilátor v plastové skříni s připojením o100mm, V=50-80m3/h, Pext=120Pa, Pi=29W/230V | ks | 3 |  | 0 | R-položka |  | základní |  | 0 | 0 | 0 | 0 | 0 | 4 | K | 1 | ROZPOCET | 0 | 0 | 0 | 0 | 0 | 1 | 0 | 4 | 1718210426
| PP |  | Malý radiální ventilátor v plastové skříni s připojením o100mm, V=50-80m3/h, Pext=120Pa, Pi=29W/230V | [14 empty] | PP | 1
| P |  | Poznámka k položce: Poznámka k položce: - ventilátor má v sobě zabudovanou zpětnou klapku a časový doběh; "kompletní provedení dle specifikace PD a TZ vč. souvisejících prací" | [14 empty] | P | 1
159 | K | R240014002 | Výfuková hlavice o125mm - "specifikace dle PD a TZ" | ks | 1 |  | 0 | R-položka |  | základní |  | 0 | 0 | 0 | 0 | 0 | 4 | K | 1 | ROZPOCET | 0 | 0 | 0 | 0 | 0 | 1 | 0 | 4 | 494626904
| PP |  | Výfuková hlavice o125mm - "specifikace dle PD a TZ" | [14 empty] | PP | 1
160 | K | R240014003 | Tepelná izolace tl. 60mm s pozink oplechováním (rozvody na střeše) | m2 | 1 |  | 0 | R-položka |  | základní |  | 0 | 0 | 0 | 0 | 0 | 4 | K | 1 | ROZPOCET | 0 | 0 | 0 | 0 | 0 | 1 | 0 | 4 | -2001436216
| PP |  | Tepelná izolace tl. 60mm s pozink oplechováním (rozvody na střeše) | [14 empty] | PP | 1
| P |  | Poznámka k položce: Poznámka k položce: "kompletní provedení dle specifikace PD a TZ vč. souvisejících prací" | [14 empty] | P | 1
161 | K | R240014004 | - o125mm, 30% tvarovek | bm | 3 |  | 0 | R-položka |  | základní |  | 0 | 0 | 0 | 0 | 0 | 4 | K | 1 | ROZPOCET | 0 | 0 | 0 | 0 | 0 | 1 | 0 | 4 | -1918736429
| PP |  | - o125mm, 30% tvarovek | [14 empty] | PP | 1
| P |  | Poznámka k položce: Poznámka k položce: Kruhové vzduchotechnické potrubí ze spirálově vinutých trub a tvarových kusů opatřených dvoubřitým těsněním z gumy,; které se zasouvá do sebe, třída těsnosti D, provedení pozink - "kompletní provedení dle specifikace PD a TZ vč. souvisejících prací" | [14 empty] | P | 1
162 | K | R240014005 | - o100mm, 30% tvarovek | bm | 6 |  | 0 | R-položka |  | základní |  | 0 | 0 | 0 | 0 | 0 | 4 | K | 1 | ROZPOCET | 0 | 0 | 0 | 0 | 0 | 1 | 0 | 4 | -491473642
| PP |  | - o100mm, 30% tvarovek | [14 empty] | PP | 1
| P |  | Poznámka k položce: Poznámka k položce: Kruhové vzduchotechnické potrubí ze spirálově vinutých trub a tvarových kusů opatřených dvoubřitým těsněním z gumy,; které se zasouvá do sebe, třída těsnosti D, provedení pozink - "kompletní provedení dle specifikace PD a TZ vč. souvisejících prací" | [14 empty] | P | 1
163 | K | R240014006 | Ohebná hadice o100mm, balení po 10m - "kompletní provedení dle specifikace PD a TZ vč. souvisejících prací" | bal | 1 |  | 0 | R-položka |  | základní |  | 0 | 0 | 0 | 0 | 0 | 4 | K | 1 | ROZPOCET | 0 | 0 | 0 | 0 | 0 | 1 | 0 | 4 | -507343926
| PP |  | Ohebná hadice o100mm, balení po 10m - "kompletní provedení dle specifikace PD a TZ vč. souvisejících prací" | [14 empty] | PP | 1
164 | K | R240014007 | Izolovaný prostup pro VZT potrubí o125mm vedený přes střechu v podobě trouby o160mm délky do 1,5m | ks | 1 |  | 0 | R-položka |  | základní |  | 0 | 0 | 0 | 0 | 0 | 4 | K | 1 | ROZPOCET | 0 | 0 | 0 | 0 | 0 | 1 | 0 | 4 | -1506858347
| PP |  | Izolovaný prostup pro VZT potrubí o125mm vedený přes střechu v podobě trouby o160mm délky do 1,5m | [14 empty] | PP | 1
| P |  | Poznámka k položce: Poznámka k položce: materiál pozinkované kruhové potrubí vč. tepelné izolace tl. 60mm; "kompletní provedení dle specifikace PD a TZ vč. souvisejících prací" | [14 empty] | P | 1
| D | D13 | Zařízení č. 11 - Větrání kanceláří 1.23 a 1.25 |  |  |  | 0 |  |  |  |  | 0 |  | 0 |  | 0 | 2 | D | 0 | ROZPOCET | [6 empty] | 0
132 | K | R240013001 | Větrací jednotka s deskovým rekuperátorem, podstropní provedení (připojení hrdel viz. výkresová část) ve složení: | ks | 1 |  | 0 | R-položka |  | základní |  | 0 | 0 | 0 | 0 | 0 | 4 | K | 1 | ROZPOCET | 0 | 0 | 0 | 0 | 0 | 1 | 0 | 4 | 1747866615
| PP |  | Větrací jednotka s deskovým rekuperátorem, podstropní provedení (připojení hrdel viz. výkresová část) ve složení: | [14 empty] | PP | 1
| P |  | Poznámka k položce: Poznámka k položce: Přívodní část:; - koncový díl pro připojení potrubí o200mm se zabudovanou klapkou a servopohonem; - filtr vzduchu (třída filtrace F7); - deskový rekuperátor s by-passem (účinnost 87%, bez kondenzace 77%); (počítáno při rekuperaci s parametry odvodního vzduchu z vnitřního prostoru ti=20°C, vlhkost 40%); - zabudovaný el. ohřívač o výkonu 2kW, teplota přiváděného vzduchu 20°C; - ventilátor s EC motorem (plynulá regulace výkonu) V=450m3/h, Pext=150Pa, Pi=0,13kW/230V v pracovním bodě; - koncový díl pro připojení potrubí o200mm; Odvodní část:; - koncový díl pro připojení potrubí o200mm; - filtr vzduchu (třída filtrace M5); - deskový rekuperátor viz. přívodní část; - ventilátor s EC motorem (plynulá regulace výkonu) V=450m3/h, Pext=150Pa, Pi=0,13kW/230V v pracovním bodě; - koncový díl pro připojení potrubí o200mm se zabudovanou klapkou a servopohonem; Součástí větrací jednotky je zabudovaný řídící systém s prokabelováním všech komponentů větrací jednotky vč.; nástěnného ovladače s grafickým displejem. Jednotka je dodána včetně snímačů tlaku, teplotních čidel a servopohonů.; Řídící systém dále umožňuje pomocí převodníku napojení nadřazeného systému ModBus RTU pro profesi MaR. ; Navržená jednotka splňuje Nařízení komise (EU) č. 1253/2014 (požadavky na EKODESIGN větracích jednotek - ErP 2018).; "kompletní provedení dle specifikace PD a TZ vč. souvisejících prací" | [14 empty] | P | 1
133 | K | R240013002 | Zprovoznění jednotky servisním technikem výrobce vč. dopravy - "specifikace dle PD a TZ" | ks | 1 |  | 0 | R-položka |  | základní |  | 0 | 0 | 0 | 0 | 0 | 4 | K | 1 | ROZPOCET | 0 | 0 | 0 | 0 | 0 | 1 | 0 | 4 | -1989305311
| PP |  | Zprovoznění jednotky servisním technikem výrobce vč. dopravy - "specifikace dle PD a TZ" | [14 empty] | PP | 1
134 | K | R240013003 | Rychloupínací spona o200mm - "specifikace dle PD a TZ" | ks | 4 |  | 0 | R-položka |  | základní |  | 0 | 0 | 0 | 0 | 0 | 4 | K | 1 | ROZPOCET | 0 | 0 | 0 | 0 | 0 | 1 | 0 | 4 | 241113310
| PP |  | Rychloupínací spona o200mm - "specifikace dle PD a TZ" | [14 empty] | PP | 1
135 | K | R240013004 | Sifon podtlakový s uzávěrem - "specifikace dle PD a TZ" | ks | 2 |  | 0 | R-položka |  | základní |  | 0 | 0 | 0 | 0 | 0 | 4 | K | 1 | ROZPOCET | 0 | 0 | 0 | 0 | 0 | 1 | 0 | 4 | -264299068
| PP |  | Sifon podtlakový s uzávěrem - "specifikace dle PD a TZ" | [14 empty] | PP | 1
136 | K | R240013005 | Protidešťová žaluzie plastová o200mm vč. nátěru RAL dle odstínu fasády - "specifikace dle PD a TZ" | ks | 1 |  | 0 | R-položka |  | základní |  | 0 | 0 | 0 | 0 | 0 | 4 | K | 1 | ROZPOCET | 0 | 0 | 0 | 0 | 0 | 1 | 0 | 4 | -1949932148
| PP |  | Protidešťová žaluzie plastová o200mm vč. nátěru RAL dle odstínu fasády - "specifikace dle PD a TZ" | [14 empty] | PP | 1
137 | K | R240013006 | Výfuková hlavice o200mm - "specifikace dle PD a TZ" | ks | 1 |  | 0 | R-položka |  | základní |  | 0 | 0 | 0 | 0 | 0 | 4 | K | 1 | ROZPOCET | 0 | 0 | 0 | 0 | 0 | 1 | 0 | 4 | 1467733117
| PP |  | Výfuková hlavice o200mm - "specifikace dle PD a TZ" | [14 empty] | PP | 1
138 | K | R240013007 | Tlumič hluku kruhový o200mm délky 900mm - "specifikace dle PD a TZ" | ks | 4 |  | 0 | R-položka |  | základní |  | 0 | 0 | 0 | 0 | 0 | 4 | K | 1 | ROZPOCET | 0 | 0 | 0 | 0 | 0 | 1 | 0 | 4 | -924237874
| PP |  | Tlumič hluku kruhový o200mm délky 900mm - "specifikace dle PD a TZ" | [14 empty] | PP | 1
139 | K | R240013008 | Přívodní vyústka 300x150mm vč. regulace - "specifikace dle PD a TZ" | ks | 1 |  | 0 | R-položka |  | základní |  | 0 | 0 | 0 | 0 | 0 | 4 | K | 1 | ROZPOCET | 0 | 0 | 0 | 0 | 0 | 1 | 0 | 4 | -311018517
| PP |  | Přívodní vyústka 300x150mm vč. regulace - "specifikace dle PD a TZ" | [14 empty] | PP | 1
140 | K | R240013009 | Připojovací nástavec pro vyústku 300x150mm, boční kruhové připojení o125mm - "specifikace dle PD a TZ" | ks | 1 |  | 0 | R-položka |  | základní |  | 0 | 0 | 0 | 0 | 0 | 4 | K | 1 | ROZPOCET | 0 | 0 | 0 | 0 | 0 | 1 | 0 | 4 | -324207991
| PP |  | Připojovací nástavec pro vyústku 300x150mm, boční kruhové připojení o125mm - "specifikace dle PD a TZ" | [14 empty] | PP | 1
141 | K | R240013010 | Přívodní vyústka 300x100mm vč. regulace - "specifikace dle PD a TZ" | ks | 2 |  | 0 | R-položka |  | základní |  | 0 | 0 | 0 | 0 | 0 | 4 | K | 1 | ROZPOCET | 0 | 0 | 0 | 0 | 0 | 1 | 0 | 4 | -1212795253
| PP |  | Přívodní vyústka 300x100mm vč. regulace - "specifikace dle PD a TZ" | [14 empty] | PP | 1
142 | K | R240013011 | Připojovací nástavec pro vyústku 300x100mm, boční kruhové připojení o125mm - "specifikace dle PD a TZ" | ks | 2 |  | 0 | R-položka |  | základní |  | 0 | 0 | 0 | 0 | 0 | 4 | K | 1 | ROZPOCET | 0 | 0 | 0 | 0 | 0 | 1 | 0 | 4 | 796963806
| PP |  | Připojovací nástavec pro vyústku 300x100mm, boční kruhové připojení o125mm - "specifikace dle PD a TZ" | [14 empty] | PP | 1
143 | K | R240013012 | Přívodní talířový ventil o125mm, vč. montážní zděře - "specifikace dle PD a TZ" | ks | 2 |  | 0 | R-položka |  | základní |  | 0 | 0 | 0 | 0 | 0 | 4 | K | 1 | ROZPOCET | 0 | 0 | 0 | 0 | 0 | 1 | 0 | 4 | -283213316
| PP |  | Přívodní talířový ventil o125mm, vč. montážní zděře - "specifikace dle PD a TZ" | [14 empty] | PP | 1
144 | K | R240013013 | Odvodní vyústka 300x150mm vč. regulace - "specifikace dle PD a TZ" | ks | 1 |  | 0 | R-položka |  | základní |  | 0 | 0 | 0 | 0 | 0 | 4 | K | 1 | ROZPOCET | 0 | 0 | 0 | 0 | 0 | 1 | 0 | 4 | 1919281088
| PP |  | Odvodní vyústka 300x150mm vč. regulace - "specifikace dle PD a TZ" | [14 empty] | PP | 1
145 | K | R240013014 | Připojovací nástavec pro vyústku 300x150mm, boční kruhové připojení o125mm - "specifikace dle PD a TZ" | ks | 1 |  | 0 | R-položka |  | základní |  | 0 | 0 | 0 | 0 | 0 | 4 | K | 1 | ROZPOCET | 0 | 0 | 0 | 0 | 0 | 1 | 0 | 4 | 829713163
| PP |  | Připojovací nástavec pro vyústku 300x150mm, boční kruhové připojení o125mm - "specifikace dle PD a TZ" | [14 empty] | PP | 1
146 | K | R240013015 | Odvodní vyústka 300x100mm vč. regulace - "specifikace dle PD a TZ" | ks | 2 |  | 0 | R-položka |  | základní |  | 0 | 0 | 0 | 0 | 0 | 4 | K | 1 | ROZPOCET | 0 | 0 | 0 | 0 | 0 | 1 | 0 | 4 | -1951208944
| PP |  | Odvodní vyústka 300x100mm vč. regulace - "specifikace dle PD a TZ" | [14 empty] | PP | 1
147 | K | R240013016 | Připojovací nástavec pro vyústku 300x100mm, boční kruhové připojení o125mm - "specifikace dle PD a TZ" | ks | 2 |  | 0 | R-položka |  | základní |  | 0 | 0 | 0 | 0 | 0 | 4 | K | 1 | ROZPOCET | 0 | 0 | 0 | 0 | 0 | 1 | 0 | 4 | -1228677337
| PP |  | Připojovací nástavec pro vyústku 300x100mm, boční kruhové připojení o125mm - "specifikace dle PD a TZ" | [14 empty] | PP | 1
148 | K | R240013017 | Odvodní talířový ventil o125mm, vč. montážní zděře - "specifikace dle PD a TZ" | ks | 3 |  | 0 | R-položka |  | základní |  | 0 | 0 | 0 | 0 | 0 | 4 | K | 1 | ROZPOCET | 0 | 0 | 0 | 0 | 0 | 1 | 0 | 4 | -1284987569
| PP |  | Odvodní talířový ventil o125mm, vč. montážní zděře - "specifikace dle PD a TZ" | [14 empty] | PP | 1
149 | K | R240013018 | Protipožární mřížka 250x200mm, tl. 100mm, požární odolnost EI1 120 - "specifikace dle PD a TZ" | ks | 1 |  | 0 | R-položka |  | základní |  | 0 | 0 | 0 | 0 | 0 | 4 | K | 1 | ROZPOCET | 0 | 0 | 0 | 0 | 0 | 1 | 0 | 4 | 2009450225
| PP |  | Protipožární mřížka 250x200mm, tl. 100mm, požární odolnost EI1 120 - "specifikace dle PD a TZ" | [14 empty] | PP | 1
150 | K | R240013019 | Tepelná izolace tl. 60mm s pozink oplechováním (rozvody na střeše) | m2 | 1 |  | 0 | R-položka |  | základní |  | 0 | 0 | 0 | 0 | 0 | 4 | K | 1 | ROZPOCET | 0 | 0 | 0 | 0 | 0 | 1 | 0 | 4 | 1064435638
| PP |  | Tepelná izolace tl. 60mm s pozink oplechováním (rozvody na střeše) | [14 empty] | PP | 1
| P |  | Poznámka k položce: Poznámka k položce: "kompletní provedení dle specifikace PD a TZ vč. souvisejících prací" | [14 empty] | P | 1
151 | K | R240013020 | Tepelná izolace tl. 40mm s Al. polepem - "kompletní provedení dle specifikace PD a TZ vč. souvisejících prací" | m2 | 2 |  | 0 | R-položka |  | základní |  | 0 | 0 | 0 | 0 | 0 | 4 | K | 1 | ROZPOCET | 0 | 0 | 0 | 0 | 0 | 1 | 0 | 4 | -1013405096
| PP |  | Tepelná izolace tl. 40mm s Al. polepem - "kompletní provedení dle specifikace PD a TZ vč. souvisejících prací" | [14 empty] | PP | 1
152 | K | R240013021 | - o200mm, 30% tvarovek | bm | 6 |  | 0 | R-položka |  | základní |  | 0 | 0 | 0 | 0 | 0 | 4 | K | 1 | ROZPOCET | 0 | 0 | 0 | 0 | 0 | 1 | 0 | 4 | -1141053747
| PP |  | - o200mm, 30% tvarovek | [14 empty] | PP | 1
| P |  | Poznámka k položce: Poznámka k položce: Kruhové vzduchotechnické potrubí ze spirálově vinutých trub a tvarových kusů opatřených dvoubřitým těsněním z gumy,; které se zasouvá do sebe, třída těsnosti D, provedení pozink - "kompletní provedení dle specifikace PD a TZ vč. souvisejících prací" | [14 empty] | P | 1
153 | K | R240013022 | - o160mm, 30% tvarovek | bm | 6 |  | 0 | R-položka |  | základní |  | 0 | 0 | 0 | 0 | 0 | 4 | K | 1 | ROZPOCET | 0 | 0 | 0 | 0 | 0 | 1 | 0 | 4 | 915506107
| PP |  | - o160mm, 30% tvarovek | [14 empty] | PP | 1
| P |  | Poznámka k položce: Poznámka k položce: Kruhové vzduchotechnické potrubí ze spirálově vinutých trub a tvarových kusů opatřených dvoubřitým těsněním z gumy,; které se zasouvá do sebe, třída těsnosti D, provedení pozink - "kompletní provedení dle specifikace PD a TZ vč. souvisejících prací" | [14 empty] | P | 1
154 | K | R240013023 | - o125mm, 30% tvarovek | bm | 39 |  | 0 | R-položka |  | základní |  | 0 | 0 | 0 | 0 | 0 | 4 | K | 1 | ROZPOCET | 0 | 0 | 0 | 0 | 0 | 1 | 0 | 4 | 2032268086
| PP |  | - o125mm, 30% tvarovek | [14 empty] | PP | 1
| P |  | Poznámka k položce: Poznámka k položce: Kruhové vzduchotechnické potrubí ze spirálově vinutých trub a tvarových kusů opatřených dvoubřitým těsněním z gumy,; které se zasouvá do sebe, třída těsnosti D, provedení pozink - "kompletní provedení dle specifikace PD a TZ vč. souvisejících prací" | [14 empty] | P | 1
155 | K | R240013024 | Ohebná hadice o200mm s tepelnou a hlukovou izolací tl. 25mm (16kg/m2), balení po 10m | bal | 1 |  | 0 | R-položka |  | základní |  | 0 | 0 | 0 | 0 | 0 | 4 | K | 1 | ROZPOCET | 0 | 0 | 0 | 0 | 0 | 1 | 0 | 4 | 620760927
| PP |  | Ohebná hadice o200mm s tepelnou a hlukovou izolací tl. 25mm (16kg/m2), balení po 10m | [14 empty] | PP | 1
| P |  | Poznámka k položce: Poznámka k položce: "kompletní provedení dle specifikace PD a TZ vč. souvisejících prací" | [14 empty] | P | 1
156 | K | R240013025 | Ohebná hadice o125mm, balení po 10m - "kompletní provedení dle specifikace PD a TZ vč. souvisejících prací" | bal | 2 |  | 0 | R-položka |  | základní |  | 0 | 0 | 0 | 0 | 0 | 4 | K | 1 | ROZPOCET | 0 | 0 | 0 | 0 | 0 | 1 | 0 | 4 | -258051074
| PP |  | Ohebná hadice o125mm, balení po 10m - "kompletní provedení dle specifikace PD a TZ vč. souvisejících prací" | [14 empty] | PP | 1
157 | K | R240013026 | Izolovaný prostup pro VZT potrubí o200mm vedený přes střechu v podobě trouby o250mm délky do 1,5m | ks | 1 |  | 0 | R-položka |  | základní |  | 0 | 0 | 0 | 0 | 0 | 4 | K | 1 | ROZPOCET | 0 | 0 | 0 | 0 | 0 | 1 | 0 | 4 | -1893307335
| PP |  | Izolovaný prostup pro VZT potrubí o200mm vedený přes střechu v podobě trouby o250mm délky do 1,5m | [14 empty] | PP | 1
| P |  | Poznámka k položce: Poznámka k položce: materiál pozinkované kruhové potrubí vč. tepelné izolace tl. 60mm; "kompletní provedení dle specifikace PD a TZ vč. souvisejících prací" | [14 empty] | P | 1
| D | D11 | Zařízení č. 9B - Chlazení technické místnosti B2 v 1.NP |  |  |  | 0 |  |  |  |  | 0 |  | 0 |  | 0 | 2 | D | 0 | ROZPOCET | [6 empty] | 0
126 | K | R240011001 | Venkovní kondenzační jednotka - Qch(nom)=3,6kW (R32), Pi=1,17kW/10A/230V | ks | 1 |  | 0 | R-položka |  | základní |  | 0 | 0 | 0 | 0 | 0 | 4 | K | 1 | ROZPOCET | 0 | 0 | 0 | 0 | 0 | 1 | 0 | 4 | -709530081
| PP |  | Venkovní kondenzační jednotka - Qch(nom)=3,6kW (R32), Pi=1,17kW/10A/230V | [14 empty] | PP | 1
| P |  | Poznámka k položce: Poznámka k položce: hluk od jednotky: Lwa=64dBA, Lpa=49dBA v 1m; "kompletní provedení dle specifikace PD a TZ vč. souvisejících prací" | [14 empty] | P | 1
127 | K | R240011002 | Vnitřní nástěnná jednotka Qch=3,6kW vč. infra ovladače | ks | 1 |  | 0 | R-položka |  | základní |  | 0 | 0 | 0 | 0 | 0 | 4 | K | 1 | ROZPOCET | 0 | 0 | 0 | 0 | 0 | 1 | 0 | 4 | 1884464415
| PP |  | Vnitřní nástěnná jednotka Qch=3,6kW vč. infra ovladače | [14 empty] | PP | 1
| P |  | Poznámka k položce: Poznámka k položce: "kompletní provedení dle specifikace PD a TZ vč. souvisejících prací" | [14 empty] | P | 1
128 | K | R240011003 | Konektor umožňující profesi MaR snímat chod/poruchu zařízení a externě jednotku vypnout/zapnout | ks | 1 |  | 0 | R-položka |  | základní |  | 0 | 0 | 0 | 0 | 0 | 4 | K | 1 | ROZPOCET | 0 | 0 | 0 | 0 | 0 | 1 | 0 | 4 | 1237862004
| PP |  | Konektor umožňující profesi MaR snímat chod/poruchu zařízení a externě jednotku vypnout/zapnout | [14 empty] | PP | 1
| P |  | Poznámka k položce: Poznámka k položce: "kompletní provedení dle specifikace PD a TZ vč. souvisejících prací" | [14 empty] | P | 1
129 | K | R240011004 | Rozvod chladu vč. montáže komunikačního kabelu a závěsného materiálu - Cu potrubí opatřené | bm | 22 |  | 0 | R-položka |  | základní |  | 0 | 0 | 0 | 0 | 0 | 4 | K | 1 | ROZPOCET | 0 | 0 | 0 | 0 | 0 | 1 | 0 | 4 | 1393992655
| PP |  | Rozvod chladu vč. montáže komunikačního kabelu a závěsného materiálu - Cu potrubí opatřené | [14 empty] | PP | 1
| P |  | Poznámka k položce: Poznámka k položce: kaučukovou izolací, vč. samolepící pásky, izolačních závěsných pouzder; "kompletní provedení dle specifikace PD a TZ vč. souvisejících prací" | [14 empty] | P | 1
130 | K | R240011005 | Oplechování rozvodu chladu vedeného na střeše objektu (cca 2bm) | bm | 2 |  | 0 | R-položka |  | základní |  | 0 | 0 | 0 | 0 | 0 | 4 | K | 1 | ROZPOCET | 0 | 0 | 0 | 0 | 0 | 1 | 0 | 4 | 1301476205
| PP |  | Oplechování rozvodu chladu vedeného na střeše objektu (cca 2bm) | [14 empty] | PP | 1
| P |  | Poznámka k položce: Poznámka k položce: "kompletní provedení dle specifikace PD a TZ vč. souvisejících prací" | [14 empty] | P | 1
131 | K | R240011006 | Montáž zařízení, dodávka chladiva, uvedení do provozu, zkouška těsnosti, zaškolení obsluhy | ks | 1 |  | 0 | R-položka |  | základní |  | 0 | 0 | 0 | 0 | 0 | 4 | K | 1 | ROZPOCET | 0 | 0 | 0 | 0 | 0 | 1 | 0 | 4 | -1091650607
| PP |  | Montáž zařízení, dodávka chladiva, uvedení do provozu, zkouška těsnosti, zaškolení obsluhy | [14 empty] | PP | 1
| P |  | Poznámka k položce: Poznámka k položce: "kompletní provedení dle specifikace PD a TZ vč. souvisejících prací" | [14 empty] | P | 1
| D | D10 | Zařízení č. 9A - Chlazení technické místnosti B1 v 1.NP |  |  |  | 0 |  |  |  |  | 0 |  | 0 |  | 0 | 2 | D | 0 | ROZPOCET | [6 empty] | 0
120 | K | R240010001 | Venkovní kondenzační jednotka - Qch(nom)=3,6kW (R32), Pi=1,17kW/10A/230V | ks | 1 |  | 0 | R-položka |  | základní |  | 0 | 0 | 0 | 0 | 0 | 4 | K | 1 | ROZPOCET | 0 | 0 | 0 | 0 | 0 | 1 | 0 | 4 | -948491292
| PP |  | Venkovní kondenzační jednotka - Qch(nom)=3,6kW (R32), Pi=1,17kW/10A/230V | [14 empty] | PP | 1
| P |  | Poznámka k položce: Poznámka k položce: hluk od jednotky: Lwa=64dBA, Lpa=49dBA v 1m; "kompletní provedení dle specifikace PD a TZ vč. souvisejících prací" | [14 empty] | P | 1
121 | K | R240010002 | Vnitřní nástěnná jednotka Qch=3,6kW vč. infra ovladače | ks | 1 |  | 0 | R-položka |  | základní |  | 0 | 0 | 0 | 0 | 0 | 4 | K | 1 | ROZPOCET | 0 | 0 | 0 | 0 | 0 | 1 | 0 | 4 | -292350939
| PP |  | Vnitřní nástěnná jednotka Qch=3,6kW vč. infra ovladače | [14 empty] | PP | 1
| P |  | Poznámka k položce: Poznámka k položce: "kompletní provedení dle specifikace PD a TZ vč. souvisejících prací" | [14 empty] | P | 1
122 | K | R240010003 | Konektor umožňující profesi MaR snímat chod/poruchu zařízení a externě jednotku vypnout/zapnout | ks | 1 |  | 0 | R-položka |  | základní |  | 0 | 0 | 0 | 0 | 0 | 4 | K | 1 | ROZPOCET | 0 | 0 | 0 | 0 | 0 | 1 | 0 | 4 | -1360512310
| PP |  | Konektor umožňující profesi MaR snímat chod/poruchu zařízení a externě jednotku vypnout/zapnout | [14 empty] | PP | 1
| P |  | Poznámka k položce: Poznámka k položce: "kompletní provedení dle specifikace PD a TZ vč. souvisejících prací" | [14 empty] | P | 1
123 | K | R240010004 | Rozvod chladu vč. montáže komunikačního kabelu a závěsného materiálu - Cu potrubí opatřené | bm | 24 |  | 0 | R-položka |  | základní |  | 0 | 0 | 0 | 0 | 0 | 4 | K | 1 | ROZPOCET | 0 | 0 | 0 | 0 | 0 | 1 | 0 | 4 | 1024805839
| PP |  | Rozvod chladu vč. montáže komunikačního kabelu a závěsného materiálu - Cu potrubí opatřené | [14 empty] | PP | 1
| P |  | Poznámka k položce: Poznámka k položce: kaučukovou izolací, vč. samolepící pásky, izolačních závěsných pouzder; "kompletní provedení dle specifikace PD a TZ vč. souvisejících prací" | [14 empty] | P | 1
124 | K | R240010005 | Oplechování rozvodu chladu vedeného na střeše objektu (cca 4bm) | bm | 4 |  | 0 | R-položka |  | základní |  | 0 | 0 | 0 | 0 | 0 | 4 | K | 1 | ROZPOCET | 0 | 0 | 0 | 0 | 0 | 1 | 0 | 4 | 2000965754
| PP |  | Oplechování rozvodu chladu vedeného na střeše objektu (cca 4bm) | [14 empty] | PP | 1
| P |  | Poznámka k položce: Poznámka k položce: "kompletní provedení dle specifikace PD a TZ vč. souvisejících prací" | [14 empty] | P | 1
125 | K | R240010006 | Montáž zařízení, dodávka chladiva, uvedení do provozu, zkouška těsnosti, zaškolení obsluhy | ks | 1 |  | 0 | R-položka |  | základní |  | 0 | 0 | 0 | 0 | 0 | 4 | K | 1 | ROZPOCET | 0 | 0 | 0 | 0 | 0 | 1 | 0 | 4 | 1671851569
| PP |  | Montáž zařízení, dodávka chladiva, uvedení do provozu, zkouška těsnosti, zaškolení obsluhy | [14 empty] | PP | 1
| P |  | Poznámka k položce: Poznámka k položce: "kompletní provedení dle specifikace PD a TZ vč. souvisejících prací" | [14 empty] | P | 1
| D | D9 | Zařízení č. 9 - Větrání technických místností v 1.NP |  |  |  | 0 |  |  |  |  | 0 |  | 0 |  | 0 | 2 | D | 0 | ROZPOCET | [6 empty] | 0
109 | K | R240009001 | Potrubní ventilátor o160mm, V=150m3/h, Pext=190Pa, Pi=53W/0,21A/230V - "specifikace dle PD a TZ" | ks | 1 |  | 0 | R-položka |  | základní |  | 0 | 0 | 0 | 0 | 0 | 4 | K | 1 | ROZPOCET | 0 | 0 | 0 | 0 | 0 | 1 | 0 | 4 | 397927993
| PP |  | Potrubní ventilátor o160mm, V=150m3/h, Pext=190Pa, Pi=53W/0,21A/230V - "specifikace dle PD a TZ" | [14 empty] | PP | 1
| P |  | Poznámka k položce: Poznámka k položce: - ventilátor je v provedení tříotáčkovém | [14 empty] | P | 1
110 | K | R240009002 | Spojovací manžeta o160mm - "specifikace dle PD a TZ" | ks | 2 |  | 0 | R-položka |  | základní |  | 0 | 0 | 0 | 0 | 0 | 4 | K | 1 | ROZPOCET | 0 | 0 | 0 | 0 | 0 | 1 | 0 | 4 | 1770886271
| PP |  | Spojovací manžeta o160mm - "specifikace dle PD a TZ" | [14 empty] | PP | 1
111 | K | R240009003 | Samočinný ventil o160mm k přívodu čerstvého vzduchu s filtrační vložkou - "specifikace dle PD a TZ" | ks | 1 |  | 0 | R-položka |  | základní |  | 0 | 0 | 0 | 0 | 0 | 4 | K | 1 | ROZPOCET | 0 | 0 | 0 | 0 | 0 | 1 | 0 | 4 | -1798401822
| PP |  | Samočinný ventil o160mm k přívodu čerstvého vzduchu s filtrační vložkou - "specifikace dle PD a TZ" | [14 empty] | PP | 1
| P |  | Poznámka k položce: Poznámka k položce: vč. samočinného termostatu, který reguluje množství vzduchu v závislosti na venkovní teplotě; Venkovní žaluzie je opatřena nátěrem dle odstínu fasády | [14 empty] | P | 1
112 | K | R240009004 | Přetlaková žaluzie plastová o160mm vč. nátěru RAL dle odstínu fasády - "specifikace dle PD a TZ" | ks | 1 |  | 0 | R-položka |  | základní |  | 0 | 0 | 0 | 0 | 0 | 4 | K | 1 | ROZPOCET | 0 | 0 | 0 | 0 | 0 | 1 | 0 | 4 | -2123339922
| PP |  | Přetlaková žaluzie plastová o160mm vč. nátěru RAL dle odstínu fasády - "specifikace dle PD a TZ" | [14 empty] | PP | 1
113 | K | R240009005 | Tlumič hluku kruhový o160mm délky 900mm - "specifikace dle PD a TZ" | ks | 1 |  | 0 | R-položka |  | základní |  | 0 | 0 | 0 | 0 | 0 | 4 | K | 1 | ROZPOCET | 0 | 0 | 0 | 0 | 0 | 1 | 0 | 4 | -1640458732
| PP |  | Tlumič hluku kruhový o160mm délky 900mm - "specifikace dle PD a TZ" | [14 empty] | PP | 1
114 | K | R240009006 | Odvodní vyústka na kruhové potrubí 425x75mm vč. regulace - "specifikace dle PD a TZ" | ks | 1 |  | 0 | R-položka |  | základní |  | 0 | 0 | 0 | 0 | 0 | 4 | K | 1 | ROZPOCET | 0 | 0 | 0 | 0 | 0 | 1 | 0 | 4 | -839227649
| PP |  | Odvodní vyústka na kruhové potrubí 425x75mm vč. regulace - "specifikace dle PD a TZ" | [14 empty] | PP | 1
115 | K | R240009007 | Regulační klapka ruční o160mm - "specifikace dle PD a TZ" | ks | 1 |  | 0 | R-položka |  | základní |  | 0 | 0 | 0 | 0 | 0 | 4 | K | 1 | ROZPOCET | 0 | 0 | 0 | 0 | 0 | 1 | 0 | 4 | 1568773748
| PP |  | Regulační klapka ruční o160mm - "specifikace dle PD a TZ" | [14 empty] | PP | 1
116 | K | R240009008 | Stěnová mřížka 500x150mm, jednořadá (dvě mřížky na jeden otvor) - "specifikace dle PD a TZ" | ks | 2 |  | 0 | R-položka |  | základní |  | 0 | 0 | 0 | 0 | 0 | 4 | K | 1 | ROZPOCET | 0 | 0 | 0 | 0 | 0 | 1 | 0 | 4 | -1891761513
| PP |  | Stěnová mřížka 500x150mm, jednořadá (dvě mřížky na jeden otvor) - "specifikace dle PD a TZ" | [14 empty] | PP | 1
117 | K | R240009009 | Dveřní mřížka 500x150mm, odstín přírodní elox (dvě mřížky na jedny dveře) - "specifikace dle PD a TZ" | ks | 2 |  | 0 | R-položka |  | základní |  | 0 | 0 | 0 | 0 | 0 | 4 | K | 1 | ROZPOCET | 0 | 0 | 0 | 0 | 0 | 1 | 0 | 4 | -711240519
| PP |  | Dveřní mřížka 500x150mm, odstín přírodní elox (dvě mřížky na jedny dveře) - "specifikace dle PD a TZ" | [14 empty] | PP | 1
118 | K | R240009010 | Stěnová mřížka 200x200mm, jednořadá (dvě mřížky na jeden otvor) - "specifikace dle PD a TZ" | ks | 2 |  | 0 | R-položka |  | základní |  | 0 | 0 | 0 | 0 | 0 | 4 | K | 1 | ROZPOCET | 0 | 0 | 0 | 0 | 0 | 1 | 0 | 4 | -1360593521
| PP |  | Stěnová mřížka 200x200mm, jednořadá (dvě mřížky na jeden otvor) - "specifikace dle PD a TZ" | [14 empty] | PP | 1
119 | K | R240009011 | - o160mm, 0% tvarovek | bm | 6 |  | 0 | R-položka |  | základní |  | 0 | 0 | 0 | 0 | 0 | 4 | K | 1 | ROZPOCET | 0 | 0 | 0 | 0 | 0 | 1 | 0 | 4 | -368759349
| PP |  | - o160mm, 0% tvarovek | [14 empty] | PP | 1
| P |  | Poznámka k položce: Poznámka k položce: Kruhové vzduchotechnické potrubí ze spirálově vinutých trub a tvarových kusů opatřených dvoubřitým těsněním z gumy,; které se zasouvá do sebe, třída těsnosti D, provedení pozink - "kompletní provedení dle specifikace PD a TZ vč. souvisejících prací" | [14 empty] | P | 1
| D | D8 | Zařízení č. 8 - Větrání garáží |  |  |  | 0 |  |  |  |  | 0 |  | 0 |  | 0 | 2 | D | 0 | ROZPOCET | [6 empty] | 0
82 | K | R240008001 | Potrubní ventilátor o200mm, V=500m3/h, Pext=210Pa, Pi=103W/0,5A/230V - "specifikace dle PD a TZ" | ks | 1 |  | 0 | R-položka |  | základní |  | 0 | 0 | 0 | 0 | 0 | 4 | K | 1 | ROZPOCET | 0 | 0 | 0 | 0 | 0 | 1 | 0 | 4 | 299603728
| PP |  | Potrubní ventilátor o200mm, V=500m3/h, Pext=210Pa, Pi=103W/0,5A/230V - "specifikace dle PD a TZ" | [14 empty] | PP | 1
| P |  | Poznámka k položce: Poznámka k položce: - ventilátor je v provedení tříotáčkovém | [14 empty] | P | 1
83 | K | R240008002 | Spojovací manžeta o200mm - "specifikace dle PD a TZ" | ks | 2 |  | 0 | R-položka |  | základní |  | 0 | 0 | 0 | 0 | 0 | 4 | K | 1 | ROZPOCET | 0 | 0 | 0 | 0 | 0 | 1 | 0 | 4 | -1182629751
| PP |  | Spojovací manžeta o200mm - "specifikace dle PD a TZ" | [14 empty] | PP | 1
84 | K | R240008003 | Potrubní ventilátor o160mm, V=250m3/h, Pext=170Pa, Pi=53W/0,21A/230V - "specifikace dle PD a TZ" | ks | 1 |  | 0 | R-položka |  | základní |  | 0 | 0 | 0 | 0 | 0 | 4 | K | 1 | ROZPOCET | 0 | 0 | 0 | 0 | 0 | 1 | 0 | 4 | 765625651
| PP |  | Potrubní ventilátor o160mm, V=250m3/h, Pext=170Pa, Pi=53W/0,21A/230V - "specifikace dle PD a TZ" | [14 empty] | PP | 1
| P |  | Poznámka k položce: Poznámka k položce: - ventilátor je v provedení tříotáčkovém | [14 empty] | P | 1
85 | K | R240008004 | Spojovací manžeta o160mm - "specifikace dle PD a TZ" | ks | 2 |  | 0 | R-položka |  | základní |  | 0 | 0 | 0 | 0 | 0 | 4 | K | 1 | ROZPOCET | 0 | 0 | 0 | 0 | 0 | 1 | 0 | 4 | 186425506
| PP |  | Spojovací manžeta o160mm - "specifikace dle PD a TZ" | [14 empty] | PP | 1
86 | K | R240008005 | Výfuková hlavice o200mm - "specifikace dle PD a TZ" | ks | 1 |  | 0 | R-položka |  | základní |  | 0 | 0 | 0 | 0 | 0 | 4 | K | 1 | ROZPOCET | 0 | 0 | 0 | 0 | 0 | 1 | 0 | 4 | -2077972046
| PP |  | Výfuková hlavice o200mm - "specifikace dle PD a TZ" | [14 empty] | PP | 1
87 | K | R240008006 | Výfuková hlavice o160mm - "specifikace dle PD a TZ" | ks | 1 |  | 0 | R-položka |  | základní |  | 0 | 0 | 0 | 0 | 0 | 4 | K | 1 | ROZPOCET | 0 | 0 | 0 | 0 | 0 | 1 | 0 | 4 | -527240565
| PP |  | Výfuková hlavice o160mm - "specifikace dle PD a TZ" | [14 empty] | PP | 1
88 | K | R240008007 | Tlumič hluku kruhový o200mm délky 900mm - "specifikace dle PD a TZ" | ks | 2 |  | 0 | R-položka |  | základní |  | 0 | 0 | 0 | 0 | 0 | 4 | K | 1 | ROZPOCET | 0 | 0 | 0 | 0 | 0 | 1 | 0 | 4 | 1489538221
| PP |  | Tlumič hluku kruhový o200mm délky 900mm - "specifikace dle PD a TZ" | [14 empty] | PP | 1
89 | K | R240008008 | Tlumič hluku kruhový o160mm délky 900mm - "specifikace dle PD a TZ" | ks | 1 |  | 0 | R-položka |  | základní |  | 0 | 0 | 0 | 0 | 0 | 4 | K | 1 | ROZPOCET | 0 | 0 | 0 | 0 | 0 | 1 | 0 | 4 | 1066721352
| PP |  | Tlumič hluku kruhový o160mm délky 900mm - "specifikace dle PD a TZ" | [14 empty] | PP | 1
90 | K | R240008009 | Odvodní vyústka na kruhové potrubí 425x75mm vč. regulace - "specifikace dle PD a TZ" | ks | 4 |  | 0 | R-položka |  | základní |  | 0 | 0 | 0 | 0 | 0 | 4 | K | 1 | ROZPOCET | 0 | 0 | 0 | 0 | 0 | 1 | 0 | 4 | -1238943954
| PP |  | Odvodní vyústka na kruhové potrubí 425x75mm vč. regulace - "specifikace dle PD a TZ" | [14 empty] | PP | 1
91 | K | R240008010 | Odvodní vyústka 300x150mm vč. regulace - "specifikace dle PD a TZ" | ks | 1 |  | 0 | R-položka |  | základní |  | 0 | 0 | 0 | 0 | 0 | 4 | K | 1 | ROZPOCET | 0 | 0 | 0 | 0 | 0 | 1 | 0 | 4 | 1152157460
| PP |  | Odvodní vyústka 300x150mm vč. regulace - "specifikace dle PD a TZ" | [14 empty] | PP | 1
92 | K | R240008011 | Připojovací nástavec pro vyústku 300x150mm, boční kruhové připojení o160mm - "specifikace dle PD a TZ" | ks | 1 |  | 0 | R-položka |  | základní |  | 0 | 0 | 0 | 0 | 0 | 4 | K | 1 | ROZPOCET | 0 | 0 | 0 | 0 | 0 | 1 | 0 | 4 | -637681044
| PP |  | Připojovací nástavec pro vyústku 300x150mm, boční kruhové připojení o160mm - "specifikace dle PD a TZ" | [14 empty] | PP | 1
93 | K | R240008012 | Regulační klapka ruční o200mm - "specifikace dle PD a TZ" | ks | 1 |  | 0 | R-položka |  | základní |  | 0 | 0 | 0 | 0 | 0 | 4 | K | 1 | ROZPOCET | 0 | 0 | 0 | 0 | 0 | 1 | 0 | 4 | 1939091798
| PP |  | Regulační klapka ruční o200mm - "specifikace dle PD a TZ" | [14 empty] | PP | 1
94 | K | R240008013 | Regulační klapka ruční o160mm - "specifikace dle PD a TZ" | ks | 1 |  | 0 | R-položka |  | základní |  | 0 | 0 | 0 | 0 | 0 | 4 | K | 1 | ROZPOCET | 0 | 0 | 0 | 0 | 0 | 1 | 0 | 4 | 1281096163
| PP |  | Regulační klapka ruční o160mm - "specifikace dle PD a TZ" | [14 empty] | PP | 1
95 | K | R240008014 | Protidešťová žaluzie se sítem 400x250mm vč. nátěru RAL dle odstínu fasády - "specifikace dle PD a TZ" | ks | 1 |  | 0 | R-položka |  | základní |  | 0 | 0 | 0 | 0 | 0 | 4 | K | 1 | ROZPOCET | 0 | 0 | 0 | 0 | 0 | 1 | 0 | 4 | 182734486
| PP |  | Protidešťová žaluzie se sítem 400x250mm vč. nátěru RAL dle odstínu fasády - "specifikace dle PD a TZ" | [14 empty] | PP | 1
96 | K | R240008015 | Protidešťová žaluzie se sítem 250x250mm vč. nátěru RAL dle odstínu fasády - "specifikace dle PD a TZ" | ks | 1 |  | 0 | R-položka |  | základní |  | 0 | 0 | 0 | 0 | 0 | 4 | K | 1 | ROZPOCET | 0 | 0 | 0 | 0 | 0 | 1 | 0 | 4 | -785262390
| PP |  | Protidešťová žaluzie se sítem 250x250mm vč. nátěru RAL dle odstínu fasády - "specifikace dle PD a TZ" | [14 empty] | PP | 1
97 | K | R240008016 | Regulační klapka těsná 400x250mm vč. servopohonu 230V s havarijní funkcí - "specifikace dle PD a TZ" | ks | 1 |  | 0 | R-položka |  | základní |  | 0 | 0 | 0 | 0 | 0 | 4 | K | 1 | ROZPOCET | 0 | 0 | 0 | 0 | 0 | 1 | 0 | 4 | -1553179096
| PP |  | Regulační klapka těsná 400x250mm vč. servopohonu 230V s havarijní funkcí - "specifikace dle PD a TZ" | [14 empty] | PP | 1
98 | K | R240008017 | Regulační klapka těsná 250x250mm vč. servopohonu 230V s havarijní funkcí - "specifikace dle PD a TZ" | ks | 1 |  | 0 | R-položka |  | základní |  | 0 | 0 | 0 | 0 | 0 | 4 | K | 1 | ROZPOCET | 0 | 0 | 0 | 0 | 0 | 1 | 0 | 4 | 1251257572
| PP |  | Regulační klapka těsná 250x250mm vč. servopohonu 230V s havarijní funkcí - "specifikace dle PD a TZ" | [14 empty] | PP | 1
99 | K | R240008018 | Přívodní vyústka 400x200mm bez regulace - "specifikace dle PD a TZ" | ks | 1 |  | 0 | R-položka |  | základní |  | 0 | 0 | 0 | 0 | 0 | 4 | K | 1 | ROZPOCET | 0 | 0 | 0 | 0 | 0 | 1 | 0 | 4 | -482369155
| PP |  | Přívodní vyústka 400x200mm bez regulace - "specifikace dle PD a TZ" | [14 empty] | PP | 1
100 | K | R240008019 | Přívodní vyústka 250x250mm bez regulace - "specifikace dle PD a TZ" | ks | 1 |  | 0 | R-položka |  | základní |  | 0 | 0 | 0 | 0 | 0 | 4 | K | 1 | ROZPOCET | 0 | 0 | 0 | 0 | 0 | 1 | 0 | 4 | -798232967
| PP |  | Přívodní vyústka 250x250mm bez regulace - "specifikace dle PD a TZ" | [14 empty] | PP | 1
101 | K | R240008020 | Tepelná izolace tl. 60mm s pozink oplechováním (rozvody na střeše) | m2 | 2 |  | 0 | R-položka |  | základní |  | 0 | 0 | 0 | 0 | 0 | 4 | K | 1 | ROZPOCET | 0 | 0 | 0 | 0 | 0 | 1 | 0 | 4 | -849084893
| PP |  | Tepelná izolace tl. 60mm s pozink oplechováním (rozvody na střeše) | [14 empty] | PP | 1
| P |  | Poznámka k položce: Poznámka k položce: "kompletní provedení dle specifikace PD a TZ vč. souvisejících prací" | [14 empty] | P | 1
102 | K | R240008021 | Tepelná izolace tl. 40mm s Al. polepem - "kompletní provedení dle specifikace PD a TZ vč. souvisejících prací" | m2 | 4 |  | 0 | R-položka |  | základní |  | 0 | 0 | 0 | 0 | 0 | 4 | K | 1 | ROZPOCET | 0 | 0 | 0 | 0 | 0 | 1 | 0 | 4 | 1880135688
| PP |  | Tepelná izolace tl. 40mm s Al. polepem - "kompletní provedení dle specifikace PD a TZ vč. souvisejících prací" | [14 empty] | PP | 1
103 | K | R240008022 | Čtyřhranné VZT potrubí pozink. sk. I., tř. těsnosti I. - 40% tvarovek | m2 | 8 |  | 0 | R-položka |  | základní |  | 0 | 0 | 0 | 0 | 0 | 4 | K | 1 | ROZPOCET | 0 | 0 | 0 | 0 | 0 | 1 | 0 | 4 | -596432340
| PP |  | Čtyřhranné VZT potrubí pozink. sk. I., tř. těsnosti I. - 40% tvarovek | [14 empty] | PP | 1
| P |  | Poznámka k položce: Poznámka k položce: "kompletní provedení dle specifikace PD a TZ vč. souvisejících prací" | [14 empty] | P | 1
104 | K | R240008023 | - o200mm, 30% tvarovek | bm | 9 |  | 0 | R-položka |  | základní |  | 0 | 0 | 0 | 0 | 0 | 4 | K | 1 | ROZPOCET | 0 | 0 | 0 | 0 | 0 | 1 | 0 | 4 | 2044591070
| PP |  | - o200mm, 30% tvarovek | [14 empty] | PP | 1
| P |  | Poznámka k položce: Poznámka k položce: Kruhové vzduchotechnické potrubí ze spirálově vinutých trub a tvarových kusů opatřených dvoubřitým těsněním z gumy,; které se zasouvá do sebe, třída těsnosti D, provedení pozink - "kompletní provedení dle specifikace PD a TZ vč. souvisejících prací" | [14 empty] | P | 1
105 | K | R240008024 | - o160mm, 30% tvarovek | bm | 21 |  | 0 | R-položka |  | základní |  | 0 | 0 | 0 | 0 | 0 | 4 | K | 1 | ROZPOCET | 0 | 0 | 0 | 0 | 0 | 1 | 0 | 4 | 523601975
| PP |  | - o160mm, 30% tvarovek | [14 empty] | PP | 1
| P |  | Poznámka k položce: Poznámka k položce: Kruhové vzduchotechnické potrubí ze spirálově vinutých trub a tvarových kusů opatřených dvoubřitým těsněním z gumy,; které se zasouvá do sebe, třída těsnosti D, provedení pozink - "kompletní provedení dle specifikace PD a TZ vč. souvisejících prací" | [14 empty] | P | 1
106 | K | R240008025 | Ohebná hadice o160mm, balení po 10m - "kompletní provedení dle specifikace PD a TZ vč. souvisejících prací" | bal | 1 |  | 0 | R-položka |  | základní |  | 0 | 0 | 0 | 0 | 0 | 4 | K | 1 | ROZPOCET | 0 | 0 | 0 | 0 | 0 | 1 | 0 | 4 | -1893246481
| PP |  | Ohebná hadice o160mm, balení po 10m - "kompletní provedení dle specifikace PD a TZ vč. souvisejících prací" | [14 empty] | PP | 1
107 | K | R240008026 | Izolovaný prostup pro VZT potrubí o200mm vedený přes střechu v podobě trouby o250mm délky do 1,5m | ks | 1 |  | 0 | R-položka |  | základní |  | 0 | 0 | 0 | 0 | 0 | 4 | K | 1 | ROZPOCET | 0 | 0 | 0 | 0 | 0 | 1 | 0 | 4 | 1594585891
| PP |  | Izolovaný prostup pro VZT potrubí o200mm vedený přes střechu v podobě trouby o250mm délky do 1,5m | [14 empty] | PP | 1
| P |  | Poznámka k položce: Poznámka k položce: materiál pozinkované kruhové potrubí vč. tepelné izolace tl. 60mm; "kompletní provedení dle specifikace PD a TZ vč. souvisejících prací" | [14 empty] | P | 1
108 | K | R240008027 | Izolovaný prostup pro VZT potrubí o160mm vedený přes střechu v podobě trouby o200mm délky do 1,5m | ks | 1 |  | 0 | R-položka |  | základní |  | 0 | 0 | 0 | 0 | 0 | 4 | K | 1 | ROZPOCET | 0 | 0 | 0 | 0 | 0 | 1 | 0 | 4 | 205783278
| PP |  | Izolovaný prostup pro VZT potrubí o160mm vedený přes střechu v podobě trouby o200mm délky do 1,5m | [14 empty] | PP | 1
| P |  | Poznámka k položce: Poznámka k položce: materiál pozinkované kruhové potrubí vč. tepelné izolace tl. 60mm; "kompletní provedení dle specifikace PD a TZ vč. souvisejících prací" | [14 empty] | P | 1
| D | D6 | Zařízení č. 6 - Větrání a vytápění myčky |  |  |  | 0 |  |  |  |  | 0 |  | 0 |  | 0 | 2 | D | 0 | ROZPOCET | [6 empty] | 0
68 | K | R240006001 | Potrubní ventilátor o315mm, V=1550m3/h, Pext=140Pa, Pi=290W/1,03A/230V - "specifikace dle PD a TZ" | ks | 1 |  | 0 | R-položka |  | základní |  | 0 | 0 | 0 | 0 | 0 | 4 | K | 1 | ROZPOCET | 0 | 0 | 0 | 0 | 0 | 1 | 0 | 4 | 305316354
| PP |  | Potrubní ventilátor o315mm, V=1550m3/h, Pext=140Pa, Pi=290W/1,03A/230V - "specifikace dle PD a TZ" | [14 empty] | PP | 1
| P |  | Poznámka k položce: Poznámka k položce: - ventilátor je v provedení tříotáčkovém | [14 empty] | P | 1
69 | K | R240006002 | Spojovací manžeta o315mm - "specifikace dle PD a TZ" | ks | 2 |  | 0 | R-položka |  | základní |  | 0 | 0 | 0 | 0 | 0 | 4 | K | 1 | ROZPOCET | 0 | 0 | 0 | 0 | 0 | 1 | 0 | 4 | -92167705
| PP |  | Spojovací manžeta o315mm - "specifikace dle PD a TZ" | [14 empty] | PP | 1
70 | K | R240006003 | Potrubní elektrický ohřívač o315mm s vestavěnou regulací, Pi=9kW/13A/400V - "specifikace dle PD a TZ" | ks | 1 |  | 0 | R-položka |  | základní |  | 0 | 0 | 0 | 0 | 0 | 4 | K | 1 | ROZPOCET | 0 | 0 | 0 | 0 | 0 | 1 | 0 | 4 | 790548337
| PP |  | Potrubní elektrický ohřívač o315mm s vestavěnou regulací, Pi=9kW/13A/400V - "specifikace dle PD a TZ" | [14 empty] | PP | 1
71 | K | R240006004 | Tlumič hluku kruhový o315mm délky 900mm - "specifikace dle PD a TZ" | ks | 2 |  | 0 | R-položka |  | základní |  | 0 | 0 | 0 | 0 | 0 | 4 | K | 1 | ROZPOCET | 0 | 0 | 0 | 0 | 0 | 1 | 0 | 4 | -460981114
| PP |  | Tlumič hluku kruhový o315mm délky 900mm - "specifikace dle PD a TZ" | [14 empty] | PP | 1
72 | K | R240006005 | Přívodní vyústka 400x150mm vč. regulace - "specifikace dle PD a TZ" | ks | 5 |  | 0 | R-položka |  | základní |  | 0 | 0 | 0 | 0 | 0 | 4 | K | 1 | ROZPOCET | 0 | 0 | 0 | 0 | 0 | 1 | 0 | 4 | 1466999307
| PP |  | Přívodní vyústka 400x150mm vč. regulace - "specifikace dle PD a TZ" | [14 empty] | PP | 1
73 | K | R240006006 | Připojovací nástavec pro vyústku 400x150mm, boční kruhové připojení o200mm - "specifikace dle PD a TZ" | ks | 5 |  | 0 | R-položka |  | základní |  | 0 | 0 | 0 | 0 | 0 | 4 | K | 1 | ROZPOCET | 0 | 0 | 0 | 0 | 0 | 1 | 0 | 4 | 76638988
| PP |  | Připojovací nástavec pro vyústku 400x150mm, boční kruhové připojení o200mm - "specifikace dle PD a TZ" | [14 empty] | PP | 1
74 | K | R240006007 | Odvodní vyústka 400x150mm vč. regulace - "specifikace dle PD a TZ" | ks | 5 |  | 0 | R-položka |  | základní |  | 0 | 0 | 0 | 0 | 0 | 4 | K | 1 | ROZPOCET | 0 | 0 | 0 | 0 | 0 | 1 | 0 | 4 | 1118380716
| PP |  | Odvodní vyústka 400x150mm vč. regulace - "specifikace dle PD a TZ" | [14 empty] | PP | 1
75 | K | R240006008 | Připojovací nástavec pro vyústku 400x150mm, boční kruhové připojení o200mm - "specifikace dle PD a TZ" | ks | 5 |  | 0 | R-položka |  | základní |  | 0 | 0 | 0 | 0 | 0 | 4 | K | 1 | ROZPOCET | 0 | 0 | 0 | 0 | 0 | 1 | 0 | 4 | 378913236
| PP |  | Připojovací nástavec pro vyústku 400x150mm, boční kruhové připojení o200mm - "specifikace dle PD a TZ" | [14 empty] | PP | 1
76 | K | R240006009 | Regulační klapka ruční o315mm - "specifikace dle PD a TZ" | ks | 1 |  | 0 | R-položka |  | základní |  | 0 | 0 | 0 | 0 | 0 | 4 | K | 1 | ROZPOCET | 0 | 0 | 0 | 0 | 0 | 1 | 0 | 4 | 405103200
| PP |  | Regulační klapka ruční o315mm - "specifikace dle PD a TZ" | [14 empty] | PP | 1
77 | K | R240006010 | Tepelná izolace tl. 40mm s Al. polepem - "kompletní provedení dle specifikace PD a TZ vč. souvisejících prací" | m2 | 10 |  | 0 | R-položka |  | základní |  | 0 | 0 | 0 | 0 | 0 | 4 | K | 1 | ROZPOCET | 0 | 0 | 0 | 0 | 0 | 1 | 0 | 4 | -1421762770
| PP |  | Tepelná izolace tl. 40mm s Al. polepem - "kompletní provedení dle specifikace PD a TZ vč. souvisejících prací" | [14 empty] | PP | 1
78 | K | R240006011 | - o315mm, 40% tvarovek | bm | 12 |  | 0 | R-položka |  | základní |  | 0 | 0 | 0 | 0 | 0 | 4 | K | 1 | ROZPOCET | 0 | 0 | 0 | 0 | 0 | 1 | 0 | 4 | -920818159
| PP |  | - o315mm, 40% tvarovek | [14 empty] | PP | 1
| P |  | Poznámka k položce: Poznámka k položce: Kruhové vzduchotechnické potrubí ze spirálově vinutých trub a tvarových kusů opatřených dvoubřitým těsněním z gumy,; které se zasouvá do sebe, třída těsnosti D, provedení pozink - "kompletní provedení dle specifikace PD a TZ vč. souvisejících prací" | [14 empty] | P | 1
79 | K | R240006012 | - o250mm, 50% tvarovek | bm | 4 |  | 0 | R-položka |  | základní |  | 0 | 0 | 0 | 0 | 0 | 4 | K | 1 | ROZPOCET | 0 | 0 | 0 | 0 | 0 | 1 | 0 | 4 | 25216273
| PP |  | - o250mm, 50% tvarovek | [14 empty] | PP | 1
| P |  | Poznámka k položce: Poznámka k položce: Kruhové vzduchotechnické potrubí ze spirálově vinutých trub a tvarových kusů opatřených dvoubřitým těsněním z gumy,; které se zasouvá do sebe, třída těsnosti D, provedení pozink - "kompletní provedení dle specifikace PD a TZ vč. souvisejících prací" | [14 empty] | P | 1
80 | K | R240006013 | - o200mm, 40% tvarovek | bm | 5 |  | 0 | R-položka |  | základní |  | 0 | 0 | 0 | 0 | 0 | 4 | K | 1 | ROZPOCET | 0 | 0 | 0 | 0 | 0 | 1 | 0 | 4 | -1061011858
| PP |  | - o200mm, 40% tvarovek | [14 empty] | PP | 1
| P |  | Poznámka k položce: Poznámka k položce: Kruhové vzduchotechnické potrubí ze spirálově vinutých trub a tvarových kusů opatřených dvoubřitým těsněním z gumy,; které se zasouvá do sebe, třída těsnosti D, provedení pozink - "kompletní provedení dle specifikace PD a TZ vč. souvisejících prací" | [14 empty] | P | 1
81 | K | R240006014 | Ohebná hadice o200mm s tepelnou a hlukovou izolací tl. 25mm (16kg/m2), balení po 10m | bal | 2 |  | 0 | R-položka |  | základní |  | 0 | 0 | 0 | 0 | 0 | 4 | K | 1 | ROZPOCET | 0 | 0 | 0 | 0 | 0 | 1 | 0 | 4 | -1631587285
| PP |  | Ohebná hadice o200mm s tepelnou a hlukovou izolací tl. 25mm (16kg/m2), balení po 10m | [14 empty] | PP | 1
| P |  | Poznámka k položce: Poznámka k položce: "kompletní provedení dle specifikace PD a TZ vč. souvisejících prací" | [14 empty] | P | 1
| D | D3 | Zařízení č. 3 - Větrání kuchyňky |  |  |  | 0 |  |  |  |  | 0 |  | 0 |  | 0 | 2 | D | 0 | ROZPOCET | [6 empty] | 0
53 | K | R240003001 | Kompaktní rekuperační jednotka - nástěnné provedení, V=425m3/h, Pi=830W/1,5A/230V vč. el. ohřevu 650W | ks | 1 |  | 0 | R-položka |  | základní |  | 0 | 0 | 0 | 0 | 0 | 4 | K | 1 | ROZPOCET | 0 | 0 | 0 | 0 | 0 | 1 | 0 | 4 | 1286400943
| PP |  | Kompaktní rekuperační jednotka - nástěnné provedení, V=425m3/h, Pi=830W/1,5A/230V vč. el. ohřevu 650W | [14 empty] | PP | 1
| P |  | Poznámka k položce: Poznámka k položce: součástí jednotky jsou i filtry M5, hluk v nízkých/vysokých otáčkách Lp=30/35dB(A) v 1m od jednotky ; účinnost rekuperace tepla 86,8% (suchá účinnost dle ČSN EN 308); "kompletní provedení dle specifikace PD a TZ vč. souvisejících prací" | [14 empty] | P | 1
54 | K | R240003002 | Nástěnný regulátor vč. připojovacího kabelu, sloužící k ovládání jednotky s následujícími nastaveními: | ks | 1 |  | 0 | R-položka |  | základní |  | 0 | 0 | 0 | 0 | 0 | 4 | K | 1 | ROZPOCET | 0 | 0 | 0 | 0 | 0 | 1 | 0 | 4 | 852321345
| PP |  | Nástěnný regulátor vč. připojovacího kabelu, sloužící k ovládání jednotky s následujícími nastaveními: | [14 empty] | PP | 1
| P |  | Poznámka k položce: Poznámka k položce: - nastavení teploty přiváděného vzduchu; - zámek klávesnice; - denní a noční režim; - kalendář, čas/den/datum; "kompletní provedení dle specifikace PD a TZ vč. souvisejících prací" | [14 empty] | P | 1
55 | K | R240003003 | Senzor CO2 s dispejem vč. propojovací kabeláže - "kompletní dle specifikace PD a TZ vč. souvisejících prací" | ks | 1 |  | 0 | R-položka |  | základní |  | 0 | 0 | 0 | 0 | 0 | 4 | K | 1 | ROZPOCET | 0 | 0 | 0 | 0 | 0 | 1 | 0 | 4 | 1347780947
| PP |  | Senzor CO2 s dispejem vč. propojovací kabeláže - "kompletní dle specifikace PD a TZ vč. souvisejících prací" | [14 empty] | PP | 1
56 | K | R240003004 | IR čidlo vč. propojovací kabeláže - "kompletní dle specifikace PD a TZ vč. souvisejících prací" | ks | 1 |  | 0 | R-položka |  | základní |  | 0 | 0 | 0 | 0 | 0 | 4 | K | 1 | ROZPOCET | 0 | 0 | 0 | 0 | 0 | 1 | 0 | 4 | -1034675937
| PP |  | IR čidlo vč. propojovací kabeláže - "kompletní dle specifikace PD a TZ vč. souvisejících prací" | [14 empty] | PP | 1
57 | K | R240003005 | Odsavač par v provedení nástěnném šíře 600mm, V=230m3/h, Pi=80W/0,6A/230V, 3 stupně výkonu, | ks | 1 |  | 0 | R-položka |  | základní |  | 0 | 0 | 0 | 0 | 0 | 4 | K | 1 | ROZPOCET | 0 | 0 | 0 | 0 | 0 | 1 | 0 | 4 | -1908943149
| PP |  | Odsavač par v provedení nástěnném šíře 600mm, V=230m3/h, Pi=80W/0,6A/230V, 3 stupně výkonu, | [14 empty] | PP | 1
| P |  | Poznámka k položce: Poznámka k položce: Lpa=53dBA v 1,5m, součástí odsavače jsou zabudované tukové filtry a osvětlení; "kompletní provedení dle specifikace PD a TZ vč. souvisejících prací" | [14 empty] | P | 1
58 | K | R240003006 | Protidešťová žaluzie plastová o250mm vč. nátěru RAL dle odstínu fasády - "specifikace dle PD a TZ" | ks | 1 |  | 0 | R-položka |  | základní |  | 0 | 0 | 0 | 0 | 0 | 4 | K | 1 | ROZPOCET | 0 | 0 | 0 | 0 | 0 | 1 | 0 | 4 | 527926163
| PP |  | Protidešťová žaluzie plastová o250mm vč. nátěru RAL dle odstínu fasády - "specifikace dle PD a TZ" | [14 empty] | PP | 1
59 | K | R240003007 | Výfuková hlavice o250mm - "specifikace dle PD a TZ" | ks | 1 |  | 0 | R-položka |  | základní |  | 0 | 0 | 0 | 0 | 0 | 4 | K | 1 | ROZPOCET | 0 | 0 | 0 | 0 | 0 | 1 | 0 | 4 | -1557940974
| PP |  | Výfuková hlavice o250mm - "specifikace dle PD a TZ" | [14 empty] | PP | 1
60 | K | R240003008 | Výfuková hlavice o125mm - "specifikace dle PD a TZ" | ks | 1 |  | 0 | R-položka |  | základní |  | 0 | 0 | 0 | 0 | 0 | 4 | K | 1 | ROZPOCET | 0 | 0 | 0 | 0 | 0 | 1 | 0 | 4 | 1175668103
| PP |  | Výfuková hlavice o125mm - "specifikace dle PD a TZ" | [14 empty] | PP | 1
61 | K | R240003009 | Dveřní mřížka 500x150mm, odstín přírodní elox (dvě mřížky na jedny dveře) - "specifikace dle PD a TZ" | ks | 2 |  | 0 | R-položka |  | základní |  | 0 | 0 | 0 | 0 | 0 | 4 | K | 1 | ROZPOCET | 0 | 0 | 0 | 0 | 0 | 1 | 0 | 4 | -1530065935
| PP |  | Dveřní mřížka 500x150mm, odstín přírodní elox (dvě mřížky na jedny dveře) - "specifikace dle PD a TZ" | [14 empty] | PP | 1
62 | K | R240003010 | Tepelná izolace tl. 60mm s pozink. oplechováním (rozvody nad střechou) | m2 | 2 |  | 0 | R-položka |  | základní |  | 0 | 0 | 0 | 0 | 0 | 4 | K | 1 | ROZPOCET | 0 | 0 | 0 | 0 | 0 | 1 | 0 | 4 | -318168136
| PP |  | Tepelná izolace tl. 60mm s pozink. oplechováním (rozvody nad střechou) | [14 empty] | PP | 1
| P |  | Poznámka k položce: Poznámka k položce: "kompletní provedení dle specifikace PD a TZ vč. souvisejících prací" | [14 empty] | P | 1
63 | K | R240003011 | Tepelná izolace tl. 40mm s Al. polepem - "kompletní provedení dle specifikace PD a TZ vč. souvisejících prací" | m2 | 12 |  | 0 | R-položka |  | základní |  | 0 | 0 | 0 | 0 | 0 | 4 | K | 1 | ROZPOCET | 0 | 0 | 0 | 0 | 0 | 1 | 0 | 4 | -1307218419
| PP |  | Tepelná izolace tl. 40mm s Al. polepem - "kompletní provedení dle specifikace PD a TZ vč. souvisejících prací" | [14 empty] | PP | 1
64 | K | R240003012 | - o250mm, 30% tvarovek | bm | 12 |  | 0 | R-položka |  | základní |  | 0 | 0 | 0 | 0 | 0 | 4 | K | 1 | ROZPOCET | 0 | 0 | 0 | 0 | 0 | 1 | 0 | 4 | -1697158434
| PP |  | - o250mm, 30% tvarovek | [14 empty] | PP | 1
| P |  | Poznámka k položce: Poznámka k položce: Kruhové vzduchotechnické potrubí ze spirálově vinutých trub a tvarových kusů opatřených dvoubřitým těsněním z gumy,; které se zasouvá do sebe, třída těsnosti D, provedení pozink - "kompletní provedení dle specifikace PD a TZ vč. souvisejících prací" | [14 empty] | P | 1
65 | K | R240003013 | - o125mm, 0% tvarovek | bm | 3 |  | 0 | R-položka |  | základní |  | 0 | 0 | 0 | 0 | 0 | 4 | K | 1 | ROZPOCET | 0 | 0 | 0 | 0 | 0 | 1 | 0 | 4 | 532008418
| PP |  | - o125mm, 0% tvarovek | [14 empty] | PP | 1
| P |  | Poznámka k položce: Poznámka k položce: Kruhové vzduchotechnické potrubí ze spirálově vinutých trub a tvarových kusů opatřených dvoubřitým těsněním z gumy,; které se zasouvá do sebe, třída těsnosti D, provedení pozink - "kompletní provedení dle specifikace PD a TZ vč. souvisejících prací" | [14 empty] | P | 1
66 | K | R240003014 | Izolovaný prostup pro VZT potrubí o250mm vedený přes střechu v podobě trouby o315mm délky do 1,5m | ks | 1 |  | 0 | R-položka |  | základní |  | 0 | 0 | 0 | 0 | 0 | 4 | K | 1 | ROZPOCET | 0 | 0 | 0 | 0 | 0 | 1 | 0 | 4 | 291925805
| PP |  | Izolovaný prostup pro VZT potrubí o250mm vedený přes střechu v podobě trouby o315mm délky do 1,5m | [14 empty] | PP | 1
| P |  | Poznámka k položce: Poznámka k položce: materiál pozinkované kruhové potrubí vč. tepelné izolace tl. 60mm; "kompletní provedení dle specifikace PD a TZ vč. souvisejících prací" | [14 empty] | P | 1
67 | K | R240003015 | Izolovaný prostup pro VZT potrubí o125mm vedený přes střechu v podobě trouby o160mm délky do 1,5m | ks | 1 |  | 0 | R-položka |  | základní |  | 0 | 0 | 0 | 0 | 0 | 4 | K | 1 | ROZPOCET | 0 | 0 | 0 | 0 | 0 | 1 | 0 | 4 | -174358959
| PP |  | Izolovaný prostup pro VZT potrubí o125mm vedený přes střechu v podobě trouby o160mm délky do 1,5m | [14 empty] | PP | 1
| P |  | Poznámka k položce: Poznámka k položce: materiál pozinkované kruhové potrubí vč. tepelné izolace tl. 60mm; "kompletní provedení dle specifikace PD a TZ vč. souvisejících prací" | [14 empty] | P | 1
| D | D2 | Zařízení č. 2 - Větrání šaten žen v 1.NP |  |  |  | 0 |  |  |  |  | 0 |  | 0 |  | 0 | 2 | D | 0 | ROZPOCET | [6 empty] | 0
31 | K | R240002001 | Větrací jednotka s deskovým rekuperátorem, podstropní provedení (připojení hrdel viz. výkresová část) ve složení: | ks | 1 |  | 0 | R-položka |  | základní |  | 0 | 0 | 0 | 0 | 0 | 4 | K | 1 | ROZPOCET | 0 | 0 | 0 | 0 | 0 | 1 | 0 | 4 | 1678874249
| PP |  | Větrací jednotka s deskovým rekuperátorem, podstropní provedení (připojení hrdel viz. výkresová část) ve složení: | [14 empty] | PP | 1
| P |  | Poznámka k položce: Poznámka k položce: Přívodní část:; - koncový díl pro připojení potrubí o200mm se zabudovanou klapkou a servopohonem; - filtr vzduchu (třída filtrace F7); - deskový rekuperátor s by-passem (účinnost 91%, bez kondenzace 80%); (počítáno při rekuperaci s parametry odvodního vzduchu z vnitřního prostoru ti=22°C, vlhkost 50%); - zabudovaný el. ohřívač o výkonu 2kW, teplota přiváděného vzduchu 24°C; - ventilátor s EC motorem (plynulá regulace výkonu) V=320m3/h, Pext=200Pa, Pi=0,1kW/230V v pracovním bodě; - koncový díl pro připojení potrubí o200mm; Odvodní část:; - koncový díl pro připojení potrubí o200mm; - filtr vzduchu (třída filtrace M5); - deskový rekuperátor viz. přívodní část; - ventilátor s EC motorem (plynulá regulace výkonu) V=320m3/h, Pext=200Pa, Pi=0,1kW/230V v pracovním bodě; - koncový díl pro připojení potrubí o200mm se zabudovanou klapkou a servopohonem; Součástí větrací jednotky je zabudovaný řídící systém s prokabelováním všech komponentů větrací jednotky vč.; nástěnného ovladače s grafickým displejem. Jednotka je dodána včetně snímačů tlaku, teplotních čidel a servopohonů.; Řídící systém dále umožňuje pomocí převodníku napojení nadřazeného systému ModBus RTU pro profesi MaR. ; Navržená jednotka splňuje Nařízení komise (EU) č. 1253/2014 (požadavky na EKODESIGN větracích jednotek - ErP 2018).; "kompletní provedení dle specifikace PD a TZ vč. souvisejících prací" | [14 empty] | P | 1
32 | K | R240002002 | Zprovoznění jednotky servisním technikem výrobce vč. dopravy - "specifikace dle PD a TZ" | ks | 1 |  | 0 | R-položka |  | základní |  | 0 | 0 | 0 | 0 | 0 | 4 | K | 1 | ROZPOCET | 0 | 0 | 0 | 0 | 0 | 1 | 0 | 4 | 111286562
| PP |  | Zprovoznění jednotky servisním technikem výrobce vč. dopravy - "specifikace dle PD a TZ" | [14 empty] | PP | 1
33 | K | R240002003 | Rychloupínací spona o200mm - "specifikace dle PD a TZ" | ks | 4 |  | 0 | R-položka |  | základní |  | 0 | 0 | 0 | 0 | 0 | 4 | K | 1 | ROZPOCET | 0 | 0 | 0 | 0 | 0 | 1 | 0 | 4 | 1117416779
| PP |  | Rychloupínací spona o200mm - "specifikace dle PD a TZ" | [14 empty] | PP | 1
34 | K | R240002004 | Sifon podtlakový s uzávěrem - "specifikace dle PD a TZ" | ks | 2 |  | 0 | R-položka |  | základní |  | 0 | 0 | 0 | 0 | 0 | 4 | K | 1 | ROZPOCET | 0 | 0 | 0 | 0 | 0 | 1 | 0 | 4 | 1899932036
| PP |  | Sifon podtlakový s uzávěrem - "specifikace dle PD a TZ" | [14 empty] | PP | 1
35 | K | R240002005 | Vlhkostní čidlo nástěnné vč. kabeláže a propojení s řídícím systémem větrací jednotky | ks | 1 |  | 0 | R-položka |  | základní |  | 0 | 0 | 0 | 0 | 0 | 4 | K | 1 | ROZPOCET | 0 | 0 | 0 | 0 | 0 | 1 | 0 | 4 | 814883367
| PP |  | Vlhkostní čidlo nástěnné vč. kabeláže a propojení s řídícím systémem větrací jednotky | [14 empty] | PP | 1
| P |  | Poznámka k položce: Poznámka k položce: "kompletní provedení dle specifikace PD a TZ vč. souvisejících prací" | [14 empty] | P | 1
36 | K | R240002006 | Protidešťová žaluzie plastová o200mm vč. nátěru RAL dle odstínu fasády - "specifikace dle PD a TZ" | ks | 1 |  | 0 | R-položka |  | základní |  | 0 | 0 | 0 | 0 | 0 | 4 | K | 1 | ROZPOCET | 0 | 0 | 0 | 0 | 0 | 1 | 0 | 4 | 1889241081
| PP |  | Protidešťová žaluzie plastová o200mm vč. nátěru RAL dle odstínu fasády - "specifikace dle PD a TZ" | [14 empty] | PP | 1
37 | K | R240002007 | Výfuková hlavice o200mm - "specifikace dle PD a TZ" | ks | 1 |  | 0 | R-položka |  | základní |  | 0 | 0 | 0 | 0 | 0 | 4 | K | 1 | ROZPOCET | 0 | 0 | 0 | 0 | 0 | 1 | 0 | 4 | 902819044
| PP |  | Výfuková hlavice o200mm - "specifikace dle PD a TZ" | [14 empty] | PP | 1
38 | K | R240002008 | Tlumič hluku kruhový o200mm délky 900mm - "specifikace dle PD a TZ" | ks | 4 |  | 0 | R-položka |  | základní |  | 0 | 0 | 0 | 0 | 0 | 4 | K | 1 | ROZPOCET | 0 | 0 | 0 | 0 | 0 | 1 | 0 | 4 | 1974542555
| PP |  | Tlumič hluku kruhový o200mm délky 900mm - "specifikace dle PD a TZ" | [14 empty] | PP | 1
39 | K | R240002009 | Přívodní vířivý anemostat 600x600mm - počet nastavitelných lamel 24ks - "specifikace dle PD a TZ" | ks | 1 |  | 0 | R-položka |  | základní |  | 0 | 0 | 0 | 0 | 0 | 4 | K | 1 | ROZPOCET | 0 | 0 | 0 | 0 | 0 | 1 | 0 | 4 | -649713032
| PP |  | Přívodní vířivý anemostat 600x600mm - počet nastavitelných lamel 24ks - "specifikace dle PD a TZ" | [14 empty] | PP | 1
40 | K | R240002010 | Plenum box s klapkou 600-600mm, horizontální připojení o200mm - "specifikace dle PD a TZ" | ks | 1 |  | 0 | R-položka |  | základní |  | 0 | 0 | 0 | 0 | 0 | 4 | K | 1 | ROZPOCET | 0 | 0 | 0 | 0 | 0 | 1 | 0 | 4 | 1297894828
| PP |  | Plenum box s klapkou 600-600mm, horizontální připojení o200mm - "specifikace dle PD a TZ" | [14 empty] | PP | 1
41 | K | R240002011 | Odvodní talířový ventil o160mm, vč. montážní zděře - "specifikace dle PD a TZ" | ks | 1 |  | 0 | R-položka |  | základní |  | 0 | 0 | 0 | 0 | 0 | 4 | K | 1 | ROZPOCET | 0 | 0 | 0 | 0 | 0 | 1 | 0 | 4 | -1878043453
| PP |  | Odvodní talířový ventil o160mm, vč. montážní zděře - "specifikace dle PD a TZ" | [14 empty] | PP | 1
42 | K | R240002012 | Odvodní talířový ventil o125mm, vč. montážní zděře - "specifikace dle PD a TZ" | ks | 3 |  | 0 | R-položka |  | základní |  | 0 | 0 | 0 | 0 | 0 | 4 | K | 1 | ROZPOCET | 0 | 0 | 0 | 0 | 0 | 1 | 0 | 4 | 385985537
| PP |  | Odvodní talířový ventil o125mm, vč. montážní zděře - "specifikace dle PD a TZ" | [14 empty] | PP | 1
43 | K | R240002013 | Dveřní mřížka 500x150mm, odstín přírodní elox (dvě mřížky na jedny dveře) - "specifikace dle PD a TZ" | ks | 2 |  | 0 | R-položka |  | základní |  | 0 | 0 | 0 | 0 | 0 | 4 | K | 1 | ROZPOCET | 0 | 0 | 0 | 0 | 0 | 1 | 0 | 4 | 1515805108
| PP |  | Dveřní mřížka 500x150mm, odstín přírodní elox (dvě mřížky na jedny dveře) - "specifikace dle PD a TZ" | [14 empty] | PP | 1
44 | K | R240002014 | Tepelná izolace tl. 60mm s pozink oplechováním (rozvody na střeše) | m2 | 1 |  | 0 | R-položka |  | základní |  | 0 | 0 | 0 | 0 | 0 | 4 | K | 1 | ROZPOCET | 0 | 0 | 0 | 0 | 0 | 1 | 0 | 4 | 501101419
| PP |  | Tepelná izolace tl. 60mm s pozink oplechováním (rozvody na střeše) | [14 empty] | PP | 1
| P |  | Poznámka k položce: Poznámka k položce: "kompletní provedení dle specifikace PD a TZ vč. souvisejících prací" | [14 empty] | P | 1
45 | K | R240002015 | Tepelná izolace tl. 40mm s Al. polepem - "kompletní provedení dle specifikace PD a TZ vč. souvisejících prací" | m2 | 2 |  | 0 | R-položka |  | základní |  | 0 | 0 | 0 | 0 | 0 | 4 | K | 1 | ROZPOCET | 0 | 0 | 0 | 0 | 0 | 1 | 0 | 4 | -1443350120
| PP |  | Tepelná izolace tl. 40mm s Al. polepem - "kompletní provedení dle specifikace PD a TZ vč. souvisejících prací" | [14 empty] | PP | 1
46 | K | R240002016 | - o200mm, 30% tvarovek | bm | 15 |  | 0 | R-položka |  | základní |  | 0 | 0 | 0 | 0 | 0 | 4 | K | 1 | ROZPOCET | 0 | 0 | 0 | 0 | 0 | 1 | 0 | 4 | 748832899
| PP |  | - o200mm, 30% tvarovek | [14 empty] | PP | 1
| P |  | Poznámka k položce: Poznámka k položce: Kruhové vzduchotechnické potrubí ze spirálově vinutých trub a tvarových kusů opatřených dvoubřitým těsněním z gumy,; které se zasouvá do sebe, třída těsnosti D, provedení pozink - "kompletní provedení dle specifikace PD a TZ vč. souvisejících prací" | [14 empty] | P | 1
47 | K | R240002017 | - o160mm, 30% tvarovek | bm | 3 |  | 0 | R-položka |  | základní |  | 0 | 0 | 0 | 0 | 0 | 4 | K | 1 | ROZPOCET | 0 | 0 | 0 | 0 | 0 | 1 | 0 | 4 | -2048767201
| PP |  | - o160mm, 30% tvarovek | [14 empty] | PP | 1
| P |  | Poznámka k položce: Poznámka k položce: Kruhové vzduchotechnické potrubí ze spirálově vinutých trub a tvarových kusů opatřených dvoubřitým těsněním z gumy,; které se zasouvá do sebe, třída těsnosti D, provedení pozink - "kompletní provedení dle specifikace PD a TZ vč. souvisejících prací" | [14 empty] | P | 1
48 | K | R240002018 | - o125mm, 30% tvarovek | bm | 6 |  | 0 | R-položka |  | základní |  | 0 | 0 | 0 | 0 | 0 | 4 | K | 1 | ROZPOCET | 0 | 0 | 0 | 0 | 0 | 1 | 0 | 4 | -952988186
| PP |  | - o125mm, 30% tvarovek | [14 empty] | PP | 1
| P |  | Poznámka k položce: Poznámka k položce: Kruhové vzduchotechnické potrubí ze spirálově vinutých trub a tvarových kusů opatřených dvoubřitým těsněním z gumy,; které se zasouvá do sebe, třída těsnosti D, provedení pozink - "kompletní provedení dle specifikace PD a TZ vč. souvisejících prací" | [14 empty] | P | 1
49 | K | R240002019 | Ohebná hadice o200mm s tepelnou a hlukovou izolací tl. 25mm (16kg/m2), balení po 10m | bal | 1 |  | 0 | R-položka |  | základní |  | 0 | 0 | 0 | 0 | 0 | 4 | K | 1 | ROZPOCET | 0 | 0 | 0 | 0 | 0 | 1 | 0 | 4 | 747496626
| PP |  | Ohebná hadice o200mm s tepelnou a hlukovou izolací tl. 25mm (16kg/m2), balení po 10m | [14 empty] | PP | 1
| P |  | Poznámka k položce: Poznámka k položce: "kompletní provedení dle specifikace PD a TZ vč. souvisejících prací" | [14 empty] | P | 1
50 | K | R240002020 | Ohebná hadice o160mm, balení po 10m - "kompletní provedení dle specifikace PD a TZ vč. souvisejících prací" | bal | 1 |  | 0 | R-položka |  | základní |  | 0 | 0 | 0 | 0 | 0 | 4 | K | 1 | ROZPOCET | 0 | 0 | 0 | 0 | 0 | 1 | 0 | 4 | -1594884772
| PP |  | Ohebná hadice o160mm, balení po 10m - "kompletní provedení dle specifikace PD a TZ vč. souvisejících prací" | [14 empty] | PP | 1
51 | K | R240002021 | Ohebná hadice o125mm, balení po 10m - "kompletní provedení dle specifikace PD a TZ vč. souvisejících prací" | bal | 1 |  | 0 | R-položka |  | základní |  | 0 | 0 | 0 | 0 | 0 | 4 | K | 1 | ROZPOCET | 0 | 0 | 0 | 0 | 0 | 1 | 0 | 4 | -823992931
| PP |  | Ohebná hadice o125mm, balení po 10m - "kompletní provedení dle specifikace PD a TZ vč. souvisejících prací" | [14 empty] | PP | 1
52 | K | R240002022 | Izolovaný prostup pro VZT potrubí o200mm vedený přes střechu v podobě trouby o250mm délky do 1,5m | ks | 1 |  | 0 | R-položka |  | základní |  | 0 | 0 | 0 | 0 | 0 | 4 | K | 1 | ROZPOCET | 0 | 0 | 0 | 0 | 0 | 1 | 0 | 4 | 890518340
| PP |  | Izolovaný prostup pro VZT potrubí o200mm vedený přes střechu v podobě trouby o250mm délky do 1,5m | [14 empty] | PP | 1
| P |  | Poznámka k položce: Poznámka k položce: materiál pozinkované kruhové potrubí vč. tepelné izolace tl. 60mm; "kompletní provedení dle specifikace PD a TZ vč. souvisejících prací" | [14 empty] | P | 1
| D | D1 | Zařízení č. 1 - Větrání šaten mužů v 1.NP |  |  |  | 0 |  |  |  |  | 0 |  | 0 |  | 0 | 2 | D | 0 | ROZPOCET | [6 empty] | 0
1 | K | R240001001 | Větrací jednotka s deskovým rekuperátorem, podstropní provedení (připojení hrdel viz. výkresová část) ve složení: | ks | 1 |  | 0 | R-položka |  | základní |  | 0 | 0 | 0 | 0 | 0 | 4 | K | 1 | ROZPOCET | 0 | 0 | 0 | 0 | 0 | 1 | 0 | 4 | -1808539960
| PP |  | Větrací jednotka s deskovým rekuperátorem, podstropní provedení (připojení hrdel viz. výkresová část) ve složení: | [14 empty] | PP | 1
| P |  | Poznámka k položce: Poznámka k položce: Přívodní část:; - koncový díl pro připojení potrubí o315mm se zabudovanou klapkou a servopohonem; - filtr vzduchu (třída filtrace F7); - deskový rekuperátor s by-passem (účinnost 91%, bez kondenzace 78%); (počítáno při rekuperaci s parametry odvodního vzduchu z vnitřního prostoru ti=22°C, vlhkost 50%); - zabudovaný el. ohřívač o výkonu 3,6kW, teplota přiváděného vzduchu 24°C; - ventilátor s EC motorem (plynulá regulace výkonu) V=1000m3/h, Pext=200Pa, Pi=0,23kW/230V v pracovním bodě; - koncový díl pro připojení potrubí o315mm; Odvodní část:; - koncový díl pro připojení potrubí o315mm; - filtr vzduchu (třída filtrace M5); - deskový rekuperátor viz. přívodní část; - ventilátor s EC motorem (plynulá regulace výkonu) V=1000m3/h, Pext=200Pa, Pi=0,23kW/230V v pracovním bodě; - koncový díl pro připojení potrubí o315mm se zabudovanou klapkou a servopohonem; Součástí větrací jednotky je zabudovaný řídící systém s prokabelováním všech komponentů větrací jednotky vč.; nástěnného ovladače s grafickým displejem. Jednotka je dodána včetně snímačů tlaku, teplotních čidel a servopohonů.; Řídící systém dále umožňuje pomocí převodníku napojení nadřazeného systému ModBus RTU pro profesi MaR. ; Navržená jednotka splňuje Nařízení komise (EU) č. 1253/2014 (požadavky na EKODESIGN větracích jednotek - ErP 2018).; "kompletní provedení dle specifikace PD a TZ vč. souvisejících prací" | [14 empty] | P | 1
2 | K | R240001002 | Zprovoznění jednotky servisním technikem výrobce vč. dopravy - "specifikace dle PD a TZ" | ks | 1 |  | 0 | R-položka |  | základní |  | 0 | 0 | 0 | 0 | 0 | 4 | K | 1 | ROZPOCET | 0 | 0 | 0 | 0 | 0 | 1 | 0 | 4 | -2011917209
| PP |  | Zprovoznění jednotky servisním technikem výrobce vč. dopravy - "specifikace dle PD a TZ" | [14 empty] | PP | 1
3 | K | R240001003 | Rychloupínací spona o315mm - "specifikace dle PD a TZ" | ks | 4 |  | 0 | R-položka |  | základní |  | 0 | 0 | 0 | 0 | 0 | 4 | K | 1 | ROZPOCET | 0 | 0 | 0 | 0 | 0 | 1 | 0 | 4 | 749168703
| PP |  | Rychloupínací spona o315mm - "specifikace dle PD a TZ" | [14 empty] | PP | 1
4 | K | R240001004 | Sifon podtlakový s uzávěrem - "specifikace dle PD a TZ" | ks | 2 |  | 0 | R-položka |  | základní |  | 0 | 0 | 0 | 0 | 0 | 4 | K | 1 | ROZPOCET | 0 | 0 | 0 | 0 | 0 | 1 | 0 | 4 | 1810566883
| PP |  | Sifon podtlakový s uzávěrem - "specifikace dle PD a TZ" | [14 empty] | PP | 1
5 | K | R240001005 | Vlhkostní čidlo nástěnné vč. kabeláže a propojení s řídícím systémem větrací jednotky | ks | 1 |  | 0 | R-položka |  | základní |  | 0 | 0 | 0 | 0 | 0 | 4 | K | 1 | ROZPOCET | 0 | 0 | 0 | 0 | 0 | 1 | 0 | 4 | -366008277
| PP |  | Vlhkostní čidlo nástěnné vč. kabeláže a propojení s řídícím systémem větrací jednotky | [14 empty] | PP | 1
| P |  | Poznámka k položce: Poznámka k položce: "kompletní provedení dle specifikace PD a TZ vč. souvisejících prací" | [14 empty] | P | 1
6 | K | R240001006 | Šikmý kus se sítem o315mm - "specifikace dle PD a TZ" | ks | 1 |  | 0 | R-položka |  | základní |  | 0 | 0 | 0 | 0 | 0 | 4 | K | 1 | ROZPOCET | 0 | 0 | 0 | 0 | 0 | 1 | 0 | 4 | 1648019084
| PP |  | Šikmý kus se sítem o315mm - "specifikace dle PD a TZ" | [14 empty] | PP | 1
7 | K | R240001007 | Výfuková hlavice o315mm - "specifikace dle PD a TZ" | ks | 1 |  | 0 | R-položka |  | základní |  | 0 | 0 | 0 | 0 | 0 | 4 | K | 1 | ROZPOCET | 0 | 0 | 0 | 0 | 0 | 1 | 0 | 4 | 122054582
| PP |  | Výfuková hlavice o315mm - "specifikace dle PD a TZ" | [14 empty] | PP | 1
8 | K | R240001008 | Tlumič hluku kruhový o315mm délky 900mm - "specifikace dle PD a TZ" | ks | 4 |  | 0 | R-položka |  | základní |  | 0 | 0 | 0 | 0 | 0 | 4 | K | 1 | ROZPOCET | 0 | 0 | 0 | 0 | 0 | 1 | 0 | 4 | -1123943664
| PP |  | Tlumič hluku kruhový o315mm délky 900mm - "specifikace dle PD a TZ" | [14 empty] | PP | 1
9 | K | R240001009 | Přívodní vířivý anemostat 600x600mm - počet nastavitelných lamel 16ks - "specifikace dle PD a TZ" | ks | 4 |  | 0 | R-položka |  | základní |  | 0 | 0 | 0 | 0 | 0 | 4 | K | 1 | ROZPOCET | 0 | 0 | 0 | 0 | 0 | 1 | 0 | 4 | -42945305
| PP |  | Přívodní vířivý anemostat 600x600mm - počet nastavitelných lamel 16ks - "specifikace dle PD a TZ" | [14 empty] | PP | 1
10 | K | R240001010 | Plenum box s klapkou 600-600mm, horizontální připojení o200mm - "specifikace dle PD a TZ" | ks | 4 |  | 0 | R-položka |  | základní |  | 0 | 0 | 0 | 0 | 0 | 4 | K | 1 | ROZPOCET | 0 | 0 | 0 | 0 | 0 | 1 | 0 | 4 | 701777613
| PP |  | Plenum box s klapkou 600-600mm, horizontální připojení o200mm - "specifikace dle PD a TZ" | [14 empty] | PP | 1
11 | K | R240001011 | Odvodní talířový ventil o160mm, vč. montážní zděře - "specifikace dle PD a TZ" | ks | 5 |  | 0 | R-položka |  | základní |  | 0 | 0 | 0 | 0 | 0 | 4 | K | 1 | ROZPOCET | 0 | 0 | 0 | 0 | 0 | 1 | 0 | 4 | 2082520217
| PP |  | Odvodní talířový ventil o160mm, vč. montážní zděře - "specifikace dle PD a TZ" | [14 empty] | PP | 1
12 | K | R240001012 | Odvodní talířový ventil o125mm, vč. montážní zděře - "specifikace dle PD a TZ" | ks | 5 |  | 0 | R-položka |  | základní |  | 0 | 0 | 0 | 0 | 0 | 4 | K | 1 | ROZPOCET | 0 | 0 | 0 | 0 | 0 | 1 | 0 | 4 | 380879950
| PP |  | Odvodní talířový ventil o125mm, vč. montážní zděře - "specifikace dle PD a TZ" | [14 empty] | PP | 1
13 | K | R240001013 | Odvodní talířový ventil o100mm, vč. montážní zděře - "specifikace dle PD a TZ" | ks | 2 |  | 0 | R-položka |  | základní |  | 0 | 0 | 0 | 0 | 0 | 4 | K | 1 | ROZPOCET | 0 | 0 | 0 | 0 | 0 | 1 | 0 | 4 | 892835484
| PP |  | Odvodní talířový ventil o100mm, vč. montážní zděře - "specifikace dle PD a TZ" | [14 empty] | PP | 1
14 | K | R240001014 | Regulační klapka ruční o200mm - "specifikace dle PD a TZ" | ks | 1 |  | 0 | R-položka |  | základní |  | 0 | 0 | 0 | 0 | 0 | 4 | K | 1 | ROZPOCET | 0 | 0 | 0 | 0 | 0 | 1 | 0 | 4 | -1015214266
| PP |  | Regulační klapka ruční o200mm - "specifikace dle PD a TZ" | [14 empty] | PP | 1
15 | K | R240001015 | Regulační klapka ruční o125mm - "specifikace dle PD a TZ" | ks | 1 |  | 0 | R-položka |  | základní |  | 0 | 0 | 0 | 0 | 0 | 4 | K | 1 | ROZPOCET | 0 | 0 | 0 | 0 | 0 | 1 | 0 | 4 | -75714423
| PP |  | Regulační klapka ruční o125mm - "specifikace dle PD a TZ" | [14 empty] | PP | 1
16 | K | R240001016 | Dveřní mřížka 500x150mm, odstín přírodní elox (dvě mřížky na jedny dveře) - "specifikace dle PD a TZ" | ks | 8 |  | 0 | R-položka |  | základní |  | 0 | 0 | 0 | 0 | 0 | 4 | K | 1 | ROZPOCET | 0 | 0 | 0 | 0 | 0 | 1 | 0 | 4 | 1263990043
| PP |  | Dveřní mřížka 500x150mm, odstín přírodní elox (dvě mřížky na jedny dveře) - "specifikace dle PD a TZ" | [14 empty] | PP | 1
17 | K | R240001017 | Tepelná izolace tl. 60mm s pozink oplechováním (rozvody na střeše) | m2 | 6 |  | 0 | R-položka |  | základní |  | 0 | 0 | 0 | 0 | 0 | 4 | K | 1 | ROZPOCET | 0 | 0 | 0 | 0 | 0 | 1 | 0 | 4 | 691536280
| PP |  | Tepelná izolace tl. 60mm s pozink oplechováním (rozvody na střeše) | [14 empty] | PP | 1
| P |  | Poznámka k položce: Poznámka k položce: "kompletní provedení dle specifikace PD a TZ vč. souvisejících prací" | [14 empty] | P | 1
18 | K | R240001018 | Tepelná izolace tl. 40mm s Al. polepem - "kompletní provedení dle specifikace PD a TZ vč. souvisejících prací" | m2 | 5 |  | 0 | R-položka |  | základní |  | 0 | 0 | 0 | 0 | 0 | 4 | K | 1 | ROZPOCET | 0 | 0 | 0 | 0 | 0 | 1 | 0 | 4 | 179201787
| PP |  | Tepelná izolace tl. 40mm s Al. polepem - "kompletní provedení dle specifikace PD a TZ vč. souvisejících prací" | [14 empty] | PP | 1
19 | K | R240001019 | - o315mm, 30% tvarovek | bm | 18 |  | 0 | R-položka |  | základní |  | 0 | 0 | 0 | 0 | 0 | 4 | K | 1 | ROZPOCET | 0 | 0 | 0 | 0 | 0 | 1 | 0 | 4 | 1079045151
| PP |  | - o315mm, 30% tvarovek | [14 empty] | PP | 1
| P |  | Poznámka k položce: Poznámka k položce: Kruhové vzduchotechnické potrubí ze spirálově vinutých trub a tvarových kusů opatřených dvoubřitým těsněním z gumy,; které se zasouvá do sebe, třída těsnosti D, provedení pozink - "kompletní provedení dle specifikace PD a TZ vč. souvisejících prací" | [14 empty] | P | 1
20 | K | R240001020 | - o250mm, 30% tvarovek | bm | 6 |  | 0 | R-položka |  | základní |  | 0 | 0 | 0 | 0 | 0 | 4 | K | 1 | ROZPOCET | 0 | 0 | 0 | 0 | 0 | 1 | 0 | 4 | 1208969589
| PP |  | - o250mm, 30% tvarovek | [14 empty] | PP | 1
| P |  | Poznámka k položce: Poznámka k položce: Kruhové vzduchotechnické potrubí ze spirálově vinutých trub a tvarových kusů opatřených dvoubřitým těsněním z gumy,; které se zasouvá do sebe, třída těsnosti D, provedení pozink - "kompletní provedení dle specifikace PD a TZ vč. souvisejících prací" | [14 empty] | P | 1
21 | K | R240001021 | - o200mm, 30% tvarovek | bm | 9 |  | 0 | R-položka |  | základní |  | 0 | 0 | 0 | 0 | 0 | 4 | K | 1 | ROZPOCET | 0 | 0 | 0 | 0 | 0 | 1 | 0 | 4 | 310838925
| PP |  | - o200mm, 30% tvarovek | [14 empty] | PP | 1
| P |  | Poznámka k položce: Poznámka k položce: Kruhové vzduchotechnické potrubí ze spirálově vinutých trub a tvarových kusů opatřených dvoubřitým těsněním z gumy,; které se zasouvá do sebe, třída těsnosti D, provedení pozink - "kompletní provedení dle specifikace PD a TZ vč. souvisejících prací" | [14 empty] | P | 1
22 | K | R240001022 | - o160mm, 30% tvarovek | bm | 9 |  | 0 | R-položka |  | základní |  | 0 | 0 | 0 | 0 | 0 | 4 | K | 1 | ROZPOCET | 0 | 0 | 0 | 0 | 0 | 1 | 0 | 4 | 1320500640
| PP |  | - o160mm, 30% tvarovek | [14 empty] | PP | 1
| P |  | Poznámka k položce: Poznámka k položce: Kruhové vzduchotechnické potrubí ze spirálově vinutých trub a tvarových kusů opatřených dvoubřitým těsněním z gumy,; které se zasouvá do sebe, třída těsnosti D, provedení pozink - "kompletní provedení dle specifikace PD a TZ vč. souvisejících prací" | [14 empty] | P | 1
23 | K | R240001023 | - o125mm, 30% tvarovek | bm | 9 |  | 0 | R-položka |  | základní |  | 0 | 0 | 0 | 0 | 0 | 4 | K | 1 | ROZPOCET | 0 | 0 | 0 | 0 | 0 | 1 | 0 | 4 | 844411165
| PP |  | - o125mm, 30% tvarovek | [14 empty] | PP | 1
| P |  | Poznámka k položce: Poznámka k položce: Kruhové vzduchotechnické potrubí ze spirálově vinutých trub a tvarových kusů opatřených dvoubřitým těsněním z gumy,; které se zasouvá do sebe, třída těsnosti D, provedení pozink - "kompletní provedení dle specifikace PD a TZ vč. souvisejících prací" | [14 empty] | P | 1
24 | K | R240001024 | - o100mm, 0% tvarovek | bm | 2 |  | 0 | R-položka |  | základní |  | 0 | 0 | 0 | 0 | 0 | 4 | K | 1 | ROZPOCET | 0 | 0 | 0 | 0 | 0 | 1 | 0 | 4 | 2006859752
| PP |  | - o100mm, 0% tvarovek | [14 empty] | PP | 1
| P |  | Poznámka k položce: Poznámka k položce: Kruhové vzduchotechnické potrubí ze spirálově vinutých trub a tvarových kusů opatřených dvoubřitým těsněním z gumy,; které se zasouvá do sebe, třída těsnosti D, provedení pozink - "kompletní provedení dle specifikace PD a TZ vč. souvisejících prací" | [14 empty] | P | 1
25 | K | R240001025 | Ohebná hadice o315mm s tepelnou a hlukovou izolací tl. 25mm (16kg/m2), balení po 10m | bal | 1 |  | 0 | R-položka |  | základní |  | 0 | 0 | 0 | 0 | 0 | 4 | K | 1 | ROZPOCET | 0 | 0 | 0 | 0 | 0 | 1 | 0 | 4 | -1344027464
| PP |  | Ohebná hadice o315mm s tepelnou a hlukovou izolací tl. 25mm (16kg/m2), balení po 10m | [14 empty] | PP | 1
| P |  | Poznámka k položce: Poznámka k položce: "kompletní provedení dle specifikace PD a TZ vč. souvisejících prací" | [14 empty] | P | 1
26 | K | R240001026 | Ohebná hadice o200mm, balení po 10m - "kompletní provedení dle specifikace PD a TZ vč. souvisejících prací" | bal | 1 |  | 0 | R-položka |  | základní |  | 0 | 0 | 0 | 0 | 0 | 4 | K | 1 | ROZPOCET | 0 | 0 | 0 | 0 | 0 | 1 | 0 | 4 | -769089181
| PP |  | Ohebná hadice o200mm, balení po 10m - "kompletní provedení dle specifikace PD a TZ vč. souvisejících prací" | [14 empty] | PP | 1
27 | K | R240001027 | Ohebná hadice o160mm, balení po 10m - "kompletní provedení dle specifikace PD a TZ vč. souvisejících prací" | bal | 1 |  | 0 | R-položka |  | základní |  | 0 | 0 | 0 | 0 | 0 | 4 | K | 1 | ROZPOCET | 0 | 0 | 0 | 0 | 0 | 1 | 0 | 4 | 1375081167
| PP |  | Ohebná hadice o160mm, balení po 10m - "kompletní provedení dle specifikace PD a TZ vč. souvisejících prací" | [14 empty] | PP | 1
28 | K | R240001028 | Ohebná hadice o125mm, balení po 10m - "kompletní provedení dle specifikace PD a TZ vč. souvisejících prací" | bal | 1 |  | 0 | R-položka |  | základní |  | 0 | 0 | 0 | 0 | 0 | 4 | K | 1 | ROZPOCET | 0 | 0 | 0 | 0 | 0 | 1 | 0 | 4 | 1952167306
| PP |  | Ohebná hadice o125mm, balení po 10m - "kompletní provedení dle specifikace PD a TZ vč. souvisejících prací" | [14 empty] | PP | 1
29 | K | R240001029 | Ohebná hadice o100mm, balení po 10m - "kompletní provedení dle specifikace PD a TZ vč. souvisejících prací" | bal | 1 |  | 0 | R-položka |  | základní |  | 0 | 0 | 0 | 0 | 0 | 4 | K | 1 | ROZPOCET | 0 | 0 | 0 | 0 | 0 | 1 | 0 | 4 | -713192487
| PP |  | Ohebná hadice o100mm, balení po 10m - "kompletní provedení dle specifikace PD a TZ vč. souvisejících prací" | [14 empty] | PP | 1
30 | K | R240001030 | Izolovaný prostup pro VZT potrubí o315mm vedený přes střechu v podobě trouby o355mm délky do 1,5m | ks | 2 |  | 0 | R-položka |  | základní |  | 0 | 0 | 0 | 0 | 0 | 4 | K | 1 | ROZPOCET | 0 | 0 | 0 | 0 | 0 | 1 | 0 | 4 | 1346283753
| PP |  | Izolovaný prostup pro VZT potrubí o315mm vedený přes střechu v podobě trouby o355mm délky do 1,5m | [14 empty] | PP | 1
| P |  | Poznámka k položce: Poznámka k položce: materiál pozinkované kruhové potrubí vč. tepelné izolace tl. 60mm; "kompletní provedení dle specifikace PD a TZ vč. souvisejících prací" | [14 empty] | P | 1

## 800 - MaR
{2560a81d-a546-4d7f-b62a-438cbad6fb9e}
2
| KRYCÍ LIST SOUPISU PRACÍ | [7 empty] | v --- níže se nacházejí doplnkové a pomocné údaje k sestavám --- v | [8 empty] | False
Stavba:
OPAVA ZÁPAD ON - REVITALIZACE
Objekt:
SO 01 - VÝPRAVNÍ BUDOVA
Soupis:
800 - MaR
| KSO: |  |  |  |  | CC-CZ:
| Místo: |  | Opava |  |  | Datum: | 11. 11. 2020
| Zadavatel: |  |  |  |  | IČ:
|  | SPRÁVA ŽELEZNIČNÍ DOPRAVNÍ CESTY, s.o. |  |  |  | DIČ:
| Uchazeč: |  |  |  |  | IČ: | Vyplň údaj
|  | Vyplň údaj |  |  |  | DIČ: | Vyplň údaj
| Projektant: |  |  |  |  | IČ:
|  | KOHL Architekti, s.r.o. |  |  |  | DIČ:
| Zpracovatel: |  |  |  |  | IČ:
DIČ:
Poznámka:
Soupis prací je sestaven s využitím Cenové soustavy ÚRS. Položky, které pochází z této cenové soustavy, jsou ve sloupci 'Cenová soustava' označeny popisem 'CS ÚRS' a úrovní příslušného kalendářního pololetí. Veškeré další informace vymezující popis a podmínky použití těchto položek z Cenové soustavy, které nejsou uvedeny přímo v soupisu prací, jsou neomezeně dálkově k dispozici na www.cs-urs.cz, sekce Cenové a technické podmínky.
| Cena bez DPH | [5 empty] | 0
|  |  | Základ daně |  |  | Sazba daně | Výše daně
| DPH | základní | 0 |  |  | 21% | 0
|  | snížená | 0 |  |  | 15% | 0
|  | zákl. přenesená | 0 |  |  | 21% | 0
|  | sníž. přenesená | 0 |  |  | 15% | 0
|  | nulová | 0 |  |  | 0% | 0
| Cena s DPH |  |  | v | CZK |  | 0
REKAPITULACE ČLENĚNÍ SOUPISU PRACÍ
Stavba:
OPAVA ZÁPAD ON - REVITALIZACE
Objekt:
SO 01 - VÝPRAVNÍ BUDOVA
Soupis:
800 - MaR
Místo: |  |  | Opava |  |  | Datum: | 11. 11. 2020
Zadavatel: |  |  | SPRÁVA ŽELEZNIČNÍ DOPRAVNÍ CESTY, s.o. |  |  | Projektant: | KOHL Architekti, s.r.o.
Uchazeč: |  |  | Vyplň údaj |  |  | Zpracovatel:
Kód dílu - Popis | [6 empty] | Cena celkem [CZK]
Náklady stavby celkem | [6 empty] | 0 | [11 empty] | -1
| 1 - ŘÍDICÍ STANICE | [5 empty] | 0
| D1 - Rozvaděč DMR1.1 - AI 15; DI 21; AO 4; DO 6 | [5 empty] | 0
| D2 - Rozvaděč DMR2.1 - AI 4; DI 12; AO 1; DO 2 | [5 empty] | 0
| D3 - Rozvaděč DMR3.1 - AI 23; DI 59; AO 7; DO 28 | [5 empty] | 0
| D4 - Rozvaděč DMR3.2 - AI 1; DI 36; AO 0; DO 8 | [5 empty] | 0
| 2 - ROZVADĚČE A SKŘÍNKY | [5 empty] | 0
| 3 - KABELY | [5 empty] | 0
| 4 - MONTÁŽNÍ MATERIÁL | [5 empty] | 0
| 5 - POLNÍ INSTRUMENTACE | [5 empty] | 0
| 6 - SOFTWARE | [5 empty] | 0
| 7 - OSTATNÍ | [5 empty] | 0
SOUPIS PRACÍ
Stavba:
OPAVA ZÁPAD ON - REVITALIZACE
Objekt:
SO 01 - VÝPRAVNÍ BUDOVA
Soupis:
800 - MaR
Místo: |  |  | Opava |  |  | Datum: | 11. 11. 2020
Zadavatel: |  |  | SPRÁVA ŽELEZNIČNÍ DOPRAVNÍ CESTY, s.o. |  |  | Projektant: | KOHL Architekti, s.r.o.
Uchazeč: |  |  | Vyplň údaj |  |  | Zpracovatel:
PČ | Typ | Kód | Popis | MJ | Množství | J.cena [CZK] | Cena celkem [CZK] | Cenová soustava |  | DPH | J. Nh [h] | Nh celkem [h] | J. hmotnost [t] | Hmotnost celkem [t] | J. suť [t] | Suť Celkem [t]
Náklady soupisu celkem | [6 empty] | 0 |  |  |  |  | 0 |  | 0 |  | 0 |  | D | -1 | [10 empty] | 0
| D | 1 | ŘÍDICÍ STANICE |  |  |  | 0 |  |  |  |  | 0 |  | 0 |  | 0 | 2 | D | 0 |  |  |  | ROZPOCET | [6 empty] | 0
| D | D1 | Rozvaděč DMR1.1 - AI 15; DI 21; AO 4; DO 6 |  |  |  | 0 |  |  |  |  | 0 |  | 0 |  | 0 | 2 | D | 1 |  |  |  | ROZPOCET | [6 empty] | 0
1 | K | 1.1 | Řídicí stanice s 8xDI, 8xAI, 8xDO, 4xAO, napájení 24 VDC, AI odporový snímač nebo 0÷10V nebo 4÷20mA, AO 0÷10V nebo 4÷20mA, DI bezpotenciálový vstup nebo 24 VDC, DO 24 VDC, komunikace Ethernet, RS485, GSM (SMS) | ks | 1 |  | 0 | R-položka |  | základní |  | 0 | 0 | 0 | 0 | 0 | 16 | K | 2 |  |  |  | ROZPOCET | 0 | 0 | 0 | 0 | 0 | 1 | 0 | 16 | -1382959815
| PP |  | Řídicí stanice s 8xDI, 8xAI, 8xDO, 4xAO, napájení 24 VDC, AI odporový snímač nebo 0÷10V nebo 4÷20mA, AO 0÷10V nebo 4÷20mA, DI bezpotenciálový vstup nebo 24 VDC, DO 24 VDC, komunikace Ethernet, RS485, GSM (SMS) | [14 empty] | PP | 2
| P |  | Poznámka k položce: Komplet řídicí systém, komunikace Ethernet, RS485, GSM (SMS), např.: Amit AMINI 4DW3/G | [14 empty] | P | 2
2 | K | 1.2 | Rozšiřující modul 24× digitální vstup, 24 V ss/st, galv. Oddělení | ks | 1 |  | 0 | R-položka |  | základní |  | 0 | 0 | 0 | 0 | 0 | 16 | K | 2 |  |  |  | ROZPOCET | 0 | 0 | 0 | 0 | 0 | 1 | 0 | 16 | 2070733347
| PP |  | Rozšiřující modul 24× digitální vstup, 24 V ss/st, galv. Oddělení | [14 empty] | PP | 2
| P |  | Poznámka k položce: Rozšiřující modul, např.: Amit DM-DI24 | [14 empty] | P | 2
3 | K | 1.3 | Rozšiřující modul 12× analogový vstup, 24 V ss/st | ks | 1 |  | 0 | R-položka |  | základní |  | 0 | 0 | 0 | 0 | 0 | 16 | K | 2 |  |  |  | ROZPOCET | 0 | 0 | 0 | 0 | 0 | 1 | 0 | 16 | 957843641
| PP |  | Rozšiřující modul 12× analogový vstup, 24 V ss/st | [14 empty] | PP | 2
| P |  | Poznámka k položce: Rozšiřující modul, např.: Amit DM-AI12 | [14 empty] | P | 2
4 | K | 1.4 | Ethernetový switch 8port na DIN lištu | ks | 1 |  | 0 | R-položka |  | základní |  | 0 | 0 | 0 | 0 | 0 | 16 | K | 2 |  |  |  | ROZPOCET | 0 | 0 | 0 | 0 | 0 | 1 | 0 | 16 | -755973566
| PP |  | Ethernetový switch 8port na DIN lištu | [14 empty] | PP | 2
| P |  | Poznámka k položce: Ethernetový switch | [14 empty] | P | 2
5 | K | 1.5 | Grafický operátorský terminál 7", TFT, 800x480 bodů, 2xRS485, Ethernet, SD, webserver | ks | 1 |  | 0 | R-položka |  | základní |  | 0 | 0 | 0 | 0 | 0 | 16 | K | 2 |  |  |  | ROZPOCET | 0 | 0 | 0 | 0 | 0 | 1 | 0 | 16 | 138783822
| PP |  | Grafický operátorský terminál 7", TFT, 800x480 bodů, 2xRS485, Ethernet, SD, webserver | [14 empty] | PP | 2
| P |  | Poznámka k položce: Grafický operátorský terminál | [14 empty] | P | 2
| D | D2 | Rozvaděč DMR2.1 - AI 4; DI 12; AO 1; DO 2 |  |  |  | 0 |  |  |  |  | 0 |  | 0 |  | 0 | 2 | D | 1 |  |  |  | ROZPOCET | [6 empty] | 0
6 | K | 1.6 | Řídicí stanice s 8xDI, 8xAI, 8xDO, 4xAO, napájení 24 VDC, AI odporový snímač nebo 0÷10V nebo 4÷20mA, AO 0÷10V nebo 4÷20mA, DI bezpotenciálový vstup nebo 24 VDC, DO 24 VDC, komunikace Ethernet, RS485, GSM (SMS) | ks | 1 |  | 0 | R-položka |  | základní |  | 0 | 0 | 0 | 0 | 0 | 16 | K | 2 |  |  |  | ROZPOCET | 0 | 0 | 0 | 0 | 0 | 1 | 0 | 16 | 750690620
| PP |  | Řídicí stanice s 8xDI, 8xAI, 8xDO, 4xAO, napájení 24 VDC, AI odporový snímač nebo 0÷10V nebo 4÷20mA, AO 0÷10V nebo 4÷20mA, DI bezpotenciálový vstup nebo 24 VDC, DO 24 VDC, komunikace Ethernet, RS485, GSM (SMS) | [14 empty] | PP | 2
| P |  | Poznámka k položce: Komplet řídicí systém, komunikace Ethernet, RS485, GSM (SMS), např.: Amit AMINI 4DW3/G | [14 empty] | P | 2
7 | K | 1.7 | Rozšiřující modul 24× digitální vstup, 24 V ss/st, galv. Oddělení | ks | 1 |  | 0 | R-položka |  | základní |  | 0 | 0 | 0 | 0 | 0 | 16 | K | 2 |  |  |  | ROZPOCET | 0 | 0 | 0 | 0 | 0 | 1 | 0 | 16 | -722728411
| PP |  | Rozšiřující modul 24× digitální vstup, 24 V ss/st, galv. Oddělení | [14 empty] | PP | 2
| P |  | Poznámka k položce: Rozšiřující modul, např.: Amit DM-DI24 | [14 empty] | P | 2
8 | K | 1.8 | Ethernetový switch 8port na DIN lištu | ks | 1 |  | 0 | R-položka |  | základní |  | 0 | 0 | 0 | 0 | 0 | 16 | K | 2 |  |  |  | ROZPOCET | 0 | 0 | 0 | 0 | 0 | 1 | 0 | 16 | 1758495645
| PP |  | Ethernetový switch 8port na DIN lištu | [14 empty] | PP | 2
| P |  | Poznámka k položce: Ethernetový switch | [14 empty] | P | 2
9 | K | 1.9 | Grafický operátorský terminál 7", TFT, 800x480 bodů, 2xRS485, Ethernet, SD, webserver | ks | 1 |  | 0 | R-položka |  | základní |  | 0 | 0 | 0 | 0 | 0 | 16 | K | 2 |  |  |  | ROZPOCET | 0 | 0 | 0 | 0 | 0 | 1 | 0 | 16 | 574775731
| PP |  | Grafický operátorský terminál 7", TFT, 800x480 bodů, 2xRS485, Ethernet, SD, webserver | [14 empty] | PP | 2
| P |  | Poznámka k položce: Grafický operátorský terminál | [14 empty] | P | 2
| D | D3 | Rozvaděč DMR3.1 - AI 23; DI 59; AO 7; DO 28 |  |  |  | 0 |  |  |  |  | 0 |  | 0 |  | 0 | 2 | D | 1 |  |  |  | ROZPOCET | [6 empty] | 0
10 | K | 1.10 | Řídicí stanice s 8xDI, 8xAI, 8xDO, 4xAO, napájení 24 VDC, AI odporový snímač nebo 0÷10V nebo 4÷20mA, AO 0÷10V nebo 4÷20mA, DI bezpotenciálový vstup nebo 24 VDC, DO 24 VDC, komunikace Ethernet, RS485, RS232 | ks | 1 |  | 0 | R-položka |  | základní |  | 0 | 0 | 0 | 0 | 0 | 16 | K | 2 |  |  |  | ROZPOCET | 0 | 0 | 0 | 0 | 0 | 1 | 0 | 16 | 5184910
| PP |  | Řídicí stanice s 8xDI, 8xAI, 8xDO, 4xAO, napájení 24 VDC, AI odporový snímač nebo 0÷10V nebo 4÷20mA, AO 0÷10V nebo 4÷20mA, DI bezpotenciálový vstup nebo 24 VDC, DO 24 VDC, komunikace Ethernet, RS485, RS232 | [14 empty] | PP | 2
| P |  | Poznámka k položce: Komplet řídicí systém, komunikace Ethernet, RS485, GSM (SMS), např.: Amit AMINI 4DW3 | [14 empty] | P | 2
11 | K | 1.11 | Rozšiřující modul 24× digitální vstup, 24 V ss/st, galv. Oddělení | ks | 3 |  | 0 | R-položka |  | základní |  | 0 | 0 | 0 | 0 | 0 | 16 | K | 2 |  |  |  | ROZPOCET | 0 | 0 | 0 | 0 | 0 | 1 | 0 | 16 | 216170866
| PP |  | Rozšiřující modul 24× digitální vstup, 24 V ss/st, galv. Oddělení | [14 empty] | PP | 2
| P |  | Poznámka k položce: Rozšiřující modul, např.: Amit DM-DI24 | [14 empty] | P | 2
12 | K | 1.12 | Rozšiřující modul 12× analogový vstup, 24 V ss/st | ks | 2 |  | 0 | R-položka |  | základní |  | 0 | 0 | 0 | 0 | 0 | 16 | K | 2 |  |  |  | ROZPOCET | 0 | 0 | 0 | 0 | 0 | 1 | 0 | 16 | 519241561
| PP |  | Rozšiřující modul 12× analogový vstup, 24 V ss/st | [14 empty] | PP | 2
| P |  | Poznámka k položce: Rozšiřující modul, např.: Amit DM-AI12 | [14 empty] | P | 2
13 | K | 1.13 | Rozšiřující modul 18× digitální výstup, 24 V ss, 30mA, galv. Oddělení | ks | 2 |  | 0 | R-položka |  | základní |  | 0 | 0 | 0 | 0 | 0 | 16 | K | 2 |  |  |  | ROZPOCET | 0 | 0 | 0 | 0 | 0 | 1 | 0 | 16 | 63527687
| PP |  | Rozšiřující modul 18× digitální výstup, 24 V ss, 30mA, galv. Oddělení | [14 empty] | PP | 2
| P |  | Poznámka k položce: Rozšiřující modul, např.: Amit DM-DO18 | [14 empty] | P | 2
14 | K | 1.14 | Rozšiřující modul 8× analogový výstup, 0-10V, rozlišení 12biů | ks | 1 |  | 0 | R-položka |  | základní |  | 0 | 0 | 0 | 0 | 0 | 16 | K | 2 |  |  |  | ROZPOCET | 0 | 0 | 0 | 0 | 0 | 1 | 0 | 16 | -734463177
| PP |  | Rozšiřující modul 8× analogový výstup, 0-10V, rozlišení 12biů | [14 empty] | PP | 2
| P |  | Poznámka k položce: Rozšiřující modul, např.: Amit DM-AO8U | [14 empty] | P | 2
15 | K | 1.15 | Převodník RS485/RS232, na DIN lištu | ks | 1 |  | 0 | R-položka |  | základní |  | 0 | 0 | 0 | 0 | 0 | 16 | K | 2 |  |  |  | ROZPOCET | 0 | 0 | 0 | 0 | 0 | 1 | 0 | 16 | 1990654428
| PP |  | Převodník RS485/RS232, na DIN lištu | [14 empty] | PP | 2
| P |  | Poznámka k položce: Převodník | [14 empty] | P | 2
16 | K | 1.16 | Externí GSM modem, 230V AC/ 50 Hz, třída ochrany II, na DIN lištu | ks | 1 |  | 0 | R-položka |  | základní |  | 0 | 0 | 0 | 0 | 0 | 16 | K | 2 |  |  |  | ROZPOCET | 0 | 0 | 0 | 0 | 0 | 1 | 0 | 16 | 695018615
| PP |  | Externí GSM modem, 230V AC/ 50 Hz, třída ochrany II, na DIN lištu | [14 empty] | PP | 2
| P |  | Poznámka k položce: GSM modem | [14 empty] | P | 2
17 | K | 1.17 | Ethernetový switch 8port na DIN lištu | ks | 1 |  | 0 | R-položka |  | základní |  | 0 | 0 | 0 | 0 | 0 | 16 | K | 2 |  |  |  | ROZPOCET | 0 | 0 | 0 | 0 | 0 | 1 | 0 | 16 | 29266379
| PP |  | Ethernetový switch 8port na DIN lištu | [14 empty] | PP | 2
| P |  | Poznámka k položce: Ethernetový switch | [14 empty] | P | 2
| D | D4 | Rozvaděč DMR3.2 - AI 1; DI 36; AO 0; DO 8 |  |  |  | 0 |  |  |  |  | 0 |  | 0 |  | 0 | 2 | D | 1 |  |  |  | ROZPOCET | [6 empty] | 0
18 | K | 1.18 | Řídicí stanice s 8xDI, 8xAI, 8xDO, 4xAO, napájení 24 VDC, AI odporový snímač nebo 0÷10V nebo 4÷20mA, AO 0÷10V nebo 4÷20mA, DI bezpotenciálový vstup nebo 24 VDC, DO 24 VDC, komunikace Ethernet, RS485, RS232 | ks | 1 |  | 0 | R-položka |  | základní |  | 0 | 0 | 0 | 0 | 0 | 16 | K | 2 |  |  |  | ROZPOCET | 0 | 0 | 0 | 0 | 0 | 1 | 0 | 16 | 1985688351
| PP |  | Řídicí stanice s 8xDI, 8xAI, 8xDO, 4xAO, napájení 24 VDC, AI odporový snímač nebo 0÷10V nebo 4÷20mA, AO 0÷10V nebo 4÷20mA, DI bezpotenciálový vstup nebo 24 VDC, DO 24 VDC, komunikace Ethernet, RS485, RS232 | [14 empty] | PP | 2
| P |  | Poznámka k položce: Komplet řídicí systém, komunikace Ethernet, RS485, RS232, např.: Amit AMINI 4DW3 | [14 empty] | P | 2
19 | K | 1.19 | Řídicí stanice napájení 24 VDC, komunikace Ethernet, RS-485, RS-232; pro integraci cizích zařízení | ks | 1 |  | 0 | R-položka |  | základní |  | 0 | 0 | 0 | 0 | 0 | 16 | K | 2 |  |  |  | ROZPOCET | 0 | 0 | 0 | 0 | 0 | 1 | 0 | 16 | -850098452
| PP |  | Řídicí stanice napájení 24 VDC, komunikace Ethernet, RS-485, RS-232; pro integraci cizích zařízení | [14 empty] | PP | 2
| P |  | Poznámka k položce: Komplet řídicí systém, komunikace Ethernet, RS-485, RS232, např.: Amit AMINI-ES | [14 empty] | P | 2
20 | K | 1.20 | Rozšiřující modul 24× digitální vstup, 24 V ss/st, galv. Oddělení | ks | 2 |  | 0 | R-položka |  | základní |  | 0 | 0 | 0 | 0 | 0 | 16 | K | 2 |  |  |  | ROZPOCET | 0 | 0 | 0 | 0 | 0 | 1 | 0 | 16 | -2076479897
| PP |  | Rozšiřující modul 24× digitální vstup, 24 V ss/st, galv. Oddělení | [14 empty] | PP | 2
| P |  | Poznámka k položce: Rozšiřující modul, např.: Amit DM-DI24 | [14 empty] | P | 2
21 | K | 1.21 | Převodník RS485/RS232, na DIN lištu | ks | 1 |  | 0 | R-položka |  | základní |  | 0 | 0 | 0 | 0 | 0 | 16 | K | 2 |  |  |  | ROZPOCET | 0 | 0 | 0 | 0 | 0 | 1 | 0 | 16 | -1483461139
| PP |  | Převodník RS485/RS232, na DIN lištu | [14 empty] | PP | 2
| P |  | Poznámka k položce: Převodník | [14 empty] | P | 2
22 | K | 1.22 | Ethernetový switch 8port na DIN lištu | ks | 1 |  | 0 | R-položka |  | základní |  | 0 | 0 | 0 | 0 | 0 | 16 | K | 2 |  |  |  | ROZPOCET | 0 | 0 | 0 | 0 | 0 | 1 | 0 | 16 | 740696377
| PP |  | Ethernetový switch 8port na DIN lištu | [14 empty] | PP | 2
| P |  | Poznámka k položce: Ethernetový switch | [14 empty] | P | 2
| D | 2 | ROZVADĚČE A SKŘÍNKY |  |  |  | 0 |  |  |  |  | 0 |  | 0 |  | 0 | 2 | D | 0 |  |  |  | ROZPOCET | [6 empty] | 0
23 | K | 2.1 | Rozvaděč DMR1.1 | ks | 1 |  | 0 | R-položka |  | základní |  | 0 | 0 | 0 | 0 | 0 | 16 | K | 1 |  |  |  | ROZPOCET | 0 | 0 | 0 | 0 | 0 | 1 | 0 | 16 | -361501845
| PP |  | Rozvaděč DMR1.1 | [14 empty] | PP | 1
| P |  | Poznámka k položce: Rozvaděč bude tvořen oceloplechovou nástěnnou skříní o rozměrech 1000x600x300 (v x š x h), IP54/20 s kapsou na dokumentaci. Rozvaděč bude pověšen na zdi. Ventilace rozvaděče bude navržena v závislosti na ztrátovém výkonu rozvaděče. Rozvaděč bude vyzbrojen hlavním vypínačem, zdrojem 230VAC/24VDC, transformátorem 230VAC/24VAC, jisticími obvody zdroje, jistícími a ovládacími vývody pro pohony regulačních ventilů, jistícími a ovládacími obvody, přepěťovou ochranou typ 2 + 3, ovládacími a signalizačními prvky na panelu rozvaděče, svorkovnicemi pro připojení pohonů, polní instrumentace. Dále bude obsahovat řídící systém dle požadované konfigurace vstupů a výstupů, komunikačních rozhraní. Průchodky budou umístěné nahoře. Rozvaděč bude vybaven dle potřeby napájených zařízení viz. Tabulka strojů a zařízení. Rozvaděč bude také vybaven grafickým panelem. | [14 empty] | P | 1
24 | K | 2.2 | Rozvaděč DMR2.1 | ks | 1 |  | 0 | R-položka |  | základní |  | 0 | 0 | 0 | 0 | 0 | 16 | K | 1 |  |  |  | ROZPOCET | 0 | 0 | 0 | 0 | 0 | 1 | 0 | 16 | 1610139803
| PP |  | Rozvaděč DMR2.1 | [14 empty] | PP | 1
| P |  | Poznámka k položce: Rozvaděč bude tvořen oceloplechovou nástěnnou skříní o rozměrech 1000x600x300 (v x š x h), IP54/20 s kapsou na dokumentaci. Rozvaděč bude pověšen na zdi. Ventilace rozvaděče bude navržena v závislosti na ztrátovém výkonu rozvaděče. Rozvaděč bude vyzbrojen hlavním vypínačem, zdrojem 230VAC/24VDC, transformátorem 230VAC/24VAC, jisticími obvody zdroje, jistícími a ovládacími vývody pro pohony regulačních ventilů, jistícími a ovládacími obvody, přepěťovou ochranou typ 2 + 3, ovládacími a signalizačními prvky na panelu rozvaděče, svorkovnicemi pro připojení pohonů, polní instrumentace. Dále bude obsahovat řídící systém dle požadované konfigurace vstupů a výstupů, komunikačních rozhraní. Průchodky budou umístěné nahoře. Rozvaděč bude vybaven dle potřeby napájených zařízení viz. Tabulka strojů a zařízení. Rozvaděč bude také vybaven grafickým panelem. | [14 empty] | P | 1
25 | K | 2.3 | Rozvaděč DMR3.1 | ks | 1 |  | 0 | R-položka |  | základní |  | 0 | 0 | 0 | 0 | 0 | 16 | K | 1 |  |  |  | ROZPOCET | 0 | 0 | 0 | 0 | 0 | 1 | 0 | 16 | 1692090531
| PP |  | Rozvaděč DMR3.1 | [14 empty] | PP | 1
| P |  | Poznámka k položce: Rozvaděč bude tvořen oceloplechovou skříní o rozměrech 2000x800x400 (v x š x h), IP54/20 s kapsou na dokumentaci. Rozvaděč bude umístěn na soklu 100mm. Ventilace rozvaděče bude navržena v závislosti na ztrátovém výkonu rozvaděče. Rozvaděč bude vyzbrojen hlavním vypínačem, zdrojem 230VAC/24VDC, transformátorem 230VAC/24VAC, jisticími obvody zdroje, jistícími a ovládacími vývody pro pohony regulačních ventilů, jistícími a ovládacími obvody, přepěťovou ochranou typ 2 + 3, ovládacími a signalizačními prvky na panelu rozvaděče, svorkovnicemi pro připojení pohonů, polní instrumentace. Dále bude obsahovat řídící systém dle požadované konfigurace vstupů a výstupů, komunikačních rozhraní. Průchodky budou umístěné nahoře. Rozvaděč bude vybaven dle potřeby napájených zařízení viz. Tabulka strojů a zařízení. | [14 empty] | P | 1
26 | K | 2.4 | Rozvaděč DMR3.2 | ks | 1 |  | 0 | R-položka |  | základní |  | 0 | 0 | 0 | 0 | 0 | 16 | K | 1 |  |  |  | ROZPOCET | 0 | 0 | 0 | 0 | 0 | 1 | 0 | 16 | 1333189451
| PP |  | Rozvaděč DMR3.2 | [14 empty] | PP | 1
| P |  | Poznámka k položce: Rozvaděč bude tvořen oceloplechovou nástěnnou skříní o rozměrech 1000x600x300 (v x š x h), IP54/20 s kapsou na dokumentaci. Rozvaděč bude pověšen na zdi. Ventilace rozvaděče bude navržena v závislosti na ztrátovém výkonu rozvaděče. Rozvaděč bude vyzbrojen hlavním vypínačem, zdrojem 230VAC/24VDC, transformátorem 230VAC/24VAC, jisticími obvody zdroje, jistícími a ovládacími vývody pro pohony regulačních ventilů, jistícími a ovládacími obvody, přepěťovou ochranou typ 2 + 3, ovládacími a signalizačními prvky na panelu rozvaděče, svorkovnicemi pro připojení pohonů, polní instrumentace. Dále bude obsahovat řídící systém dle požadované konfigurace vstupů a výstupů, komunikačních rozhraní. Průchodky budou umístěné nahoře. Rozvaděč bude vybaven dle potřeby napájených zařízení viz. Tabulka strojů a zařízení. | [14 empty] | P | 1
| D | 3 | KABELY |  |  |  | 0 |  |  |  |  | 0 |  | 0 |  | 0 | 2 | D | 0 |  |  |  | ROZPOCET | [6 empty] | 0
27 | K | 3.1 | CYKY-J 3x1,5 | m | 333 |  | 0 | R-položka |  | základní |  | 0 | 0 | 0 | 0 | 0 | 16 | K | 1 |  |  |  | ROZPOCET | 0 | 0 | 0 | 0 | 0 | 1 | 0 | 16 | -1896404111
| PP |  | CYKY-J 3x1,5 | [14 empty] | PP | 1
| P |  | Poznámka k položce: V položkách jsou započteny i náklady na naznačení trasy vedení, přípravu svitků a bubnů, položení přip. protahování vodičů, šňůr a kabelů, vyrovnání a vytvarování ohybů, zajištění konců proti poškození izolace, označení štítky a vyzkoušení izolačního stavu, spolu s pomocnými montážními pracemi a materiálem, ukončením kabelů na svorkovnici zařízení a v rozvaděči | [14 empty] | P | 1
28 | K | 3.2 | CYKY-J 5x1,5 | m | 74 |  | 0 | R-položka |  | základní |  | 0 | 0 | 0 | 0 | 0 | 16 | K | 1 |  |  |  | ROZPOCET | 0 | 0 | 0 | 0 | 0 | 1 | 0 | 16 | -1841786382
| PP |  | CYKY-J 5x1,5 | [14 empty] | PP | 1
| P |  | Poznámka k položce: V položkách jsou započteny i náklady na naznačení trasy vedení, přípravu svitků a bubnů, položení přip. protahování vodičů, šňůr a kabelů, vyrovnání a vytvarování ohybů, zajištění konců proti poškození izolace, označení štítky a vyzkoušení izolačního stavu, spolu s pomocnými montážními pracemi a materiálem, ukončením kabelů na svorkovnici zařízení a v rozvaděči | [14 empty] | P | 1
29 | K | 3.3 | CYKY-J 5x2,5 | m | 17 |  | 0 | R-položka |  | základní |  | 0 | 0 | 0 | 0 | 0 | 16 | K | 1 |  |  |  | ROZPOCET | 0 | 0 | 0 | 0 | 0 | 1 | 0 | 16 | 127997283
| PP |  | CYKY-J 5x2,5 | [14 empty] | PP | 1
| P |  | Poznámka k položce: V položkách jsou započteny i náklady na naznačení trasy vedení, přípravu svitků a bubnů, položení přip. protahování vodičů, šňůr a kabelů, vyrovnání a vytvarování ohybů, zajištění konců proti poškození izolace, označení štítky a vyzkoušení izolačního stavu, spolu s pomocnými montážními pracemi a materiálem, ukončením kabelů na svorkovnici zařízení a v rozvaděči | [14 empty] | P | 1
30 | K | 3.4 | CYKY-O 2x1,5 | m | 519 |  | 0 | R-položka |  | základní |  | 0 | 0 | 0 | 0 | 0 | 16 | K | 1 |  |  |  | ROZPOCET | 0 | 0 | 0 | 0 | 0 | 1 | 0 | 16 | -2049239205
| PP |  | CYKY-O 2x1,5 | [14 empty] | PP | 1
| P |  | Poznámka k položce: V položkách jsou započteny i náklady na naznačení trasy vedení, přípravu svitků a bubnů, položení přip. protahování vodičů, šňůr a kabelů, vyrovnání a vytvarování ohybů, zajištění konců proti poškození izolace, označení štítky a vyzkoušení izolačního stavu, spolu s pomocnými montážními pracemi a materiálem, ukončením kabelů na svorkovnici zařízení a v rozvaděči | [14 empty] | P | 1
31 | K | 3.5 | CYKY-O 4x1,5 | m | 18 |  | 0 | R-položka |  | základní |  | 0 | 0 | 0 | 0 | 0 | 16 | K | 1 |  |  |  | ROZPOCET | 0 | 0 | 0 | 0 | 0 | 1 | 0 | 16 | -525998694
| PP |  | CYKY-O 4x1,5 | [14 empty] | PP | 1
| P |  | Poznámka k položce: V položkách jsou započteny i náklady na naznačení trasy vedení, přípravu svitků a bubnů, položení přip. protahování vodičů, šňůr a kabelů, vyrovnání a vytvarování ohybů, zajištění konců proti poškození izolace, označení štítky a vyzkoušení izolačního stavu, spolu s pomocnými montážními pracemi a materiálem, ukončením kabelů na svorkovnici zařízení a v rozvaděči | [14 empty] | P | 1
32 | K | 3.6 | CYKY-O 7x1,5 | m | 18 |  | 0 | R-položka |  | základní |  | 0 | 0 | 0 | 0 | 0 | 16 | K | 1 |  |  |  | ROZPOCET | 0 | 0 | 0 | 0 | 0 | 1 | 0 | 16 | 1318444332
| PP |  | CYKY-O 7x1,5 | [14 empty] | PP | 1
| P |  | Poznámka k položce: V položkách jsou započteny i náklady na naznačení trasy vedení, přípravu svitků a bubnů, položení přip. protahování vodičů, šňůr a kabelů, vyrovnání a vytvarování ohybů, zajištění konců proti poškození izolace, označení štítky a vyzkoušení izolačního stavu, spolu s pomocnými montážními pracemi a materiálem, ukončením kabelů na svorkovnici zařízení a v rozvaděči | [14 empty] | P | 1
33 | K | 3.7 | J-Y(st)Y 2x2x0,8 | m | 741 |  | 0 | R-položka |  | základní |  | 0 | 0 | 0 | 0 | 0 | 16 | K | 1 |  |  |  | ROZPOCET | 0 | 0 | 0 | 0 | 0 | 1 | 0 | 16 | -1658062939
| PP |  | J-Y(st)Y 2x2x0,8 | [14 empty] | PP | 1
| P |  | Poznámka k položce: V položkách jsou započteny i náklady na naznačení trasy vedení, přípravu svitků a bubnů, položení přip. protahování vodičů, šňůr a kabelů, vyrovnání a vytvarování ohybů, zajištění konců proti poškození izolace, označení štítky a vyzkoušení izolačního stavu, spolu s pomocnými montážními pracemi a materiálem, ukončením kabelů na svorkovnici zařízení a v rozvaděči | [14 empty] | P | 1
34 | K | 3.8 | JYTY-O 2x1 | m | 1295 |  | 0 | R-položka |  | základní |  | 0 | 0 | 0 | 0 | 0 | 16 | K | 1 |  |  |  | ROZPOCET | 0 | 0 | 0 | 0 | 0 | 1 | 0 | 16 | 217239821
| PP |  | JYTY-O 2x1 | [14 empty] | PP | 1
| P |  | Poznámka k položce: V položkách jsou započteny i náklady na naznačení trasy vedení, přípravu svitků a bubnů, položení přip. protahování vodičů, šňůr a kabelů, vyrovnání a vytvarování ohybů, zajištění konců proti poškození izolace, označení štítky a vyzkoušení izolačního stavu, spolu s pomocnými montážními pracemi a materiálem, ukončením kabelů na svorkovnici zařízení a v rozvaděči | [14 empty] | P | 1
35 | K | 3.9 | JYTY-O 4x1 | m | 411 |  | 0 | R-položka |  | základní |  | 0 | 0 | 0 | 0 | 0 | 16 | K | 1 |  |  |  | ROZPOCET | 0 | 0 | 0 | 0 | 0 | 1 | 0 | 16 | -1609638337
| PP |  | JYTY-O 4x1 | [14 empty] | PP | 1
| P |  | Poznámka k položce: V položkách jsou započteny i náklady na naznačení trasy vedení, přípravu svitků a bubnů, položení přip. protahování vodičů, šňůr a kabelů, vyrovnání a vytvarování ohybů, zajištění konců proti poškození izolace, označení štítky a vyzkoušení izolačního stavu, spolu s pomocnými montážními pracemi a materiálem, ukončením kabelů na svorkovnici zařízení a v rozvaděči | [14 empty] | P | 1
36 | K | 3.10 | JYTY-O 7x1 | m | 915 |  | 0 | R-položka |  | základní |  | 0 | 0 | 0 | 0 | 0 | 16 | K | 1 |  |  |  | ROZPOCET | 0 | 0 | 0 | 0 | 0 | 1 | 0 | 16 | 1697362598
| PP |  | JYTY-O 7x1 | [14 empty] | PP | 1
| P |  | Poznámka k položce: V položkách jsou započteny i náklady na naznačení trasy vedení, přípravu svitků a bubnů, položení přip. protahování vodičů, šňůr a kabelů, vyrovnání a vytvarování ohybů, zajištění konců proti poškození izolace, označení štítky a vyzkoušení izolačního stavu, spolu s pomocnými montážními pracemi a materiálem, ukončením kabelů na svorkovnici zařízení a v rozvaděči | [14 empty] | P | 1
37 | K | 3.11 | JYTY-O 14x1 | m | 54 |  | 0 | R-položka |  | základní |  | 0 | 0 | 0 | 0 | 0 | 16 | K | 1 |  |  |  | ROZPOCET | 0 | 0 | 0 | 0 | 0 | 1 | 0 | 16 | -2132116874
| PP |  | JYTY-O 14x1 | [14 empty] | PP | 1
| P |  | Poznámka k položce: V položkách jsou započteny i náklady na naznačení trasy vedení, přípravu svitků a bubnů, položení přip. protahování vodičů, šňůr a kabelů, vyrovnání a vytvarování ohybů, zajištění konců proti poškození izolace, označení štítky a vyzkoušení izolačního stavu, spolu s pomocnými montážními pracemi a materiálem, ukončením kabelů na svorkovnici zařízení a v rozvaděči | [14 empty] | P | 1
38 | K | 3.12 | UTP 4x2x0,51 Cat 5e | m | 82 |  | 0 | R-položka |  | základní |  | 0 | 0 | 0 | 0 | 0 | 16 | K | 1 |  |  |  | ROZPOCET | 0 | 0 | 0 | 0 | 0 | 1 | 0 | 16 | 579824717
| PP |  | UTP 4x2x0,51 Cat 5e | [14 empty] | PP | 1
| P |  | Poznámka k položce: V položkách jsou započteny i náklady na naznačení trasy vedení, přípravu svitků a bubnů, položení přip. protahování vodičů, šňůr a kabelů, vyrovnání a vytvarování ohybů, zajištění konců proti poškození izolace, označení štítky a vyzkoušení izolačního stavu, spolu s pomocnými montážními pracemi a materiálem, ukončením kabelů na svorkovnici zařízení a v rozvaděči | [14 empty] | P | 1
39 | K | 3.13 | CYY 4 | m | 600 |  | 0 | R-položka |  | základní |  | 0 | 0 | 0 | 0 | 0 | 16 | K | 1 |  |  |  | ROZPOCET | 0 | 0 | 0 | 0 | 0 | 1 | 0 | 16 | 1195405085
| PP |  | CYY 4 | [14 empty] | PP | 1
| P |  | Poznámka k položce: V položkách jsou započteny i náklady na naznačení trasy vedení, přípravu svitků a bubnů, položení přip. protahování vodičů, šňůr a kabelů, vyrovnání a vytvarování ohybů, zajištění konců proti poškození izolace, označení štítky a vyzkoušení izolačního stavu, spolu s pomocnými montážními pracemi a materiálem, ukončením kabelů na svorkovnici zařízení a v rozvaděči | [14 empty] | P | 1
40 | K | 3.14 | CYY 6 | m | 300 |  | 0 | R-položka |  | základní |  | 0 | 0 | 0 | 0 | 0 | 16 | K | 1 |  |  |  | ROZPOCET | 0 | 0 | 0 | 0 | 0 | 1 | 0 | 16 | 1355029716
| PP |  | CYY 6 | [14 empty] | PP | 1
| P |  | Poznámka k položce: V položkách jsou započteny i náklady na naznačení trasy vedení, přípravu svitků a bubnů, položení přip. protahování vodičů, šňůr a kabelů, vyrovnání a vytvarování ohybů, zajištění konců proti poškození izolace, označení štítky a vyzkoušení izolačního stavu, spolu s pomocnými montážními pracemi a materiálem, ukončením kabelů na svorkovnici zařízení a v rozvaděči | [14 empty] | P | 1
| D | 4 | MONTÁŽNÍ MATERIÁL |  |  |  | 0 |  |  |  |  | 0 |  | 0 |  | 0 | 2 | D | 0 |  |  |  | ROZPOCET | [6 empty] | 0
41 | K | 4.1 | Kabelový žlab, pozinkovaný s víkem 125x50 mm, včetně nosných konstrukcí a spojovacích dílů, dělící přepážka | m | 86 |  | 0 | R-položka |  | základní |  | 0 | 0 | 0 | 0 | 0 | 16 | K | 1 |  |  |  | ROZPOCET | 0 | 0 | 0 | 0 | 0 | 1 | 0 | 16 | -42060596
| PP |  | Kabelový žlab, pozinkovaný s víkem 125x50 mm, včetně nosných konstrukcí a spojovacích dílů, dělící přepážka | [14 empty] | PP | 1
| P |  | Poznámka k položce: V položkách jsou započteny i náklady na naznačení trasy vedení, přípravu svitků a bubnů, označení štítky, spolu s pomocnými montážními pracemi a materiálem | [14 empty] | P | 1
42 | K | 4.2 | Kabelový žlab, pozinkovaný s víkem 62x50 mm, včetně nosných konstrukcí a spojovacích dílů, dělící přepážka | m | 77 |  | 0 | R-položka |  | základní |  | 0 | 0 | 0 | 0 | 0 | 16 | K | 1 |  |  |  | ROZPOCET | 0 | 0 | 0 | 0 | 0 | 1 | 0 | 16 | -1589020115
| PP |  | Kabelový žlab, pozinkovaný s víkem 62x50 mm, včetně nosných konstrukcí a spojovacích dílů, dělící přepážka | [14 empty] | PP | 1
| P |  | Poznámka k položce: V položkách jsou započteny i náklady na naznačení trasy vedení, přípravu svitků a bubnů, označení štítky, spolu s pomocnými montážními pracemi a materiálem | [14 empty] | P | 1
43 | K | 4.3 | Trubka instalační plastová ohebná průměr 32mm, včetně upevňovacího a instalačního materiálu | m | 400 |  | 0 | R-položka |  | základní |  | 0 | 0 | 0 | 0 | 0 | 16 | K | 1 |  |  |  | ROZPOCET | 0 | 0 | 0 | 0 | 0 | 1 | 0 | 16 | 224386590
| PP |  | Trubka instalační plastová ohebná průměr 32mm, včetně upevňovacího a instalačního materiálu | [14 empty] | PP | 1
| P |  | Poznámka k položce: V položkách jsou započteny i náklady na naznačení trasy vedení, přípravu svitků a bubnů, označení štítky, spolu s pomocnými montážními pracemi a materiálem | [14 empty] | P | 1
44 | K | 4.4 | Trubka instalační plastová pevná průměr 32mm, včetně upevňovacího a montážního materiálu | m | 800 |  | 0 | R-položka |  | základní |  | 0 | 0 | 0 | 0 | 0 | 16 | K | 1 |  |  |  | ROZPOCET | 0 | 0 | 0 | 0 | 0 | 1 | 0 | 16 | -1549033771
| PP |  | Trubka instalační plastová pevná průměr 32mm, včetně upevňovacího a montážního materiálu | [14 empty] | PP | 1
| P |  | Poznámka k položce: V položkách jsou započteny i náklady na naznačení trasy vedení, přípravu svitků a bubnů, označení štítky, spolu s pomocnými montážními pracemi a materiálem | [14 empty] | P | 1
45 | K | 4.5 | Trubka instalační, tuhá, prům.16 mm, UV stabilní, včetně nosných konstrukcí, úchytů a spojovacích dílů | m | 100 |  | 0 | R-položka |  | základní |  | 0 | 0 | 0 | 0 | 0 | 16 | K | 1 |  |  |  | ROZPOCET | 0 | 0 | 0 | 0 | 0 | 1 | 0 | 16 | -433051926
| PP |  | Trubka instalační, tuhá, prům.16 mm, UV stabilní, včetně nosných konstrukcí, úchytů a spojovacích dílů | [14 empty] | PP | 1
| P |  | Poznámka k položce: V položkách jsou započteny i náklady na naznačení trasy vedení, přípravu svitků a bubnů, označení štítky, spolu s pomocnými montážními pracemi a materiálem | [14 empty] | P | 1
46 | K | 4.6 | Kabelová požární přepážka, EI 15÷180, minerální vlna stupeň hořlavosti A nebo B dle ČSN 73062 bod tání 1000°C, použitelnost do 700°C, požární stěrková ochranná hmota tl. Suché vrstvy min. 1mm na kabelech a navazujících plochách, identifikační štítek, prov | ks | 8 |  | 0 | R-položka |  | základní |  | 0 | 0 | 0 | 0 | 0 | 16 | K | 1 |  |  |  | ROZPOCET | 0 | 0 | 0 | 0 | 0 | 1 | 0 | 16 | 1317470225
| PP |  | Kabelová požární přepážka, EI 15÷180, minerální vlna stupeň hořlavosti A nebo B dle ČSN 73062 bod tání 1000°C, použitelnost do 700°C, požární stěrková ochranná hmota tl. Suché vrstvy min. 1mm na kabelech a navazujících plochách, identifikační štítek, provedení dle ČSN EN 13501-2, EN 1634-3:2004 | [14 empty] | PP | 1
| P |  | Poznámka k položce: V položkách jsou započteny i náklady na naznačení trasy vedení, přípravu svitků a bubnů, označení štítky, spolu s pomocnými montážními pracemi a materiálem | [14 empty] | P | 1
47 | K | 4.7 | Kabelová krabicová rozvodka 88x88x53 mm (šxvxh),skříň s předlisy, 5x svorka 1,5-2,5mm2, povrch stěny lze použít pro kabelové vývodky max. M 20, pro chráněné instalace, IP 65, RAL 7035, Materiál - termoplast | ks | 30 |  | 0 | R-položka |  | základní |  | 0 | 0 | 0 | 0 | 0 | 16 | K | 1 |  |  |  | ROZPOCET | 0 | 0 | 0 | 0 | 0 | 1 | 0 | 16 | -1906295192
| PP |  | Kabelová krabicová rozvodka 88x88x53 mm (šxvxh),skříň s předlisy, 5x svorka 1,5-2,5mm2, povrch stěny lze použít pro kabelové vývodky max. M 20, pro chráněné instalace, IP 65, RAL 7035, Materiál - termoplast | [14 empty] | PP | 1
| P |  | Poznámka k položce: V položkách jsou započteny i náklady na naznačení trasy vedení, přípravu svitků a bubnů, označení štítky, spolu s pomocnými montážními pracemi a materiálem | [14 empty] | P | 1
| D | 5 | POLNÍ INSTRUMENTACE |  |  |  | 0 |  |  |  |  | 0 |  | 0 |  | 0 | 2 | D | 0 |  |  |  | ROZPOCET | [6 empty] | 0
48 | K | 5.1 | Odporový snímač teploty, příložný s plastovou hlavicí, 0÷100°C, včetně upevňovacích pásků | ks | 23 |  | 0 | R-položka |  | základní |  | 0 | 0 | 0 | 0 | 0 | 16 | K | 1 |  |  |  | ROZPOCET | 0 | 0 | 0 | 0 | 0 | 1 | 0 | 16 | 873498944
| PP |  | Odporový snímač teploty, příložný s plastovou hlavicí, 0÷100°C, včetně upevňovacích pásků | [14 empty] | PP | 1
49 | K | 5.2 | Odporový snímač teploty, se stonkem a s plastovou hlavicí , délka stonku 180mm, rozsah 0÷100°C, včetně jímky | ks | 2 |  | 0 | R-položka |  | základní |  | 0 | 0 | 0 | 0 | 0 | 16 | K | 1 |  |  |  | ROZPOCET | 0 | 0 | 0 | 0 | 0 | 1 | 0 | 16 | -766801367
| PP |  | Odporový snímač teploty, se stonkem a s plastovou hlavicí , délka stonku 180mm, rozsah 0÷100°C, včetně jímky | [14 empty] | PP | 1
50 | K | 5.3 | Odporový snímač teploty, se stonkem a s plastovou hlavicí , délka stonku 360 mm, rozsah 0÷100°C, včetně držáku | ks | 4 |  | 0 | R-položka |  | základní |  | 0 | 0 | 0 | 0 | 0 | 16 | K | 1 |  |  |  | ROZPOCET | 0 | 0 | 0 | 0 | 0 | 1 | 0 | 16 | -362343405
| PP |  | Odporový snímač teploty, se stonkem a s plastovou hlavicí , délka stonku 360 mm, rozsah 0÷100°C, včetně držáku | [14 empty] | PP | 1
51 | K | 5.4 | Odporový snímač teploty, prostorový plastový, 0÷60°C, včetně držáku na zeď | ks | 5 |  | 0 | R-položka |  | základní |  | 0 | 0 | 0 | 0 | 0 | 16 | K | 1 |  |  |  | ROZPOCET | 0 | 0 | 0 | 0 | 0 | 1 | 0 | 16 | 1781162661
| PP |  | Odporový snímač teploty, prostorový plastový, 0÷60°C, včetně držáku na zeď | [14 empty] | PP | 1
52 | K | 5.5 | Odporový snímač teploty, venkovní plastový, -30÷60°C, IP65, včetně držáku na zeď | ks | 2 |  | 0 | R-položka |  | základní |  | 0 | 0 | 0 | 0 | 0 | 16 | K | 1 |  |  |  | ROZPOCET | 0 | 0 | 0 | 0 | 0 | 1 | 0 | 16 | -832726611
| PP |  | Odporový snímač teploty, venkovní plastový, -30÷60°C, IP65, včetně držáku na zeď | [14 empty] | PP | 1
53 | K | 5.6 | Snímač tlaku, pro kapaliny, relativní tlak, 0÷10 bar, 0÷10VDC/3-vodič, přesnost 0,25% (Pn>0.4bar), médium -45÷125°C, napájení v rozsahu 14-30VDC, elektrické připojení - konektor DIN 43650 (ISO 4400) IP65, mechanické připojení G1/2" DIN 3852, těsnění Viton | ks | 2 |  | 0 | R-položka |  | základní |  | 0 | 0 | 0 | 0 | 0 | 16 | K | 1 |  |  |  | ROZPOCET | 0 | 0 | 0 | 0 | 0 | 1 | 0 | 16 | 1777025179
| PP |  | Snímač tlaku, pro kapaliny, relativní tlak, 0÷10 bar, 0÷10VDC/3-vodič, přesnost 0,25% (Pn>0.4bar), médium -45÷125°C, napájení v rozsahu 14-30VDC, elektrické připojení - konektor DIN 43650 (ISO 4400) IP65, mechanické připojení G1/2" DIN 3852, těsnění Viton | [14 empty] | PP | 1
54 | K | 5.7 | Snímač zaplavení určený k signalizaci poruchových stavů, napájení 24 V AC nebo 24 V DC, 1 VA. IP54, relový výstup a otevřený kolektor. | ks | 3 |  | 0 | R-položka |  | základní |  | 0 | 0 | 0 | 0 | 0 | 16 | K | 1 |  |  |  | ROZPOCET | 0 | 0 | 0 | 0 | 0 | 1 | 0 | 16 | -269615158
| PP |  | Snímač zaplavení určený k signalizaci poruchových stavů, napájení 24 V AC nebo 24 V DC, 1 VA. IP54, relový výstup a otevřený kolektor. | [14 empty] | PP | 1
55 | K | 5.8 | Termostat kapilárový příložný, 15°C÷95°C s přepínacím kontaktem 250V/2,5 A , časová konstanta ve schodě s DIN 3440, včetně stahovacích pasku pro montáž na potrubí. | ks | 5 |  | 0 | R-položka |  | základní |  | 0 | 0 | 0 | 0 | 0 | 16 | K | 1 |  |  |  | ROZPOCET | 0 | 0 | 0 | 0 | 0 | 1 | 0 | 16 | -1882235553
| PP |  | Termostat kapilárový příložný, 15°C÷95°C s přepínacím kontaktem 250V/2,5 A , časová konstanta ve schodě s DIN 3440, včetně stahovacích pasku pro montáž na potrubí. | [14 empty] | PP | 1
56 | K | 5.9 | Detektor CO, 0÷150ppm CO, elektrochemický senzor, 2x poplachový stupeň, 1x porucha snímání, napájení 24V/50Hz, spojitý výstupní signál 4÷20mA | ks | 5 |  | 0 | R-položka |  | základní |  | 0 | 0 | 0 | 0 | 0 | 16 | K | 1 |  |  |  | ROZPOCET | 0 | 0 | 0 | 0 | 0 | 1 | 0 | 16 | -1318519904
| PP |  | Detektor CO, 0÷150ppm CO, elektrochemický senzor, 2x poplachový stupeň, 1x porucha snímání, napájení 24V/50Hz, spojitý výstupní signál 4÷20mA | [14 empty] | PP | 1
57 | K | 5.10 | Detektor hořlavých plynů plyny, 2x poplachový stupeň, katalytický senzor, 3x výstupní relé (ALARM1 +ALARM2 +FAULT), napájení 24Vss | ks | 3 |  | 0 | R-položka |  | základní |  | 0 | 0 | 0 | 0 | 0 | 16 | K | 1 |  |  |  | ROZPOCET | 0 | 0 | 0 | 0 | 0 | 1 | 0 | 16 | -305317259
| PP |  | Detektor hořlavých plynů plyny, 2x poplachový stupeň, katalytický senzor, 3x výstupní relé (ALARM1 +ALARM2 +FAULT), napájení 24Vss | [14 empty] | PP | 1
58 | K | 5.11 | Houkačka s optickou signalizací, 240VAC, trv. tón, oranžová, LED | ks | 3 |  | 0 | R-položka |  | základní |  | 0 | 0 | 0 | 0 | 0 | 16 | K | 1 |  |  |  | ROZPOCET | 0 | 0 | 0 | 0 | 0 | 1 | 0 | 16 | 1035259491
| PP |  | Houkačka s optickou signalizací, 240VAC, trv. tón, oranžová, LED | [14 empty] | PP | 1
59 | K | 5.12 | Návarek ocelový přímý, vnitřní závit G 1/2", délka 50 mm | ks | 2 |  | 0 | R-položka |  | základní |  | 0 | 0 | 0 | 0 | 0 | 16 | K | 1 |  |  |  | ROZPOCET | 0 | 0 | 0 | 0 | 0 | 1 | 0 | 16 | 1414888630
| PP |  | Návarek ocelový přímý, vnitřní závit G 1/2", délka 50 mm | [14 empty] | PP | 1
60 | K | 5.13 | TOTAL Stop tlačítko kompletní ve skříňce (skříňka pro řadovou zástavbu ovládacích a signalizačních prvků 1 pozice, s vývodkou, včetně NOT-AUS tlačítka - hřibové červené na žlutém podkladu, 2 rozpínací kontakty; včetně vývode, IP66) | ks | 3 |  | 0 | R-položka |  | základní |  | 0 | 0 | 0 | 0 | 0 | 16 | K | 1 |  |  |  | ROZPOCET | 0 | 0 | 0 | 0 | 0 | 1 | 0 | 16 | -575554718
| PP |  | TOTAL Stop tlačítko kompletní ve skříňce (skříňka pro řadovou zástavbu ovládacích a signalizačních prvků 1 pozice, s vývodkou, včetně NOT-AUS tlačítka - hřibové červené na žlutém podkladu, 2 rozpínací kontakty; včetně vývode, IP66) | [14 empty] | PP | 1
61 | K | 5.14 | Třípolohový přepínač otáček na omítku, 230V/50Hz, 2,5A, IP55 (pro regulační okruh =406) | ks | 1 |  | 0 | R-položka |  | základní |  | 0 | 0 | 0 | 0 | 0 | 16 | K | 1 |  |  |  | ROZPOCET | 0 | 0 | 0 | 0 | 0 | 1 | 0 | 16 | 754634070
| PP |  | Třípolohový přepínač otáček na omítku, 230V/50Hz, 2,5A, IP55 (pro regulační okruh =406) | [14 empty] | PP | 1
| D | 6 | SOFTWARE |  |  |  | 0 |  |  |  |  | 0 |  | 0 |  | 0 | 2 | D | 0 |  |  |  | ROZPOCET | [6 empty] | 0
62 | K | 6.1 | Zpracování SW - uživatelský SW pro programovatelné podstanice +DMR1.1 | d.b. | 46 |  | 0 | R-položka |  | základní |  | 0 | 0 | 0 | 0 | 0 | 16 | K | 1 |  |  |  | ROZPOCET | 0 | 0 | 0 | 0 | 0 | 1 | 0 | 16 | 1988145707
| PP |  | Zpracování SW - uživatelský SW pro programovatelné podstanice +DMR1.1 | [14 empty] | PP | 1
63 | K | 6.2 | Zpracování SW - uživatelský SW pro programovatelné podstanice +DMR2.1 | d.b. | 19 |  | 0 | R-položka |  | základní |  | 0 | 0 | 0 | 0 | 0 | 16 | K | 1 |  |  |  | ROZPOCET | 0 | 0 | 0 | 0 | 0 | 1 | 0 | 16 | -756317876
| PP |  | Zpracování SW - uživatelský SW pro programovatelné podstanice +DMR2.1 | [14 empty] | PP | 1
64 | K | 6.3 | Zpracování SW - uživatelský SW pro programovatelné podstanice +DMR3.1 | d.b. | 117 |  | 0 | R-položka |  | základní |  | 0 | 0 | 0 | 0 | 0 | 16 | K | 1 |  |  |  | ROZPOCET | 0 | 0 | 0 | 0 | 0 | 1 | 0 | 16 | -1627363256
| PP |  | Zpracování SW - uživatelský SW pro programovatelné podstanice +DMR3.1 | [14 empty] | PP | 1
65 | K | 6.4 | Zpracování SW - uživatelský SW pro programovatelné podstanice +DMR3.2 | d.b. | 45 |  | 0 | R-položka |  | základní |  | 0 | 0 | 0 | 0 | 0 | 16 | K | 1 |  |  |  | ROZPOCET | 0 | 0 | 0 | 0 | 0 | 1 | 0 | 16 | -824649731
| PP |  | Zpracování SW - uživatelský SW pro programovatelné podstanice +DMR3.2 | [14 empty] | PP | 1
66 | K | 6.5 | Zpracování SW - vizualizace operátorského panelu pro +DMR1.1 | d.b. | 46 |  | 0 | R-položka |  | základní |  | 0 | 0 | 0 | 0 | 0 | 16 | K | 1 |  |  |  | ROZPOCET | 0 | 0 | 0 | 0 | 0 | 1 | 0 | 16 | -894010408
| PP |  | Zpracování SW - vizualizace operátorského panelu pro +DMR1.1 | [14 empty] | PP | 1
67 | K | 6.6 | Zpracování SW - vizualizace operátorského panelu pro +DMR2.1 | d.b. | 19 |  | 0 | R-položka |  | základní |  | 0 | 0 | 0 | 0 | 0 | 16 | K | 1 |  |  |  | ROZPOCET | 0 | 0 | 0 | 0 | 0 | 1 | 0 | 16 | -618567139
| PP |  | Zpracování SW - vizualizace operátorského panelu pro +DMR2.1 | [14 empty] | PP | 1
68 | K | 6.7 | Zpracování SW - vizualizace PC pro +DMR3.1 a +DMR3.2 | d.b. | 162 |  | 0 | R-položka |  | základní |  | 0 | 0 | 0 | 0 | 0 | 16 | K | 1 |  |  |  | ROZPOCET | 0 | 0 | 0 | 0 | 0 | 1 | 0 | 16 | 375638766
| PP |  | Zpracování SW - vizualizace PC pro +DMR3.1 a +DMR3.2 | [14 empty] | PP | 1
69 | K | 6.8 | Pracovní stanice - počítač, monitor 24", klávesnice, myš, operační systém | ks | 1 |  | 0 | R-položka |  | základní |  | 0 | 0 | 0 | 0 | 0 | 16 | K | 1 |  |  |  | ROZPOCET | 0 | 0 | 0 | 0 | 0 | 1 | 0 | 16 | 382547246
| PP |  | Pracovní stanice - počítač, monitor 24", klávesnice, myš, operační systém | [14 empty] | PP | 1
70 | K | 6.9 | Integrace VZT jednotky přes rozhraní Modbus RTU - RS485 (100 komunikovaných d.b. pro jednu VZT jednotku) | ks | 11 |  | 0 | R-položka |  | základní |  | 0 | 0 | 0 | 0 | 0 | 16 | K | 1 |  |  |  | ROZPOCET | 0 | 0 | 0 | 0 | 0 | 1 | 0 | 16 | 21201539
| PP |  | Integrace VZT jednotky přes rozhraní Modbus RTU - RS485 (100 komunikovaných d.b. pro jednu VZT jednotku) | [14 empty] | PP | 1
71 | K | 6.10 | Integrace systému UPS přes rozhraní Ethernet | ks | 1 |  | 0 | R-položka |  | základní |  | 0 | 0 | 0 | 0 | 0 | 16 | K | 1 |  |  |  | ROZPOCET | 0 | 0 | 0 | 0 | 0 | 1 | 0 | 16 | 1471177253
| PP |  | Integrace systému UPS přes rozhraní Ethernet | [14 empty] | PP | 1
72 | K | 6.11 | Integrace systému CBS přes rozhraní Ethernet | ks | 1 |  | 0 | R-položka |  | základní |  | 0 | 0 | 0 | 0 | 0 | 16 | K | 1 |  |  |  | ROZPOCET | 0 | 0 | 0 | 0 | 0 | 1 | 0 | 16 | -1975720813
| PP |  | Integrace systému CBS přes rozhraní Ethernet | [14 empty] | PP | 1
73 | K | 6.12 | Integrace analyzátoru sítě přes rozhraní Ethernet | ks | 1 |  | 0 | R-položka |  | základní |  | 0 | 0 | 0 | 0 | 0 | 16 | K | 1 |  |  |  | ROZPOCET | 0 | 0 | 0 | 0 | 0 | 1 | 0 | 16 | 1438916441
| PP |  | Integrace analyzátoru sítě přes rozhraní Ethernet | [14 empty] | PP | 1
84 | K | 6.13 | Licence vizualizace, komunikační ovladače (řídicí systém, Modbus), USB klíč (do 50000 proměnných) | kpl | 1 |  | 0 | R-položka |  | základní |  | 0 | 0 | 0 | 0 | 0 | 16 | K | 1 |  |  |  | ROZPOCET | 0 | 0 | 0 | 0 | 0 | 1 | 0 | 16 | 134524286
| PP |  | Licence vizualizace, komunikační ovladače (řídicí systém, Modbus), USB klíč (do 50000 proměnných) | [14 empty] | PP | 1
| VV |  | 1 |  | 1 | [12 empty] | VV | 1 | 2 | True | 1 | ROZPOCET
| D | 7 | OSTATNÍ |  |  |  | 0 |  |  |  |  | 0 |  | 0 |  | 0 | 2 | D | 0 |  |  |  | ROZPOCET | [6 empty] | 0
74 | K | 7.1 | Informační systém - štítky | kpt | 1 |  | 0 | R-položka |  | základní |  | 0 | 0 | 0 | 0 | 0 | 16 | K | 1 |  |  |  | ROZPOCET | 0 | 0 | 0 | 0 | 0 | 1 | 0 | 16 | 2082075943
| PP |  | Informační systém - štítky | [14 empty] | PP | 1
75 | K | 7.2 | Oživení a zprovoznění systému, zaregulování systému, požadované funkční zkoušky, nastavení parametrů regulovaných okruhů po vyhodnocení zkušebního provozu | hod | 32 |  | 0 | R-položka |  | základní |  | 0 | 0 | 0 | 0 | 0 | 16 | K | 1 |  |  |  | ROZPOCET | 0 | 0 | 0 | 0 | 0 | 1 | 0 | 16 | -1403065234
| PP |  | Oživení a zprovoznění systému, zaregulování systému, požadované funkční zkoušky, nastavení parametrů regulovaných okruhů po vyhodnocení zkušebního provozu | [14 empty] | PP | 1
76 | K | 7.3 | Parametrizace polní instrumentace, požadované funkční zkoušky | kpt | 16 |  | 0 | R-položka |  | základní |  | 0 | 0 | 0 | 0 | 0 | 16 | K | 1 |  |  |  | ROZPOCET | 0 | 0 | 0 | 0 | 0 | 1 | 0 | 16 | -1358635373
| PP |  | Parametrizace polní instrumentace, požadované funkční zkoušky | [14 empty] | PP | 1
77 | K | 7.4 | Zkoušky a prohlídky elektrických rozvodů a zařízení, celková prohlídka a vyhotovení revizní zprávy pro objem montážních prací | hod | 20 |  | 0 | R-položka |  | základní |  | 0 | 0 | 0 | 0 | 0 | 16 | K | 1 |  |  |  | ROZPOCET | 0 | 0 | 0 | 0 | 0 | 1 | 0 | 16 | 982658455
| PP |  | Zkoušky a prohlídky elektrických rozvodů a zařízení, celková prohlídka a vyhotovení revizní zprávy pro objem montážních prací | [14 empty] | PP | 1
79 | K | 7.6 | Koordinace s ostatními profesemi | hod | 18 |  | 0 | R-položka |  | základní |  | 0 | 0 | 0 | 0 | 0 | 16 | K | 1 |  |  |  | ROZPOCET | 0 | 0 | 0 | 0 | 0 | 1 | 0 | 16 | -1333743166
| PP |  | Koordinace s ostatními profesemi | [14 empty] | PP | 1
80 | K | 7.7 | Zaškolení obsluhy, včetně předání katalogových listů a montážních návodů | hod | 6 |  | 0 | R-položka |  | základní |  | 0 | 0 | 0 | 0 | 0 | 16 | K | 1 |  |  |  | ROZPOCET | 0 | 0 | 0 | 0 | 0 | 1 | 0 | 16 | 731520811
| PP |  | Zaškolení obsluhy, včetně předání katalogových listů a montážních návodů | [14 empty] | PP | 1
81 | K | 7.8 | Zkoušky komunikace | hod | 12 |  | 0 | R-položka |  | základní |  | 0 | 0 | 0 | 0 | 0 | 16 | K | 1 |  |  |  | ROZPOCET | 0 | 0 | 0 | 0 | 0 | 1 | 0 | 16 | 1647361787
| PP |  | Zkoušky komunikace | [14 empty] | PP | 1
82 | K | 7.9 | Dílenská dokumentace | kpt | 1 |  | 0 | R-položka |  | základní |  | 0 | 0 | 0 | 0 | 0 | 16 | K | 1 |  |  |  | ROZPOCET | 0 | 0 | 0 | 0 | 0 | 1 | 0 | 16 | 427153618
| PP |  | Dílenská dokumentace | [14 empty] | PP | 1
83 | K | 7.10 | Dodavatelská dokumentace | kpt | 1 |  | 0 | R-položka |  | základní |  | 0 | 0 | 0 | 0 | 0 | 16 | K | 1 |  |  |  | ROZPOCET | 0 | 0 | 0 | 0 | 0 | 1 | 0 | 16 | -1957179421
| PP |  | Dodavatelská dokumentace | [14 empty] | PP | 1

## 900 - ORIENTAČNÍ SYSTÉM
{67ce2580-9c74-44a4-97fd-ce0ade88708d}
2
| KRYCÍ LIST SOUPISU PRACÍ | [7 empty] | v --- níže se nacházejí doplnkové a pomocné údaje k sestavám --- v | [8 empty] | False
Stavba:
OPAVA ZÁPAD ON - REVITALIZACE
Objekt:
SO 01 - VÝPRAVNÍ BUDOVA
Soupis:
900 - ORIENTAČNÍ SYSTÉM
| KSO: |  |  |  |  | CC-CZ:
| Místo: |  | Opava |  |  | Datum: | 11. 11. 2020
| Zadavatel: |  |  |  |  | IČ:
|  | SPRÁVA ŽELEZNIČNÍ DOPRAVNÍ CESTY, s.o. |  |  |  | DIČ:
| Uchazeč: |  |  |  |  | IČ: | Vyplň údaj
|  | Vyplň údaj |  |  |  | DIČ: | Vyplň údaj
| Projektant: |  |  |  |  | IČ:
|  | KOHL Architekti, s.r.o. |  |  |  | DIČ:
| Zpracovatel: |  |  |  |  | IČ:
DIČ:
Poznámka:
Soupis prací je sestaven s využitím Cenové soustavy ÚRS. Položky, které pochází z této cenové soustavy, jsou ve sloupci 'Cenová soustava' označeny popisem 'CS ÚRS' a úrovní příslušného kalendářního pololetí. Veškeré další informace vymezující popis a podmínky použití těchto položek z Cenové soustavy, které nejsou uvedeny přímo v soupisu prací, jsou neomezeně dálkově k dispozici na www.cs-urs.cz, sekce Cenové a technické podmínky.
| Cena bez DPH | [5 empty] | 0
|  |  | Základ daně |  |  | Sazba daně | Výše daně
| DPH | základní | 0 |  |  | 21% | 0
|  | snížená | 0 |  |  | 15% | 0
|  | zákl. přenesená | 0 |  |  | 21% | 0
|  | sníž. přenesená | 0 |  |  | 15% | 0
|  | nulová | 0 |  |  | 0% | 0
| Cena s DPH |  |  | v | CZK |  | 0
REKAPITULACE ČLENĚNÍ SOUPISU PRACÍ
Stavba:
OPAVA ZÁPAD ON - REVITALIZACE
Objekt:
SO 01 - VÝPRAVNÍ BUDOVA
Soupis:
900 - ORIENTAČNÍ SYSTÉM
Místo: |  |  | Opava |  |  | Datum: | 11. 11. 2020
Zadavatel: |  |  | SPRÁVA ŽELEZNIČNÍ DOPRAVNÍ CESTY, s.o. |  |  | Projektant: | KOHL Architekti, s.r.o.
Uchazeč: |  |  | Vyplň údaj |  |  | Zpracovatel:
Kód dílu - Popis | [6 empty] | Cena celkem [CZK]
Náklady stavby celkem | [6 empty] | 0 | [11 empty] | -1
| OST - Ostatní | [5 empty] | 0
| OS - Orientační systém | [5 empty] | 0
SOUPIS PRACÍ
Stavba:
OPAVA ZÁPAD ON - REVITALIZACE
Objekt:
SO 01 - VÝPRAVNÍ BUDOVA
Soupis:
900 - ORIENTAČNÍ SYSTÉM
Místo: |  |  | Opava |  |  | Datum: | 11. 11. 2020
Zadavatel: |  |  | SPRÁVA ŽELEZNIČNÍ DOPRAVNÍ CESTY, s.o. |  |  | Projektant: | KOHL Architekti, s.r.o.
Uchazeč: |  |  | Vyplň údaj |  |  | Zpracovatel:
PČ | Typ | Kód | Popis | MJ | Množství | J.cena [CZK] | Cena celkem [CZK] | Cenová soustava |  | DPH | J. Nh [h] | Nh celkem [h] | J. hmotnost [t] | Hmotnost celkem [t] | J. suť [t] | Suť Celkem [t]
Náklady soupisu celkem | [6 empty] | 0 |  |  |  |  | 0 |  | 0 |  | 0 |  | D | -1 | [10 empty] | 0
| D | OST | Ostatní |  |  |  | 0 |  |  |  |  | 0 |  | 0 |  | 0 | 4 | D | 0 |  |  |  | ROZPOCET | [6 empty] | 0
| D | OS | Orientační systém |  |  |  | 0 |  |  |  |  | 0 |  | 0 |  | 0 | 4 | D | 1 |  |  |  | ROZPOCET | [6 empty] | 0
1 | K | OR/901 | Směrová tabule, jednořádková 2000/240mm | kus | 2 |  | 0 | R-položka |  | základní |  | 0 | 0 | 0 | 0 | 0 | 64 | K | 2 |  |  |  | ROZPOCET | 0 | 0 | 0 | 0 | 0 | 1 | 0 | 64 | -910937785
| PP |  | Směrová tabule, jednořádková 2000/240mm | [14 empty] | PP | 2
| VV |  | kompletní dodávka a montáž | [14 empty] | VV | 2 | 1 | True | 0 | ROZPOCET
| VV |  | Směrová tabule jednořádková nalepena na rozšiřovací profil nad dveřmi | [14 empty] | VV | 2 | 1 | True | 0 | ROZPOCET
| VV |  | Nalepovací fólie 2000 x 240 mm | [14 empty] | VV | 2 | 1 | True | 0 | ROZPOCET
| VV |  | 2 |  | 2 | [12 empty] | VV | 2 | 2 | True | 1 | ROZPOCET
2 | K | OR/902a | Směrová tabule, jednořádková 440/240mm | kus | 1 |  | 0 | R-položka |  | základní |  | 0 | 0 | 0 | 0 | 0 | 64 | K | 2 |  |  |  | ROZPOCET | 0 | 0 | 0 | 0 | 0 | 1 | 0 | 64 | 407420410
| PP |  | Směrová tabule, jednořádková 440/240mm | [14 empty] | PP | 2
| VV |  | kompletní dodávka a montáž vč. kotevního materiálu | [14 empty] | VV | 2 | 1 | True | 0 | ROZPOCET
| VV |  | Směrová tabule jednořádková, nalepovací fólie | [14 empty] | VV | 2 | 1 | True | 0 | ROZPOCET
| VV |  | podkladní hliníkový plech P1 -440 x 240 m | [14 empty] | VV | 2 | 1 | True | 0 | ROZPOCET
| VV |  | upevnění na obv.zdivo přes zateplení | [14 empty] | VV | 2 | 1 | True | 0 | ROZPOCET
| VV |  | 1 |  | 1 | [12 empty] | VV | 2 | 2 | True | 1 | ROZPOCET
3 | K | OR/902b | Směrová tabule, jednořádková 640/240mm | kus | 1 |  | 0 | R-položka |  | základní |  | 0 | 0 | 0 | 0 | 0 | 64 | K | 2 |  |  |  | ROZPOCET | 0 | 0 | 0 | 0 | 0 | 1 | 0 | 64 | -1282415383
| PP |  | Směrová tabule, jednořádková 640/240mm | [14 empty] | PP | 2
| VV |  | kompletní dodávka a montáž vč. kotevního materiálu | [14 empty] | VV | 2 | 1 | True | 0 | ROZPOCET
| VV |  | Směrová tabule jednořádková, nalepovací fólie | [14 empty] | VV | 2 | 1 | True | 0 | ROZPOCET
| VV |  | podkladní hliníkový plech P1 -640 x 240 m | [14 empty] | VV | 2 | 1 | True | 0 | ROZPOCET
| VV |  | upevnění na obv.zdivo přes zateplení | [14 empty] | VV | 2 | 1 | True | 0 | ROZPOCET
| VV |  | 1 |  | 1 | [12 empty] | VV | 2 | 2 | True | 1 | ROZPOCET
4 | K | OR/903 | Směrová tabule, jednořádková 2000/240mm | kus | 2 |  | 0 | R-položka |  | základní |  | 0 | 0 | 0 | 0 | 0 | 64 | K | 2 |  |  |  | ROZPOCET | 0 | 0 | 0 | 0 | 0 | 1 | 0 | 64 | 737165319
| PP |  | Směrová tabule, jednořádková 2000/240mm | [14 empty] | PP | 2
| VV |  | kompletní dodávka a montáž | [14 empty] | VV | 2 | 1 | True | 0 | ROZPOCET
| VV |  | Směrová tabule jednořádková nalepena na rozšiřovací profil nad dveřmi | [14 empty] | VV | 2 | 1 | True | 0 | ROZPOCET
| VV |  | Nalepovací fólie 2000 x 240 mm | [14 empty] | VV | 2 | 1 | True | 0 | ROZPOCET
| VV |  | 2 |  | 2 | [12 empty] | VV | 2 | 2 | True | 1 | ROZPOCET
5 | K | OR/904 | Cílová tabule, jednořádková, 824/240mm | kus | 1 |  | 0 | R-položka |  | základní |  | 0 | 0 | 0 | 0 | 0 | 64 | K | 2 |  |  |  | ROZPOCET | 0 | 0 | 0 | 0 | 0 | 1 | 0 | 64 | 97738891
| PP |  | Cílová tabule, jednořádková, 824/240mm | [14 empty] | PP | 2
| VV |  | kompletní dodávka a montáž | [14 empty] | VV | 2 | 1 | True | 0 | ROZPOCET
| VV |  | Cílová tabule jednořádková nalepena pod horní hranu dveřního křídla | [14 empty] | VV | 2 | 1 | True | 0 | ROZPOCET
| VV |  | Nalepovací fóie 824 x 240 mm | [14 empty] | VV | 2 | 1 | True | 0 | ROZPOCET
| VV |  | 1 |  | 1 | [12 empty] | VV | 2 | 2 | True | 1 | ROZPOCET
6 | K | OR/905 | Cílová tabule, jednořádková, 924/240mm | kus | 1 |  | 0 | R-položka |  | základní |  | 0 | 0 | 0 | 0 | 0 | 64 | K | 2 |  |  |  | ROZPOCET | 0 | 0 | 0 | 0 | 0 | 1 | 0 | 64 | -174257314
| PP |  | Cílová tabule, jednořádková, 924/240mm | [14 empty] | PP | 2
| VV |  | kompletní dodávka a montáž | [14 empty] | VV | 2 | 1 | True | 0 | ROZPOCET
| VV |  | Cílová tabule jednořádková nalepena pod horní hranu dveřního křídla | [14 empty] | VV | 2 | 1 | True | 0 | ROZPOCET
| VV |  | Nalepovací fóie 924 x 240 mm | [14 empty] | VV | 2 | 1 | True | 0 | ROZPOCET
| VV |  | 1 |  | 1 | [12 empty] | VV | 2 | 2 | True | 1 | ROZPOCET
7 | K | OR/906 | Cílová tabule, jednořádková, 824/240mm | kus | 1 |  | 0 | R-položka |  | základní |  | 0 | 0 | 0 | 0 | 0 | 64 | K | 2 |  |  |  | ROZPOCET | 0 | 0 | 0 | 0 | 0 | 1 | 0 | 64 | 906928944
| PP |  | Cílová tabule, jednořádková, 824/240mm | [14 empty] | PP | 2
| VV |  | kompletní dodávka a montáž | [14 empty] | VV | 2 | 1 | True | 0 | ROZPOCET
| VV |  | Cílová tabule jednořádková nalepena pod horní hranu dveřního křídla | [14 empty] | VV | 2 | 1 | True | 0 | ROZPOCET
| VV |  | Nalepovací fóie 824 x 240 mm | [14 empty] | VV | 2 | 1 | True | 0 | ROZPOCET
| VV |  | 1 |  | 1 | [12 empty] | VV | 2 | 2 | True | 1 | ROZPOCET
8 | K | OR/907 | Hmatový štítek "WC ženy" | kus | 1 |  | 0 | R-položka |  | základní |  | 0 | 0 | 0 | 0 | 0 | 64 | K | 2 |  |  |  | ROZPOCET | 0 | 0 | 0 | 0 | 0 | 1 | 0 | 64 | -2147249149
| PP |  | Hmatový štítek "WC ženy" | [14 empty] | PP | 2
| VV |  | kompletní dodávka a montáž vč. kotevního materiálu | [14 empty] | VV | 2 | 1 | True | 0 | ROZPOCET
| VV |  | Štítek v Braillově písmu ve výšce 200 mm nad klikou dveří z vnější strany. Na štítku bude text v Braillově písmu "WC ženy". | [14 empty] | VV | 2 | 1 | True | 0 | ROZPOCET
| VV |  | 1 |  | 1 | [12 empty] | VV | 2 | 2 | True | 1 | ROZPOCET
9 | K | OR/908 | Hmatový štítek "WC imobilní" a "Přebalovací pult" | kus | 1 |  | 0 | R-položka |  | základní |  | 0 | 0 | 0 | 0 | 0 | 64 | K | 2 |  |  |  | ROZPOCET | 0 | 0 | 0 | 0 | 0 | 1 | 0 | 64 | -739163258
| PP |  | Hmatový štítek "WC imobilní" a "Přebalovací pult" | [14 empty] | PP | 2
| VV |  | kompletní dodávka a montáž vč. kotevního materiálu | [14 empty] | VV | 2 | 1 | True | 0 | ROZPOCET
| VV |  | Štítek v Braillově písmu ve výšce 200 mm nad klikou dveří z vnější strany. Na štítku bude text v Braillově písmu "WC imobilní" a "Přebalovací pult". | [14 empty] | VV | 2 | 1 | True | 0 | ROZPOCET
| VV |  | 1 |  | 1 | [12 empty] | VV | 2 | 2 | True | 1 | ROZPOCET
10 | K | OR/909 | Hmatový štítek "WC muži" | kus | 1 |  | 0 | R-položka |  | základní |  | 0 | 0 | 0 | 0 | 0 | 64 | K | 2 |  |  |  | ROZPOCET | 0 | 0 | 0 | 0 | 0 | 1 | 0 | 64 | -1391780157
| PP |  | Hmatový štítek "WC muži" | [14 empty] | PP | 2
| VV |  | kompletní dodávka a montáž vč. kotevního materiálu | [14 empty] | VV | 2 | 1 | True | 0 | ROZPOCET
| VV |  | Štítek v Braillově písmu ve výšce 200 mm nad klikou dveří z vnější strany. Na štítku bude text v Braillově písmu "WC muži". | [14 empty] | VV | 2 | 1 | True | 0 | ROZPOCET
| VV |  | 1 |  | 1 | [12 empty] | VV | 2 | 2 | True | 1 | ROZPOCET
11 | K | OR/910 | Hliníkový štítek, označení sklopného madla | kus | 1 |  | 0 | R-položka |  | základní |  | 0 | 0 | 0 | 0 | 0 | 64 | K | 2 |  |  |  | ROZPOCET | 0 | 0 | 0 | 0 | 0 | 1 | 0 | 64 | -129212578
| PP |  | Hliníkový štítek, označení sklopného madla | [14 empty] | PP | 2
| VV |  | kompletní dodávka a montáž vč. kotevního materiálu | [14 empty] | VV | 2 | 1 | True | 0 | ROZPOCET
| VV |  | Štítek umístit na viditelném místě u sklopného madla | [14 empty] | VV | 2 | 1 | True | 0 | ROZPOCET
| VV |  | 1 |  | 1 | [12 empty] | VV | 2 | 2 | True | 1 | ROZPOCET
12 | K | OR/911 | Hmatový štítek "SOS" | kus | 1 |  | 0 | R-položka |  | základní |  | 0 | 0 | 0 | 0 | 0 | 64 | K | 2 |  |  |  | ROZPOCET | 0 | 0 | 0 | 0 | 0 | 1 | 0 | 64 | -1039072092
| PP |  | Hmatový štítek "SOS" | [14 empty] | PP | 2
| VV |  | kompletní dodávka a montáž vč. kotevního materiálu | [14 empty] | VV | 2 | 1 | True | 0 | ROZPOCET
| VV |  | Na štítku bude text v Braillově písmu "SOS". | [14 empty] | VV | 2 | 1 | True | 0 | ROZPOCET
| VV |  | 1 |  | 1 | [12 empty] | VV | 2 | 2 | True | 1 | ROZPOCET
13 | K | OR/912 | Cílová tabule, jednořádková, 1610/240mm | kus | 1 |  | 0 | R-položka |  | základní |  | 0 | 0 | 0 | 0 | 0 | 64 | K | 2 |  |  |  | ROZPOCET | 0 | 0 | 0 | 0 | 0 | 1 | 0 | 64 | -1467107551
| PP |  | Cílová tabule, jednořádková, 1610/240mm | [14 empty] | PP | 2
| VV |  | kompletní dodávka a montáž | [14 empty] | VV | 2 | 1 | True | 0 | ROZPOCET
| VV |  | Cílová tabule jednořádková nalepena pod horní hranu zasklení okna | [14 empty] | VV | 2 | 1 | True | 0 | ROZPOCET
| VV |  | Nalepovací fóie 1610 x 240 mm | [14 empty] | VV | 2 | 1 | True | 0 | ROZPOCET
| VV |  | 1 |  | 1 | [12 empty] | VV | 2 | 2 | True | 1 | ROZPOCET
14 | K | OR/913 | Směrová tabule, jednořádková 1800/240mm | kus | 2 |  | 0 | R-položka |  | základní |  | 0 | 0 | 0 | 0 | 0 | 64 | K | 2 |  |  |  | ROZPOCET | 0 | 0 | 0 | 0 | 0 | 1 | 0 | 64 | -340303039
| PP |  | Směrová tabule, jednořádková 1800/240mm | [14 empty] | PP | 2
| VV |  | kompletní dodávka a montáž | [14 empty] | VV | 2 | 1 | True | 0 | ROZPOCET
| VV |  | Směrová tabule jednořádková nalepena na rozšiřovací profil nad dveřmi | [14 empty] | VV | 2 | 1 | True | 0 | ROZPOCET
| VV |  | Nalepovací fólie 1800 x 240 mm | [14 empty] | VV | 2 | 1 | True | 0 | ROZPOCET
| VV |  | 2 |  | 2 | [12 empty] | VV | 2 | 2 | True | 1 | ROZPOCET
15 | K | OR/914 | Směrová tabule, jednořádková 1600/240mm | kus | 2 |  | 0 | R-položka |  | základní |  | 0 | 0 | 0 | 0 | 0 | 64 | K | 2 |  |  |  | ROZPOCET | 0 | 0 | 0 | 0 | 0 | 1 | 0 | 64 | 1133343116
| PP |  | Směrová tabule, jednořádková 1600/240mm | [14 empty] | PP | 2
| VV |  | kompletní dodávka a montáž | [14 empty] | VV | 2 | 1 | True | 0 | ROZPOCET
| VV |  | Směrová tabule jednořádková nalepena na rozšiřovací profil nad dveřmi | [14 empty] | VV | 2 | 1 | True | 0 | ROZPOCET
| VV |  | Nalepovací fólie 1600 x 240 mm | [14 empty] | VV | 2 | 1 | True | 0 | ROZPOCET
| VV |  | 2 |  | 2 | [12 empty] | VV | 2 | 2 | True | 1 | ROZPOCET
16 | K | OR/915 | Směrová tabule, jednořádková 1600/240mm | kus | 1 |  | 0 | R-položka |  | základní |  | 0 | 0 | 0 | 0 | 0 | 64 | K | 2 |  |  |  | ROZPOCET | 0 | 0 | 0 | 0 | 0 | 1 | 0 | 64 | -1479804935
| PP |  | Směrová tabule, jednořádková 1600/240mm | [14 empty] | PP | 2
| VV |  | kompletní dodávka a montáž vč. kotevního materiálu | [14 empty] | VV | 2 | 1 | True | 0 | ROZPOCET
| VV |  | Směrová tabule jednořádková, nalepovací fólie | [14 empty] | VV | 2 | 1 | True | 0 | ROZPOCET
| VV |  | podkladní hliníkový plech P1 -1600 x 240 m | [14 empty] | VV | 2 | 1 | True | 0 | ROZPOCET
| VV |  | tabule oboustranná s rámečkem a dvojitým ohybem po obvodu | [14 empty] | VV | 2 | 1 | True | 0 | ROZPOCET
| VV |  | 1 |  | 1 | [12 empty] | VV | 2 | 2 | True | 1 | ROZPOCET
17 | K | OR/916 | Hlavní označení železniční zastávky stanice dle TŽN 73 6930, 3524/600mm | kus | 2 |  | 0 | R-položka |  | základní |  | 0 | 0 | 0 | 0 | 0 | 64 | K | 2 |  |  |  | ROZPOCET | 0 | 0 | 0 | 0 | 0 | 1 | 0 | 64 | -1893482374
| PP |  | Hlavní označení železniční zastávky stanice dle TŽN 73 6930, 3524/600mm | [14 empty] | PP | 2
| VV |  | kompletní dodávka a montáž vč. hliníkové rámové konstrukce a kotevního materiálu | [14 empty] | VV | 2 | 1 | True | 0 | ROZPOCET
| VV |  | provedení na hliníkové rámové konstrukci kotvené přes zateplovací systém | [14 empty] | VV | 2 | 1 | True | 0 | ROZPOCET
| VV |  | • | [14 empty] | VV | 2 | 1 | True | 0 | ROZPOCET
| VV |  | Nápis: | [14 empty] | VV | 2 | 1 | True | 0 | ROZPOCET
| VV |  | písmo arial bold , malá a velká abeceda | [14 empty] | VV | 2 | 1 | True | 0 | ROZPOCET
| VV |  | písmena výšky 360 mm | [14 empty] | VV | 2 | 1 | True | 0 | ROZPOCET
| VV |  | podkladní barva nápisu modrá ral 5010 | [14 empty] | VV | 2 | 1 | True | 0 | ROZPOCET
| VV |  | nápis jednořádkový v barvě bílé, ral 9003 | [14 empty] | VV | 2 | 1 | True | 0 | ROZPOCET
| VV |  | • | [14 empty] | VV | 2 | 1 | True | 0 | ROZPOCET
| VV |  | Osvětlení | [14 empty] | VV | 2 | 1 | True | 0 | ROZPOCET
| VV |  | Provedeno vlastním vnějším světelným zdrojem, viz 600_ELEKTROINSTA | [14 empty] | VV | 2 | 1 | True | 0 | ROZPOCET
| VV |  | 2 |  | 2 | [12 empty] | VV | 2 | 2 | True | 1 | ROZPOCET
18 | K | OR/917 | Hlavní označení železniční zastávky stanice dle TŽN 73 6930, 3524/600mm | kus | 1 |  | 0 | R-položka |  | základní |  | 0 | 0 | 0 | 0 | 0 | 64 | K | 2 |  |  |  | ROZPOCET | 0 | 0 | 0 | 0 | 0 | 1 | 0 | 64 | 1322896344
| PP |  | Hlavní označení železniční zastávky stanice dle TŽN 73 6930, 3524/600mm | [14 empty] | PP | 2
| VV |  | kompletní dodávka a montáž vč. hliníkové rámové konstrukce a kotevního materiálu | [14 empty] | VV | 2 | 1 | True | 0 | ROZPOCET
| VV |  | provedení na hliníkové rámové konstrukci kotvené ke střešní konstrukci. | [14 empty] | VV | 2 | 1 | True | 0 | ROZPOCET
| VV |  | nápis osvětlený samostatným světelným led zdrojem do vnějšího prostředí | [14 empty] | VV | 2 | 1 | True | 0 | ROZPOCET
| VV |  | • | [14 empty] | VV | 2 | 1 | True | 0 | ROZPOCET
| VV |  | Nápis: | [14 empty] | VV | 2 | 1 | True | 0 | ROZPOCET
| VV |  | písmo arial bold , malá a velká abeceda | [14 empty] | VV | 2 | 1 | True | 0 | ROZPOCET
| VV |  | písmena výšky 360 mm | [14 empty] | VV | 2 | 1 | True | 0 | ROZPOCET
| VV |  | podkladní barva nápisu modrá ral 5010 | [14 empty] | VV | 2 | 1 | True | 0 | ROZPOCET
| VV |  | nápis jednořádkový v barvě bílé, ral 9003 | [14 empty] | VV | 2 | 1 | True | 0 | ROZPOCET
| VV |  | • | [14 empty] | VV | 2 | 1 | True | 0 | ROZPOCET
| VV |  | Osvětlení | [14 empty] | VV | 2 | 1 | True | 0 | ROZPOCET
| VV |  | Provedeno vlastním vnějším světelným zdrojem, viz 600_ELEKTROINSTALACE | [14 empty] | VV | 2 | 1 | True | 0 | ROZPOCET
| VV |  | 1 |  | 1 | [12 empty] | VV | 2 | 2 | True | 1 | ROZPOCET
19 | K | OR/918 | Hlavní označení železniční zastávky stanice dle TŽN 73 6930, 4064/600mm | kus | 1 |  | 0 | R-položka |  | základní |  | 0 | 0 | 0 | 0 | 0 | 64 | K | 2 |  |  |  | ROZPOCET | 0 | 0 | 0 | 0 | 0 | 1 | 0 | 64 | -1126520792
| PP |  | Hlavní označení železniční zastávky stanice dle TŽN 73 6930, 4064/600mm | [14 empty] | PP | 2
| VV |  | kompletní dodávka a montáž vč. hliníkové rámové konstrukce a kotevního materiálu | [14 empty] | VV | 2 | 1 | True | 0 | ROZPOCET
| VV |  | provedení na hliníkové rámové konstrukci kotvené přes zateplovací systém | [14 empty] | VV | 2 | 1 | True | 0 | ROZPOCET
| VV |  | • | [14 empty] | VV | 2 | 1 | True | 0 | ROZPOCET
| VV |  | Nápis: | [14 empty] | VV | 2 | 1 | True | 0 | ROZPOCET
| VV |  | písmo arial bold , malá a velká abeceda | [14 empty] | VV | 2 | 1 | True | 0 | ROZPOCET
| VV |  | písmena výšky 360 mm | [14 empty] | VV | 2 | 1 | True | 0 | ROZPOCET
| VV |  | podkladní barva nápisu modrá ral 5010 | [14 empty] | VV | 2 | 1 | True | 0 | ROZPOCET
| VV |  | nápis jednořádkový v barvě bílé, ral 9003 | [14 empty] | VV | 2 | 1 | True | 0 | ROZPOCET
| VV |  | • | [14 empty] | VV | 2 | 1 | True | 0 | ROZPOCET
| VV |  | Osvětlení | [14 empty] | VV | 2 | 1 | True | 0 | ROZPOCET
| VV |  | Provedeno vlastním vnějším světelným zdrojem, viz 600_ELEKTROINSTA | [14 empty] | VV | 2 | 1 | True | 0 | ROZPOCET
| VV |  | 1 |  | 1 | [12 empty] | VV | 2 | 2 | True | 1 | ROZPOCET
20 | K | OR/919 | Hliníkový štítek, 240/240mm | kus | 1 |  | 0 | R-položka |  | základní |  | 0 | 0 | 0 | 0 | 0 | 64 | K | 2 |  |  |  | ROZPOCET | 0 | 0 | 0 | 0 | 0 | 1 | 0 | 64 | 1238391080
| PP |  | Hliníkový štítek, 240/240mm | [14 empty] | PP | 2
| VV |  | kompletní dodávka a montáž vč. kotevního materiálu | [14 empty] | VV | 2 | 1 | True | 0 | ROZPOCET
| VV |  | hliníkový štítek, nalepovací fólie | [14 empty] | VV | 2 | 1 | True | 0 | ROZPOCET
| VV |  | podkladní hliníkový plech P1 - 240 x 240 m | [14 empty] | VV | 2 | 1 | True | 0 | ROZPOCET
| VV |  | upevnění na obv.zdivo přes zateplení | [14 empty] | VV | 2 | 1 | True | 0 | ROZPOCET
| VV |  | 1 |  | 1 | [12 empty] | VV | 2 | 2 | True | 1 | ROZPOCET

## 950 - MOBILIÁŘ
{abeb7de4-995e-461f-9e7a-fb99f35ab598}
2
| KRYCÍ LIST SOUPISU PRACÍ | [7 empty] | v --- níže se nacházejí doplnkové a pomocné údaje k sestavám --- v | [8 empty] | False
Stavba:
OPAVA ZÁPAD ON - REVITALIZACE
Objekt:
SO 01 - VÝPRAVNÍ BUDOVA
Soupis:
950 - MOBILIÁŘ
| KSO: |  |  |  |  | CC-CZ:
| Místo: |  | Opava |  |  | Datum: | 11. 11. 2020
| Zadavatel: |  |  |  |  | IČ:
|  | SPRÁVA ŽELEZNIČNÍ DOPRAVNÍ CESTY, s.o. |  |  |  | DIČ:
| Uchazeč: |  |  |  |  | IČ: | Vyplň údaj
|  | Vyplň údaj |  |  |  | DIČ: | Vyplň údaj
| Projektant: |  |  |  |  | IČ:
|  | KOHL Architekti, s.r.o. |  |  |  | DIČ:
| Zpracovatel: |  |  |  |  | IČ:
DIČ:
Poznámka:
Soupis prací je sestaven s využitím Cenové soustavy ÚRS. Položky, které pochází z této cenové soustavy, jsou ve sloupci 'Cenová soustava' označeny popisem 'CS ÚRS' a úrovní příslušného kalendářního pololetí. Veškeré další informace vymezující popis a podmínky použití těchto položek z Cenové soustavy, které nejsou uvedeny přímo v soupisu prací, jsou neomezeně dálkově k dispozici na www.cs-urs.cz, sekce Cenové a technické podmínky.
| Cena bez DPH | [5 empty] | 0
|  |  | Základ daně |  |  | Sazba daně | Výše daně
| DPH | základní | 0 |  |  | 21% | 0
|  | snížená | 0 |  |  | 15% | 0
|  | zákl. přenesená | 0 |  |  | 21% | 0
|  | sníž. přenesená | 0 |  |  | 15% | 0
|  | nulová | 0 |  |  | 0% | 0
| Cena s DPH |  |  | v | CZK |  | 0
REKAPITULACE ČLENĚNÍ SOUPISU PRACÍ
Stavba:
OPAVA ZÁPAD ON - REVITALIZACE
Objekt:
SO 01 - VÝPRAVNÍ BUDOVA
Soupis:
950 - MOBILIÁŘ
Místo: |  |  | Opava |  |  | Datum: | 11. 11. 2020
Zadavatel: |  |  | SPRÁVA ŽELEZNIČNÍ DOPRAVNÍ CESTY, s.o. |  |  | Projektant: | KOHL Architekti, s.r.o.
Uchazeč: |  |  | Vyplň údaj |  |  | Zpracovatel:
Kód dílu - Popis | [6 empty] | Cena celkem [CZK]
Náklady stavby celkem | [6 empty] | 0 | [11 empty] | -1
| OST - Ostatní | [5 empty] | 0
| MI - Mobiliář | [5 empty] | 0
SOUPIS PRACÍ
Stavba:
OPAVA ZÁPAD ON - REVITALIZACE
Objekt:
SO 01 - VÝPRAVNÍ BUDOVA
Soupis:
950 - MOBILIÁŘ
Místo: |  |  | Opava |  |  | Datum: | 11. 11. 2020
Zadavatel: |  |  | SPRÁVA ŽELEZNIČNÍ DOPRAVNÍ CESTY, s.o. |  |  | Projektant: | KOHL Architekti, s.r.o.
Uchazeč: |  |  | Vyplň údaj |  |  | Zpracovatel:
PČ | Typ | Kód | Popis | MJ | Množství | J.cena [CZK] | Cena celkem [CZK] | Cenová soustava |  | DPH | J. Nh [h] | Nh celkem [h] | J. hmotnost [t] | Hmotnost celkem [t] | J. suť [t] | Suť Celkem [t]
Náklady soupisu celkem | [6 empty] | 0 |  |  |  |  | 0 |  | 0 |  | 0 |  | D | -1 | [10 empty] | 0
| D | OST | Ostatní |  |  |  | 0 |  |  |  |  | 0 |  | 0 |  | 0 | 4 | D | 0 |  |  |  | ROZPOCET | [6 empty] | 0
| D | MI | Mobiliář |  |  |  | 0 |  |  |  |  | 0 |  | 0 |  | 0 | 4 | D | 1 |  |  |  | ROZPOCET | [6 empty] | 0
1 | K | 01M | M+D litinová lavička s opěradlem a područkami, kompletní provedení dle PD vč. kotvení | kus | 14 |  | 0 | R-položka |  | základní |  | 0 | 0 | 0 | 0 | 0 | 262144 | K | 2 |  |  |  | ROZPOCET | 0 | 0 | 0 | 0 | 0 | 1 | 0 | 262144 | -1080414542
| PP |  | M+D litinová lavička s opěradlem a područkami, kompletní provedení dle PD vč. kotvení | [14 empty] | PP | 2
2 | K | 02M | M+D litinový odpadkový koš, kompletní provedení dle PD vč. kotvení | kus | 4 |  | 0 | R-položka |  | základní |  | 0 | 0 | 0 | 0 | 0 | 262144 | K | 2 |  |  |  | ROZPOCET | 0 | 0 | 0 | 0 | 0 | 1 | 0 | 262144 | 1009084640
| PP |  | M+D litinový odpadkový koš, kompletní provedení dle PD vč. kotvení | [14 empty] | PP | 2
3 | K | 03M | M+D stojan na tři kola litinový, kompletní provedení dle PD, vč. kotvení | kus | 4 |  | 0 | R-položka |  | základní |  | 0 | 0 | 0 | 0 | 0 | 262144 | K | 2 |  |  |  | ROZPOCET | 0 | 0 | 0 | 0 | 0 | 1 | 0 | 262144 | 1585073431
| PP |  | M+D stojan na tři kola litinový, kompletní provedení dle PD, vč. kotvení | [14 empty] | PP | 2
4 | K | 04M | M+D pult odbavovacího místa s podávacím mechanismem, kompletní provedení dle PD, vč. kotvení | kus | 1 |  | 0 | R-položka |  | základní |  | 0 | 0 | 0 | 0 | 0 | 262144 | K | 2 |  |  |  | ROZPOCET | 0 | 0 | 0 | 0 | 0 | 1 | 0 | 262144 | -1341786914
| PP |  | M+D pult odbavovacího místa s podávacím mechanismem, kompletní provedení dle PD, vč. kotvení | [14 empty] | PP | 2
5 | K | 05M | M+D držák na kola na zed, kompletní provedení dle PD položka čílso 05/M, vč. kotvení | kus | 20 |  | 0 | R-položka |  | základní |  | 0 | 0 | 0 | 0 | 0 | 262144 | K | 2 |  |  |  | ROZPOCET | 0 | 0 | 0 | 0 | 0 | 1 | 0 | 262144 | -803553520
| PP |  | M+D držák na kola na zed, kompletní provedení dle PD položka čílso 05/M, vč. kotvení | [14 empty] | PP | 2
| VV |  | 20 |  | 20 | [12 empty] | VV | 2 | 2 | True | 0 | ROZPOCET
| VV |  | Mezisoučet |  | 20 | [12 empty] | VV | 2 | 3 | True | 1 | ROZPOCET

## SO 02 - Přeložka VO
{5a1f3b1e-fa38-4c54-9290-5981175d6688}
2
| KRYCÍ LIST SOUPISU PRACÍ | [7 empty] | v --- níže se nacházejí doplnkové a pomocné údaje k sestavám --- v | [8 empty] | False
Stavba:
OPAVA ZÁPAD ON - REVITALIZACE
Objekt:
SO 02 - Přeložka VO
| KSO: |  |  |  |  | CC-CZ:
| Místo: |  | Opava |  |  | Datum: | 11. 11. 2020
| Zadavatel: |  |  |  |  | IČ:
|  | SPRÁVA ŽELEZNIČNÍ DOPRAVNÍ CESTY, s.o. |  |  |  | DIČ:
| Uchazeč: |  |  |  |  | IČ: | Vyplň údaj
|  | Vyplň údaj |  |  |  | DIČ: | Vyplň údaj
| Projektant: |  |  |  |  | IČ:
|  | KOHL Architekti, s.r.o. |  |  |  | DIČ:
| Zpracovatel: |  |  |  |  | IČ:
DIČ:
Poznámka:
Soupis prací je sestaven s využitím Cenové soustavy ÚRS. Položky, které pochází z této cenové soustavy, jsou ve sloupci 'Cenová soustava' označeny popisem 'CS ÚRS' a úrovní příslušného kalendářního pololetí. Veškeré další informace vymezující popis a podmínky použití těchto položek z Cenové soustavy, které nejsou uvedeny přímo v soupisu prací, jsou neomezeně dálkově k dispozici na www.cs-urs.cz, sekce Cenové a technické podmínky.
| Cena bez DPH | [5 empty] | 0
|  |  | Základ daně |  |  | Sazba daně | Výše daně
| DPH | základní | 0 |  |  | 21% | 0
|  | snížená | 0 |  |  | 15% | 0
|  | zákl. přenesená | 0 |  |  | 21% | 0
|  | sníž. přenesená | 0 |  |  | 15% | 0
|  | nulová | 0 |  |  | 0% | 0
| Cena s DPH |  |  | v | CZK |  | 0
REKAPITULACE ČLENĚNÍ SOUPISU PRACÍ
Stavba:
OPAVA ZÁPAD ON - REVITALIZACE
Objekt:
SO 02 - Přeložka VO
Místo: |  |  | Opava |  |  | Datum: | 11. 11. 2020
Zadavatel: |  |  | SPRÁVA ŽELEZNIČNÍ DOPRAVNÍ CESTY, s.o. |  |  | Projektant: | KOHL Architekti, s.r.o.
Uchazeč: |  |  | Vyplň údaj |  |  | Zpracovatel:
Kód dílu - Popis | [6 empty] | Cena celkem [CZK]
Náklady stavby celkem | [6 empty] | 0 | [11 empty] | -1
| 15 - Poplatky za likvidaci odpadů | [5 empty] | 0
| 70 - Všeobecné práce pro silnoproud a slaboproud | [5 empty] | 0
| 740 - Zemní práce | [5 empty] | 0
| 742 - Silnoproud - Silnoprudé rozvody | [5 empty] | 0
| 743 - Silnoproud - Silnoproudá zařízení | [5 empty] | 0
| 747 - Silnoproud - Zkoušky, revize a HZS | [5 empty] | 0
SOUPIS PRACÍ
Stavba:
OPAVA ZÁPAD ON - REVITALIZACE
Objekt:
SO 02 - Přeložka VO
Místo: |  |  | Opava |  |  | Datum: | 11. 11. 2020
Zadavatel: |  |  | SPRÁVA ŽELEZNIČNÍ DOPRAVNÍ CESTY, s.o. |  |  | Projektant: | KOHL Architekti, s.r.o.
Uchazeč: |  |  | Vyplň údaj |  |  | Zpracovatel:
PČ | Typ | Kód | Popis | MJ | Množství | J.cena [CZK] | Cena celkem [CZK] | Cenová soustava |  | DPH | J. Nh [h] | Nh celkem [h] | J. hmotnost [t] | Hmotnost celkem [t] | J. suť [t] | Suť Celkem [t]
Náklady soupisu celkem | [6 empty] | 0 |  |  |  |  | 0 |  | 0 |  | 0 |  | D | -1 | [7 empty] | 0
| D | 15 | Poplatky za likvidaci odpadů |  |  |  | 0 |  |  |  |  | 0 |  | 0 |  | 0 | 1 | D | 0 | ROZPOCET | [6 empty] | 0
1 | K | 015111 | POPLATKY ZA LIKVIDACŮ ODPADŮ NEKONTAMINOVANÝCH - 17 05 04 VYTĚŽENÉ ZEMINY A HORNINY - I. TŘÍDA TĚŽITELNOSTI | T | 5 |  | 0 | OTSKP 2019 |  | základní |  | 0 | 0 | 0 | 0 | 0 | 4 | K | 1 | ROZPOCET | 0 | 0 | 0 | 0 | 0 | 1 | 0 | 4 | -641419085
| PP |  | POPLATKY ZA LIKVIDACŮ ODPADŮ NEKONTAMINOVANÝCH - 17 05 04 VYTĚŽENÉ ZEMINY A HORNINY - I. TŘÍDA TĚŽITELNOSTI | [14 empty] | PP | 1
2 | K | 015120 | POPLATKY ZA LIKVIDACŮ ODPADŮ NEKONTAMINOVANÝCH - 17 01 02 STAVEBNÍ A DEMOLIČNÍ SUŤ (CIHLY) | T | 0.5 |  | 0 | OTSKP 2019 |  | základní |  | 0 | 0 | 0 | 0 | 0 | 4 | K | 1 | ROZPOCET | 0 | 0 | 0 | 0 | 0 | 1 | 0 | 4 | 336914599
| PP |  | POPLATKY ZA LIKVIDACŮ ODPADŮ NEKONTAMINOVANÝCH - 17 01 02 STAVEBNÍ A DEMOLIČNÍ SUŤ (CIHLY) | [14 empty] | PP | 1
3 | K | 015130 | POPLATKY ZA LIKVIDACŮ ODPADŮ NEKONTAMINOVANÝCH - 17 03 02 VYBOURANÝ ASFALTOVÝ BETON BEZ DEHTU | T | 13 |  | 0 | OTSKP 2019 |  | základní |  | 0 | 0 | 0 | 0 | 0 | 4 | K | 1 | ROZPOCET | 0 | 0 | 0 | 0 | 0 | 1 | 0 | 4 | 743423023
| PP |  | POPLATKY ZA LIKVIDACŮ ODPADŮ NEKONTAMINOVANÝCH - 17 03 02 VYBOURANÝ ASFALTOVÝ BETON BEZ DEHTU | [14 empty] | PP | 1
4 | K | 015240 | POPLATKY ZA LIKVIDACŮ ODPADŮ NEKONTAMINOVANÝCH - 20 03 99 ODPAD PODOBNÝ KOMUNÁLNÍMU ODPADU | T | 0.5 |  | 0 | OTSKP 2019 |  | základní |  | 0 | 0 | 0 | 0 | 0 | 4 | K | 1 | ROZPOCET | 0 | 0 | 0 | 0 | 0 | 1 | 0 | 4 | -794958860
| PP |  | POPLATKY ZA LIKVIDACŮ ODPADŮ NEKONTAMINOVANÝCH - 20 03 99 ODPAD PODOBNÝ KOMUNÁLNÍMU ODPADU | [14 empty] | PP | 1
| D | 70 | Všeobecné práce pro silnoproud a slaboproud |  |  |  | 0 |  |  |  |  | 0 |  | 0 |  | 0 | 2 | D | 0 | ROZPOCET | [6 empty] | 0
5 | K | 702211 | KABELOVÁ CHRÁNIČKA ZEMNÍ DN DO 100 MM | M | 40 |  | 0 | OTSKP 2019 |  | základní |  | 0 | 0 | 0 | 0 | 0 | 16 | K | 1 | ROZPOCET | 0 | 0 | 0 | 0 | 0 | 1 | 0 | 16 | -734529482
| PP |  | KABELOVÁ CHRÁNIČKA ZEMNÍ DN DO 100 MM | [14 empty] | PP | 1
6 | K | 702312 | ZAKRYTÍ KABELŮ VÝSTRAŽNOU FÓLIÍ ŠÍŘKY PŘES 20 DO 40 CM | M | 35 |  | 0 | OTSKP 2019 |  | základní |  | 0 | 0 | 0 | 0 | 0 | 16 | K | 1 | ROZPOCET | 0 | 0 | 0 | 0 | 0 | 1 | 0 | 16 | 1790356861
| PP |  | ZAKRYTÍ KABELŮ VÝSTRAŽNOU FÓLIÍ ŠÍŘKY PŘES 20 DO 40 CM | [14 empty] | PP | 1
7 | K | 703412 | ELEKTROINSTALAČNÍ TRUBKA PLASTOVÁ VČETNĚ UPEVNĚNÍ A PŘÍSLUŠENSTVÍ DN PRŮMĚRU PŘES 25 DO 40 MM | M | 10 |  | 0 | OTSKP 2019 |  | základní |  | 0 | 0 | 0 | 0 | 0 | 16 | K | 1 | ROZPOCET | 0 | 0 | 0 | 0 | 0 | 1 | 0 | 16 | 757717217
| PP |  | ELEKTROINSTALAČNÍ TRUBKA PLASTOVÁ VČETNĚ UPEVNĚNÍ A PŘÍSLUŠENSTVÍ DN PRŮMĚRU PŘES 25 DO 40 MM | [14 empty] | PP | 1
8 | K | 705200 | ZAZDĚNÍ KABELOVÉ NEBO ROZVADĚČOVÉ SKŘÍNĚ | KUS | 2 |  | 0 | OTSKP 2019 |  | základní |  | 0 | 0 | 0 | 0 | 0 | 16 | K | 1 | ROZPOCET | 0 | 0 | 0 | 0 | 0 | 1 | 0 | 16 | -80646545
| PP |  | ZAZDĚNÍ KABELOVÉ NEBO ROZVADĚČOVÉ SKŘÍNĚ | [14 empty] | PP | 1
9 | K | 709612 | DEMONTÁŽ CHRÁNIČKY/TRUBKY | M | 10 |  | 0 | OTSKP 2019 |  | základní |  | 0 | 0 | 0 | 0 | 0 | 16 | K | 1 | ROZPOCET | 0 | 0 | 0 | 0 | 0 | 1 | 0 | 16 | 1641086645
| PP |  | DEMONTÁŽ CHRÁNIČKY/TRUBKY | [14 empty] | PP | 1
10 | K | 741911 | UZEMŇOVACÍ VODIČ V ZEMI FEZN DO 120 MM2 | M | 40 |  | 0 | OTSKP 2019 |  | základní |  | 0 | 0 | 0 | 0 | 0 | 16 | K | 1 | ROZPOCET | 0 | 0 | 0 | 0 | 0 | 1 | 0 | 16 | 50502026
| PP |  | UZEMŇOVACÍ VODIČ V ZEMI FEZN DO 120 MM2 | [14 empty] | PP | 1
11 | K | 741C05 | SPOJOVÁNÍ UZEMŇOVACÍCH VODIČŮ | KUS | 2 |  | 0 | OTSKP 2019 |  | základní |  | 0 | 0 | 0 | 0 | 0 | 16 | K | 1 | ROZPOCET | 0 | 0 | 0 | 0 | 0 | 1 | 0 | 16 | 1539172604
| PP |  | SPOJOVÁNÍ UZEMŇOVACÍCH VODIČŮ | [14 empty] | PP | 1
12 | K | 741C07 | VYVEDENÍ UZEMŇOVACÍCH VODIČŮ NA POVRCH/KONSTRUKCI | KUS | 1 |  | 0 | OTSKP 2019 |  | základní |  | 0 | 0 | 0 | 0 | 0 | 16 | K | 1 | ROZPOCET | 0 | 0 | 0 | 0 | 0 | 1 | 0 | 16 | -658721974
| PP |  | VYVEDENÍ UZEMŇOVACÍCH VODIČŮ NA POVRCH/KONSTRUKCI | [14 empty] | PP | 1
13 | K | 741Z92 | DEMONTÁŽ - ODVOZ (NA LIKVIDACI ODPADŮ NEBO JINÉ URČENÉ MÍSTO) | tkm | 10 |  | 0 | OTSKP 2019 |  | základní |  | 0 | 0 | 0 | 0 | 0 | 16 | K | 1 | ROZPOCET | 0 | 0 | 0 | 0 | 0 | 1 | 0 | 16 | 12413169
| PP |  | DEMONTÁŽ - ODVOZ (NA LIKVIDACI ODPADŮ NEBO JINÉ URČENÉ MÍSTO) | [14 empty] | PP | 1
| D | 740 | Zemní práce |  |  |  | 0 |  |  |  |  | 0 |  | 0 |  | 0 | 2 | D | 0 | ROZPOCET | [6 empty] | 0
14 | K | 11090 | VŠEOBECNÉ VYKLIZENÍ OSTATNÍCH PLOCH | M2 | 35 |  | 0 | OTSKP 2019 |  | základní |  | 0 | 0 | 0 | 0 | 0 | 16 | K | 1 | ROZPOCET | 0 | 0 | 0 | 0 | 0 | 1 | 0 | 16 | 852271590
| PP |  | VŠEOBECNÉ VYKLIZENÍ OSTATNÍCH PLOCH | [14 empty] | PP | 1
15 | K | 113438 | ODSTRAN KRYTU ZPEVNĚNÝCH PLOCH S ASFALT POJIVEM VČET PODKLADU, ODVOZ DO 20KM | M3 | 5 |  | 0 | OTSKP 2019 |  | základní |  | 0 | 0 | 0 | 0 | 0 | 16 | K | 1 | ROZPOCET | 0 | 0 | 0 | 0 | 0 | 1 | 0 | 16 | -1813785568
| PP |  | ODSTRAN KRYTU ZPEVNĚNÝCH PLOCH S ASFALT POJIVEM VČET PODKLADU, ODVOZ DO 20KM | [14 empty] | PP | 1
16 | K | 11355-R | ŘEZÁNÍ SPÁRY ASFALTU NEBO BETONU | M | 70 |  | 0 | OTSKP 2019 |  | základní |  | 0 | 0 | 0 | 0 | 0 | 16 | K | 1 | ROZPOCET | 0 | 0 | 0 | 0 | 0 | 1 | 0 | 16 | -2133915991
| PP |  | ŘEZÁNÍ SPÁRY ASFALTU NEBO BETONU | [14 empty] | PP | 1
17 | K | 13273 | HLOUBENÍ RÝH ŠÍŘ DO 2M PAŽ I NEPAŽ TŘ. I | M3 | 9 |  | 0 | OTSKP 2019 |  | základní |  | 0 | 0 | 0 | 0 | 0 | 16 | K | 1 | ROZPOCET | 0 | 0 | 0 | 0 | 0 | 1 | 0 | 16 | 1497895708
| PP |  | HLOUBENÍ RÝH ŠÍŘ DO 2M PAŽ I NEPAŽ TŘ. I | [14 empty] | PP | 1
18 | K | 13273B | HLOUBENÍ RÝH ŠÍŘ DO 2M PAŽ I NEPAŽ TŘ. I - DOPRAVA | M3KM | 60 |  | 0 | OTSKP 2019 |  | základní |  | 0 | 0 | 0 | 0 | 0 | 16 | K | 1 | ROZPOCET | 0 | 0 | 0 | 0 | 0 | 1 | 0 | 16 | -800472429
| PP |  | HLOUBENÍ RÝH ŠÍŘ DO 2M PAŽ I NEPAŽ TŘ. I - DOPRAVA | [14 empty] | PP | 1
19 | K | 17411 | ZÁSYP JAM A RÝH ZEMINOU SE ZHUTNĚNÍM | M3 | 8 |  | 0 | OTSKP 2019 |  | základní |  | 0 | 0 | 0 | 0 | 0 | 16 | K | 1 | ROZPOCET | 0 | 0 | 0 | 0 | 0 | 1 | 0 | 16 | 319081447
| PP |  | ZÁSYP JAM A RÝH ZEMINOU SE ZHUTNĚNÍM | [14 empty] | PP | 1
20 | K | 18090 | VŠEOBECNÉ ÚPRAVY OSTATNÍCH PLOCH | M2 | 35 |  | 0 | OTSKP 2019 |  | základní |  | 0 | 0 | 0 | 0 | 0 | 16 | K | 1 | ROZPOCET | 0 | 0 | 0 | 0 | 0 | 1 | 0 | 16 | 864701615
| PP |  | VŠEOBECNÉ ÚPRAVY OSTATNÍCH PLOCH | [14 empty] | PP | 1
21 | K | 45157 | PODKLADNÍ A VÝPLŇOVÉ VRSTVY Z KAMENIVA TĚŽENÉHO | M3 | 2.5 |  | 0 | OTSKP 2019 |  | základní |  | 0 | 0 | 0 | 0 | 0 | 16 | K | 1 | ROZPOCET | 0 | 0 | 0 | 0 | 0 | 1 | 0 | 16 | 34478771
| PP |  | PODKLADNÍ A VÝPLŇOVÉ VRSTVY Z KAMENIVA TĚŽENÉHO | [14 empty] | PP | 1
22 | K | 56323 | VOZOVKOVÉ VRSTVY Z VIBROVANÉHO ŠTĚRKU TL. DO 150MM | M2 | 17.5 |  | 0 | OTSKP 2019 |  | základní |  | 0 | 0 | 0 | 0 | 0 | 16 | K | 1 | ROZPOCET | 0 | 0 | 0 | 0 | 0 | 1 | 0 | 16 | 906321243
| PP |  | VOZOVKOVÉ VRSTVY Z VIBROVANÉHO ŠTĚRKU TL. DO 150MM | [14 empty] | PP | 1
23 | K | 56414 | VOZOVKOVÉ VRSTVY Z ASFALTOCEMENT BETONU TL 50MM | M2 | 17.5 |  | 0 | OTSKP 2019 |  | základní |  | 0 | 0 | 0 | 0 | 0 | 16 | K | 1 | ROZPOCET | 0 | 0 | 0 | 0 | 0 | 1 | 0 | 16 | 382110720
| PP |  | VOZOVKOVÉ VRSTVY Z ASFALTOCEMENT BETONU TL 50MM | [14 empty] | PP | 1
24 | K | 96813 | VYSEKÁNÍ OTVORŮ, KAPES, RÝH V CIHELNÉM ZDIVU | M3 | 0.2 |  | 0 | OTSKP 2019 |  | základní |  | 0 | 0 | 0 | 0 | 0 | 16 | K | 1 | ROZPOCET | 0 | 0 | 0 | 0 | 0 | 1 | 0 | 16 | 1005584355
| PP |  | VYSEKÁNÍ OTVORŮ, KAPES, RÝH V CIHELNÉM ZDIVU | [14 empty] | PP | 1
| D | 742 | Silnoproud - Silnoprudé rozvody |  |  |  | 0 |  |  |  |  | 0 |  | 0 |  | 0 | 2 | D | 0 | ROZPOCET | [6 empty] | 0
25 | K | 742G11 | KABEL NN DVOU- A TŘÍŽÍLOVÝ CU S PLASTOVOU IZOLACÍ DO 2,5 MM2 | M | 16 |  | 0 | OTSKP 2019 |  | základní |  | 0 | 0 | 0 | 0 | 0 | 16 | K | 1 | ROZPOCET | 0 | 0 | 0 | 0 | 0 | 1 | 0 | 16 | 369835246
| PP |  | KABEL NN DVOU- A TŘÍŽÍLOVÝ CU S PLASTOVOU IZOLACÍ DO 2,5 MM2 | [14 empty] | PP | 1
26 | K | 742H12 | KABEL NN ČTYŘ- A PĚTIŽÍLOVÝ CU S PLASTOVOU IZOLACÍ OD 4 DO 16 MM2 | M | 35 |  | 0 | OTSKP 2019 |  | základní |  | 0 | 0 | 0 | 0 | 0 | 16 | K | 1 | ROZPOCET | 0 | 0 | 0 | 0 | 0 | 1 | 0 | 16 | 1671207682
| PP |  | KABEL NN ČTYŘ- A PĚTIŽÍLOVÝ CU S PLASTOVOU IZOLACÍ OD 4 DO 16 MM2 | [14 empty] | PP | 1
27 | K | 742L11 | UKONČENÍ DVOU AŽ PĚTIŽÍLOVÉHO KABELU V ROZVADĚČI NEBO NA PŘÍSTROJI DO 2,5 MM2 | KUS | 4 |  | 0 | OTSKP 2019 |  | základní |  | 0 | 0 | 0 | 0 | 0 | 16 | K | 1 | ROZPOCET | 0 | 0 | 0 | 0 | 0 | 1 | 0 | 16 | -611567231
| PP |  | UKONČENÍ DVOU AŽ PĚTIŽÍLOVÉHO KABELU V ROZVADĚČI NEBO NA PŘÍSTROJI DO 2,5 MM2 | [14 empty] | PP | 1
28 | K | 742L12 | UKONČENÍ DVOU AŽ PĚTIŽÍLOVÉHO KABELU V ROZVADĚČI NEBO NA PŘÍSTROJI OD 4 DO 16 MM2 | KUS | 4 |  | 0 | OTSKP 2019 |  | základní |  | 0 | 0 | 0 | 0 | 0 | 16 | K | 1 | ROZPOCET | 0 | 0 | 0 | 0 | 0 | 1 | 0 | 16 | 96273042
| PP |  | UKONČENÍ DVOU AŽ PĚTIŽÍLOVÉHO KABELU V ROZVADĚČI NEBO NA PŘÍSTROJI OD 4 DO 16 MM2 | [14 empty] | PP | 1
29 | K | 742P13 | ZATAŽENÍ KABELU DO CHRÁNIČKY - KABEL DO 4 KG/M | M | 35 |  | 0 | OTSKP 2019 |  | základní |  | 0 | 0 | 0 | 0 | 0 | 16 | K | 1 | ROZPOCET | 0 | 0 | 0 | 0 | 0 | 1 | 0 | 16 | -662052312
| PP |  | ZATAŽENÍ KABELU DO CHRÁNIČKY - KABEL DO 4 KG/M | [14 empty] | PP | 1
30 | K | 742P15 | OZNAČOVACÍ ŠTÍTEK NA KABEL | KUS | 4 |  | 0 | OTSKP 2019 |  | základní |  | 0 | 0 | 0 | 0 | 0 | 16 | K | 1 | ROZPOCET | 0 | 0 | 0 | 0 | 0 | 1 | 0 | 16 | -338834342
| PP |  | OZNAČOVACÍ ŠTÍTEK NA KABEL | [14 empty] | PP | 1
31 | K | 742Z23 | DEMONTÁŽ KABELOVÉHO VEDENÍ NN | M | 40 |  | 0 | OTSKP 2019 |  | základní |  | 0 | 0 | 0 | 0 | 0 | 16 | K | 1 | ROZPOCET | 0 | 0 | 0 | 0 | 0 | 1 | 0 | 16 | 810179265
| PP |  | DEMONTÁŽ KABELOVÉHO VEDENÍ NN | [14 empty] | PP | 1
| D | 743 | Silnoproud - Silnoproudá zařízení |  |  |  | 0 |  |  |  |  | 0 |  | 0 |  | 0 | 2 | D | 0 | ROZPOCET | [6 empty] | 0
32 | K | 743341 | VÝLOŽNÍK PRO MONTÁŽ SVÍTIDLA NA STĚNU/BETONOVÝ STOŽÁR DÉLKA VYLOŽENÍ DO 1 M | KUS | 2 |  | 0 | OTSKP 2019 |  | základní |  | 0 | 0 | 0 | 0 | 0 | 16 | K | 1 | ROZPOCET | 0 | 0 | 0 | 0 | 0 | 1 | 0 | 16 | -1374856799
| PP |  | VÝLOŽNÍK PRO MONTÁŽ SVÍTIDLA NA STĚNU/BETONOVÝ STOŽÁR DÉLKA VYLOŽENÍ DO 1 M | [14 empty] | PP | 1
33 | K | 743552 | SVÍTIDLO VENKOVNÍ VŠEOBECNÉ LED, MIN. IP 44, PŘES 10 DO 25 W ( YOA MIDI 5103 LED Safe 16 Cree X… ) | KUS | 2 |  | 0 | OTSKP 2019 |  | základní |  | 0 | 0 | 0 | 0 | 0 | 16 | K | 1 | ROZPOCET | 0 | 0 | 0 | 0 | 0 | 1 | 0 | 16 | -667634664
| PP |  | SVÍTIDLO VENKOVNÍ VŠEOBECNÉ LED, MIN. IP 44, PŘES 10 DO 25 W ( YOA MIDI 5103 LED Safe 16 Cree X… ) | [14 empty] | PP | 1
34 | K | 743C11 | SKŘÍŇ PŘÍPOJKOVÁ POJISTKOVÁ NA STOŽÁR/STĚNU NEBO DO VÝKLENKU DO 63 A, DO 50 MM2, S 1-2 SADAMI JISTÍCÍCH PRVKŮ | KUS | 2 |  | 0 | OTSKP 2019 |  | základní |  | 0 | 0 | 0 | 0 | 0 | 16 | K | 1 | ROZPOCET | 0 | 0 | 0 | 0 | 0 | 1 | 0 | 16 | -232726046
| PP |  | SKŘÍŇ PŘÍPOJKOVÁ POJISTKOVÁ NA STOŽÁR/STĚNU NEBO DO VÝKLENKU DO 63 A, DO 50 MM2, S 1-2 SADAMI JISTÍCÍCH PRVKŮ | [14 empty] | PP | 1
35 | K | 743Z33 | DEMONTÁŽ NOSNÝCH KONSTRUKCÍ PRO OSVĚTLENÍ | KUS | 2 |  | 0 | OTSKP 2019 |  | základní |  | 0 | 0 | 0 | 0 | 0 | 16 | K | 1 | ROZPOCET | 0 | 0 | 0 | 0 | 0 | 1 | 0 | 16 | 98870739
| PP |  | DEMONTÁŽ NOSNÝCH KONSTRUKCÍ PRO OSVĚTLENÍ | [14 empty] | PP | 1
36 | K | 743Z34 | DEMONTÁŽ NÁSTĚNNÉHO, PŘISAZENÉHO NEBO ZÁVĚSNÉHO SVÍTIDLA | KUS | 2 |  | 0 | OTSKP 2019 |  | základní |  | 0 | 0 | 0 | 0 | 0 | 16 | K | 1 | ROZPOCET | 0 | 0 | 0 | 0 | 0 | 1 | 0 | 16 | 1140737971
| PP |  | DEMONTÁŽ NÁSTĚNNÉHO, PŘISAZENÉHO NEBO ZÁVĚSNÉHO SVÍTIDLA | [14 empty] | PP | 1
37 | K | 743Z71 | DEMONTÁŽ KABELOVÉ SKŘÍNĚ | KUS | 2 |  | 0 | OTSKP 2019 |  | základní |  | 0 | 0 | 0 | 0 | 0 | 16 | K | 1 | ROZPOCET | 0 | 0 | 0 | 0 | 0 | 1 | 0 | 16 | 180589212
| PP |  | DEMONTÁŽ KABELOVÉ SKŘÍNĚ | [14 empty] | PP | 1
| D | 747 | Silnoproud - Zkoušky, revize a HZS |  |  |  | 0 |  |  |  |  | 0 |  | 0 |  | 0 | 2 | D | 0 | ROZPOCET | [6 empty] | 0
38 | K | 747142 | MĚŘENÍ IMPEDANCE NULOVÉ SMYČKY OKRUHU VEDENÍ TŘÍFÁZOVÉHO | KUS | 1 |  | 0 | OTSKP 2019 |  | základní |  | 0 | 0 | 0 | 0 | 0 | 16 | K | 1 | ROZPOCET | 0 | 0 | 0 | 0 | 0 | 1 | 0 | 16 | -2108700667
| PP |  | MĚŘENÍ IMPEDANCE NULOVÉ SMYČKY OKRUHU VEDENÍ TŘÍFÁZOVÉHO | [14 empty] | PP | 1
39 | K | 747212 | CELKOVÁ PROHLÍDKA, ZKOUŠENÍ, MĚŘENÍ A VYHOTOVENÍ VÝCHOZÍ REVIZNÍ ZPRÁVY, PRO OBJEM IN PŘES 100 DO 500 TIS. KČ | KUS | 1 |  | 0 | OTSKP 2019 |  | základní |  | 0 | 0 | 0 | 0 | 0 | 16 | K | 1 | ROZPOCET | 0 | 0 | 0 | 0 | 0 | 1 | 0 | 16 | 427012730
| PP |  | CELKOVÁ PROHLÍDKA, ZKOUŠENÍ, MĚŘENÍ A VYHOTOVENÍ VÝCHOZÍ REVIZNÍ ZPRÁVY, PRO OBJEM IN PŘES 100 DO 500 TIS. KČ | [14 empty] | PP | 1
40 | K | 747511 | ZKOUŠKY VODIČŮ A KABELŮ NN PRŮŘEZU ŽÍLY DO 5X25 MM2 | KUS | 1 |  | 0 | OTSKP 2019 |  | základní |  | 0 | 0 | 0 | 0 | 0 | 16 | K | 1 | ROZPOCET | 0 | 0 | 0 | 0 | 0 | 1 | 0 | 16 | -1109249608
| PP |  | ZKOUŠKY VODIČŮ A KABELŮ NN PRŮŘEZU ŽÍLY DO 5X25 MM2 | [14 empty] | PP | 1
41 | K | 747541 | MĚŘENÍ INTENZITY OSVĚTLENÍ INSTALOVANÉHO V ROZSAHU TOHOTO SO/PS | KUS | 1 |  | 0 | OTSKP 2019 |  | základní |  | 0 | 0 | 0 | 0 | 0 | 16 | K | 1 | ROZPOCET | 0 | 0 | 0 | 0 | 0 | 1 | 0 | 16 | 108680994
| PP |  | MĚŘENÍ INTENZITY OSVĚTLENÍ INSTALOVANÉHO V ROZSAHU TOHOTO SO/PS | [14 empty] | PP | 1
42 | K | 747701 | DOKONČOVACÍ MONTÁŽNÍ PRÁCE NA ELEKTRICKÉM ZAŘÍZENÍ | HOD | 24 |  | 0 | OTSKP 2019 |  | základní |  | 0 | 0 | 0 | 0 | 0 | 16 | K | 1 | ROZPOCET | 0 | 0 | 0 | 0 | 0 | 1 | 0 | 16 | -2144739867
| PP |  | DOKONČOVACÍ MONTÁŽNÍ PRÁCE NA ELEKTRICKÉM ZAŘÍZENÍ | [14 empty] | PP | 1
43 | K | 747705 | MANIPULACE NA ZAŘÍZENÍCH PROVÁDĚNÉ PROVOZOVATELEM | HOD | 16 |  | 0 | OTSKP 2019 |  | základní |  | 0 | 0 | 0 | 0 | 0 | 16 | K | 1 | ROZPOCET | 0 | 0 | 0 | 0 | 0 | 1 | 0 | 16 | -688587002
| PP |  | MANIPULACE NA ZAŘÍZENÍCH PROVÁDĚNÉ PROVOZOVATELEM | [14 empty] | PP | 1

## SO 03 - Venkovní kanalizace
{d6c511dd-e2a3-4317-8bd6-d602cd145e1a}
2
| KRYCÍ LIST SOUPISU PRACÍ | [7 empty] | v --- níže se nacházejí doplnkové a pomocné údaje k sestavám --- v | [8 empty] | False
Stavba:
OPAVA ZÁPAD ON - REVITALIZACE
Objekt:
SO 03 - Venkovní kanalizace
| KSO: |  |  |  |  | CC-CZ:
| Místo: |  | Opava |  |  | Datum: | 11. 11. 2020
| Zadavatel: |  |  |  |  | IČ:
|  | SPRÁVA ŽELEZNIČNÍ DOPRAVNÍ CESTY, s.o. |  |  |  | DIČ:
| Uchazeč: |  |  |  |  | IČ: | Vyplň údaj
|  | Vyplň údaj |  |  |  | DIČ: | Vyplň údaj
| Projektant: |  |  |  |  | IČ:
|  | KOHL Architekti, s.r.o. |  |  |  | DIČ:
| Zpracovatel: |  |  |  |  | IČ:
DIČ:
Poznámka:
Soupis prací je sestaven s využitím Cenové soustavy ÚRS. Položky, které pochází z této cenové soustavy, jsou ve sloupci 'Cenová soustava' označeny popisem 'CS ÚRS' a úrovní příslušného kalendářního pololetí. Veškeré další informace vymezující popis a podmínky použití těchto položek z Cenové soustavy, které nejsou uvedeny přímo v soupisu prací, jsou neomezeně dálkově k dispozici na www.cs-urs.cz, sekce Cenové a technické podmínky.
| Cena bez DPH | [5 empty] | 0
|  |  | Základ daně |  |  | Sazba daně | Výše daně
| DPH | základní | 0 |  |  | 21% | 0
|  | snížená | 0 |  |  | 15% | 0
|  | zákl. přenesená | 0 |  |  | 21% | 0
|  | sníž. přenesená | 0 |  |  | 15% | 0
|  | nulová | 0 |  |  | 0% | 0
| Cena s DPH |  |  | v | CZK |  | 0
REKAPITULACE ČLENĚNÍ SOUPISU PRACÍ
Stavba:
OPAVA ZÁPAD ON - REVITALIZACE
Objekt:
SO 03 - Venkovní kanalizace
Místo: |  |  | Opava |  |  | Datum: | 11. 11. 2020
Zadavatel: |  |  | SPRÁVA ŽELEZNIČNÍ DOPRAVNÍ CESTY, s.o. |  |  | Projektant: | KOHL Architekti, s.r.o.
Uchazeč: |  |  | Vyplň údaj |  |  | Zpracovatel:
Kód dílu - Popis | [6 empty] | Cena celkem [CZK]
Náklady stavby celkem | [6 empty] | 0 | [11 empty] | -1
| OST - Ostatní | [5 empty] | 0
SOUPIS PRACÍ
Stavba:
OPAVA ZÁPAD ON - REVITALIZACE
Objekt:
SO 03 - Venkovní kanalizace
Místo: |  |  | Opava |  |  | Datum: | 11. 11. 2020
Zadavatel: |  |  | SPRÁVA ŽELEZNIČNÍ DOPRAVNÍ CESTY, s.o. |  |  | Projektant: | KOHL Architekti, s.r.o.
Uchazeč: |  |  | Vyplň údaj |  |  | Zpracovatel:
PČ | Typ | Kód | Popis | MJ | Množství | J.cena [CZK] | Cena celkem [CZK] | Cenová soustava |  | DPH | J. Nh [h] | Nh celkem [h] | J. hmotnost [t] | Hmotnost celkem [t] | J. suť [t] | Suť Celkem [t]
Náklady soupisu celkem | [6 empty] | 0 |  |  |  |  | 0 |  | 0 |  | 0 |  | D | -1 | [7 empty] | 0
| D | OST | Ostatní |  |  |  | 0 |  |  |  |  | 0 |  | 0 |  | 0 | 4 | D | 0 | ROZPOCET | [6 empty] | 0
1 | K | 4019001 | Provedení výkopu pro dešťovou a splaškovou kanalizaci š=800 mm, hl.1500 mm, pískové lože v=500 mm, po uložení potrubí zpětný zásyp a hutnění. Před výkopem rozebrání kamenné dlažby 2 m2, řezání asfaltu o ploše 35x1,0 m, asfaltový povrch tl.0,2 m uložit na | m | 56 |  | 0 |  |  | základní |  | 0 | 0 | 0 | 0 | 0 | 4 | K | 1 | ROZPOCET | 0 | 0 | 0 | 0 | 0 | 1 | 0 | 4 | 571457005
| PP |  | Provedení výkopu pro dešťovou a splaškovou kanalizaci š=800 mm, hl.1500 mm, pískové lože v=500 mm, po uložení potrubí zpětný zásyp a hutnění. Před výkopem rozebrání kamenné dlažby 2 m2, řezání asfaltu o ploše 35x1,0 m, asfaltový povrch tl.0,2 m uložit na skládku, na lože z hutněného kamene 32-63 tl.0,2 m provést nový asfaltobeton v dané ploše tl.0,08 m | [14 empty] | PP | 1
2 | K | 4019001.1 | Provedení výkopu pro dešťovou a splaškovou kanalizaci š=800 mm, hl.1800 mm, výkop pažit, pískové lože v=500 mm, po uložení potrubí zpětný zásyp a hutnění. Před výkopem rozebrání kamenné dlažby 3 m2, řezání asfaltu o ploše 38x1,0 m, asfaltový povrch tl.0,2 | m | 46 |  | 0 |  |  | základní |  | 0 | 0 | 0 | 0 | 0 | 4 | K | 1 | ROZPOCET | 0 | 0 | 0 | 0 | 0 | 1 | 0 | 4 | 1796988008
| PP |  | Provedení výkopu pro dešťovou a splaškovou kanalizaci š=800 mm, hl.1800 mm, výkop pažit, pískové lože v=500 mm, po uložení potrubí zpětný zásyp a hutnění. Před výkopem rozebrání kamenné dlažby 3 m2, řezání asfaltu o ploše 38x1,0 m, asfaltový povrch tl.0,2 m uložit na skládku, na lože z hutněného kamene 32-63 tl.0,2 m provést nový asfaltobeton v dané ploše tl.0,08 m | [14 empty] | PP | 1
3 | K | 4019001.2 | Provedení výkopu jámy 800x800 m, hl. 1400 mm, dno hutnit, pískové lože v=500, po instalaci plastové šachty pr.315 (šachta a její sestavení je součásti rozpočtu rozvodů), provést obsyp výkopkem, hutnit | ks | 1 |  | 0 |  |  | základní |  | 0 | 0 | 0 | 0 | 0 | 4 | K | 1 | ROZPOCET | 0 | 0 | 0 | 0 | 0 | 1 | 0 | 4 | -601009258
| PP |  | Provedení výkopu jámy 800x800 m, hl. 1400 mm, dno hutnit, pískové lože v=500, po instalaci plastové šachty pr.315 (šachta a její sestavení je součásti rozpočtu rozvodů), provést obsyp výkopkem, hutnit | [14 empty] | PP | 1
4 | K | 4019001.3 | Provedení výkopu jámy 1000x1000 m, hl. 1400 mm, dno hutnit, pískové lože v=500, po instalaci plastové šachty pr.600 (šachta a její sestavení je součásti rozpočtu rozvodů), provést obsyp výkopkem, hutnit | ks | 2 |  | 0 |  |  | základní |  | 0 | 0 | 0 | 0 | 0 | 4 | K | 1 | ROZPOCET | 0 | 0 | 0 | 0 | 0 | 1 | 0 | 4 | 883503019
| PP |  | Provedení výkopu jámy 1000x1000 m, hl. 1400 mm, dno hutnit, pískové lože v=500, po instalaci plastové šachty pr.600 (šachta a její sestavení je součásti rozpočtu rozvodů), provést obsyp výkopkem, hutnit | [14 empty] | PP | 1
5 | K | 4019001.4 | Provedení výkopu jámy 1200x1200 m, hl. 2200 mm, dno hutnit, pískové lože v=600, po instalaci plastové šachty pr.600 (šachta a její sestavení je součásti rozpočtu rozvodů), provést obsyp výkopkem, hutnit | ks | 1 |  | 0 |  |  | základní |  | 0 | 0 | 0 | 0 | 0 | 4 | K | 1 | ROZPOCET | 0 | 0 | 0 | 0 | 0 | 1 | 0 | 4 | 812453719
| PP |  | Provedení výkopu jámy 1200x1200 m, hl. 2200 mm, dno hutnit, pískové lože v=600, po instalaci plastové šachty pr.600 (šachta a její sestavení je součásti rozpočtu rozvodů), provést obsyp výkopkem, hutnit | [14 empty] | PP | 1
6 | K | 4019001.5 | Oprava stávající betonové šachty, částečně zděné vnějšího půdorysu rozměru 850x850 mm (vnitřní 550x550 mm) hl. 2000 mm, provedení jednoho prostupu 125x125 mm, po vložení potrubí obetonovat. Horní část šachty nastavit nad terén 0,2 m, osadit plechové víko | ks | 3 |  | 0 |  |  | základní |  | 0 | 0 | 0 | 0 | 0 | 4 | K | 1 | ROZPOCET | 0 | 0 | 0 | 0 | 0 | 1 | 0 | 4 | -1098380857
| PP |  | Oprava stávající betonové šachty, částečně zděné vnějšího půdorysu rozměru 850x850 mm (vnitřní 550x550 mm) hl. 2000 mm, provedení jednoho prostupu 125x125 mm, po vložení potrubí obetonovat. Horní část šachty nastavit nad terén 0,2 m, osadit plechové víko s lemem po obvodě proti zatékání povrchové vody. | [14 empty] | PP | 1
7 | K | 4019001.6 | Oprava stávající částečně betonové a částečně zděné šachty vnějšího půdorysu rozměru 1600x1600 mm (vnitřní 1000x1000 mm) hl. 2300 mm. Horní část šachty nastavit nad terén 0,5 m, osadit plechové víko s lemem po obvodě proti zatékání povrchové vody. | ks | 1 |  | 0 |  |  | základní |  | 0 | 0 | 0 | 0 | 0 | 4 | K | 1 | ROZPOCET | 0 | 0 | 0 | 0 | 0 | 1 | 0 | 4 | -2111979942
| PP |  | Oprava stávající částečně betonové a částečně zděné šachty vnějšího půdorysu rozměru 1600x1600 mm (vnitřní 1000x1000 mm) hl. 2300 mm. Horní část šachty nastavit nad terén 0,5 m, osadit plechové víko s lemem po obvodě proti zatékání povrchové vody. | [14 empty] | PP | 1
8 | K | 4019001.7 | Zazdít šachtu 550x500 pod podlahou objektu pošty na potrubí KA300, položení prefabrikátů PZD, obetonování. | ks | 1 |  | 0 |  |  | základní |  | 0 | 0 | 0 | 0 | 0 | 4 | K | 1 | ROZPOCET | 0 | 0 | 0 | 0 | 0 | 1 | 0 | 4 | -542853943
| PP |  | Zazdít šachtu 550x500 pod podlahou objektu pošty na potrubí KA300, položení prefabrikátů PZD, obetonování. | [14 empty] | PP | 1
9 | K | 4019001.8 | Vyvrtání otvoru pr.125 mm ve schodu vstupního schodiště do odbavovací haly pro dešťový svod, částečné rozebrání schodiště a složení zpět do betonového lože. | ks | 14 |  | 0 |  |  | základní |  | 0 | 0 | 0 | 0 | 0 | 4 | K | 1 | ROZPOCET | 0 | 0 | 0 | 0 | 0 | 1 | 0 | 4 | 42219460
| PP |  | Vyvrtání otvoru pr.125 mm ve schodu vstupního schodiště do odbavovací haly pro dešťový svod, částečné rozebrání schodiště a složení zpět do betonového lože. | [14 empty] | PP | 1
10 | K | 4019001.9 | Vytyčení podzemních vedení NN, CETIN a drážních kabelů v celkové délce 60 m | soub | 1 |  | 0 |  |  | základní |  | 0 | 0 | 0 | 0 | 0 | 4 | K | 1 | ROZPOCET | 0 | 0 | 0 | 0 | 0 | 1 | 0 | 4 | -1795953727
| PP |  | Vytyčení podzemních vedení NN, CETIN a drážních kabelů v celkové délce 60 m | [14 empty] | PP | 1

## Tg03 - Technologie přípojky
{88f97164-954f-4f6d-af33-e26ebc334511}
2
| KRYCÍ LIST SOUPISU PRACÍ | [7 empty] | v --- níže se nacházejí doplnkové a pomocné údaje k sestavám --- v | [8 empty] | False
Stavba:
OPAVA ZÁPAD ON - REVITALIZACE
Objekt:
SO 03 - Venkovní kanalizace
Soupis:
Tg03 - Technologie přípojky
| KSO: |  |  |  |  | CC-CZ:
| Místo: |  | Opava |  |  | Datum: | 11. 11. 2020
| Zadavatel: |  |  |  |  | IČ:
|  | SPRÁVA ŽELEZNIČNÍ DOPRAVNÍ CESTY, s.o. |  |  |  | DIČ:
| Uchazeč: |  |  |  |  | IČ: | Vyplň údaj
|  | Vyplň údaj |  |  |  | DIČ: | Vyplň údaj
| Projektant: |  |  |  |  | IČ:
|  | KOHL Architekti, s.r.o. |  |  |  | DIČ:
| Zpracovatel: |  |  |  |  | IČ:
DIČ:
Poznámka:
Soupis prací je sestaven s využitím Cenové soustavy ÚRS. Položky, které pochází z této cenové soustavy, jsou ve sloupci 'Cenová soustava' označeny popisem 'CS ÚRS' a úrovní příslušného kalendářního pololetí. Veškeré další informace vymezující popis a podmínky použití těchto položek z Cenové soustavy, které nejsou uvedeny přímo v soupisu prací, jsou neomezeně dálkově k dispozici na www.cs-urs.cz, sekce Cenové a technické podmínky.
| Cena bez DPH | [5 empty] | 0
|  |  | Základ daně |  |  | Sazba daně | Výše daně
| DPH | základní | 0 |  |  | 21% | 0
|  | snížená | 0 |  |  | 15% | 0
|  | zákl. přenesená | 0 |  |  | 21% | 0
|  | sníž. přenesená | 0 |  |  | 15% | 0
|  | nulová | 0 |  |  | 0% | 0
| Cena s DPH |  |  | v | CZK |  | 0
REKAPITULACE ČLENĚNÍ SOUPISU PRACÍ
Stavba:
OPAVA ZÁPAD ON - REVITALIZACE
Objekt:
SO 03 - Venkovní kanalizace
Soupis:
Tg03 - Technologie přípojky
Místo: |  |  | Opava |  |  | Datum: | 11. 11. 2020
Zadavatel: |  |  | SPRÁVA ŽELEZNIČNÍ DOPRAVNÍ CESTY, s.o. |  |  | Projektant: | KOHL Architekti, s.r.o.
Uchazeč: |  |  | Vyplň údaj |  |  | Zpracovatel:
Kód dílu - Popis | [6 empty] | Cena celkem [CZK]
Náklady stavby celkem | [6 empty] | 0 | [11 empty] | -1
| KA01 - Demontáže potrubí rozřezáním : | [5 empty] | 0
| KA02 - Vnější podzemní knalizace systém KG SN8 (potrubí a tvarovky - zahrnuto do agregovaných cen potrubí) | [5 empty] | 0
| KA03 - Vnější podzemní knalizace systém PP SN10 nebo KG SN12 (potrubí a jednoduché tvarovky - zahrnuto do c | [5 empty] | 0
| KA04 - Šachta 315-2000/160: | [5 empty] | 0
| KA05 - Šachta 600-3000/300: | [5 empty] | 0
| KA06 - Šachta 600-2000/200: | [5 empty] | 0
| KA07 - Ostatní | [5 empty] | 0
SOUPIS PRACÍ
Stavba:
OPAVA ZÁPAD ON - REVITALIZACE
Objekt:
SO 03 - Venkovní kanalizace
Soupis:
Tg03 - Technologie přípojky
Místo: |  |  | Opava |  |  | Datum: | 11. 11. 2020
Zadavatel: |  |  | SPRÁVA ŽELEZNIČNÍ DOPRAVNÍ CESTY, s.o. |  |  | Projektant: | KOHL Architekti, s.r.o.
Uchazeč: |  |  | Vyplň údaj |  |  | Zpracovatel:
PČ | Typ | Kód | Popis | MJ | Množství | J.cena [CZK] | Cena celkem [CZK] | Cenová soustava |  | DPH | J. Nh [h] | Nh celkem [h] | J. hmotnost [t] | Hmotnost celkem [t] | J. suť [t] | Suť Celkem [t]
Náklady soupisu celkem | [6 empty] | 0 |  |  |  |  | 0 |  | 0 |  | 0 |  | D | -1 | [10 empty] | 0
| D | KA01 | Demontáže potrubí rozřezáním : |  |  |  | 0 |  |  |  |  | 0 |  | 0 |  | 0 | 1 | D | 0 |  |  |  | ROZPOCET | [6 empty] | 0
1 | K | KA01-001 | Li 125 | m | 21 |  | 0 | R-položka |  | základní |  | 0 | 0 | 0 | 0 | 0 | 4 | K | 1 |  |  |  | ROZPOCET | 0 | 0 | 0 | 0 | 0 | 1 | 0 | 4 | 624775677
| PP |  | Li 125 | [14 empty] | PP | 1
2 | K | KA01-002 | KA 300 | m | 5 |  | 0 | R-položka |  | základní |  | 0 | 0 | 0 | 0 | 0 | 4 | K | 1 |  |  |  | ROZPOCET | 0 | 0 | 0 | 0 | 0 | 1 | 0 | 4 | 715388576
| PP |  | KA 300 | [14 empty] | PP | 1
| D | KA02 | Vnější podzemní knalizace systém KG SN8 (potrubí a tvarovky - zahrnuto do agregovaných cen potrubí) |  |  |  | 0 |  |  |  |  | 0 |  | 0 |  | 0 | 1 | D | 0 |  |  |  | ROZPOCET | [6 empty] | 0
3 | K | KA02-001 | KG 125 | m | 29 |  | 0 | R-položka |  | základní |  | 0 | 0 | 0 | 0 | 0 | 4 | K | 1 |  |  |  | ROZPOCET | 0 | 0 | 0 | 0 | 0 | 1 | 0 | 4 | 1116305348
| PP |  | KG 125 | [14 empty] | PP | 1
4 | K | KA02-002 | KG 160 | m | 11 |  | 0 | R-položka |  | základní |  | 0 | 0 | 0 | 0 | 0 | 4 | K | 1 |  |  |  | ROZPOCET | 0 | 0 | 0 | 0 | 0 | 1 | 0 | 4 | -15412678
| PP |  | KG 160 | [14 empty] | PP | 1
| D | KA03 | Vnější podzemní knalizace systém PP SN10 nebo KG SN12 (potrubí a jednoduché tvarovky - zahrnuto do c |  |  |  | 0 |  |  |  |  | 0 |  | 0 |  | 0 | 1 | D | 0 |  |  |  | ROZPOCET | [6 empty] | 0
5 | K | KA03-001 | PP 160 | m | 12 |  | 0 | R-položka |  | základní |  | 0 | 0 | 0 | 0 | 0 | 4 | K | 1 |  |  |  | ROZPOCET | 0 | 0 | 0 | 0 | 0 | 1 | 0 | 4 | -1816826162
| PP |  | PP 160 | [14 empty] | PP | 1
6 | K | KA03-002 | PP 200 | m | 64 |  | 0 | R-položka |  | základní |  | 0 | 0 | 0 | 0 | 0 | 4 | K | 1 |  |  |  | ROZPOCET | 0 | 0 | 0 | 0 | 0 | 1 | 0 | 4 | -1521372688
| PP |  | PP 200 | [14 empty] | PP | 1
7 | K | KA03-003 | PP 315 | m | 9 |  | 0 | R-položka |  | základní |  | 0 | 0 | 0 | 0 | 0 | 4 | K | 1 |  |  |  | ROZPOCET | 0 | 0 | 0 | 0 | 0 | 1 | 0 | 4 | -59141
| PP |  | PP 315 | [14 empty] | PP | 1
8 | K | KA03-004 | Jednoduchá tvarovka 125 | ks | 22 |  | 0 | R-položka |  | základní |  | 0 | 0 | 0 | 0 | 0 | 4 | K | 1 |  |  |  | ROZPOCET | 0 | 0 | 0 | 0 | 0 | 1 | 0 | 4 | -786589383
| PP |  | Jednoduchá tvarovka 125 | [14 empty] | PP | 1
9 | K | KA03-005 | Jednoduchá tvarovka 160 | ks | 2 |  | 0 | R-položka |  | základní |  | 0 | 0 | 0 | 0 | 0 | 4 | K | 1 |  |  |  | ROZPOCET | 0 | 0 | 0 | 0 | 0 | 1 | 0 | 4 | 1894755703
| PP |  | Jednoduchá tvarovka 160 | [14 empty] | PP | 1
10 | K | KA03-006 | Jednoduchá tvarovka 200 | ks | 5 |  | 0 | R-položka |  | základní |  | 0 | 0 | 0 | 0 | 0 | 4 | K | 1 |  |  |  | ROZPOCET | 0 | 0 | 0 | 0 | 0 | 1 | 0 | 4 | -1643709117
| PP |  | Jednoduchá tvarovka 200 | [14 empty] | PP | 1
11 | K | KA03-007 | Jednoduchá tvarovka 300 | ks | 2 |  | 0 | R-položka |  | základní |  | 0 | 0 | 0 | 0 | 0 | 4 | K | 1 |  |  |  | ROZPOCET | 0 | 0 | 0 | 0 | 0 | 1 | 0 | 4 | 157880459
| PP |  | Jednoduchá tvarovka 300 | [14 empty] | PP | 1
12 | K | KA03-008 | Odbočka 160/160/45° | ks | 1 |  | 0 | R-položka |  | základní |  | 0 | 0 | 0 | 0 | 0 | 4 | K | 1 |  |  |  | ROZPOCET | 0 | 0 | 0 | 0 | 0 | 1 | 0 | 4 | -992336462
| PP |  | Odbočka 160/160/45° | [14 empty] | PP | 1
13 | K | KA03-009 | Odbočka 200/200/45° | ks | 1 |  | 0 | R-položka |  | základní |  | 0 | 0 | 0 | 0 | 0 | 4 | K | 1 |  |  |  | ROZPOCET | 0 | 0 | 0 | 0 | 0 | 1 | 0 | 4 | -2062122445
| PP |  | Odbočka 200/200/45° | [14 empty] | PP | 1
14 | K | KA03-010 | Přechod kamenina - PVC 300 | soub | 4 |  | 0 | R-položka |  | základní |  | 0 | 0 | 0 | 0 | 0 | 4 | K | 1 |  |  |  | ROZPOCET | 0 | 0 | 0 | 0 | 0 | 1 | 0 | 4 | 1854601055
| PP |  | Přechod kamenina - PVC 300 | [14 empty] | PP | 1
15 | K | KA03-011 | Přechod PVC- kamenina 300 | soub | 4 |  | 0 | R-položka |  | základní |  | 0 | 0 | 0 | 0 | 0 | 4 | K | 1 |  |  |  | ROZPOCET | 0 | 0 | 0 | 0 | 0 | 1 | 0 | 4 | -470607804
| PP |  | Přechod PVC- kamenina 300 | [14 empty] | PP | 1
16 | K | KA03-012 | Přechodový kus KG/Li 150 | soub | 3 |  | 0 | R-položka |  | základní |  | 0 | 0 | 0 | 0 | 0 | 4 | K | 1 |  |  |  | ROZPOCET | 0 | 0 | 0 | 0 | 0 | 1 | 0 | 4 | 1413778556
| PP |  | Přechodový kus KG/Li 150 | [14 empty] | PP | 1
17 | K | KA03-013 | Přechodový kus KG/KA 200 | soub | 1 |  | 0 | R-položka |  | základní |  | 0 | 0 | 0 | 0 | 0 | 4 | K | 1 |  |  |  | ROZPOCET | 0 | 0 | 0 | 0 | 0 | 1 | 0 | 4 | -2082179147
| PP |  | Přechodový kus KG/KA 200 | [14 empty] | PP | 1
18 | K | KA03-014 | Dodatečné kolmé napojení KG125 do potrubí PVC200 pomoci třemenového sedla s těsněním (plasto-pryžové), odvrtání otvoru korunovým vrtákem | suoub | 2 |  | 0 | R-položka |  | základní |  | 0 | 0 | 0 | 0 | 0 | 4 | K | 1 |  |  |  | ROZPOCET | 0 | 0 | 0 | 0 | 0 | 1 | 0 | 4 | -1864650389
| PP |  | Dodatečné kolmé napojení KG125 do potrubí PVC200 pomoci třemenového sedla s těsněním (plasto-pryžové), odvrtání otvoru korunovým vrtákem | [14 empty] | PP | 1
19 | K | KA03-015 | Dodatečné kolmé napojení KG125 do potrubí KA250 pomoci třemenového sedla s těsněním (plasto-pryžové), odvrtání otvoru korunovým vrtákem | suoub | 2 |  | 0 | R-položka |  | základní |  | 0 | 0 | 0 | 0 | 0 | 4 | K | 1 |  |  |  | ROZPOCET | 0 | 0 | 0 | 0 | 0 | 1 | 0 | 4 | 2142481060
| PP |  | Dodatečné kolmé napojení KG125 do potrubí KA250 pomoci třemenového sedla s těsněním (plasto-pryžové), odvrtání otvoru korunovým vrtákem | [14 empty] | PP | 1
| D | KA04 | Šachta 315-2000/160: |  |  |  | 0 |  |  |  |  | 0 |  | 0 |  | 0 | 1 | D | 0 |  |  |  | ROZPOCET | [6 empty] | 0
20 | K | KA04-001 | Šacht.dno 315 PE, oboustranný přítok | ks | 1 |  | 0 | R-položka |  | základní |  | 0 | 0 | 0 | 0 | 0 | 4 | K | 1 |  |  |  | ROZPOCET | 0 | 0 | 0 | 0 | 0 | 1 | 0 | 4 | 1886907457
| PP |  | Šacht.dno 315 PE, oboustranný přítok | [14 empty] | PP | 1
21 | K | KA04-002 | Šacht.kurug.tr. 315-200 bez hrdla | ks | 1 |  | 0 | R-položka |  | základní |  | 0 | 0 | 0 | 0 | 0 | 4 | K | 1 |  |  |  | ROZPOCET | 0 | 0 | 0 | 0 | 0 | 1 | 0 | 4 | 2104556626
| PP |  | Šacht.kurug.tr. 315-200 bez hrdla | [14 empty] | PP | 1
22 | K | KA04-003 | Betotový konus 315 | ks | 1 |  | 0 | R-položka |  | základní |  | 0 | 0 | 0 | 0 | 0 | 4 | K | 1 |  |  |  | ROZPOCET | 0 | 0 | 0 | 0 | 0 | 1 | 0 | 4 | -991738030
| PP |  | Betotový konus 315 | [14 empty] | PP | 1
23 | K | KA04-004 | Litinový poklop 315/12,5 t na konus | ks | 1 |  | 0 | R-položka |  | základní |  | 0 | 0 | 0 | 0 | 0 | 4 | K | 1 |  |  |  | ROZPOCET | 0 | 0 | 0 | 0 | 0 | 1 | 0 | 4 | 382737024
| PP |  | Litinový poklop 315/12,5 t na konus | [14 empty] | PP | 1
24 | K | KA04-005 | Těsnění 315 | ks | 1 |  | 0 | R-položka |  | základní |  | 0 | 0 | 0 | 0 | 0 | 4 | K | 1 |  |  |  | ROZPOCET | 0 | 0 | 0 | 0 | 0 | 1 | 0 | 4 | -543004528
| PP |  | Těsnění 315 | [14 empty] | PP | 1
25 | K | KA04-006 | Kompletace šachty, vytyčení | ks | 1 |  | 0 | R-položka |  | základní |  | 0 | 0 | 0 | 0 | 0 | 4 | K | 1 |  |  |  | ROZPOCET | 0 | 0 | 0 | 0 | 0 | 1 | 0 | 4 | 1187233560
| PP |  | Kompletace šachty, vytyčení | [14 empty] | PP | 1
| D | KA05 | Šachta 600-3000/300: |  |  |  | 0 |  |  |  |  | 0 |  | 0 |  | 0 | 1 | D | 0 |  |  |  | ROZPOCET | [6 empty] | 0
26 | K | KA05-001 | Šacht.dno 600 PE, oboustranný přítok 300 | ks | 1 |  | 0 | R-položka |  | základní |  | 0 | 0 | 0 | 0 | 0 | 4 | K | 1 |  |  |  | ROZPOCET | 0 | 0 | 0 | 0 | 0 | 1 | 0 | 4 | -1509431044
| PP |  | Šacht.dno 600 PE, oboustranný přítok 300 | [14 empty] | PP | 1
27 | K | KA05-002 | Šacht.kurug.tr.600-3000 bez hrdla | ks | 1 |  | 0 | R-položka |  | základní |  | 0 | 0 | 0 | 0 | 0 | 4 | K | 1 |  |  |  | ROZPOCET | 0 | 0 | 0 | 0 | 0 | 1 | 0 | 4 | 2104663630
| PP |  | Šacht.kurug.tr.600-3000 bez hrdla | [14 empty] | PP | 1
28 | K | KA05-003 | Betotový konus 600 | ks | 1 |  | 0 | R-položka |  | základní |  | 0 | 0 | 0 | 0 | 0 | 4 | K | 1 |  |  |  | ROZPOCET | 0 | 0 | 0 | 0 | 0 | 1 | 0 | 4 | 1422568538
| PP |  | Betotový konus 600 | [14 empty] | PP | 1
29 | K | KA05-004 | Litinový poklop 600/40 t | ks | 1 |  | 0 | R-položka |  | základní |  | 0 | 0 | 0 | 0 | 0 | 4 | K | 1 |  |  |  | ROZPOCET | 0 | 0 | 0 | 0 | 0 | 1 | 0 | 4 | -1835962762
| PP |  | Litinový poklop 600/40 t | [14 empty] | PP | 1
30 | K | KA05-005 | Adaptér teleskopický 600 | ks | 1 |  | 0 | R-položka |  | základní |  | 0 | 0 | 0 | 0 | 0 | 4 | K | 1 |  |  |  | ROZPOCET | 0 | 0 | 0 | 0 | 0 | 1 | 0 | 4 | -723805040
| PP |  | Adaptér teleskopický 600 | [14 empty] | PP | 1
31 | K | KA05-006 | Těsnění 600 | ks | 1 |  | 0 | R-položka |  | základní |  | 0 | 0 | 0 | 0 | 0 | 4 | K | 1 |  |  |  | ROZPOCET | 0 | 0 | 0 | 0 | 0 | 1 | 0 | 4 | -2043259852
| PP |  | Těsnění 600 | [14 empty] | PP | 1
32 | K | KA05-007 | Těsnění konus 600 | ks | 1 |  | 0 | R-položka |  | základní |  | 0 | 0 | 0 | 0 | 0 | 4 | K | 1 |  |  |  | ROZPOCET | 0 | 0 | 0 | 0 | 0 | 1 | 0 | 4 | 1836442923
| PP |  | Těsnění konus 600 | [14 empty] | PP | 1
33 | K | KA05-008 | Kompletace šachty, vytyčení | ks | 1 |  | 0 | R-položka |  | základní |  | 0 | 0 | 0 | 0 | 0 | 4 | K | 1 |  |  |  | ROZPOCET | 0 | 0 | 0 | 0 | 0 | 1 | 0 | 4 | -1503749237
| PP |  | Kompletace šachty, vytyčení | [14 empty] | PP | 1
| D | KA06 | Šachta 600-2000/200: |  |  |  | 0 |  |  |  |  | 0 |  | 0 |  | 0 | 1 | D | 0 |  |  |  | ROZPOCET | [6 empty] | 0
34 | K | KA06-001 | Šacht.dno 600 PE, oboustranný přítok 200 | ks | 2 |  | 0 | R-položka |  | základní |  | 0 | 0 | 0 | 0 | 0 | 4 | K | 1 |  |  |  | ROZPOCET | 0 | 0 | 0 | 0 | 0 | 1 | 0 | 4 | 1327744781
| PP |  | Šacht.dno 600 PE, oboustranný přítok 200 | [14 empty] | PP | 1
35 | K | KA06-002 | Šacht.kurug.tr.600-2000 bez hrdla | ks | 2 |  | 0 | R-položka |  | základní |  | 0 | 0 | 0 | 0 | 0 | 4 | K | 1 |  |  |  | ROZPOCET | 0 | 0 | 0 | 0 | 0 | 1 | 0 | 4 | 1151703622
| PP |  | Šacht.kurug.tr.600-2000 bez hrdla | [14 empty] | PP | 1
36 | K | KA06-003 | Betotový konus 600 | ks | 2 |  | 0 | R-položka |  | základní |  | 0 | 0 | 0 | 0 | 0 | 4 | K | 1 |  |  |  | ROZPOCET | 0 | 0 | 0 | 0 | 0 | 1 | 0 | 4 | 293854948
| PP |  | Betotový konus 600 | [14 empty] | PP | 1
37 | K | KA06-004 | Litinový poklop 600/40 t | ks | 2 |  | 0 | R-položka |  | základní |  | 0 | 0 | 0 | 0 | 0 | 4 | K | 1 |  |  |  | ROZPOCET | 0 | 0 | 0 | 0 | 0 | 1 | 0 | 4 | -1897084802
| PP |  | Litinový poklop 600/40 t | [14 empty] | PP | 1
38 | K | KA06-005 | Adaptér teleskopický 600 | ks | 2 |  | 0 | R-položka |  | základní |  | 0 | 0 | 0 | 0 | 0 | 4 | K | 1 |  |  |  | ROZPOCET | 0 | 0 | 0 | 0 | 0 | 1 | 0 | 4 | 1319993378
| PP |  | Adaptér teleskopický 600 | [14 empty] | PP | 1
39 | K | KA06-006 | Těsnění 600 | ks | 2 |  | 0 | R-položka |  | základní |  | 0 | 0 | 0 | 0 | 0 | 4 | K | 1 |  |  |  | ROZPOCET | 0 | 0 | 0 | 0 | 0 | 1 | 0 | 4 | -296178588
| PP |  | Těsnění 600 | [14 empty] | PP | 1
40 | K | KA06-007 | Těsnění konus 600 | ks | 2 |  | 0 | R-položka |  | základní |  | 0 | 0 | 0 | 0 | 0 | 4 | K | 1 |  |  |  | ROZPOCET | 0 | 0 | 0 | 0 | 0 | 1 | 0 | 4 | 55600670
| PP |  | Těsnění konus 600 | [14 empty] | PP | 1
41 | K | KA06-008 | Kompletace šachty, vytyčení | ks | 2 |  | 0 | R-položka |  | základní |  | 0 | 0 | 0 | 0 | 0 | 4 | K | 1 |  |  |  | ROZPOCET | 0 | 0 | 0 | 0 | 0 | 1 | 0 | 4 | -140014739
| PP |  | Kompletace šachty, vytyčení | [14 empty] | PP | 1
| D | KA07 | Ostatní |  |  |  | 0 |  |  |  |  | 0 |  | 0 |  | 0 | 1 | D | 0 |  |  |  | ROZPOCET | [6 empty] | 0
42 | K | KA07-001 | Lapač střešních spalvenin litinový (svislý 125) | ks | 16 |  | 0 | R-položka |  | základní |  | 0 | 0 | 0 | 0 | 0 | 4 | K | 1 |  |  |  | ROZPOCET | 0 | 0 | 0 | 0 | 0 | 1 | 0 | 4 | 1949249000
| PP |  | Lapač střešních spalvenin litinový (svislý 125) | [14 empty] | PP | 1
43 | K | KA07-002 | Signální vodič k PE potrubí | m | 90 |  | 0 | R-položka |  | základní |  | 0 | 0 | 0 | 0 | 0 | 4 | K | 1 |  |  |  | ROZPOCET | 0 | 0 | 0 | 0 | 0 | 1 | 0 | 4 | 688952157
| PP |  | Signální vodič k PE potrubí | [14 empty] | PP | 1
44 | K | KA07-003 | Výstražná fólie š-300 | m | 90 |  | 0 | R-položka |  | základní |  | 0 | 0 | 0 | 0 | 0 | 4 | K | 1 |  |  |  | ROZPOCET | 0 | 0 | 0 | 0 | 0 | 1 | 0 | 4 | 2114703188
| PP |  | Výstražná fólie š-300 | [14 empty] | PP | 1
45 | K | KA07-004 | Podbetonování opěr.bodů potrubí | ks | 6 |  | 0 | R-položka |  | základní |  | 0 | 0 | 0 | 0 | 0 | 4 | K | 1 |  |  |  | ROZPOCET | 0 | 0 | 0 | 0 | 0 | 1 | 0 | 4 | -966636117
| PP |  | Podbetonování opěr.bodů potrubí | [14 empty] | PP | 1
46 | K | KA07-005 | Přesun hmot (t) do 30m | t | 0.4 |  | 0 | R-položka |  | základní |  | 0 | 0 | 0 | 0 | 0 | 4 | K | 1 |  |  |  | ROZPOCET | 0 | 0 | 0 | 0 | 0 | 1 | 0 | 4 | 1518772377
| PP |  | Přesun hmot (t) do 30m | [14 empty] | PP | 1
47 | K | KA07-006 | Dílčí zkouška těsnosti kanalizace | ks | 18 |  | 0 | R-položka |  | základní |  | 0 | 0 | 0 | 0 | 0 | 4 | K | 1 |  |  |  | ROZPOCET | 0 | 0 | 0 | 0 | 0 | 1 | 0 | 4 | 1556566518
| PP |  | Dílčí zkouška těsnosti kanalizace | [14 empty] | PP | 1
48 | K | KA07-007 | Přirážka na složitost trasy | kpl | 1 |  | 0 | R-položka |  | základní |  | 0 | 0 | 0 | 0 | 0 | 4 | K | 1 |  |  |  | ROZPOCET | 0 | 0 | 0 | 0 | 0 | 1 | 0 | 4 | 1684512425
| PP |  | Přirážka na složitost trasy | [14 empty] | PP | 1
| VV |  | "5% z SO 03"1 |  | 1 | [12 empty] | VV | 1 | 2 | True | 0 | ROZPOCET
| VV |  | Mezisoučet |  | 1 | [12 empty] | VV | 1 | 3 | True | 1 | ROZPOCET
49 | K | KA07-010 | Dílčí zkouška těsnosti kanalizace | soub | 3 |  | 0 | R-položka |  | základní |  | 0 | 0 | 0 | 0 | 0 | 4 | K | 1 |  |  |  | ROZPOCET | 0 | 0 | 0 | 0 | 0 | 1 | 0 | 4 | -1081465694
| PP |  | Dílčí zkouška těsnosti kanalizace | [14 empty] | PP | 1

## SO 04 - Přípojka plynu
{6fe98371-ba5b-4ae4-b113-1c3e2e7a89d3}
2
| KRYCÍ LIST SOUPISU PRACÍ | [7 empty] | v --- níže se nacházejí doplnkové a pomocné údaje k sestavám --- v | [8 empty] | False
Stavba:
OPAVA ZÁPAD ON - REVITALIZACE
Objekt:
SO 04 - Přípojka plynu
| KSO: |  |  |  |  | CC-CZ:
| Místo: |  | Opava |  |  | Datum: | 11. 11. 2020
| Zadavatel: |  |  |  |  | IČ:
|  | SPRÁVA ŽELEZNIČNÍ DOPRAVNÍ CESTY, s.o. |  |  |  | DIČ:
| Uchazeč: |  |  |  |  | IČ: | Vyplň údaj
|  | Vyplň údaj |  |  |  | DIČ: | Vyplň údaj
| Projektant: |  |  |  |  | IČ:
|  | KOHL Architekti, s.r.o. |  |  |  | DIČ:
| Zpracovatel: |  |  |  |  | IČ:
DIČ:
Poznámka:
Soupis prací je sestaven s využitím Cenové soustavy ÚRS. Položky, které pochází z této cenové soustavy, jsou ve sloupci 'Cenová soustava' označeny popisem 'CS ÚRS' a úrovní příslušného kalendářního pololetí. Veškeré další informace vymezující popis a podmínky použití těchto položek z Cenové soustavy, které nejsou uvedeny přímo v soupisu prací, jsou neomezeně dálkově k dispozici na www.cs-urs.cz, sekce Cenové a technické podmínky.
| Cena bez DPH | [5 empty] | 0
|  |  | Základ daně |  |  | Sazba daně | Výše daně
| DPH | základní | 0 |  |  | 21% | 0
|  | snížená | 0 |  |  | 15% | 0
|  | zákl. přenesená | 0 |  |  | 21% | 0
|  | sníž. přenesená | 0 |  |  | 15% | 0
|  | nulová | 0 |  |  | 0% | 0
| Cena s DPH |  |  | v | CZK |  | 0
REKAPITULACE ČLENĚNÍ SOUPISU PRACÍ
Stavba:
OPAVA ZÁPAD ON - REVITALIZACE
Objekt:
SO 04 - Přípojka plynu
Místo: |  |  | Opava |  |  | Datum: | 11. 11. 2020
Zadavatel: |  |  | SPRÁVA ŽELEZNIČNÍ DOPRAVNÍ CESTY, s.o. |  |  | Projektant: | KOHL Architekti, s.r.o.
Uchazeč: |  |  | Vyplň údaj |  |  | Zpracovatel:
Kód dílu - Popis | [6 empty] | Cena celkem [CZK]
Náklady stavby celkem | [6 empty] | 0 | [11 empty] | -1
| OST - Ostatní | [5 empty] | 0
SOUPIS PRACÍ
Stavba:
OPAVA ZÁPAD ON - REVITALIZACE
Objekt:
SO 04 - Přípojka plynu
Místo: |  |  | Opava |  |  | Datum: | 11. 11. 2020
Zadavatel: |  |  | SPRÁVA ŽELEZNIČNÍ DOPRAVNÍ CESTY, s.o. |  |  | Projektant: | KOHL Architekti, s.r.o.
Uchazeč: |  |  | Vyplň údaj |  |  | Zpracovatel:
PČ | Typ | Kód | Popis | MJ | Množství | J.cena [CZK] | Cena celkem [CZK] | Cenová soustava |  | DPH | J. Nh [h] | Nh celkem [h] | J. hmotnost [t] | Hmotnost celkem [t] | J. suť [t] | Suť Celkem [t]
Náklady soupisu celkem | [6 empty] | 0 |  |  |  |  | 0 |  | 0 |  | 0 |  | D | -1 | [7 empty] | 0
| D | OST | Ostatní |  |  |  | 0 |  |  |  |  | 0 |  | 0 |  | 0 | 4 | D | 0 | ROZPOCET | [6 empty] | 0
1 | K | 5019001 | Provedení výkopu pro plynovou přípojku v trase stávajícího potrubí š=800 mm, hl.1500 mm. Po demontáži stávajícího ocelového potrubí a uložit nového potrubí PE. Pískové lože v=300 mm, zpětný zásyp a hutnění. Před výkopem rozebrání kamenné dlažby 2 m2, řezá | m | 50 |  | 0 | R-položka |  | základní |  | 0 | 0 | 0 | 0 | 0 | 4 | K | 1 | ROZPOCET | 0 | 0 | 0 | 0 | 0 | 1 | 0 | 4 | 1153471360
| PP |  | Provedení výkopu pro plynovou přípojku v trase stávajícího potrubí š=800 mm, hl.1500 mm. Po demontáži stávajícího ocelového potrubí a uložit nového potrubí PE. Pískové lože v=300 mm, zpětný zásyp a hutnění. Před výkopem rozebrání kamenné dlažby 2 m2, řezání asfaltu o ploše 14x1,0 m, asfaltový povrch tl.0,2 m uložit na skládku, na lože z hutněného kamene 32-63 tl.0,2 m provést nový asfaltobeton v dané ploše tl.0,08 m | [14 empty] | PP | 1
2 | K | 5019001.1 | Provedení výkopu pro plynovou přípojku v trase stávajícího potrubí š=800 mm, hl.1500 mm v zeleném pásu, odstranit keře na ploše 8x2 m. Po demontáži stávajícího ocelového potrubí a uložit nového potrubí PE. Pískové lože v=300 mm, zpětný zásyp a hutnění. Př | m | 50 |  | 0 | R-položka |  | základní |  | 0 | 0 | 0 | 0 | 0 | 4 | K | 1 | ROZPOCET | 0 | 0 | 0 | 0 | 0 | 1 | 0 | 4 | -351370404
| PP |  | Provedení výkopu pro plynovou přípojku v trase stávajícího potrubí š=800 mm, hl.1500 mm v zeleném pásu, odstranit keře na ploše 8x2 m. Po demontáži stávajícího ocelového potrubí a uložit nového potrubí PE. Pískové lože v=300 mm, zpětný zásyp a hutnění. Předem odstranit a následovně znovu osadit silniční obrubník na rozhraní asfaltové komunikace a zeleného pásu. Zelený pás opětovně zatravnit. | [14 empty] | PP | 1
3 | K | 5019001.3 | Vysekání niky v obvodovém zdivu 400x400 mm, hl. 450 mm, osazení skříně s HUP (vlastní skříň je v rozpočtu plynu) | ks | 1 |  | 0 | R-položka |  | základní |  | 0 | 0 | 0 | 0 | 0 | 4 | K | 1 | ROZPOCET | 0 | 0 | 0 | 0 | 0 | 1 | 0 | 4 | 1198198816
| PP |  | Vysekání niky v obvodovém zdivu 400x400 mm, hl. 450 mm, osazení skříně s HUP (vlastní skříň je v rozpočtu plynu) | [14 empty] | PP | 1
4 | K | 5019001.4 | Vysekání a zapravení drážky ve zdivu z PPC š=150 mm, hl.=150 mm | m | 3 |  | 0 | R-položka |  | základní |  | 0 | 0 | 0 | 0 | 0 | 4 | K | 1 | ROZPOCET | 0 | 0 | 0 | 0 | 0 | 1 | 0 | 4 | -681249914
| PP |  | Vysekání a zapravení drážky ve zdivu z PPC š=150 mm, hl.=150 mm | [14 empty] | PP | 1
5 | K | 5019001.5 | Rozebrání části vstupního schodiště do odbavovací haly pro uložení přípojky plynu, po instalaci a zkouškách opětovné osazení schodů zpět do betonového lože. | ks | 1 |  | 0 | R-položka |  | základní |  | 0 | 0 | 0 | 0 | 0 | 4 | K | 1 | ROZPOCET | 0 | 0 | 0 | 0 | 0 | 1 | 0 | 4 | -315110123
| PP |  | Rozebrání části vstupního schodiště do odbavovací haly pro uložení přípojky plynu, po instalaci a zkouškách opětovné osazení schodů zpět do betonového lože. | [14 empty] | PP | 1
6 | K | 5019001.6 | Vytyčení podzemních vedení NN, CETIN a drážních kabelů v celkové délce 30 m | soub | 1 |  | 0 | R-položka |  | základní |  | 0 | 0 | 0 | 0 | 0 | 4 | K | 1 | ROZPOCET | 0 | 0 | 0 | 0 | 0 | 1 | 0 | 4 | 1029225865
| PP |  | Vytyčení podzemních vedení NN, CETIN a drážních kabelů v celkové délce 30 m | [14 empty] | PP | 1

## Tg04 - Technologie přípojky
{d3256861-04af-4b1a-959d-9e769184e430}
2
| KRYCÍ LIST SOUPISU PRACÍ | [7 empty] | v --- níže se nacházejí doplnkové a pomocné údaje k sestavám --- v | [8 empty] | False
Stavba:
OPAVA ZÁPAD ON - REVITALIZACE
Objekt:
SO 04 - Přípojka plynu
Soupis:
Tg04 - Technologie přípojky
| KSO: |  |  |  |  | CC-CZ:
| Místo: |  | Opava |  |  | Datum: | 11. 11. 2020
| Zadavatel: |  |  |  |  | IČ:
|  | SPRÁVA ŽELEZNIČNÍ DOPRAVNÍ CESTY, s.o. |  |  |  | DIČ:
| Uchazeč: |  |  |  |  | IČ: | Vyplň údaj
|  | Vyplň údaj |  |  |  | DIČ: | Vyplň údaj
| Projektant: |  |  |  |  | IČ:
|  | KOHL Architekti, s.r.o. |  |  |  | DIČ:
| Zpracovatel: |  |  |  |  | IČ:
DIČ:
Poznámka:
Soupis prací je sestaven s využitím Cenové soustavy ÚRS. Položky, které pochází z této cenové soustavy, jsou ve sloupci 'Cenová soustava' označeny popisem 'CS ÚRS' a úrovní příslušného kalendářního pololetí. Veškeré další informace vymezující popis a podmínky použití těchto položek z Cenové soustavy, které nejsou uvedeny přímo v soupisu prací, jsou neomezeně dálkově k dispozici na www.cs-urs.cz, sekce Cenové a technické podmínky.
| Cena bez DPH | [5 empty] | 0
|  |  | Základ daně |  |  | Sazba daně | Výše daně
| DPH | základní | 0 |  |  | 21% | 0
|  | snížená | 0 |  |  | 15% | 0
|  | zákl. přenesená | 0 |  |  | 21% | 0
|  | sníž. přenesená | 0 |  |  | 15% | 0
|  | nulová | 0 |  |  | 0% | 0
| Cena s DPH |  |  | v | CZK |  | 0
REKAPITULACE ČLENĚNÍ SOUPISU PRACÍ
Stavba:
OPAVA ZÁPAD ON - REVITALIZACE
Objekt:
SO 04 - Přípojka plynu
Soupis:
Tg04 - Technologie přípojky
Místo: |  |  | Opava |  |  | Datum: | 11. 11. 2020
Zadavatel: |  |  | SPRÁVA ŽELEZNIČNÍ DOPRAVNÍ CESTY, s.o. |  |  | Projektant: | KOHL Architekti, s.r.o.
Uchazeč: |  |  | Vyplň údaj |  |  | Zpracovatel:
Kód dílu - Popis | [6 empty] | Cena celkem [CZK]
Náklady stavby celkem | [6 empty] | 0 | [11 empty] | -1
| P01 - Demontáže zařízení : | [5 empty] | 0
| P02 - Dodávky a montáž svařovaného opláštěného PE RC potrubí se signálním vodičem, včetně elektrotvarovek | [5 empty] | 0
SOUPIS PRACÍ
Stavba:
OPAVA ZÁPAD ON - REVITALIZACE
Objekt:
SO 04 - Přípojka plynu
Soupis:
Tg04 - Technologie přípojky
Místo: |  |  | Opava |  |  | Datum: | 11. 11. 2020
Zadavatel: |  |  | SPRÁVA ŽELEZNIČNÍ DOPRAVNÍ CESTY, s.o. |  |  | Projektant: | KOHL Architekti, s.r.o.
Uchazeč: |  |  | Vyplň údaj |  |  | Zpracovatel:
PČ | Typ | Kód | Popis | MJ | Množství | J.cena [CZK] | Cena celkem [CZK] | Cenová soustava |  | DPH | J. Nh [h] | Nh celkem [h] | J. hmotnost [t] | Hmotnost celkem [t] | J. suť [t] | Suť Celkem [t]
Náklady soupisu celkem | [6 empty] | 0 |  |  |  |  | 0 |  | 0 |  | 0 |  | D | -1 | [7 empty] | 0
| D | P01 | Demontáže zařízení : |  |  |  | 0 |  |  |  |  | 0 |  | 0 |  | 0 | 1 | D | 0 | ROZPOCET | [6 empty] | 0
1 | K | P01-001 | Demontáž plastového potrubí vyřezáním do O40 | m | 22 |  | 0 | R-položka |  | základní |  | 0 | 0 | 0 | 0 | 0 | 4 | K | 1 | ROZPOCET | 0 | 0 | 0 | 0 | 0 | 1 | 0 | 4 | 1045032523
| PP |  | Demontáž plastového potrubí vyřezáním do O40 | [14 empty] | PP | 1
| D | P02 | Dodávky a montáž svařovaného opláštěného PE RC potrubí se signálním vodičem, včetně elektrotvarovek |  |  |  | 0 |  |  |  |  | 0 |  | 0 |  | 0 | 1 | D | 0 | ROZPOCET | [6 empty] | 0
2 | K | P02-001 | Mon.PE 100 SDR 17,6 pr.90 (chránička) | m | 22 |  | 0 | R-položka |  | základní |  | 0 | 0 | 0 | 0 | 0 | 4 | K | 1 | ROZPOCET | 0 | 0 | 0 | 0 | 0 | 1 | 0 | 4 | -1336599776
| PP |  | Mon.PE 100 SDR 17,6 pr.90 (chránička) | [14 empty] | PP | 1
3 | K | P02-002 | Mon.HDPE 100 RC SDR 11 pr.63 (plyn, Robust Pipe) | m | 23 |  | 0 | R-položka |  | základní |  | 0 | 0 | 0 | 0 | 0 | 4 | K | 1 | ROZPOCET | 0 | 0 | 0 | 0 | 0 | 1 | 0 | 4 | -1553525276
| PP |  | Mon.HDPE 100 RC SDR 11 pr.63 (plyn, Robust Pipe) | [14 empty] | PP | 1
4 | K | P02-003 | Stláčení a následné zakružení trubky PEO63 na přívodu stávajcí přípojky, bez optoku | soub | 1 |  | 0 | R-položka |  | základní |  | 0 | 0 | 0 | 0 | 0 | 4 | K | 1 | ROZPOCET | 0 | 0 | 0 | 0 | 0 | 1 | 0 | 4 | 2090707927
| PP |  | Stláčení a následné zakružení trubky PEO63 na přívodu stávajcí přípojky, bez optoku | [14 empty] | PP | 1
5 | K | P02-004 | Spojka ISO 63-63 plyn | ks | 1 |  | 0 | R-položka |  | základní |  | 0 | 0 | 0 | 0 | 0 | 4 | K | 1 | ROZPOCET | 0 | 0 | 0 | 0 | 0 | 1 | 0 | 4 | 766414715
| PP |  | Spojka ISO 63-63 plyn | [14 empty] | PP | 1
6 | K | P02-005 | Koleno ISO 63-63/90° plyn | ks | 1 |  | 0 | R-položka |  | základní |  | 0 | 0 | 0 | 0 | 0 | 4 | K | 1 | ROZPOCET | 0 | 0 | 0 | 0 | 0 | 1 | 0 | 4 | 1286990589
| PP |  | Koleno ISO 63-63/90° plyn | [14 empty] | PP | 1
7 | K | P02-006 | Přechod ISO 63x2" (vnější) plyn | ks | 1 |  | 0 | R-položka |  | základní |  | 0 | 0 | 0 | 0 | 0 | 4 | K | 1 | ROZPOCET | 0 | 0 | 0 | 0 | 0 | 1 | 0 | 4 | 370207891
| PP |  | Přechod ISO 63x2" (vnější) plyn | [14 empty] | PP | 1
8 | K | P02-007 | Záv.koh.kul.2" s hliníkovou fólií | ks | 1 |  | 0 | R-položka |  | základní |  | 0 | 0 | 0 | 0 | 0 | 4 | K | 1 | ROZPOCET | 0 | 0 | 0 | 0 | 0 | 1 | 0 | 4 | -1723501387
| PP |  | Záv.koh.kul.2" s hliníkovou fólií | [14 empty] | PP | 1
9 | K | P02-008 | Odplynění plynovodů o celkém objemu 30 l | ks | 1 |  | 0 | R-položka |  | základní |  | 0 | 0 | 0 | 0 | 0 | 4 | K | 1 | ROZPOCET | 0 | 0 | 0 | 0 | 0 | 1 | 0 | 4 | -1761857677
| PP |  | Odplynění plynovodů o celkém objemu 30 l | [14 empty] | PP | 1
10 | K | P02-009 | Odvzdušnění plynovodu o celkém objemu 50 l | ks | 1 |  | 0 | R-položka |  | základní |  | 0 | 0 | 0 | 0 | 0 | 4 | K | 1 | ROZPOCET | 0 | 0 | 0 | 0 | 0 | 1 | 0 | 4 | -1837884037
| PP |  | Odvzdušnění plynovodu o celkém objemu 50 l | [14 empty] | PP | 1
11 | K | P02-010 | Revize plynovodu | ks | 1 |  | 0 | R-položka |  | základní |  | 0 | 0 | 0 | 0 | 0 | 4 | K | 1 | ROZPOCET | 0 | 0 | 0 | 0 | 0 | 1 | 0 | 4 | 1555110895
| PP |  | Revize plynovodu | [14 empty] | PP | 1
12 | K | P02-011 | Spolupráce s plynárenským podnikem (plynoměr) | hod | 6 |  | 0 | R-položka |  | základní |  | 0 | 0 | 0 | 0 | 0 | 4 | K | 1 | ROZPOCET | 0 | 0 | 0 | 0 | 0 | 1 | 0 | 4 | -877954752
| PP |  | Spolupráce s plynárenským podnikem (plynoměr) | [14 empty] | PP | 1
13 | K | P02-012 | Tlaková zkouška provozním tlakem a vypracování protokolu | ks | 1 |  | 0 | R-položka |  | základní |  | 0 | 0 | 0 | 0 | 0 | 4 | K | 1 | ROZPOCET | 0 | 0 | 0 | 0 | 0 | 1 | 0 | 4 | 836688486
| PP |  | Tlaková zkouška provozním tlakem a vypracování protokolu | [14 empty] | PP | 1
14 | K | P02-014 | Administrace plynárenským podnikem a poplatky | ks | 1 |  | 0 | R-položka |  | základní |  | 0 | 0 | 0 | 0 | 0 | 4 | K | 1 | ROZPOCET | 0 | 0 | 0 | 0 | 0 | 1 | 0 | 4 | 747513729
| PP |  | Administrace plynárenským podnikem a poplatky | [14 empty] | PP | 1
15 | K | P02-015 | Dodávka a montáž skřínč do niky zdiva z ocelového plechu tl.1,0 pro zabudování do zdiva, vnější rozměry 0,35x0,35x0,40 m, otevírací dvířka s větracími otvory, tabulkou HUP, 1,0 m nad terénem, povrchová úprava trojnásobným nátěrem v odstínu fasády. | ks | 1 |  | 0 | R-položka |  | základní |  | 0 | 0 | 0 | 0 | 0 | 4 | K | 1 | ROZPOCET | 0 | 0 | 0 | 0 | 0 | 1 | 0 | 4 | -621683724
| PP |  | Dodávka a montáž skřínč do niky zdiva z ocelového plechu tl.1,0 pro zabudování do zdiva, vnější rozměry 0,35x0,35x0,40 m, otevírací dvířka s větracími otvory, tabulkou HUP, 1,0 m nad terénem, povrchová úprava trojnásobným nátěrem v odstínu fasády. | [14 empty] | PP | 1
16 | K | P02-016 | Přesun hmot do 30 m | T | 0.1 |  | 0 | R-položka |  | základní |  | 0 | 0 | 0 | 0 | 0 | 4 | K | 1 | ROZPOCET | 0 | 0 | 0 | 0 | 0 | 1 | 0 | 4 | -1778447838
| PP |  | Přesun hmot do 30 m | [14 empty] | PP | 1
17 | K | P02-017 | Spolupráce s ostatními řemesly | hod | 4 |  | 0 | R-položka |  | základní |  | 0 | 0 | 0 | 0 | 0 | 4 | K | 1 | ROZPOCET | 0 | 0 | 0 | 0 | 0 | 1 | 0 | 4 | 1649622876
| PP |  | Spolupráce s ostatními řemesly | [14 empty] | PP | 1

## SO 98 98 - VŠEOBECNÝ OBJEKT
{ff04e83f-2b42-4609-a3c4-dffaa11ad662}
2
| KRYCÍ LIST SOUPISU PRACÍ | [7 empty] | v --- níže se nacházejí doplnkové a pomocné údaje k sestavám --- v | [8 empty] | False
Stavba:
OPAVA ZÁPAD ON - REVITALIZACE
Objekt:
SO 98 98 - VŠEOBECNÝ OBJEKT
| KSO: |  |  |  |  | CC-CZ:
| Místo: |  | Opava |  |  | Datum: | 11. 11. 2020
| Zadavatel: |  |  |  |  | IČ:
|  | SPRÁVA ŽELEZNIČNÍ DOPRAVNÍ CESTY, s.o. |  |  |  | DIČ:
| Uchazeč: |  |  |  |  | IČ: | Vyplň údaj
|  | Vyplň údaj |  |  |  | DIČ: | Vyplň údaj
| Projektant: |  |  |  |  | IČ:
|  | KOHL Architekti, s.r.o. |  |  |  | DIČ:
| Zpracovatel: |  |  |  |  | IČ:
DIČ:
Poznámka:
Soupis prací je sestaven s využitím Cenové soustavy ÚRS. Položky, které pochází z této cenové soustavy, jsou ve sloupci 'Cenová soustava' označeny popisem 'CS ÚRS' a úrovní příslušného kalendářního pololetí. Veškeré další informace vymezující popis a podmínky použití těchto položek z Cenové soustavy, které nejsou uvedeny přímo v soupisu prací, jsou neomezeně dálkově k dispozici na www.cs-urs.cz, sekce Cenové a technické podmínky.
| Cena bez DPH | [5 empty] | 0
|  |  | Základ daně |  |  | Sazba daně | Výše daně
| DPH | základní | 0 |  |  | 21% | 0
|  | snížená | 0 |  |  | 15% | 0
|  | zákl. přenesená | 0 |  |  | 21% | 0
|  | sníž. přenesená | 0 |  |  | 15% | 0
|  | nulová | 0 |  |  | 0% | 0
| Cena s DPH |  |  | v | CZK |  | 0
REKAPITULACE ČLENĚNÍ SOUPISU PRACÍ
Stavba:
OPAVA ZÁPAD ON - REVITALIZACE
Objekt:
SO 98 98 - VŠEOBECNÝ OBJEKT
Místo: |  |  | Opava |  |  | Datum: | 11. 11. 2020
Zadavatel: |  |  | SPRÁVA ŽELEZNIČNÍ DOPRAVNÍ CESTY, s.o. |  |  | Projektant: | KOHL Architekti, s.r.o.
Uchazeč: |  |  | Vyplň údaj |  |  | Zpracovatel:
Kód dílu - Popis | [6 empty] | Cena celkem [CZK]
Náklady stavby celkem | [6 empty] | 0 | [11 empty] | -1
| VRN - Všeobecný objekt | [5 empty] | 0
SOUPIS PRACÍ
Stavba:
OPAVA ZÁPAD ON - REVITALIZACE
Objekt:
SO 98 98 - VŠEOBECNÝ OBJEKT
Místo: |  |  | Opava |  |  | Datum: | 11. 11. 2020
Zadavatel: |  |  | SPRÁVA ŽELEZNIČNÍ DOPRAVNÍ CESTY, s.o. |  |  | Projektant: | KOHL Architekti, s.r.o.
Uchazeč: |  |  | Vyplň údaj |  |  | Zpracovatel:
PČ | Typ | Kód | Popis | MJ | Množství | J.cena [CZK] | Cena celkem [CZK] | Cenová soustava |  | DPH | J. Nh [h] | Nh celkem [h] | J. hmotnost [t] | Hmotnost celkem [t] | J. suť [t] | Suť Celkem [t]
Náklady soupisu celkem | [6 empty] | 0 |  |  |  |  | 0 |  | 0 |  | 0 |  | D | -1 | [10 empty] | 0
| D | VRN | Všeobecný objekt |  |  |  | 0 |  |  |  |  | 0 |  | 0 |  | 0 | 5 | D | 0 |  |  |  | ROZPOCET | [6 empty] | 0
4 | K | VO.RDSPSEL | Dokumentace skutečného provedení stavby v elektronické podobě | kpl | 1 |  | 0 | R-položka |  | základní |  | 0 | 0 | 0 | 0 | 0 | 1024 | K | 1 |  |  |  | ROZPOCET | 0 | 0 | 0 | 0 | 0 | 1 | 0 | 1024 | -753272198
| PP |  | Dokumentace skutečného provedení stavby v elektronické podobě | [14 empty] | PP | 1
| VV |  | "Vypracování dokumentace skutečného provedení v předepsaném rozsahu a počtu dle VTP a ZTP "1 |  | 1 | [12 empty] | VV | 1 | 2 | True | 0 | ROZPOCET
| VV |  | Mezisoučet |  | 1 | [12 empty] | VV | 1 | 3 | True | 1 | ROZPOCET
5 | K | VO.RDSPSGED | Geodetická dokumentace skutečného provedení stavby | kpl | 1 |  | 0 | R-položka |  | základní |  | 0 | 0 | 0 | 0 | 0 | 1024 | K | 1 |  |  |  | ROZPOCET | 0 | 0 | 0 | 0 | 0 | 1 | 0 | 1024 | -1854676137
| PP |  | Geodetická dokumentace skutečného provedení stavby | [14 empty] | PP | 1
| VV |  | "Vypracování dokumentace skutečného provedení v předepsaném rozsahu a počtu dle VTP a ZTP "1 |  | 1 | [12 empty] | VV | 1 | 2 | True | 0 | ROZPOCET
| VV |  | Mezisoučet |  | 1 | [12 empty] | VV | 1 | 3 | True | 1 | ROZPOCET
6 | K | VO.RDSPSLIST | Dokumentace skutečného provedení stavby v listinné podobě | kpl | 1 |  | 0 | R-položka |  | základní |  | 0 | 0 | 0 | 0 | 0 | 1024 | K | 1 |  |  |  | ROZPOCET | 0 | 0 | 0 | 0 | 0 | 1 | 0 | 1024 | 963665348
| PP |  | Dokumentace skutečného provedení stavby v listinné podobě | [14 empty] | PP | 1
| VV |  | "Vypracování dokumentace skutečného provedení v předepsaném rozsahu a počtu dle VTP a ZTP"1 |  | 1 | [12 empty] | VV | 1 | 2 | True | 0 | ROZPOCET
| VV |  | Mezisoučet |  | 1 | [12 empty] | VV | 1 | 3 | True | 1 | ROZPOCET
7 | K | VO.ROBPUDP.1 | Ostatní dokumentace - osvědčení o bezpečnosti | kpl | 1 |  | 0 | R-položka |  | základní |  | 0 | 0 | 0 | 0 | 0 | 1024 | K | 1 |  |  |  | ROZPOCET | 0 | 0 | 0 | 0 | 0 | 1 | 0 | 1024 | 1001084869
| PP |  | Ostatní dokumentace - osvědčení o bezpečnosti | [14 empty] | PP | 1
| VV |  | 1 |  | 1 | [12 empty] | VV | 1 | 2 | True | 0 | ROZPOCET
| VV |  | Mezisoučet |  | 1 | [12 empty] | VV | 1 | 3 | True | 1 | ROZPOCET
8 | K | VO.ROONO.1 | Ostatní dokumentace - notifikace | kpl | 1 |  | 0 | R-položka |  | základní |  | 0 | 0 | 0 | 0 | 0 | 1024 | K | 1 |  |  |  | ROZPOCET | 0 | 0 | 0 | 0 | 0 | 1 | 0 | 1024 | 1366659932
| PP |  | Ostatní dokumentace - notifikace | [14 empty] | PP | 1
| VV |  | 1 |  | 1 | [12 empty] | VV | 1 | 2 | True | 0 | ROZPOCET
| VV |  | Mezisoučet |  | 1 | [12 empty] | VV | 1 | 3 | True | 1 | ROZPOCET
9 | K | VO.RPUB.DRON | Publicita Správy železnic - časosběr postupu výstavby pomocí dronu v rozsahu dle ZTP bod 4.4 | kpl | 1 |  | 0 | R-položka |  | základní |  | 0 | 0 | 0 | 0 | 0 | 1024 | K | 1 |  |  |  | ROZPOCET | 0 | 0 | 0 | 0 | 0 | 1 | 0 | 1024 | -1464942150
| PP |  | Publicita Správy železnic - časosběr postupu výstavby pomocí dronu v rozsahu dle ZTP bod 4.5 | [14 empty] | PP | 1
| VV |  | 1 |  | 1 | [12 empty] | VV | 1 | 2 | True | 0 | ROZPOCET
| VV |  | Mezisoučet |  | 1 | [12 empty] | VV | 1 | 3 | True | 1 | ROZPOCET
10 | K | VO.RPUB.PL | Publicita Správy železnic v rozsahu dle ZTP bod 4.5 a přílohy č.2 ( mesh banner - plachta s potiskem - text +logo SŽ rozměr 5x2,5 m - 2 ks) | kpl | 1 |  | 0 | R-položka |  | základní |  | 0 | 0 | 0 | 0 | 0 | 1024 | K | 1 |  |  |  | ROZPOCET | 0 | 0 | 0 | 0 | 0 | 1 | 0 | 1024 | -904363046
| PP |  | Publicita Správy železnic v rozsahu dle ZTP bod 4.5 a přílohy č.2 ( mesh banner - plachta s potiskem - text +logo SŽ rozměr 5x2,5 m - 2 ks) | [14 empty] | PP | 1
| VV |  | 1 |  | 1 | [12 empty] | VV | 1 | 2 | True | 0 | ROZPOCET
| VV |  | Mezisoučet |  | 1 | [12 empty] | VV | 1 | 3 | True | 1 | ROZPOCET
11 | K | VO.RPUB.POPZP | Publicita Správy železnic OPŽP v rozsahu dle ZTP bod 4.5 | kpl | 1 |  | 0 | R-položka |  | základní |  | 0 | 0 | 0 | 0 | 0 | 1024 | K | 1 |  |  |  | ROZPOCET | 0 | 0 | 0 | 0 | 0 | 1 | 0 | 1024 | 1626269870
| PP |  | Publicita Správy železnic OPŽP v rozsahu dle ZTP bod 4.5 | [14 empty] | PP | 1
| VV |  | 1 |  | 1 | [12 empty] | VV | 1 | 2 | True | 0 | ROZPOCET
| VV |  | Mezisoučet |  | 1 | [12 empty] | VV | 1 | 3 | True | 1 | ROZPOCET

## VON - Vedlejší a ostatní ...
{fe077b12-f2ba-4b88-8d48-0c2c405edd23}
2
| KRYCÍ LIST SOUPISU PRACÍ | [7 empty] | v --- níže se nacházejí doplnkové a pomocné údaje k sestavám --- v | [8 empty] | False
Stavba:
OPAVA ZÁPAD ON - REVITALIZACE
Objekt:
VON - Vedlejší a ostatní náklady
| KSO: |  |  |  |  | CC-CZ:
| Místo: |  |  |  |  | Datum: | 11. 11. 2020
| Zadavatel: |  |  |  |  | IČ:
|  | SPRÁVA ŽELEZNIČNÍ DOPRAVNÍ CESTY, s.o. |  |  |  | DIČ:
| Uchazeč: |  |  |  |  | IČ: | Vyplň údaj
|  | Vyplň údaj |  |  |  | DIČ: | Vyplň údaj
| Projektant: |  |  |  |  | IČ:
|  | KOHL Architekti, s.r.o. |  |  |  | DIČ:
| Zpracovatel: |  |  |  |  | IČ:
DIČ:
Poznámka:
| Cena bez DPH | [5 empty] | 0
|  |  | Základ daně |  |  | Sazba daně | Výše daně
| DPH | základní | 0 |  |  | 21% | 0
|  | snížená | 0 |  |  | 15% | 0
|  | zákl. přenesená | 0 |  |  | 21% | 0
|  | sníž. přenesená | 0 |  |  | 15% | 0
|  | nulová | 0 |  |  | 0% | 0
| Cena s DPH |  |  | v | CZK |  | 0
REKAPITULACE ČLENĚNÍ SOUPISU PRACÍ
Stavba:
OPAVA ZÁPAD ON - REVITALIZACE
Objekt:
VON - Vedlejší a ostatní náklady
Místo: | [5 empty] | Datum: | 11. 11. 2020
Zadavatel: |  |  | SPRÁVA ŽELEZNIČNÍ DOPRAVNÍ CESTY, s.o. |  |  | Projektant: | KOHL Architekti, s.r.o.
Uchazeč: |  |  | Vyplň údaj |  |  | Zpracovatel:
Kód dílu - Popis | [6 empty] | Cena celkem [CZK]
Náklady stavby celkem | [6 empty] | 0 | [11 empty] | -1
| VRN - Všeobecný objekt | [5 empty] | 0
| VRN91 - OSTATNÍ NÁKLADY STAVBY | [5 empty] | 0
SOUPIS PRACÍ
Stavba:
OPAVA ZÁPAD ON - REVITALIZACE
Objekt:
VON - Vedlejší a ostatní náklady
Místo: | [5 empty] | Datum: | 11. 11. 2020
Zadavatel: |  |  | SPRÁVA ŽELEZNIČNÍ DOPRAVNÍ CESTY, s.o. |  |  | Projektant: | KOHL Architekti, s.r.o.
Uchazeč: |  |  | Vyplň údaj |  |  | Zpracovatel:
PČ | Typ | Kód | Popis | MJ | Množství | J.cena [CZK] | Cena celkem [CZK] | Cenová soustava |  | DPH | J. Nh [h] | Nh celkem [h] | J. hmotnost [t] | Hmotnost celkem [t] | J. suť [t] | Suť Celkem [t]
Náklady soupisu celkem | [6 empty] | 0 |  |  |  |  | 0 |  | 0 |  | 0 |  | D | -1 | [10 empty] | 0
| D | VRN | Všeobecný objekt |  |  |  | 0 |  |  |  |  | 0 |  | 0 |  | 0 | 5 | D | 0 |  |  |  | ROZPOCET | [6 empty] | 0
1 | K | VO.BEZP.R | Zajištění bezpečnosti cestujících a drážní dopravy ( mobilní WC pro cestující, mobilní pokladna, koridor z oplocení pro přístup na nástupiště, informační tabule atd.) | kpl | 1 |  | 0 | R-položka |  | základní |  | 0 | 0 | 0 | 0 | 0 | 4 | K | 1 |  |  |  | ROZPOCET | 0 | 0 | 0 | 0 | 0 | 1 | 0 | 4 | 2
| PP |  | Zajištění bezpečnosti cestujících a drážní dopravy ( mobilní WC pro cestující, mobilní pokladna, koridor z oplocení pro přístup na nástupiště, informační tabule atd.) | [14 empty] | PP | 1
| VV |  | 1 |  | 1 | [12 empty] | VV | 1 | 2 | True | 0 | ROZPOCET
| VV |  | Mezisoučet |  | 1 | [12 empty] | VV | 1 | 3 | True | 0 | ROZPOCET
| VV |  | Součet |  | 1 | [12 empty] | VV | 1 | 4 | True | 1 | ROZPOCET
2 | K | VO.GEODVYT.RG | Geodetické práce při provádění stavby-polohopisné a výškopisné vytyčení stavby (přípojek) | kpl | 1 |  | 0 | R-položka |  | základní |  | 0 | 0 | 0 | 0 | 0 | 4 | K | 1 |  |  |  | ROZPOCET | 0 | 0 | 0 | 0 | 0 | 1 | 0 | 4 | 4
| PP |  | Geodetické práce při provádění stavby-polohopisné a výškopisné vytyčení stavby (přípojek) | [14 empty] | PP | 1
| VV |  | "polohopisné a výškopisné vytyčení stavby - nová budova, přípojky atd. vč.laviček"1 |  | 1 | [12 empty] | VV | 1 | 2 | True | 0 | ROZPOCET
| VV |  | Součet |  | 1 | [12 empty] | VV | 1 | 4 | True | 1 | ROZPOCET
3 | K | VO.INZSITE.RIS | Vytyčení inženýrských sítí | kpl | 1 |  | 0 | R-položka |  | základní |  | 0 | 0 | 0 | 0 | 0 | 4 | K | 1 |  |  |  | ROZPOCET | 0 | 0 | 0 | 0 | 0 | 1 | 0 | 4 | 6
| PP |  | Vytyčení inženýrských sítí | [14 empty] | PP | 1
| VV |  | "polohopisné a výškopisné vytyčení stavby - nová budova, přípojky atd. vč.laviček"1 |  | 1 | [12 empty] | VV | 1 | 2 | True | 0 | ROZPOCET
| VV |  | Součet |  | 1 | [12 empty] | VV | 1 | 4 | True | 1 | ROZPOCET
12 | K | VO.RUTZ | Průkaz způsobilosti určených technických zařízení vč.prohlídky | kpl | 1 |  | 0 | R-položka |  | základní |  | 0 | 0 | 0 | 0 | 0 | 4 | K | 1 |  |  |  | ROZPOCET | 0 | 0 | 0 | 0 | 0 | 1 | 0 | 4 | 24
| PP |  | Průkaz způsobilosti určených technických zařízení vč.prohlídky | [14 empty] | PP | 1
| VV |  | 1 |  | 1 | [12 empty] | VV | 1 | 2 | True | 0 | ROZPOCET
| VV |  | Mezisoučet |  | 1 | [12 empty] | VV | 1 | 3 | True | 0 | ROZPOCET
| VV |  | Součet |  | 1 | [12 empty] | VV | 1 | 4 | True | 1 | ROZPOCET
13 | K | VO.ZS.R | Zařízení staveniště (ZS) po dobu výstavby( mobilní oplocení ZS, mobilní buňky, mobilní WC, napojení na IS, zřízení ZS, pronájem zařízení +doprava, pronájem ploch pro ZS , provoz ZS, zrušení ZS ,provizorní dopr. značení, osvětlení ZS,omluvný banner SŽ) | kpl | 1 |  | 0 | R-položka |  | základní |  | 0 | 0 | 0 | 0 | 0 | 4 | K | 1 |  |  |  | ROZPOCET | 0 | 0 | 0 | 0 | 0 | 1 | 0 | 4 | 26
| PP |  | Zařízení staveniště (ZS) po dobu výstavby( mobilní oplocení ZS, mobilní buňky, mobilní WC, napojení na IS, zřízení ZS, pronájem zařízení +doprava, pronájem ploch pro ZS , provoz ZS, zrušení ZS ,provizorní dopr. značení, osvětlení ZS,omluvný banner SŽ) | [14 empty] | PP | 1
| VV |  | 1 |  | 1 | [12 empty] | VV | 1 | 2 | True | 0 | ROZPOCET
| VV |  | Mezisoučet |  | 1 | [12 empty] | VV | 1 | 3 | True | 0 | ROZPOCET
| VV |  | Součet |  | 1 | [12 empty] | VV | 1 | 4 | True | 1 | ROZPOCET
| D | VRN91 | OSTATNÍ NÁKLADY STAVBY |  |  |  | 0 |  |  |  |  | 0 |  | 0 |  | 0 | 1 | D | 1 |  |  |  | ROZPOCET | [6 empty] | 0
16 | K | VRN91-41 | Uvedení všech pozemků, konstrukcí a povrchů dotčených stavbou do původního stavu vč. protokolárního zpětného předání jednotlivým vlastníkům. | soubor | 1 |  | 0 | R-položka |  | základní |  | 0 | 0 | 0 | 0 | 0 | 4 | K | 2 |  |  |  | ROZPOCET | 0 | 0 | 0 | 0 | 0 | 1 | 0 | 4 | 28
| PP |  | Uvedení všech pozemků, konstrukcí a povrchů dotčených stavbou do původního stavu vč. protokolárního zpětného předání jednotlivým vlastníkům. | [14 empty] | PP | 2
17 | K | VRN91-99 | Ostatní náklady spojené s požadavky objednatele - České pošty | soubor | 1 |  | 0 | R-položka |  | základní |  | 0 | 0 | 0 | 0 | 0 | 4 | K | 2 |  |  |  | ROZPOCET | 0 | 0 | 0 | 0 | 0 | 1 | 0 | 4 | 30
| PP |  | Ostatní náklady spojené s požadavky objednatele - České pošty | [14 empty] | PP | 2
| VV |  | -zajištění 3 ks skladových kontejnerů v rozměru 6058 x 2438 x 2591 mm pro vystěhování zařízení české pošty | [14 empty] | VV | 2 | 1 | True | 0 | ROZPOCET
| VV |  | -demontáž 5 přepážek a opětovná montáž 3 přepážek a výroba balíkového dílu, nábytku - DTD 116 sv.šedá, odhadem 300 hodin | [14 empty] | VV | 2 | 1 | True | 0 | ROZPOCET
| VV |  | 1,0 |  | 1 | [12 empty] | VV | 2 | 2 | True | 0 | ROZPOCET
| VV |  | Součet |  | 1 | [12 empty] | VV | 2 | 4 | True | 1 | ROZPOCET

## Pokyny pro vyplnění
Struktura údajů, formát souboru a metodika pro zpracování
Struktura
Soubor je složen ze záložky Rekapitulace stavby a záložek s názvem soupisu prací pro jednotlivé objekty ve formátu XLSX. Každá ze záložek přitom obsahuje
ještě samostatné sestavy vymezené orámovaním a nadpisem sestavy.
Rekapitulace stavby obsahuje sestavu Rekapitulace stavby a Rekapitulace objektů stavby a soupisů prací.
V sestavě Rekapitulace stavby jsou uvedeny informace identifikující předmět veřejné zakázky na stavební práce, KSO, CC-CZ, CZ-CPV, CZ-CPA a rekapitulaci
celkové nabídkové ceny uchazeče.
Termínem "uchazeč" (resp. zhotovitel) se myslí "účastník zadávacího řízení" ve smyslu zákona o zadávání veřejných zakázek.
V sestavě Rekapitulace objektů stavby a soupisů prací je uvedena rekapitulace stavebních objektů, inženýrských objektů, provozních souborů,
vedlejších a ostatních nákladů a ostatních nákladů s rekapitulací nabídkové ceny za jednotlivé soupisy prací. Na základě údaje Typ je možné
identifikovat, zda se jedná o objekt nebo soupis prací pro daný objekt:
|  | STA | Stavební objekt pozemní
|  | ING | Stavební objekt inženýrský
|  | PRO | Provozní soubor
|  | VON | Vedlejší a ostatní náklady
|  | OST | Ostatní
|  | Soupis | Soupis prací pro daný typ objektu
Soupis prací pro jednotlivé objekty obsahuje sestavy Krycí list soupisu prací, Rekapitulace členění soupisu prací, Soupis prací. Za soupis prací může být považován
i objekt stavby v případě, že neobsahuje podřízenou zakázku.
Krycí list soupisu obsahuje rekapitulaci informací o předmětu veřejné zakázky ze sestavy Rekapitulace stavby, informaci o zařazení objektu do KSO,
CC-CZ, CZ-CPV, CZ-CPA a rekapitulaci celkové nabídkové ceny uchazeče za aktuální soupis prací.
Rekapitulace členění soupisu prací obsahuje rekapitulaci soupisu prací ve všech úrovních členění soupisu tak, jak byla tato členění použita (např.
stavební díly, funkční díly, případně jiné členění) s rekapitulací nabídkové ceny.
Soupis prací obsahuje položky veškerých stavebních nebo montážních prací, dodávek materiálů a služeb nezbytných pro zhotovení stavebního objektu,
inženýrského objektu, provozního souboru, vedlejších a ostatních nákladů.
Pro položky soupisu prací se zobrazují následující informace:
|  | PČ |  | Pořadové číslo položky v aktuálním soupisu
|  | TYP |  | Typ položky: K - konstrukce, M - materiál, PP - plný popis, PSC - poznámka k souboru cen, P - poznámka k položce, VV - výkaz výměr
|  | Kód |  | Kód položky
|  | Popis |  | Zkrácený popis položky
|  | MJ |  | Měrná jednotka položky
|  | Množství |  | Množství v měrné jednotce
|  | J.cena |  | Jednotková cena položky. Zadaní může obsahovat namísto J.ceny sloupce J.materiál a J.montáž, jejichž součet definuje
J.cenu položky.
|  | Cena celkem |  | Celková cena položky daná jako součin množství a j.ceny
|  | Cenová soustava |  | Příslušnost položky do cenové soustavy
Ke každé položce soupisu prací se na samostatných řádcích může zobrazovat:
Plný popis položky
Poznámka k souboru cen a poznámka zadavatele
Výkaz výměr
Pokud je k řádku výkazu výměr evidovaný údaj ve sloupci Kód, jedná se o definovaný odkaz, na který se může odvolávat výkaz výměr z jiné položky.
Metodika pro zpracování
Jednotlivé sestavy jsou v souboru provázány. Editovatelné pole jsou zvýrazněny žlutým podbarvením, ostatní pole neslouží k editaci a nesmí být jakkoliv
modifikovány.
Uchazeč je pro podání nabídky povinen vyplnit žlutě podbarvená pole:
Pole Uchazeč v sestavě Rekapitulace stavby - zde uchazeč vyplní svůj název (název subjektu)
Pole IČ a DIČ v sestavě Rekapitulace stavby - zde uchazeč vyplní svoje IČ a DIČ
Datum v sestavě Rekapitulace stavby - zde uchazeč vyplní datum vytvoření nabídky
J.cena = jednotková cena v sestavě Soupis prací o maximálním počtu desetinných míst uvedených v poli
- pokud sestavy soupisů prací obsahují pole J.cena, měla by být všechna tato pole vyplněna nenulovými
Poznámka - nepovinný údaj pro položku soupisu
V případě, že sestavy soupisů prací neobsahují pole J.cena, potom ve všech soupisech prací obsahují pole:
- J.materiál - jednotková cena materiálu
- J.montáž - jednotková cena montáže
Uchazeč v tomto případě by měl vyplnit všechna pole J.materiál a pole J.montáž nenulovými kladnými číslicemi. V případech, kdy položka
neobsahuje žádný materiál je přípustné, aby pole J.materiál bylo vyplněno nulou. V případech, kdy položka neobsahuje žádnou montáž je přípustné,
aby pole J.montáž bylo vyplněno nulou. Obě pole - J.materiál, J.Montáž u jedné položky by však neměly být vyplněny nulou.
Rekapitulace stavby
Název |  |  | Povinný |  | Popis | Typ | Max. počet
atributu |  |  | (A/N) |  |  |  | znaků
Kód |  |  | A |  | Kód stavby | String | 20
Stavba |  |  | A |  | Název stavby | String | 120
Místo |  |  | N |  | Místo stavby | String | 50
Datum |  |  | A |  | Datum vykonaného exportu | Date
KSO |  |  | N |  | Klasifikace stavebního objektu | String | 15
CC-CZ |  |  | N |  | Klasifikace stavbeních děl | String | 15
CZ-CPV |  |  | N |  | Společný slovník pro veřejné zakázky | String | 20
CZ-CPA |  |  | N |  | Klasifikace produkce podle činností | String | 20
Zadavatel |  |  | N |  | Zadavatel zadaní | String | 50
IČ |  |  | N |  | IČ zadavatele zadaní | String | 20
DIČ |  |  | N |  | DIČ zadavatele zadaní | String | 20
Uchazeč |  |  | N |  | Uchazeč veřejné zakázky | String | 50
Projektant |  |  | N |  | Projektant | String | 50
Poznámka |  |  | N |  | Poznámka k zadání | String | 255
Sazba DPH |  |  | A |  | Rekapitulace sazeb DPH u položek soupisů | eGSazbaDph
Základna DPH |  |  | A |  | Základna DPH určena součtem celkové ceny z položek soupisů | Double
Hodnota DPH |  |  | A |  | Hodnota DPH | Double
Cena bez DPH |  |  | A |  | Celková cena bez DPH za celou stavbu. Sčítává se ze všech listů. | Double
Cena s DPH |  |  | A |  | Celková cena s DPH za celou stavbu | Double
Rekapitulace objektů stavby a soupisů prací
Název |  |  | Povinný |  | Popis | Typ | Max. počet
atributu |  |  | (A/N) |  |  |  | znaků
Kód |  |  | A |  | Přebírá se z Rekapitulace stavby | String | 20
Stavba |  |  | A |  | Přebírá se z Rekapitulace stavby | String | 120
Místo |  |  | N |  | Přebírá se z Rekapitulace stavby | String | 50
Datum |  |  | A |  | Přebírá se z Rekapitulace stavby | Date
Zadavatel |  |  | N |  | Přebírá se z Rekapitulace stavby | String | 50
Projektant |  |  | N |  | Přebírá se z Rekapitulace stavby | String | 50
Uchazeč |  |  | N |  | Přebírá se z Rekapitulace stavby | String | 50
Kód |  |  | A |  | Kód objektu | String | 20
Objektu, Soupis prací |  |  | A |  | Název objektu | String | 120
Cena bez DPH |  |  | A |  | Cena bez DPH za daný objekt | Double
Cena s DPH |  |  | A |  | Cena spolu s DPH za daný objekt | Double
Typ |  |  | A |  | Typ zakázky | eGTypZakazky
Krycí list soupisu
Název |  |  | Povinný |  | Popis | Typ | Max. počet
atributu |  |  | (A/N) |  |  |  | znaků
Stavba |  |  | A |  | Přebírá se z Rekapitulace stavby | String | 120
Objekt |  |  | A |  | Kód a název objektu | String | 20 + 120
Soupis |  |  | A |  | Kód a název soupisu | String | 20 + 120
KSO |  |  | N |  | Klasifikace stavebního objektu | String | 15
CC-CZ |  |  | N |  | Klasifikace stavbeních děl | String | 15
CZ-CPV |  |  | N |  | Společný slovník pro veřejné zakázky | String | 20
CZ-CPA |  |  | N |  | Klasifikace produkce podle činností | String | 20
Místo |  |  | N |  | Přebírá se z Rekapitulace stavby | String | 50
Zadavatel |  |  | N |  | Přebírá se z Rekapitulace stavby | String | 50
Uchazeč |  |  | N |  | Přebírá se z Rekapitulace stavby | String | 50
Projektant |  |  | N |  | Přebírá se z Rekapitulace stavby | String | 50
Poznámka |  |  | N |  | Poznámka k soupisu prací | String | 255
Sazba DPH |  |  | A |  | Rekapitulace sazeb DPH na položkách aktuálního soupisu | eGSazbaDph
Základna DPH |  |  | A |  | Základna DPH určena součtem celkové ceny z položek aktuálního soupisu | Double
Hodnota DPH |  |  | A |  | Hodnota DPH | Double
Cena bez DPH |  |  | A |  | Cena bez DPH za daný soupis | Double
Cena s DPH |  |  | A |  | Cena s DPH za daný soupis | Double
Rekapitulace členění soupisu prací
Název |  |  | Povinný |  | Popis | Typ | Max. počet
atributu |  |  | (A/N) |  |  |  | znaků
Stavba |  |  | A |  | Přebírá se z Rekapitulace stavby | String | 120
Objekt |  |  | A |  | Kód a název objektu, přebírá se z Krycího listu soupisu | String | 20 + 120
Soupis |  |  | A |  | Kód a název objektu, přebírá se z Krycího listu soupisu | String | 20 + 120
Místo |  |  | N |  | Přebírá se z Rekapitulace stavby | String | 50
Datum |  |  | A |  | Přebírá se z Rekapitulace stavby | Date
Zadavatel |  |  | N |  | Přebírá se z Rekapitulace stavby | String | 50
Projektant |  |  | N |  | Přebírá se z Rekapitulace stavby | String | 50
Uchazeč |  |  | N |  | Přebírá se z Rekapitulace stavby | String | 50
Kód dílu - Popis |  |  | A |  | Kód a název dílu ze soupisu | String | 20 + 100
Cena celkem |  |  | A |  | Cena celkem za díl ze soupisu | Double
Soupis prací
Název |  |  | Povinný |  | Popis | Typ | Max. počet
atributu |  |  | (A/N) |  |  |  | znaků
Stavba |  |  | A |  | Přebírá se z Rekapitulace stavby | String | 120
Objekt |  |  | A |  | Kód a název objektu | String | 20 + 120
Soupis |  |  | A |  | Přebírá se z Krycího listu soupisu | String | 20 + 120
Místo |  |  | N |  | Přebírá se z Krycího listu soupisu | String | 50
Datum |  |  | A |  | Přebírá se z Krycího listu soupisu | Date
Zadavatel |  |  | N |  | Přebírá se z Krycího listu soupisu | String | 50
Projektant |  |  | N |  | Přebírá se z Krycího listu soupisu | String | 50
Uchazeč |  |  | N |  | Přebírá se z Krycího listu soupisu | String | 50
PČ |  |  | A |  | Pořadové číslo položky soupisu | Long
Typ |  |  | A |  | Typ položky soupisu | eGTypPolozky | 1
Kód |  |  | A |  | Kód položky ze soupisu | String | 20
Popis |  |  | A |  | Popis položky ze soupisu | String | 255
MJ |  |  | A |  | Měrná jednotka položky | String | 10
Množství |  |  | A |  | Množství položky soupisu | Double
J.Cena |  |  | A |  | Jednotková cena položky | Double
Cena celkem |  |  | A |  | Cena celkem vyčíslena jako J.Cena * Množství | Double
Cenová soustava |  |  | N |  | Zařazení položky do cenové soustavy | String | 50
p |  |  | N |  | Poznámka položky ze soupisu | Memo
psc |  |  | N |  | Poznámka k souboru cen ze soupisu | Memo
pp |  |  | N |  | Plný popis položky ze soupisu | Memo
vv |  |  | N |  | Výkaz výměr (figura, výraz, výměra) ze soupisu | Text,Text,Double | 20, 150
DPH |  |  | A |  | Sazba DPH pro položku | eGSazbaDPH
Hmotnost |  |  | A |  | Hmotnost položky ze soupisu | Double
Suť |  |  | A |  | Suť položky ze soupisu | Double
Nh |  |  | N |  | Normohodiny položky ze soupisu | Double
Datová věta
Typ věty |  |  | Hodnota |  | Význam
eGSazbaDPH |  |  | základní |  | Základní sazba DPH
|  |  | snížená |  | Snížená sazba DPH
|  |  | nulová |  | Nulová sazba DPH
|  |  | zákl. přenesená |  | Základní sazba DPH přenesená
|  |  | sníž. přenesená |  | Snížená sazba DPH přenesená
eGTypZakazky |  |  | STA |  | Stavební objekt
|  |  | PRO |  | Provozní soubor
|  |  | ING |  | Inženýrský objekt
|  |  | VON |  | Vedlejší a ostatní náklady
|  |  | OST |  | Ostatní náklady
eGTypPolozky |  |  | 1 |  | Položka typu HSV
|  |  | 2 |  | Položka typu PSV
|  |  | 3 |  | Položka typu M
|  |  | 4 |  | Položka typu OST