## Rekapitulace
Rekapitulace ceny
zm02-5323520042 | Rekonstrukce výpravní budovy v ŽST Planá u Marianských Lázní |  |  |  | Aspe
var. 1
Celková cena bez DPH:
Celková cena s DPH:
Objekt | Popis | Cena bez DPH | DPH | Cena s DPH | Počet neoceněných položek
D.2 | Provozní soubor
PS 01 | Sdělovací zařízení
D.4 | Ostatní technologická zařízení
SO 98-98 | Všeobecný objekt
E.1.8 | Pozemní komunikace
SO 04-01 | Úprava zpevněné plochy pod přístřeškem
SO 04-02 | Úprava zpevněné plochy pod přístřeškem - vybavení exteriér
SO 05-01 | Úprava komunikace - Zřízení vjezdu - provizorní úprava
SO 05-02 | Úprava komunikace - chodník vedle parkoviště
SO 05-03 | Úprava komunikace - chodník před perónem
SO 05-04 | Úprava komunikace - okapový chodník
SO 05-05 | Úprava komunikace - chodník před objektem
SO 06 | Zřízení parkovacích stání - provizorní úprava
E.2 | Pozemní stavební objekty
SO 01 | Legalizace přístavby po roce 1975
SO 02 | Odstranění stavby po roce 1975
SO 03 | Sanace a drenáže
SO 07 | Zřízení plynovodní přípojky STL
SO 09-01 | Zřízení bleskosvodu v rámci sanačních prací - hromosvod
SO 09-02 | Zřízení bleskosvodu v rámci sanačních prací - uzemnění
SO 10-01 | Vnitřní stavební úpravy výpravní budovy - stavební část
SO 10-02 | Vnitřní stavební úpravy výpravní budovy - zdravotechnika
SO 10-03 | Vnitřní stavební úpravy výpravní budovy - plyn
SO 10-04 | Vnitřní stavební úpravy výpravní budovy - vytápění
SO 10-05 | Vnitřní stavební úpravy výpravní budovy - vzduchotechnika
SO 10-06 | Vnitřní stavební úpravy výpravní budovy - chlazení
SO 10-07 | Vnitřní stavební úpravy výpravní budovy - elektroinstalace
SO 10-08 | Vnitřní stavební úpravy výpravní budovy - orientační systém
SO 11-01 | Kontaktní zateplení - stavební část
SO 11-02 | Konatktní zateplení - elektroinstalace - venkovní osvětlení
SO 12 | Úprava zastřešení
SO 13 | Instalace nového trubkového stožáru
SO 14 | Ostatní náklady v realizaci

## PS 01
SŽDC05 |  |  |  | Soupis prací objektu | [10 empty] | 3
6
S | Stavba: | zm02-5323520042 |  | Rekonstrukce výpravní budovy v ŽST Planá u Marianských Lázní | [6 empty] | D.2 |  | Aspe | 0,00 | 2
O | Objekt: | D.2 |  | Provozní soubor | [9 empty] | 15,00 | 2
Typ | Poř. číslo | Kód položky | Varianta | Název položky | MJ | Množství | Jednotková hmotnost | Celková hmotnost |  |  | Jednotková cena |  | Cenové soustavy | 21,00 | 2
Dodávka
[9 empty] | Jednotková | Celkem | Jednotková | Celkem |  |  |  | Počet položek s nulovou cenou
O1 |  | PS 01 |  | Sdělovací zařízení
SD |  | D1 |  | Dodávka zabezpečovací a sdělovací techniky - DLE SPECIFIKACE PD
P | 79 | R000000001 |  | 19" skříň 47U perforované dveře, vybavená (uzemňovací sběrnice,..) | KUS | 2 | 0 |  |  |  | 0 |  | [bez vazby na CS] |  | 2
PP |  |  |  | 19" skříň 47U perforované dveře, vybavená (uzemňovací sběrnice,..)
VV
TS
P | 80 | R000000002 |  | 19" skříň 45U perforované dveře, vybavená (uzemňovací sběrnice,..) | KUS | 1 | 0 |  |  |  | 0 |  | [bez vazby na CS] |  | 2
PP |  |  |  | 19" skříň 45U perforované dveře, vybavená (uzemňovací sběrnice,..)
VV
TS
P | 81 | R000000003 |  | 19" skříň 21U perforované dveře, vybavená (uzemňovací sběrnice,..) | KUS | 1 | 0 |  |  |  | 0 |  | [bez vazby na CS] |  | 2
PP |  |  |  | 19" skříň 21U perforované dveře, vybavená (uzemňovací sběrnice,..)
VV
TS
P | 82 | 7596001290 |  | Koaxiální kabel venkovní průměr do 35 mm | M | 155 | 0 |  |  |  | 0 |  | [bez vazby na CS] |  | 2
PP |  |  |  | Koaxiální kabel venkovní průměr do 35 mm
VV
TS
P | 83 | R000000004 |  | Příslušenství pro montáž kabeláže do svislých kabelových šachet mezi jednotlivými patry objektu- včetně montáže | PŘÍPAD | 1 | 0 |  |  |  | 0 |  | [bez vazby na CS] |  | 2
PP |  |  |  | Příslušenství pro montáž kabeláže do svislých kabelových šachet mezi jednotlivými patry objektu- včetně montáže
VV
TS
P | 84 | R7596001325 |  | Konektor koaxiální kabeláž TRS / MRS - sada 2 ks | KUS | 4 | 0 |  |  |  | 0 |  | [bez vazby na CS] |  | 2
PP |  |  |  | Konektor koaxiální kabeláž TRS / MRS - sada 2 ks
VV
TS
P | 85 | R7596001445 |  | TRS anténní soustava složená ze dvou antén | KUS | 1 | 0 |  |  |  | 0 |  | [bez vazby na CS] |  | 2
PP |  |  |  | TRS anténní soustava složená ze dvou antén
VV
TS
P | 86 | R7596001445 | 1 | MRS anténní soustava | KUS | 1 | 0 |  |  |  | 0 |  | [bez vazby na CS] |  | 2
PP |  |  |  | MRS anténní soustava
VV
TS
P | 87 | 7596950820 |  | Výložník jednoramenný na stožár | KUS | 3 | 0 |  |  |  | 0 |  | [bez vazby na CS] |  | 2
PP |  |  |  | Výložník jednoramenný na stožár
VV
TS
P | 88 | R000000008 |  | Elektroinstalační krabice na stožár pro přepěťové ochrany včetně příslušenství, UV stabilní | KUS | 1 | 0 |  |  |  | 0 |  | [bez vazby na CS] |  | 2
PP |  |  |  | Elektroinstalační krabice na stožár pro přepěťové ochrany včetně příslušenství, UV stabilní
VV
TS
P | 89 | R000000009 |  | Ochrana TRS před přepětím | SOUBOR | 1 | 0 |  |  |  | 0 |  | [bez vazby na CS] |  | 2
PP |  |  |  | Ochrana TRS před přepětím
VV
TS
P | 90 | R000000010 |  | Ochrana MRS před přepětím | KUS | 1 | 0 |  |  |  | 0 |  | [bez vazby na CS] |  | 2
PP |  |  |  | Ochrana MRS před přepětím
VV
TS
P | 91 | 7590560034 |  | Optický kabel 12vl. SM | M | 85 | 0 |  |  |  | 0 |  | [bez vazby na CS] |  | 2
PP |  |  |  | Optický kabel 12vl. SM
VV
TS
P | 92 | 7593501115 |  | HDPE trubka průměr 20 mm | M | 40 | 0 |  |  |  | 0 |  | [bez vazby na CS] |  | 2
PP |  |  |  | HDPE trubka průměr 20 mm
VV
TS
P | 93 | R000000011 |  | Podlahová krabice - modulární , nerez kryt, min 10 modulů se základním příslušenstvím bez modulů | KUS | 5 | 0 |  |  |  | 0 |  | [bez vazby na CS] |  | 2
PP |  |  |  | Podlahová krabice - modulární , nerez kryt, min 10 modulů se základním příslušenstvím bez modulů
VV
TS
P | 94 | R000000012 |  | Modulová datová zásuvka do podlahové krabice cat 5e | KUS | 24 | 0 |  |  |  | 0 |  | [bez vazby na CS] |  | 2
PP |  |  |  | Modulová datová zásuvka do podlahové krabice cat 5e
VV
TS
P | 95 | R000000013 |  | Datová dvojzásuvka, dodávka, montáž (modulární provedení minijack) cat. 5e (včetně montáže.) | KUS | 12 | 0 |  |  |  | 0 |  | [bez vazby na CS] |  | 2
PP |  |  |  | Datová dvojzásuvka, dodávka, montáž (modulární provedení minijack) cat. 5e (včetně montáže.)
VV
TS
P | 96 | 7590540564 |  | Kabel UTP cat.5e, dodávka | KUS | 680 | 0 |  |  |  | 0 |  | [bez vazby na CS] |  | 2
PP |  |  |  | Kabel UTP cat.5e, dodávka
VV
TS
P | 97 | R000000014 |  | Datová zásuvka cat 5e | KUS | 3 | 0 |  |  |  | 0 |  | [bez vazby na CS] |  | 2
PP |  |  |  | Datová zásuvka cat 5e
VV
TS
P | 98 | R000000015 |  | Patchpanel 24 portů, vybavený | KUS | 5 | 0 |  |  |  | 0 |  | [bez vazby na CS] |  | 2
PP |  |  |  | Patchpanel 24 portů, vybavený
VV
TS
P | 99 | R000000016 |  | ODF pro 12vl, 1U - vybavený | KUS | 2 | 0 |  |  |  | 0 |  | [bez vazby na CS] |  | 2
PP |  |  |  | ODF pro 12vl, 1U - vybavený
VV
TS
P | 100 | R000000017 |  | Organizér 1U do 19" skříně | KUS | 12 | 0 |  |  |  | 0 |  | [bez vazby na CS] |  | 2
PP |  |  |  | Organizér 1U do 19" skříně
VV
TS
P | 101 | 7595600420 |  | Switch 24port GigE + 2x SFP | KUS | 2 | 0 |  |  |  | 0 |  | [bez vazby na CS] |  | 2
PP |  |  |  | Switch 24port GigE + 2x SFP
VV
TS
P | 102 | R000000018 |  | Patchcordy UTP cat.5e - max. délka 3m | KUS | 13 | 0 |  |  |  | 0 |  | [bez vazby na CS] |  | 2
PP |  |  |  | Patchcordy UTP cat.5e - max. délka 3m
VV
TS
P | 103 | 7593320969 |  | Translátory | KUS | 6 | 0 |  |  |  | 0 |  | [bez vazby na CS] |  | 2
PP |  |  |  | Translátory
VV
TS
P | 104 | 7593310570 |  | Police (1U do 19" skříně) | KUS | 4 | 0 |  |  |  | 0 |  | [bez vazby na CS] |  | 2
PP |  |  |  | Police (1U do 19" skříně)
VV
TS
P | 105 | R000000019 |  | Ventilátor 2U do 19" skříně - spínání dle teploty | KUS | 2 | 0 |  |  |  | 0 |  | [bez vazby na CS] |  | 2
PP |  |  |  | Ventilátor 2U do 19" skříně - spínání dle teploty
VV
TS
P | 106 | R7593310570 |  | Police výsuvná nosnost gt;10kg do 19" skříně | KUS | 2 | 0 |  |  |  | 0 |  | [bez vazby na CS] |  | 2
PP |  |  |  | Police výsuvná nosnost gt;10kg do 19" skříně
VV
TS
P | 107 | R000000020 |  | Zásuvkový panel 230V do 19" skříně 2U | KUS | 1 | 0 |  |  |  | 0 |  | [bez vazby na CS] |  | 2
PP |  |  |  | Zásuvkový panel 230V do 19" skříně 2U
VV
TS
P | 108 | 7590550149 |  | Profilový nosič konstrukčních skupin LSA do 19“ skříní (2U) | KUS | 4 | 0 |  |  |  | 0 |  | [bez vazby na CS] |  | 2
PP |  |  |  | Profilový nosič konstrukčních skupin LSA do 19“ skříní (2U)
VV
TS
P | 109 | R000000021 |  | Montážní plech pro LSA pásky | KUS | 3 | 0 |  |  |  | 0 |  | [bez vazby na CS] |  | 2
PP |  |  |  | Montážní plech pro LSA pásky
VV
TS
P | 110 | 7590550194 |  | LSA-PLUS lišta rozpojovací 2/10 | KUS | 24 | 0 |  |  |  | 0 |  | [bez vazby na CS] |  | 2
PP |  |  |  | LSA-PLUS lišta rozpojovací 2/10
VV
TS
P | 111 | 7596620040 |  | Interiérové hodiny ručičkové podružné, jednostranné 40+ | KUS | 3 | 0 |  |  |  | 0 |  | [bez vazby na CS] |  | 2
PP |  |  |  | Interiérové hodiny ručičkové podružné, jednostranné 40+
VV
TS
P | 112 | 7596630123 |  | Exteriérové hodiny ručičkové podružné - čtvercové venkovní dvoustranné, závěs sloup-středový, průměr 60 cm | KUS | 1 | 0 |  |  |  | 0 |  | [bez vazby na CS] |  | 2
PP |  |  |  | Exteriérové hodiny ručičkové podružné - čtvercové venkovní dvoustranné, závěs sloup-středový, průměr 60 cm
VV
TS
P | 113 | R000000022 |  | Závěs pro podružné oboustranné venkovní hodiny přes 50 cm | KUS | 1 | 0 |  |  |  | 0 |  | [bez vazby na CS] |  | 2
PP |  |  |  | Závěs pro podružné oboustranné venkovní hodiny přes 50 cm
VV
TS
P | 114 | R000000023 |  | Kabel SEKU 2x0,8 | M | 60 | 0 |  |  |  | 0 |  | [bez vazby na CS] |  | 2
PP |  |  |  | Kabel SEKU 2x0,8
VV
TS
P | 115 | 7492501760 |  | Kabely, vodiče, šňůry Cu - nn Kabel silový 2 a 3-žílový Cu, plastová izolace CYKY 3J1,5 (3Cx 1,5) (el. pevnost kabeláže min. 4kV) | M | 90 | 0 |  |  |  | 0 |  | [bez vazby na CS] |  | 2
PP |  |  |  | Kabely, vodiče, šňůry Cu - nn Kabel silový 2 a 3-žílový Cu, plastová izolace CYKY 3J1,5 (3Cx 1,5) (el. pevnost kabeláže min. 4kV)
VV
TS
P | 116 | R000000024 |  | Přepěťová ochrana venkovního reproduktoru | KUS | 1 | 0 |  |  |  | 0 |  | [bez vazby na CS] |  | 2
PP |  |  |  | Přepěťová ochrana venkovního reproduktoru
VV
TS
P | 117 | 7491201250 |  | KO 68 - Krabice kruhová odbočná, (s víčkem), vč montáže | KUS | 6 | 0 |  |  |  | 0 |  | [bez vazby na CS] |  | 2
PP |  |  |  | KO 68 - Krabice kruhová odbočná, (s víčkem), vč montáže
VV
TS
P | 118 | R000000025 |  | Sádra stavební | KG | 2 | 0 |  |  |  | 0 |  | [bez vazby na CS] |  | 2
PP |  |  |  | Sádra stavební
VV
TS
P | 119 | 7491201430 |  | Montážní krabice do zateplení pro instalaci zařízení na fasádu | KUS | 12 | 0 |  |  |  | 0 |  | [bez vazby na CS] |  | 2
PP |  |  |  | Montážní krabice do zateplení pro instalaci zařízení na fasádu
VV
TS
P | 120 | 7491100040 |  | Elektroinstalační trubka pod omítku průměr do 30 mm, dodávka | M | 320 | 0 |  |  |  | 0 |  | [bez vazby na CS] |  | 2
PP |  |  |  | Elektroinstalační trubka pod omítku průměr do 30 mm, dodávka
VV
TS
P | 121 | R000000026 |  | Společná televizní anténa | KUS | 1 | 0 |  |  |  | 0 |  | [bez vazby na CS] |  | 2
PP |  |  |  | Společná televizní anténa
VV
TS
P | 122 | R7596950820 |  | Výložník pro STA anténní systém | KUS | 1 | 0 |  |  |  | 0 |  | [bez vazby na CS] |  | 2
PP |  |  |  | Výložník pro STA anténní systém
VV
TS
P | 123 | R000000027 |  | Technologie STA ( zesilovač min 4 uživatelské samostatné zásuvky, pásmové propusti, přepěťová ochrana ) | KUS | 1 | 0 |  |  |  | 0 |  | [bez vazby na CS] |  | 2
PP |  |  |  | Technologie STA ( zesilovač min 4 uživatelské samostatné zásuvky, pásmové propusti, přepěťová ochrana )
VV
TS
P | 124 | 7596001275 |  | Koaxiální kabeláž k STA | M | 120 | 0 |  |  |  | 0 |  | [bez vazby na CS] |  | 2
PP |  |  |  | Koaxiální kabeláž k STA
VV
TS
P | 125 | R000000028 |  | STA trojzásuvky | KUS | 3 | 0 |  |  |  | 0 |  | [bez vazby na CS] |  | 2
PP |  |  |  | STA trojzásuvky
VV
TS
P | 126 | R000000029 |  | elektroinstalační trubka typu HFXP 20 UV stabilní | M | 3 | 0 |  |  |  | 0 |  | [bez vazby na CS] |  | 2
PP |  |  |  | elektroinstalační trubka typu HFXP 20 UV stabilní
VV
TS
P | 127 | R000000030 |  | Kabeláž typu SEKU 4x0,6 | M | 20 | 0 |  |  |  | 0 |  | [bez vazby na CS] |  | 2
PP |  |  |  | Kabeláž typu SEKU 4x0,6
VV
TS
P | 128 | R000000031 |  | instalační materiál k pevným elektroinstalačním trubkám (držáky) dodávka včetně montáže | PŘÍPAD | 1 | 0 |  |  |  | 0 |  | [bez vazby na CS] |  | 2
PP |  |  |  | instalační materiál k pevným elektroinstalačním trubkám (držáky) dodávka včetně montáže
VV
TS
P | 129 | 7491100320 |  | trubky elektroinstalční pevné včetně spoj. materiálu průměr min. 20mm | M | 50 | 0 |  |  |  | 0 |  | [bez vazby na CS] |  | 2
PP |  |  |  | trubky elektroinstalční pevné včetně spoj. materiálu průměr min. 20mm
VV
TS
P | 130 | 7492501770 |  | Kabely, vodiče, šňůry Cu - nn Kabel silový 2 a 3-žílový Cu, plastová izolace CYKY 3J2,5 (3Cx 2,5) | M | 135 | 0 |  |  |  | 0 |  | [bez vazby na CS] |  | 2
PP |  |  |  | Kabely, vodiče, šňůry Cu - nn Kabel silový 2 a 3-žílový Cu, plastová izolace CYKY 3J2,5 (3Cx 2,5)
VV
TS
P | 131 | 7492501760 | 1 | Kabely, vodiče, šňůry Cu - nn Kabel silový 2 a 3-žílový Cu, plastová izolace CYKY 3J1,5 (3Cx 1,5) | M | 50 | 0 |  |  |  | 0 |  | [bez vazby na CS] |  | 2
PP |  |  |  | Kabely, vodiče, šňůry Cu - nn Kabel silový 2 a 3-žílový Cu, plastová izolace CYKY 3J1,5 (3Cx 1,5)
VV
TS
P | 132 | 7590540534 |  | Slaboproudé rozvody, kabely pro přívod a vnitřní instalaci UTP/FTP kategorie 5e 100Mhz 1 Gbps FTP Stíněný plášť, vnitřní, drát, nehořlavý, bezhalogenní, nízk | M | 50 | 0 |  |  |  | 0 |  | [bez vazby na CS] |  | 2
PP |  |  |  | Slaboproudé rozvody, kabely pro přívod a vnitřní instalaci UTP/FTP kategorie 5e 100Mhz 1 Gbps FTP Stíněný plášť, vnitřní, drát, nehořlavý, bezhalogenní, nízkodýmavý
VV
TS
P | 133 | R000000032 |  | Potřebný materiál pro naspojkování stávající kabeláže (MK) určené pro další využití z rušených SH skříní včetně spojek a příslušné kabeláže (délka max 11m) | PŘÍPAD | 1 | 0 |  |  |  | 0 |  | [bez vazby na CS] |  | 2
PP |  |  |  | Potřebný materiál pro naspojkování stávající kabeláže (MK) určené pro další využití z rušených SH skříní včetně spojek a příslušné kabeláže (délka max 11m)
VV
TS
P | 134 | 7596550010 |  | Orientační hlasový majáček pro nevidomé a slabozraké - 2 hlasové fráze, audio záznam MP3 na kartě SD/MMC přeprogramovatelný, digitální, exteriérový | KUS | 2 | 0 |  |  |  | 0 |  | [bez vazby na CS] |  | 2
PP |  |  |  | Orientační hlasový majáček pro nevidomé a slabozraké - 2 hlasové fráze, audio záznam MP3 na kartě SD/MMC přeprogramovatelný, digitální, exteriérový
VV
TS
SD |  | D2 |  | Montáž sdělovací a zabezpečovací techniky
P | 135 | 7590525145 |  | Kabel UTP cat. 5e - montáž montáž do lišt, trubek, na rošty, do žlabů | KUS | 730 | 0 |  |  |  | 0 |  | [bez vazby na CS] |  | 2
PP |  |  |  | Kabel UTP cat. 5e - montáž montáž do lišt, trubek, na rošty, do žlabů
VV
TS
P | 136 | 7590535080 |  | Montáž bleskojistek (venkovního reproduktoru) | KUS | 1 | 0 |  |  |  | 0 |  | [bez vazby na CS] |  | 2
PP |  |  |  | Montáž bleskojistek (venkovního reproduktoru)
VV
TS
P | 137 | 7590545050 |  | Uložení kabelu CYKY - kabel silový pro rozhlas do 1,5mm2 - montáž | M | 90 | 0 |  |  |  | 0 |  | [bez vazby na CS] |  | 2
PP |  |  |  | Uložení kabelu CYKY - kabel silový pro rozhlas do 1,5mm2 - montáž
VV
TS
P | 138 | 7593315065 |  | ODF pro 12vl, 1U - vybavený - montáž do skříně | KUS | 2 | 0 |  |  |  | 0 |  | [bez vazby na CS] |  | 2
PP |  |  |  | ODF pro 12vl, 1U - vybavený - montáž do skříně
VV
TS
P | 139 | 7593315210 |  | Montáž 19" skříně | KUS | 4 | 0 |  |  |  | 0 |  | [bez vazby na CS] |  | 2
PP |  |  |  | Montáž 19" skříně
VV
TS
P | 140 | 7593315320 |  | Translátory - montáž | KUS | 6 | 0 |  |  |  | 0 |  | [bez vazby na CS] |  | 2
PP |  |  |  | Translátory - montáž
VV
TS
P | 141 | 7593317210 |  | 19" skříň - demontáž | KUS | 2 | 0 |  |  |  | 0 |  | [bez vazby na CS] |  | 2
PP |  |  |  | 19" skříň - demontáž
VV
TS
P | 142 | 7593505320 |  | Montáž optického kabelu do HDPE trubek, na rošty, do žlabů, do podlahových kanálů | M | 85 | 0 |  |  |  | 0 |  | [bez vazby na CS] |  | 2
PP |  |  |  | Montáž optického kabelu do HDPE trubek, na rošty, do žlabů, do podlahových kanálů
VV
TS
P | 143 | 7596005210 |  | Montáž základny MRTS/TRS | KUS | 1 | 0 |  |  |  | 0 |  | [bez vazby na CS] |  | 2
PP |  |  |  | Montáž základny MRTS/TRS
VV
TS
P | 144 | 7596005270 |  | Montáž radiobloku TRS (AŽD008) | KUS | 1 | 0 |  |  |  | 0 |  | [bez vazby na CS] |  | 2
PP |  |  |  | Montáž radiobloku TRS (AŽD008)
VV
TS
P | 145 | 7596007210 |  | Demontáž základny MRTS/TRS | KUS | 1 | 0 |  |  |  | 0 |  | [bez vazby na CS] |  | 2
PP |  |  |  | Demontáž základny MRTS/TRS
VV
TS
P | 146 | 7596007220 |  | Demontáž ovládacího panelu MRTS/TRS | KUS | 1 | 0 |  |  |  | 0 |  | [bez vazby na CS] |  | 2
PP |  |  |  | Demontáž ovládacího panelu MRTS/TRS
VV
TS
P | 147 | 7596335080 |  | Montáž reproduktorové soupravy do 25 W - upevnění reprodukturu na připravné body, připojení k vedení, nastavení optimální hlasitosti, směrování a odzkoušení ozv | KUS | 3 | 0 |  |  |  | 0 |  | [bez vazby na CS] |  | 2
PP |  |  |  | Montáž reproduktorové soupravy do 25 W - upevnění reprodukturu na připravné body, připojení k vedení, nastavení optimální hlasitosti, směrování a odzkoušení ozvučení - vnitřní
VV
TS
P | 148 | 7596335080 | 1 | Montáž reproduktorové soupravy do 25 W - upevnění reprodukturu na připravné body, připojení k vedení, nastavení optimální hlasitosti, směrování a odzkoušení ozv | KUS | 1 | 0 |  |  |  | 0 |  | [bez vazby na CS] |  | 2
PP |  |  |  | Montáž reproduktorové soupravy do 25 W - upevnění reprodukturu na připravné body, připojení k vedení, nastavení optimální hlasitosti, směrování a odzkoušení ozvučení - venkovní
VV
TS
P | 149 | 7596335095 |  | Montáž konzoly pro reproduktor - na železnou konstrukci | KUS | 3 | 0 |  |  |  | 0 |  | [bez vazby na CS] |  | 2
PP |  |  |  | Montáž konzoly pro reproduktor - na železnou konstrukci
VV
TS
P | 150 | 7596337030 |  | Demontáž reproduktoru | KUS | 5 | 0 |  |  |  | 0 |  | [bez vazby na CS] |  | 2
PP |  |  |  | Demontáž reproduktoru
VV
TS
P | 151 | 7596525024 |  | Montáž informační tabule zadní plochou nebo bokem na zeď do 200 kg | KUS | 1 | 0 |  |  |  | 0 |  | [bez vazby na CS] |  | 2
PP |  |  |  | Montáž informační tabule zadní plochou nebo bokem na zeď do 200 kg
VV
TS
P | 152 | 7596527024 |  | Demontáž informační tabule připevněné zadní plochou nebo bokem na zeď do 200 kg | KUS | 1 | 0 |  |  |  | 0 |  | [bez vazby na CS] |  | 2
PP |  |  |  | Demontáž informační tabule připevněné zadní plochou nebo bokem na zeď do 200 kg
VV
TS
P | 153 | 7596625010 |  | Montáž podružných hodin 1-strannýhc | KUS | 3 | 0 |  |  |  | 0 |  | [bez vazby na CS] |  | 2
PP |  |  |  | Montáž podružných hodin 1-strannýhc
VV
TS
P | 154 | 7596625015 |  | Montáž podružných hodin 2-stranných | KUS | 1 | 0 |  |  |  | 0 |  | [bez vazby na CS] |  | 2
PP |  |  |  | Montáž podružných hodin 2-stranných
VV
TS
P | 155 | 7596627010 |  | Demontáž hodin 1-stranných | KUS | 5 | 0 |  |  |  | 0 |  | [bez vazby na CS] |  | 2
PP |  |  |  | Demontáž hodin 1-stranných
VV
TS
P | 156 | 7596627015 |  | Demontáž hodin 2-stranných | KUS | 1 | 0 |  |  |  | 0 |  | [bez vazby na CS] |  | 2
PP |  |  |  | Demontáž hodin 2-stranných
VV
TS
P | 157 | 7596737010 |  | Kamera digitální (IP) - demontáž | KUS | 1 | 0 |  |  |  | 0 |  | [bez vazby na CS] |  | 2
PP |  |  |  | Kamera digitální (IP) - demontáž
VV
TS
P | 158 | 7598035135 |  | Závěrečné reflektometrické a výkonové měření 1ks ukončeného optického vlákna ve třech oknech s vyhotovením protokolů | VL. | 12 | 0 |  |  |  | 0 |  | [bez vazby na CS] |  | 2
PP |  |  |  | Závěrečné reflektometrické a výkonové měření 1ks ukončeného optického vlákna ve třech oknech s vyhotovením protokolů
VV
TS
P | 159 | 7598085265 |  | Měření rádiových sítí po realizaci (TRS) | PŘÍPAD | 1 | 0 |  |  |  | 0 |  | [bez vazby na CS] |  | 2
PP |  |  |  | Měření rádiových sítí po realizaci (TRS)
VV
TS
P | 160 | 7598085280 |  | Směrování antén pro MRS/TRS | KUS | 3 | 0 |  |  |  | 0 |  | [bez vazby na CS] |  | 2
PP |  |  |  | Směrování antén pro MRS/TRS
VV
TS
P | 161 | 7598095651 |  | Vyhotovení revizní správy RZ - rozhlasové zařízení | KUS | 1 | 0 |  |  |  | 0 |  | [bez vazby na CS] |  | 2
PP |  |  |  | Vyhotovení revizní správy RZ - rozhlasové zařízení
VV
TS
P | 162 | 7598095700 |  | Dozor pracovníků provozovatele při práci na živém zařízení | HOD | 20 | 0 |  |  |  | 0 |  | [bez vazby na CS] |  | 2
PP |  |  |  | Dozor pracovníků provozovatele při práci na živém zařízení
VV
TS
P | 163 | R000000033 |  | TRS, IP blok - demontáž | KUS | 1 | 0 |  |  |  | 0 |  | [bez vazby na CS] |  | 2
PP |  |  |  | TRS, IP blok - demontáž
VV
TS
P | 164 | R000000034 |  | TRS, IP blok - montáž | KUS | 1 | 0 |  |  |  | 0 |  | [bez vazby na CS] |  | 2
PP |  |  |  | TRS, IP blok - montáž
VV
TS
P | 165 | R000000035 |  | Anténní výložník na stožár - montáž | KUS | 3 | 0 |  |  |  | 0 |  | [bez vazby na CS] |  | 2
PP |  |  |  | Anténní výložník na stožár - montáž
VV
TS
P | 166 | R000000036 |  | Ochrana TRS před přepětím - montáž | KUS | 1 | 0 |  |  |  | 0 |  | [bez vazby na CS] |  | 2
PP |  |  |  | Ochrana TRS před přepětím - montáž
VV
TS
P | 167 | R000000037 |  | Ochrana MRS před přepětím - montáž | KUS | 1 | 0 |  |  |  | 0 |  | [bez vazby na CS] |  | 2
PP |  |  |  | Ochrana MRS před přepětím - montáž
VV
TS
P | 168 | R000000038 |  | Elektroinstalační krabice na stožár pro přepěťové ochrany včetně příslušenství, UV stabilní - montáž | KUS | 1 | 0 |  |  |  | 0 |  | [bez vazby na CS] |  | 2
PP |  |  |  | Elektroinstalační krabice na stožár pro přepěťové ochrany včetně příslušenství, UV stabilní - montáž
VV
TS
P | 169 | R000000039 |  | Montáž antén / anténních soustav pro MRS / TRS | PŘÍPAD | 2 | 0 |  |  |  | 0 |  | [bez vazby na CS] |  | 2
PP |  |  |  | Montáž antén / anténních soustav pro MRS / TRS
VV
TS
P | 170 | R000000040 |  | Provizorní vymístění a zprovoznění antén TRS / MRS, pouze rezervní položka pro případ nepředpokládáných komplikací při stavebních pracích spojených s kompletní | PŘÍPAD | 1 | 0 |  |  |  | 0 |  | [bez vazby na CS] |  | 2
PP |  |  |  | Provizorní vymístění a zprovoznění antén TRS / MRS, pouze rezervní položka pro případ nepředpokládáných komplikací při stavebních pracích spojených s kompletní výměnou střechy.
VV
TS
P | 171 | R000000041 |  | Přesun záložních baterií rádiového zařízení TRS / MRS včetně dodávky nové propojovací kabeláže - montáž | PŘÍPAD | 1 | 0 |  |  |  | 0 |  | [bez vazby na CS] |  | 2
PP |  |  |  | Přesun záložních baterií rádiového zařízení TRS / MRS včetně dodávky nové propojovací kabeláže - montáž
VV
TS
P | 172 | R000000042 |  | Chránička typu HFXP 20 - UV stabilní - montáž | M | 3 | 0 |  |  |  | 0 |  | [bez vazby na CS] |  | 2
PP |  |  |  | Chránička typu HFXP 20 - UV stabilní - montáž
VV
TS
P | 173 | R000000043 |  | EZS, ZPDP - demontáž stávajících systémů | PŘÍPAD | 1 | 0 |  |  |  | 0 |  | [bez vazby na CS] |  | 2
PP |  |  |  | EZS, ZPDP - demontáž stávajících systémů
VV
TS
P | 174 | R000000044 |  | Závěs pro podružné oboustranné venkovní hodiny přes 50 cm - montáž | KUS | 1 | 0 |  |  |  | 0 |  | [bez vazby na CS] |  | 2
PP |  |  |  | Závěs pro podružné oboustranné venkovní hodiny přes 50 cm - montáž
VV
TS
P | 175 | R000000045 |  | Přezkoušení a uvedení hodinového zařízení do provozu | PŘÍPAD | 1 | 0 |  |  |  | 0 |  | [bez vazby na CS] |  | 2
PP |  |  |  | Přezkoušení a uvedení hodinového zařízení do provozu
VV
TS
P | 176 | R000000046 |  | Montážní krabice do zateplení pro instalaci zařízení na fasádu - montáž | KUS | 12 | 0 |  |  |  | 0 |  | [bez vazby na CS] |  | 2
PP |  |  |  | Montážní krabice do zateplení pro instalaci zařízení na fasádu - montáž
VV
TS
P | 177 | R000000047 |  | Zásuvkový panel z 19" racku - demontáž | KUS | 1 | 0 |  |  |  | 0 |  | [bez vazby na CS] |  | 2
PP |  |  |  | Zásuvkový panel z 19" racku - demontáž
VV
TS
P | 178 | R000000048 |  | Zásuvkový panel do 19" racku - montáž | KUS | 1 | 0 |  |  |  | 0 |  | [bez vazby na CS] |  | 2
PP |  |  |  | Zásuvkový panel do 19" racku - montáž
VV
TS
P | 179 | R000000049 |  | Switch 24p z 19" racku - demontáž | KUS | 1 | 0 |  |  |  | 0 |  | [bez vazby na CS] |  | 2
PP |  |  |  | Switch 24p z 19" racku - demontáž
VV
TS
P | 180 | R000000050 |  | Patchpanel 24 portů, vybavený - montáž | KUS | 5 | 0 |  |  |  | 0 |  | [bez vazby na CS] |  | 2
PP |  |  |  | Patchpanel 24 portů, vybavený - montáž
VV
TS
P | 181 | R000000051 |  | Organizér 1U do 19" skříně - montáž | KUS | 12 | 0 |  |  |  | 0 |  | [bez vazby na CS] |  | 2
PP |  |  |  | Organizér 1U do 19" skříně - montáž
VV
TS
P | 182 | R000000052 |  | Patchcordy UTP cat.5e - max. délka 3m včetně montáže | KUS | 13 | 0 |  |  |  | 0 |  | [bez vazby na CS] |  | 2
PP |  |  |  | Patchcordy UTP cat.5e - max. délka 3m včetně montáže
VV
TS
P | 183 | R000000053 |  | Police 1U do 19" skříně - montáž | KUS | 4 | 0 |  |  |  | 0 |  | [bez vazby na CS] |  | 2
PP |  |  |  | Police 1U do 19" skříně - montáž
VV
TS
P | 184 | R000000054 |  | Ventilátor 2U do 19" skříně - montáž | KUS | 2 | 0 |  |  |  | 0 |  | [bez vazby na CS] |  | 2
PP |  |  |  | Ventilátor 2U do 19" skříně - montáž
VV
TS
P | 185 | R000000055 |  | Police výsuvná nosnost gt;10kg do 19" skříně - montáž | KUS | 2 | 0 |  |  |  | 0 |  | [bez vazby na CS] |  | 2
PP |  |  |  | Police výsuvná nosnost gt;10kg do 19" skříně - montáž
VV
TS
P | 186 | R000000056 |  | Zásuvkový panel 230V do 19" skříně 2U - montáž | KUS | 1 | 0 |  |  |  | 0 |  | [bez vazby na CS] |  | 2
PP |  |  |  | Zásuvkový panel 230V do 19" skříně 2U - montáž
VV
TS
P | 187 | R000000057 |  | Držák montážních rámů LSA pásků - montáž | KUS | 4 | 0 |  |  |  | 0 |  | [bez vazby na CS] |  | 2
PP |  |  |  | Držák montážních rámů LSA pásků - montáž
VV
TS
P | 188 | R000000058 |  | Ukončení 12vl. OK na novém/stávajícím ODF | KUS | 2 | 0 |  |  |  | 0 |  | [bez vazby na CS] |  | 2
PP |  |  |  | Ukončení 12vl. OK na novém/stávajícím ODF
VV
TS
P | 189 | R000000059 |  | Měření akustického hluku na hranici ochranného pásma ve stanici | KUS | 1 | 0 |  |  |  | 0 |  | [bez vazby na CS] |  | 2
PP |  |  |  | Měření akustického hluku na hranici ochranného pásma ve stanici
VV
TS
P | 190 | R000000060 |  | Zkoušení, nastavení a uvedení rozhlasového zařízení do provozu | KUS | 1 | 0 |  |  |  | 0 |  | [bez vazby na CS] |  | 2
PP |  |  |  | Zkoušení, nastavení a uvedení rozhlasového zařízení do provozu
VV
TS
P | 191 | R000000061 |  | Zkoušení reproduktorů - ověření funkčnosti stávajících reproduktorů a nastavení hlasitosti | KUS | 4 | 0 |  |  |  | 0 |  | [bez vazby na CS] |  | 2
PP |  |  |  | Zkoušení reproduktorů - ověření funkčnosti stávajících reproduktorů a nastavení hlasitosti
VV
TS
P | 192 | R000000062 |  | Informační panel kraje demontáž vč. uskladnění | KUS | 2 | 0 |  |  |  | 0 |  | [bez vazby na CS] |  | 2
PP |  |  |  | Informační panel kraje demontáž vč. uskladnění
VV
TS
P | 193 | R000000063 |  | Informační panely kraje montáž a zprovoznění | KUS | 2 | 0 |  |  |  | 0 |  | [bez vazby na CS] |  | 2
PP |  |  |  | Informační panely kraje montáž a zprovoznění
VV
TS
P | 194 | R000000064 |  | Podlahová krabice - modulární , nerez kryt, min 10 modulů (dodávka vč. montáže) se základním příslušenstvím bez modulů - montáž | KUS | 5 | 0 |  |  |  | 0 |  | [bez vazby na CS] |  | 2
PP |  |  |  | Podlahová krabice - modulární , nerez kryt, min 10 modulů (dodávka vč. montáže) se základním příslušenstvím bez modulů - montáž
VV
TS
P | 195 | R000000065 |  | Modulová datová zásuvka do podlahové krabice cat 5e - montáž | KUS | 24 | 0 |  |  |  | 0 |  | [bez vazby na CS] |  | 2
PP |  |  |  | Modulová datová zásuvka do podlahové krabice cat 5e - montáž
VV
TS
P | 196 | R000000066 |  | Datová dvojzásuvka, dodávka, montáž (modulární provedení minijack) cat. 5e | KUS | 12 | 0 |  |  |  | 0 |  | [bez vazby na CS] |  | 2
PP |  |  |  | Datová dvojzásuvka, dodávka, montáž (modulární provedení minijack) cat. 5e
VV
TS
P | 197 | R000000067 |  | Datová zásuvka cat. 5e - montáž | KUS | 3 | 0 |  |  |  | 0 |  | [bez vazby na CS] |  | 2
PP |  |  |  | Datová zásuvka cat. 5e - montáž
VV
TS
P | 198 | R000000068 |  | Společná televizní naténa, směrování - montáž | KUS | 1 | 0 |  |  |  | 0 |  | [bez vazby na CS] |  | 2
PP |  |  |  | Společná televizní naténa, směrování - montáž
VV
TS
P | 199 | R000000069 |  | Výložník pro STA anténní systém - montáž | KUS | 1 | 0 |  |  |  | 0 |  | [bez vazby na CS] |  | 2
PP |  |  |  | Výložník pro STA anténní systém - montáž
VV
TS
P | 200 | R000000070 |  | Technologie STA ( zesilovač min 4 uživatelské samostatné zásuvky, pásmové propusti, přepěťová ochrana ) nastavení a montáž | KUS | 1 | 0 |  |  |  | 0 |  | [bez vazby na CS] |  | 2
PP |  |  |  | Technologie STA ( zesilovač min 4 uživatelské samostatné zásuvky, pásmové propusti, přepěťová ochrana ) nastavení a montáž
VV
TS
P | 201 | R000000071 |  | STA trojzásuvky - montáž | KUS | 3 | 0 |  |  |  | 0 |  | [bez vazby na CS] |  | 2
PP |  |  |  | STA trojzásuvky - montáž
VV
TS
P | 202 | R000000072 |  | Demontáž a vytažení staré rušené kabelizace | HOD | 25 | 0 |  |  |  | 0 |  | [bez vazby na CS] |  | 2
PP |  |  |  | Demontáž a vytažení staré rušené kabelizace
VV
TS
P | 203 | R000000073 |  | Naspojkování stávající kabeláže (MK) určené pro další využití z rušených SH skříní | HOD | 12 | 0 |  |  |  | 0 |  | [bez vazby na CS] |  | 2
PP |  |  |  | Naspojkování stávající kabeláže (MK) určené pro další využití z rušených SH skříní
VV
TS
P | 204 | R000000074 |  | Trubka elektroinstalační do 29mm, do zdi , montáž včetně drážkování | M | 255 | 0 |  |  |  | 0 |  | [bez vazby na CS] |  | 2
PP |  |  |  | Trubka elektroinstalační do 29mm, do zdi , montáž včetně drážkování
VV
TS
P | 205 | R000000075 |  | Průraz zdi cihlové š. 15cm | KUS | 16 | 0 |  |  |  | 0 |  | [bez vazby na CS] |  | 2
PP |  |  |  | Průraz zdi cihlové š. 15cm
VV
TS
P | 206 | R000000076 |  | Průraz zdi cihlové š. 65cm | KUS | 4 | 0 |  |  |  | 0 |  | [bez vazby na CS] |  | 2
PP |  |  |  | Průraz zdi cihlové š. 65cm
VV
TS
P | 207 | R000000077 |  | Demontáž stáv. zař. (6 ks SH skříní) včetně likvidace | SOUBOR | 1 | 0 |  |  |  | 0 |  | [bez vazby na CS] |  | 2
PP |  |  |  | Demontáž stáv. zař. (6 ks SH skříní) včetně likvidace
VV
TS
P | 208 | R000000078 |  | Stejnosměrné měření metalických kabelů | PÁR | 280 | 0 |  |  |  | 0 |  | [bez vazby na CS] |  | 2
PP |  |  |  | Stejnosměrné měření metalických kabelů
VV
TS
P | 209 | R000000079 |  | Výkop opatrný ruční | M2 | 1 | 0 |  |  |  | 0 |  | [bez vazby na CS] |  | 2
PP |  |  |  | Výkop opatrný ruční
VV
TS
P | 210 | R7590525725 |  | Spojovací svorkovnice 2/10 - montáž | KUS | 24 | 0 |  |  |  | 0 |  | [bez vazby na CS] |  | 2
PP |  |  |  | Spojovací svorkovnice 2/10 - montáž
VV
TS
P | 211 | R7590545050 |  | CYKY-J 3x2,5 - montáž pod omítku,do elektroinstalační trubky, do kabelové trasy včetně případného drážkování | M | 135 | 0 |  |  |  | 0 |  | [bez vazby na CS] |  | 2
PP |  |  |  | CYKY-J 3x2,5 - montáž pod omítku,do elektroinstalační trubky, do kabelové trasy včetně případného drážkování
VV
TS
P | 212 | R7590545050 | 1 | CYKY-J 3x1,5 - montáž pod omítku,do elektroinstalační trubky, do kabelové trasy včetně případného drážkování | M | 35 | 0 |  |  |  | 0 |  | [bez vazby na CS] |  | 2
PP |  |  |  | CYKY-J 3x1,5 - montáž pod omítku,do elektroinstalační trubky, do kabelové trasy včetně případného drážkování
VV
TS
P | 213 | R7590545112 |  | Kabeláž typu SEKU 4x0,6 - uložení do elektroinstalačních trubek, podhledů, kabelových žlabů a kanálů | M | 20 | 0 |  |  |  | 0 |  | [bez vazby na CS] |  | 2
PP |  |  |  | Kabeláž typu SEKU 4x0,6 - uložení do elektroinstalačních trubek, podhledů, kabelových žlabů a kanálů
VV
TS
P | 214 | R7590545112 | 1 | Kabel SEKU 2x0,8, montáž do lišt, trubek, na rošty, do žlabů | M | 60 | 0 |  |  |  | 0 |  | [bez vazby na CS] |  | 2
PP |  |  |  | Kabel SEKU 2x0,8, montáž do lišt, trubek, na rošty, do žlabů
VV
TS
P | 215 | R7590585162 |  | Koaxiální kabeláž k STA - montáž | M | 120 | 0 |  |  |  | 0 |  | [bez vazby na CS] |  | 2
PP |  |  |  | Koaxiální kabeláž k STA - montáž
VV
TS
P | 216 | R7590585230 |  | Koaxiální kabel venkovní průměr do 35 mm - montáž | M | 155 | 0 |  |  |  | 0 |  | [bez vazby na CS] |  | 2
PP |  |  |  | Koaxiální kabel venkovní průměr do 35 mm - montáž
VV
TS
P | 217 | R7590587160 |  | Koaxiální svod, demontáž | M | 90 | 0 |  |  |  | 0 |  | [bez vazby na CS] |  | 2
PP |  |  |  | Koaxiální svod, demontáž
VV
TS
P | 218 | R7593005060 |  | UPS do 19" racku - montáž | KUS | 1 | 0 |  |  |  | 0 |  | [bez vazby na CS] |  | 2
PP |  |  |  | UPS do 19" racku - montáž
VV
TS
P | 219 | R7593007060 |  | UPS z 19" racku - demontáž | KUS | 1 | 0 |  |  |  | 0 |  | [bez vazby na CS] |  | 2
PP |  |  |  | UPS z 19" racku - demontáž
VV
TS
P | 220 | R7593315010 |  | Montážní plech pro LSA pásky - montáž | KUS | 3 | 0 |  |  |  | 0 |  | [bez vazby na CS] |  | 2
PP |  |  |  | Montážní plech pro LSA pásky - montáž
VV
TS
P | 221 | R7595605170 |  | Switch 24p. - montáž | KUS | 3 | 0 |  |  |  | 0 |  | [bez vazby na CS] |  | 2
PP |  |  |  | Switch 24p. - montáž
VV
TS
P | 222 | R7596007200 |  | Demontáž stávajících rádiových antén včetně přepěťových ochran a rušených kabelových svodů - demontáž | PŘÍPAD | 1 | 0 |  |  |  | 0 |  | [bez vazby na CS] |  | 2
PP |  |  |  | Demontáž stávajících rádiových antén včetně přepěťových ochran a rušených kabelových svodů - demontáž
VV
TS
P | 223 | R7596735220 |  | Kamera digitální (IP) - kompletní montáž včetně nastavení | KUS | 1 | 0 |  |  |  | 0 |  | [bez vazby na CS] |  | 2
PP |  |  |  | Kamera digitální (IP) - kompletní montáž včetně nastavení
VV
TS
P | 224 | R7598085265 |  | Měření rádiových sítí po realizaci (MRS) | PŘÍPAD | 1 | 0 |  |  |  | 0 |  | [bez vazby na CS] |  | 2
PP |  |  |  | Měření rádiových sítí po realizaci (MRS)
VV
TS
SD |  | D3 |  | PZTS
P | 1 | R7597110330 |  | Üstředna až 264 zón a 16 grup v krytu bez klávesnice, s komunikátorem a zdrojem | KUS | 1 | 0 |  |  |  | 0 |  | [bez vazby na CS] |  | 2
PP |  |  |  | Üstředna až 264 zón a 16 grup v krytu bez klávesnice, s komunikátorem a zdrojem
VV
TS
P | 2 | 7597115050 |  | Montáž ústředny linkové | KUS | 1 | 0 |  |  |  | 0 |  | [bez vazby na CS] |  | 2
PP |  |  |  | Montáž ústředny linkové
VV
TS
P | 3 | 7597125010 |  | Montáž klávesnice (tabla) | KUS | 7 | 0 |  |  |  | 0 |  | [bez vazby na CS] |  | 2
PP |  |  |  | Montáž klávesnice (tabla)
VV
TS
P | 4 | 7597110345 |  | Koncentrátor v plastovém krytu pro 8 zón a 4 PGM výstupy | KUS | 10 | 0 |  |  |  | 0 |  | [bez vazby na CS] |  | 2
PP |  |  |  | Koncentrátor v plastovém krytu pro 8 zón a 4 PGM výstupy
VV
TS
P | 5 | 7597110351 |  | Posilovací zdroj 2,75 A | KUS | 4 | 0 |  |  |  | 0 |  | [bez vazby na CS] |  | 2
PP |  |  |  | Posilovací zdroj 2,75 A
VV
TS
P | 6 | 7597125015 |  | Montáž rozvodné krabice - kontaktní | KUS | 39 | 0 |  |  |  | 0 |  | [bez vazby na CS] |  | 2
PP |  |  |  | Montáž rozvodné krabice - kontaktní
VV
TS
P | 7 | 7597111256 |  | Dveřní kontakt pro montáž z vnitřní strany dveří, na svorkách při zavření dveří odpor blízký nule a při otevření dveří odpor blízký nekonečnu | KUS | 75 | 0 |  |  |  | 0 |  | [bez vazby na CS] |  | 2
PP |  |  |  | Dveřní kontakt pro montáž z vnitřní strany dveří, na svorkách při zavření dveří odpor blízký nule a při otevření dveří odpor blízký nekonečnu
VV
TS
P | 8 | 7597125020 |  | Montáž koncentrátoru RIO | KUS | 6 | 0 |  |  |  | 0 |  | [bez vazby na CS] |  | 2
PP |  |  |  | Montáž koncentrátoru RIO
VV
TS
P | 9 | 7597125020 | 1 | Montáž koncentrátoru RIO s napaječem | KUS | 4 | 0 |  |  |  | 0 |  | [bez vazby na CS] |  | 2
PP |  |  |  | Montáž koncentrátoru RIO s napaječem
VV
TS
P | 10 | R000000080 |  | EZS, ROZVODNÁ KRABICE | KUS | 39 | 0 |  |  |  | 0 |  | [bez vazby na CS] |  | 2
PP |  |  |  | EZS, ROZVODNÁ KRABICE
VV
TS
P | 11 | 7597125035 |  | Oživení a nastavení systému EZS | KUS | 1 | 0 |  |  |  | 0 |  | [bez vazby na CS] |  | 2
PP |  |  |  | Oživení a nastavení systému EZS
VV
TS
P | 12 | 7597125040 |  | Naprogramování ústředny EZS | KUS | 1 | 0 |  |  |  | 0 |  | [bez vazby na CS] |  | 2
PP |  |  |  | Naprogramování ústředny EZS
VV
TS
P | 13 | 7597110338 |  | LCD klávesnice pro ústředny GD | KUS | 7 | 0 |  |  |  | 0 |  | [bez vazby na CS] |  | 2
PP |  |  |  | LCD klávesnice pro ústředny GD
VV
TS
P | 14 | 7597135010 |  | Montáž prvku pro EZS (čidlo, snímač, siréna) | KUS | 75 | 0 |  |  |  | 0 |  | [bez vazby na CS] |  | 2
PP |  |  |  | Montáž prvku pro EZS (čidlo, snímač, siréna)
VV
TS
P | 15 | 7597110964 |  | Duální detektor s dosahem 15m a funkcí antimasking | KUS | 19 | 0 |  |  |  | 0 |  | [bez vazby na CS] |  | 2
PP |  |  |  | Duální detektor s dosahem 15m a funkcí antimasking
VV
TS
P | 16 | 7597135010 | 1 | Montáž prvku pro EZS (čidlo, snímač, siréna) | KUS | 19 | 0 |  |  |  | 0 |  | [bez vazby na CS] |  | 2
PP |  |  |  | Montáž prvku pro EZS (čidlo, snímač, siréna)
VV
TS
P | 17 | 7597111031 |  | Detektor tříštění skla s dosahem až 9m | KUS | 5 | 0 |  |  |  | 0 |  | [bez vazby na CS] |  | 2
PP |  |  |  | Detektor tříštění skla s dosahem až 9m
VV
TS
P | 18 | 7597135010 | 2 | Montáž prvku pro EZS (čidlo, snímač, siréna) | KUS | 5 | 0 |  |  |  | 0 |  | [bez vazby na CS] |  | 2
PP |  |  |  | Montáž prvku pro EZS (čidlo, snímač, siréna)
VV
TS
P | 19 | 7597111255 |  | Kombinovaný detektor kouře a teplot s drátovým připojením | KUS | 17 | 0 |  |  |  | 0 |  | [bez vazby na CS] |  | 2
PP |  |  |  | Kombinovaný detektor kouře a teplot s drátovým připojením
VV
TS
P | 20 | 7597135010 | 3 | Montáž prvku pro EZS (čidlo, snímač, siréna) | KUS | 17 | 0 |  |  |  | 0 |  | [bez vazby na CS] |  | 2
PP |  |  |  | Montáž prvku pro EZS (čidlo, snímač, siréna)
VV
TS
P | 21 | 7597111251 |  | Modul SA-CTE - čtečka bezkontaktních karet ( 2 vstupy čidla a 1 výstup akční člen) | KUS | 8 | 0 |  |  |  | 0 |  | [bez vazby na CS] |  | 2
PP |  |  |  | Modul SA-CTE - čtečka bezkontaktních karet ( 2 vstupy čidla a 1 výstup akční člen)
VV
TS
P | 22 | 7597135010 | 4 | Montáž prvku pro EZS (čidlo, snímač, siréna) | KUS | 8 | 0 |  |  |  | 0 |  | [bez vazby na CS] |  | 2
PP |  |  |  | Montáž prvku pro EZS (čidlo, snímač, siréna)
VV
TS
P | 23 | R000000081 |  | EZS, ELEKTROMAGNETICKÝ ZÁMEK | KUS | 7 | 0 |  |  |  | 0 |  | [bez vazby na CS] |  | 2
PP |  |  |  | EZS, ELEKTROMAGNETICKÝ ZÁMEK
VV
TS
P | 24 | 7597135010 | 5 | Montáž prvku pro EZS (čidlo, snímač, siréna) | KUS | 1 | 0 |  |  |  | 0 |  | [bez vazby na CS] |  | 2
PP |  |  |  | Montáž prvku pro EZS (čidlo, snímač, siréna)
VV
TS
P | 25 | 7597111258 |  | Instalační materiál pro instalaci EZS ústředny s integrací do diagnostické ústředny | KUS | 1 | 0 |  |  |  | 0 |  | [bez vazby na CS] |  | 2
PP |  |  |  | Instalační materiál pro instalaci EZS ústředny s integrací do diagnostické ústředny
VV
TS
P | 26 | 7598045015 |  | odzkoušení v rozsahu 1 ústředny | KUS | 1 | 0 |  |  |  | 0 |  | [bez vazby na CS] |  | 2
PP |  |  |  | odzkoušení v rozsahu 1 ústředny
VV
TS
P | 27 | R7492501760 |  | KABEL NN DVOU- A TŘÍŽÍLOVÝ CU S PLASTOVOU IZOLACÍ DO 2,5 MM2 | M | 150 | 0 |  |  |  | 0 |  | [bez vazby na CS] |  | 2
PP |  |  |  | KABEL NN DVOU- A TŘÍŽÍLOVÝ CU S PLASTOVOU IZOLACÍ DO 2,5 MM2
VV
TS
P | 28 | 7590540589 |  | FTP Stíněný, vnitřní, drát, nehořlavý, bezhalogenní, nízkodýmavý | M | 1250 | 0 |  |  |  | 0 |  | [bez vazby na CS] |  | 2
PP |  |  |  | FTP Stíněný, vnitřní, drát, nehořlavý, bezhalogenní, nízkodýmavý
VV
TS
P | 29 | 7598045035 |  | zaškolení obsluhy | KUS | 1 | 0 |  |  |  | 0 |  | [bez vazby na CS] |  | 2
PP |  |  |  | zaškolení obsluhy
VV
TS
P | 30 | R000000082 |  | EZS, ELEKTROMAGNETICKÝ ZÁMEK - MONTÁŽ | KUS | 7 | 0 |  |  |  | 0 |  | [bez vazby na CS] |  | 2
PP |  |  |  | EZS, ELEKTROMAGNETICKÝ ZÁMEK - MONTÁŽ
VV
TS
P | 31 | 7597110352 |  | Systémový Ethernet (TCP/IP) komunikátor bez krytu, nové HW provedení | KUS | 1 | 0 |  |  |  | 0 |  | [bez vazby na CS] |  | 2
PP |  |  |  | Systémový Ethernet (TCP/IP) komunikátor bez krytu, nové HW provedení
VV
TS
P | 32 | R7593320930 |  | Přepěťová ochrana komunikační linky | KUS | 2 | 0 |  |  |  | 0 |  | [bez vazby na CS] |  | 2
PP |  |  |  | Přepěťová ochrana komunikační linky
VV
TS
P | 33 | R000000082 | 1 | EZS, PŘEPĚŤOVÁ OCHRANA SBĚRNICE - MONTÁŽ | KUS | 2 | 0 |  |  |  | 0 |  | [bez vazby na CS] |  | 2
PP |  |  |  | EZS, PŘEPĚŤOVÁ OCHRANA SBĚRNICE - MONTÁŽ
VV
TS
P | 34 | 7597111146 |  | Zálohovaná plastová siréna venkovní 110dB/1m s majákem a akumulátorem | KUS | 1 | 0 |  |  |  | 0 |  | [bez vazby na CS] |  | 2
PP |  |  |  | Zálohovaná plastová siréna venkovní 110dB/1m s majákem a akumulátorem
VV
TS
P | 35 | R000000083 |  | KABEL SDĚLOVACÍ SE ZVÝŠENOU ODOLNOSTÍ PROTI ŠÍŘENÍ PLAMENE A S FUNKČNÍ SCHOPNOSTÍ PŘI POŽÁRU DO 10 PÁRŮ - MONTÁŽ | KMPÁR | 4.2 | 0 |  |  |  | 0 |  | [bez vazby na CS] |  | 2
PP |  |  |  | KABEL SDĚLOVACÍ SE ZVÝŠENOU ODOLNOSTÍ PROTI ŠÍŘENÍ PLAMENE A S FUNKČNÍ SCHOPNOSTÍ PŘI POŽÁRU DO 10 PÁRŮ - MONTÁŽ
VV
TS
P | 36 | R7491200120 |  | NOSNÁ LIŠTA PLASTOVÁ | M | 200 | 0 |  |  |  | 0 |  | [bez vazby na CS] |  | 2
PP |  |  |  | NOSNÁ LIŠTA PLASTOVÁ
VV
TS
P | 37 | R000000084 |  | NOSNÁ LIŠTA PLASTOVÁ - MONTÁŽ | M | 200 | 0 |  |  |  | 0 |  | [bez vazby na CS] |  | 2
PP |  |  |  | NOSNÁ LIŠTA PLASTOVÁ - MONTÁŽ
VV
TS
P | 38 | R7494002988 |  | JISTIČ JEDNOPÓLOVÝ (10 KA) OD 4 DO 10 A | KUS | 2 | 0 |  |  |  | 0 |  | [bez vazby na CS] |  | 2
PP |  |  |  | JISTIČ JEDNOPÓLOVÝ (10 KA) OD 4 DO 10 A
VV
TS
P | 39 | R000000085 |  | PRŮRAZ ZDIVEM (PŘÍČKOU) ZDĚNÝM TLOUŠŤKY DO 45 CM | KUS | 35 | 0 |  |  |  | 0 |  | [bez vazby na CS] |  | 2
PP |  |  |  | PRŮRAZ ZDIVEM (PŘÍČKOU) ZDĚNÝM TLOUŠŤKY DO 45 CM
VV
TS
P | 40 | 7597111200 |  | Modul spínaného zdroje 13,8Vss / 5A | KUS | 2 | 0 |  |  |  | 0 |  | [bez vazby na CS] |  | 2
PP |  |  |  | Modul spínaného zdroje 13,8Vss / 5A
VV
TS
P | 41 | R000000085 | 1 | NAPÁJECÍ ZDROJ 12 V DC - MONTÁŽ | KUS | 2 | 0 |  |  |  | 0 |  | [bez vazby na CS] |  | 2
PP |  |  |  | NAPÁJECÍ ZDROJ 12 V DC - MONTÁŽ
VV
TS
P | 42 | R7598095700 |  | Dozor správce zařízení | HOD | 10 | 0 |  |  |  | 0 |  | [bez vazby na CS] |  | 2
PP |  |  |  | Dozor správce zařízení
VV
TS
SD |  | D4 |  | KAMEROVÝ SYSTÉM VB
P | 43 | R000000086 |  | KAMEROVÝ SERVER - ZÁZNAMOVÉ ZAŘÍZENÍ BEZ HDD, DO 16 KAMER (HW, SW, LICENCE) | KUS | 1 | 0 |  |  |  | 0 |  | [bez vazby na CS] |  | 2
PP |  |  |  | KAMEROVÝ SERVER - ZÁZNAMOVÉ ZAŘÍZENÍ BEZ HDD, DO 16 KAMER (HW, SW, LICENCE)
VV
TS
P | 44 | R000000087 |  | KAMEROVÝ SERVER - HDD PŘES 2 TB, PRO PROVOZ 24/7 | KUS | 2 | 0 |  |  |  | 0 |  | [bez vazby na CS] |  | 2
PP |  |  |  | KAMEROVÝ SERVER - HDD PŘES 2 TB, PRO PROVOZ 24/7
VV
TS
P | 45 | 7595605185 |  | DATOVÁ INFRASTRUKTURA LAN, SWITCH ETHERNET L2 - MONTÁŽ | KUS | 1 | 0 |  |  |  | 0 |  | [bez vazby na CS] |  | 2
PP |  |  |  | DATOVÁ INFRASTRUKTURA LAN, SWITCH ETHERNET L2 - MONTÁŽ
VV
TS
P | 46 | R000000093 |  | Zásuvkový panel 230V do 19"skříně včetně montáže | KUS | 1 | 0 |  |  |  | 0 |  | [bez vazby na CS] |  | 2
PP |  |  |  | Zásuvkový panel 230V do 19"skříně včetně montáže
VV
TS
P | 47 | 7596735050 |  | Montáž a provedení kamerové zkoušky | KUS | 1 | 0 |  |  |  | 0 |  | [bez vazby na CS] |  | 2
PP |  |  |  | Montáž a provedení kamerové zkoušky
VV
TS
P | 48 | 7595600430 |  | DATOVÁ INFRASTRUKTURA LAN, SWITCH ETHERNET L2 - 24X10/100 POE + 2XUPLINK | KUS | 1 | 0 |  |  |  | 0 |  | [bez vazby na CS] |  | 2
PP |  |  |  | DATOVÁ INFRASTRUKTURA LAN, SWITCH ETHERNET L2 - 24X10/100 POE + 2XUPLINK
VV
TS
P | 49 | R000000088 |  | KAMEROVÝ SERVER - MONTÁŽ | KUS | 3 | 0 |  |  |  | 0 |  | [bez vazby na CS] |  | 2
PP |  |  |  | KAMEROVÝ SERVER - MONTÁŽ
VV
TS
P | 50 | R7596730080 |  | KAMERA DIGITÁLNÍ (IP) PEVNÁ | KUS | 10 | 0 |  |  |  | 0 |  | [bez vazby na CS] |  | 2
PP |  |  |  | KAMERA DIGITÁLNÍ (IP) PEVNÁ
VV
TS
P | 51 | R000000092 |  | PŘÍSLUŠENSTVÍ KS - MONTÁŽ | KUS | 18 | 0 |  |  |  | 0 |  | [bez vazby na CS] |  | 2
PP |  |  |  | PŘÍSLUŠENSTVÍ KS - MONTÁŽ
VV
TS
P | 52 | R7593005062 |  | ZÁLOŽNÍ ZDROJ UPS 230 V DO 1000 VA - MONTÁŽ | KUS | 1 | 0 |  |  |  | 0 |  | [bez vazby na CS] |  | 2
PP |  |  |  | ZÁLOŽNÍ ZDROJ UPS 230 V DO 1000 VA - MONTÁŽ
VV
TS
P | 53 | R000000090 |  | PŘÍSLUŠENSTVÍ KS - PŘEPĚŤOVÁ OCHRANA PRO KS | KUS | 8 | 0 |  |  |  | 0 |  | [bez vazby na CS] |  | 2
PP |  |  |  | PŘÍSLUŠENSTVÍ KS - PŘEPĚŤOVÁ OCHRANA PRO KS
VV
TS
P | 54 | R000000091 |  | PŘÍSLUŠENSTVÍ KS - ADAPTÉR PRO MONTÁŽ NA ZEĎ | KUS | 10 | 0 |  |  |  | 0 |  | [bez vazby na CS] |  | 2
PP |  |  |  | PŘÍSLUŠENSTVÍ KS - ADAPTÉR PRO MONTÁŽ NA ZEĎ
VV
TS
P | 55 | R7596735015 |  | KAMERA DIGITÁLNÍ (IP) - MONTÁŽ | KUS | 10 | 0 |  |  |  | 0 |  | [bez vazby na CS] |  | 2
PP |  |  |  | KAMERA DIGITÁLNÍ (IP) - MONTÁŽ
VV
TS
P | 56 | R7596731096 |  | KAMERA DIGITÁLNÍ (IP) SW LICENCE | KUS | 10 | 0 |  |  |  | 0 |  | [bez vazby na CS] |  | 2
PP |  |  |  | KAMERA DIGITÁLNÍ (IP) SW LICENCE
VV
TS
P | 57 | R000000089 |  | ZÁLOŽNÍ ZDROJ UPS 230 V DO 1000 VA - DODÁVKA | KUS | 1 | 0 |  |  |  | 0 |  | [bez vazby na CS] |  | 2
PP |  |  |  | ZÁLOŽNÍ ZDROJ UPS 230 V DO 1000 VA - DODÁVKA
VV
TS
P | 58 | R7596735065 |  | ZPROVOZNĚNÍ A NASTAVENÍ KAMERY | KUS | 10 | 0 |  |  |  | 0 |  | [bez vazby na CS] |  | 2
PP |  |  |  | ZPROVOZNĚNÍ A NASTAVENÍ KAMERY
VV
TS
SD |  | D5 |  | ROZŠÍŘENÍ IS
P | 59 | 7592605010 |  | Instalace SW do PC - zabudování a zprovoznění audio systéměmu pro nevidomé k odj. monitoru, skrytě do krytu | HOD | 17 | 0 |  |  |  | 0 |  | [bez vazby na CS] |  | 2
PP |  |  |  | Instalace SW do PC - zabudování a zprovoznění audio systéměmu pro nevidomé k odj. monitoru, skrytě do krytu
VV
TS
P | 60 | 7592605020.2 |  | Konfigurace SW v PC - SW moduly - odjezdy vlaků na inf.odj.monitoru | HOD | 11 | 0 |  |  |  | 0 |  | [bez vazby na CS] |  | 2
PP |  |  |  | Konfigurace SW v PC - SW moduly - odjezdy vlaků na inf.odj.monitoru
VV
TS
P | 61 | 7592605020 |  | Konfigurace SW v PC - SW moduly, podpora modulu pro nevidomé hod | HOD | 25 | 0 |  |  |  | 0 |  | [bez vazby na CS] |  | 2
PP |  |  |  | Konfigurace SW v PC - SW moduly, podpora modulu pro nevidomé hod
VV
TS
P | 62 | 7592605020.1 |  | Konfigurace SW v PC - SW moduly, doplnění řídícího serveru inf.systému INISS | HOD | 20 | 0 |  |  |  | 0 |  | [bez vazby na CS] |  | 2
PP |  |  |  | Konfigurace SW v PC - SW moduly, doplnění řídícího serveru inf.systému INISS
VV
TS
P | 63 | 7596515010 |  | Montáž PC pro informační zařízení - řídící jednotka - včetně připojení, seřízení a přezkoušení funkce - zapojení mikroPC v krytu u odj.monitoru | KUS | 1 | 0 |  |  |  | 0 |  | [bez vazby na CS] |  | 2
PP |  |  |  | Montáž PC pro informační zařízení - řídící jednotka - včetně připojení, seřízení a přezkoušení funkce - zapojení mikroPC v krytu u odj.monitoru
VV
TS
P | 64 | 7596525022 |  | Montáž informační tabule zadní plochou nebo bokem na zeď do 150 kg - včetně připojení, seřízení a přezkoušení funkce | KUS | 1 | 0 |  |  |  | 0 |  | [bez vazby na CS] |  | 2
PP |  |  |  | Montáž informační tabule zadní plochou nebo bokem na zeď do 150 kg - včetně připojení, seřízení a přezkoušení funkce
VV
TS
P | 65 | 7596545020 |  | Montáž obrazovky (plazmové, LCD, LED) úhlopříčky přes 46"- montáž odj. monitoru | KUS | 1 | 0 |  |  |  | 0 |  | [bez vazby na CS] |  | 2
PP |  |  |  | Montáž obrazovky (plazmové, LCD, LED) úhlopříčky přes 46"- montáž odj. monitoru
VV
TS
P | 66 | R000000094 |  | Počítače, SW Technologické PC - mikroPC instalované v krytu u odj.monitoru | KUS | 1 | 0 |  |  |  | 0 |  | [bez vazby na CS] |  | 2
PP |  |  |  | Počítače, SW Technologické PC - mikroPC instalované v krytu u odj.monitoru
VV
TS
P | 67 | 7596520060 |  | Informační tabule Elektronický zobrazovací panel aktivní inf.reproduktor - audio systém pro nevidomé instalovaný u odj.monitoru | KUS | 1 | 0 |  |  |  | 0 |  | [bez vazby na CS] |  | 2
PP |  |  |  | Informační tabule Elektronický zobrazovací panel aktivní inf.reproduktor - audio systém pro nevidomé instalovaný u odj.monitoru
VV
TS
P | 68 | 7596520070 |  | Informační tabule Elektronický zobrazovací panel jednostranný s hl. výstupem - odj. monitor přes 40" pro provoz 24/7 v antivandal temperovaném krytu, dle aktu | KUS | 1 | 0 |  |  |  | 0 |  | [bez vazby na CS] |  | 2
PP |  |  |  | Informační tabule Elektronický zobrazovací panel jednostranný s hl. výstupem - odj. monitor přes 40" pro provoz 24/7 v antivandal temperovaném krytu, dle aktuálních pokynů a směrnice 118
VV
TS
P | 69 | R000000095 |  | Instalace SW do PC - HW úpravy a doplnění na systému INISS | HOD | 11 | 0 |  |  |  | 0 |  | [bez vazby na CS] |  | 2
PP |  |  |  | Instalace SW do PC - HW úpravy a doplnění na systému INISS
VV
TS
SD |  | D6 |  | NOUZOVÁ SIGNALIZACE WC INVALIDI
P | 70 | R000000096 |  | Nouz. signalizace WC - resetovací tlačítko typu FAP 2001 | KUS | 2 | 0 |  |  |  | 0 |  | [bez vazby na CS] |  | 2
PP |  |  |  | Nouz. signalizace WC - resetovací tlačítko typu FAP 2001
VV
TS
P | 71 | R000000097 |  | Nouz. signalizace WC - kontrolní modul typu FEH 2001 | KUS | 2 | 0 |  |  |  | 0 |  | [bez vazby na CS] |  | 2
PP |  |  |  | Nouz. signalizace WC - kontrolní modul typu FEH 2001
VV
TS
P | 72 | R000000098 |  | Nouz. signalizace WC - kontrolní modul typu FEH 1001 | KUS | 1 | 0 |  |  |  | 0 |  | [bez vazby na CS] |  | 2
PP |  |  |  | Nouz. signalizace WC - kontrolní modul typu FEH 1001
VV
TS
P | 73 | R000000099 |  | Nouz. signalizace WC - tlačítko typově FAP 3002 | KUS | 1 | 0 |  |  |  | 0 |  | [bez vazby na CS] |  | 2
PP |  |  |  | Nouz. signalizace WC - tlačítko typově FAP 3002
VV
TS
P | 74 | R000000100 |  | Nouz. signalizace WC - napájecí zdroj typově CP-D 24/2.5 | KUS | 1 | 0 |  |  |  | 0 |  | [bez vazby na CS] |  | 2
PP |  |  |  | Nouz. signalizace WC - napájecí zdroj typově CP-D 24/2.5
VV
TS
P | 75 | R000000101 |  | Montáž a odzkoušení systému nouzové signalizace WC invalidi. | PŘÍPAD | 1 | 0 |  |  |  | 0 |  | [bez vazby na CS] |  | 2
PP |  |  |  | Montáž a odzkoušení systému nouzové signalizace WC invalidi.
VV
TS
P | 76 | R000000102 |  | Kabeláž JYSTY 4x0,8 + CYKY-O 2x1,5 včetně montáže | M | 60 | 0 |  |  |  | 0 |  | [bez vazby na CS] |  | 2
PP |  |  |  | Kabeláž JYSTY 4x0,8 + CYKY-O 2x1,5 včetně montáže
VV
TS
SD |  | D7 |  | AUTONOMNÍ DETEKCE POŽÁRU PRO BYTY
P | 77 | R000000103 |  | Autonomní opticko-kouřový hlásič (vlatsní akumulátor) včetně montáže a proškolení nájemníků bytu na ovládání a údržbu | KUS | 3 | 0 |  |  |  | 0 |  | [bez vazby na CS] |  | 2
PP |  |  |  | Autonomní opticko-kouřový hlásič (vlatsní akumulátor) včetně montáže a proškolení nájemníků bytu na ovládání a údržbu
VV
TS
SD |  | D8 |  | OHM
P | 78 | 7596555015 |  | orientačního hlasového (OHM) | KUS | 2 | 0 |  |  |  | 0 |  | [bez vazby na CS] |  | 2
PP |  |  |  | orientačního hlasového (OHM)
VV
TS

## SO 98-98
SŽDC05 |  |  |  | Soupis prací objektu | [10 empty] | 3
6
S | Stavba: | zm02-5323520042 |  | Rekonstrukce výpravní budovy v ŽST Planá u Marianských Lázní | [6 empty] | D.4 |  | Aspe | 0,00 | 2
O | Objekt: | D.4 |  | Ostatní technologická zařízení | [9 empty] | 15,00 | 2
Typ | Poř. číslo | Kód položky | Varianta | Název položky | MJ | Množství | Jednotková hmotnost | Celková hmotnost |  |  | Jednotková cena |  | Cenové soustavy | 21,00 | 2
Dodávka
[9 empty] | Jednotková | Celkem | Jednotková | Celkem |  |  |  | Počet položek s nulovou cenou
O1 |  | SO 98-98 |  | Všeobecný objekt
SD |  | VRŠ |  | Všeobecný objekt
P | 4 | 035002000 |  | Pronájmy ploch, objektů | SOUBOR | 1 | 0 |  |  |  | 0 |  | [bez vazby na CS] |  | 2
PP |  |  |  | Pronájmy ploch, objektů
VV
TS
P | 8 | 012303000 |  | Geodetické práce po výstavbě, vč.dokumentace | kompl | 1 | 0 |  |  |  | 0 |  | [bez vazby na CS] |  | 2
PP |  |  |  | Geodetické práce po výstavbě, vč.dokumentace
VV
TS
P | 9 | 013254000 | 1 | Dokumentace skutečného provedení stavby - listinné | kompl | 1 | 0 |  |  |  | 0 |  | [bez vazby na CS] |  | 2
PP |  |  |  | Dokumentace skutečného provedení stavby - listinné
VV
TS
P | 10 | 013254000 | 2 | Dokumentace skutečného provedení stavby - digitální podobě | kompl | 1 | 0 |  |  |  | 0 |  | [bez vazby na CS] |  | 2
PP |  |  |  | Dokumentace skutečného provedení stavby - digitální podobě
VV
TS
P | 11 | 090001000 | 1 | Osvědčení o shodě notifikovanou osobou v realizaci | kompl | 1 | 0 |  |  |  | 0 |  | [bez vazby na CS] |  | 2
PP |  |  |  | Osvědčení o shodě notifikovanou osobou v realizaci
VV
TS
P | 12 | 090001000 | 2 | Osvědčení o bečzpečnosti před uvedením do provozu | kompl | 1 | 0 |  |  |  | 0 |  | [bez vazby na CS] |  | 2
PP |  |  |  | Osvědčení o bečzpečnosti před uvedením do provozu
VV
TS
P | 13 | 091504000 |  | Náklady související s publikační činností - odkaz na ZTP - zhotovení stavby - kap.4.13 | kompl | 1 | 0 |  |  |  | 0 |  | [bez vazby na CS] |  | 2
PP |  |  |  | Náklady související s publikační činností - odkaz na ZTP - zhotovení stavby - kap.4.13
VV
TS

## SO 04-01
SŽDC05 |  |  |  | Soupis prací objektu | [10 empty] | 3
6
S | Stavba: | zm02-5323520042 |  | Rekonstrukce výpravní budovy v ŽST Planá u Marianských Lázní | [6 empty] | E.1.8 |  | Aspe | 0,00 | 2
O | Objekt: | E.1.8 |  | Pozemní komunikace | [9 empty] | 15,00 | 2
Typ | Poř. číslo | Kód položky | Varianta | Název položky | MJ | Množství | Jednotková hmotnost | Celková hmotnost |  |  | Jednotková cena |  | Cenové soustavy | 21,00 | 2
Dodávka
[9 empty] | Jednotková | Celkem | Jednotková | Celkem |  |  |  | Počet položek s nulovou cenou
O1 |  | SO 04-01 |  | Úprava zpevněné plochy pod přístřeškem
SD |  | 1 |  | Zemní práce
P | 1 | 113106121 |  | Rozebrání dlažeb komunikací pro pěší s přemístěním hmot na skládku na vzdálenost do 3 m nebo s naložením na dopravní prostředek s ložem z kameniva nebo živice a | M2 | 124.291 | 0 |  |  |  | 0 |  | CS ÚRS 2020 01 |  | 2
PP |  |  |  | Rozebrání dlažeb komunikací pro pěší s přemístěním hmot na skládku na vzdálenost do 3 m nebo s naložením na dopravní prostředek s ložem z kameniva nebo živice a s jakoukoliv výplní spár ručně z betonových nebo kameninových dlaždic, desek nebo tvarovek
VV
TS
P | 2 | 113107112 |  | Odstranění podkladů nebo krytů ručně s přemístěním hmot na skládku na vzdálenost do 3 m nebo s naložením na dopravní prostředek z kameniva těženého, o tl. vrstv | M2 | 124.291 | 0 |  |  |  | 0 |  | CS ÚRS 2020 01 |  | 2
PP |  |  |  | Odstranění podkladů nebo krytů ručně s přemístěním hmot na skládku na vzdálenost do 3 m nebo s naložením na dopravní prostředek z kameniva těženého, o tl. vrstvy přes 100 do 200 mm
VV
TS
P | 3 | 133312011 |  | Hloubení šachet ručně zapažených i nezapažených v horninách třídy těžitelnosti II skupiny 4, půdorysná plocha výkopu do 4 m2 | M3 | 0.288 | 0 |  |  |  | 0 |  | CS ÚRS 2020 01 |  | 2
PP |  |  |  | Hloubení šachet ručně zapažených i nezapažených v horninách třídy těžitelnosti II skupiny 4, půdorysná plocha výkopu do 4 m2
VV |  |  |  | 0.30*0.30*0.40*8=0.288 [A]
TS
P | 4 | 162751137 |  | Vodorovné přemístění výkopku nebo sypaniny po suchu na obvyklém dopravním prostředku, bez naložení výkopku, avšak se složením bez rozhrnutí z horniny třídy těži | M3 | 0.288 | 0 |  |  |  | 0 |  | CS ÚRS 2020 01 |  | 2
PP |  |  |  | Vodorovné přemístění výkopku nebo sypaniny po suchu na obvyklém dopravním prostředku, bez naložení výkopku, avšak se složením bez rozhrnutí z horniny třídy těžitelnosti II na vzdálenost skupiny 4 a 5 na vzdálenost přes 9 000 do 10 000 m
VV
TS
P | 5 | 162751139 |  | Vodorovné přemístění výkopku nebo sypaniny po suchu na obvyklém dopravním prostředku, bez naložení výkopku, avšak se složením bez rozhrnutí z horniny třídy těži | M3 | 1.44 | 0 |  |  |  | 0 |  | CS ÚRS 2020 01 |  | 2
PP |  |  |  | Vodorovné přemístění výkopku nebo sypaniny po suchu na obvyklém dopravním prostředku, bez naložení výkopku, avšak se složením bez rozhrnutí z horniny třídy těžitelnosti II na vzdálenost skupiny 4 a 5 na vzdálenost Příplatek k ceně za každých dalších i započatých 1 000 m
VV
TS
P | 6 | 171201221 |  | Poplatek za uložení stavebního odpadu na skládce (skládkovné) zeminy a kamení zatříděného do Katalogu odpadů pod kódem 17 05 04 | T | 0.461 | 0 |  |  |  | 0 |  | CS ÚRS 2020 01 |  | 2
PP |  |  |  | Poplatek za uložení stavebního odpadu na skládce (skládkovné) zeminy a kamení zatříděného do Katalogu odpadů pod kódem 17 05 04
VV
TS
SD |  | 2 |  | Zakládání
P | 7 | 274322611 |  | Základy z betonu železového (bez výztuže) pasy z betonu se zvýšenými nároky na prostředí tř. C 30/37 | M3 | 0.432 | 2.4533 |  |  |  | 0 |  | CS ÚRS 2020 01 |  | 2
PP |  |  |  | Základy z betonu železového (bez výztuže) pasy z betonu se zvýšenými nároky na prostředí tř. C 30/37
VV |  |  |  | 0.30*0.30*0.60*8=0.432 [A]
TS
P | 8 | 27532-R.pol. |  | Kotvení trny z žebír.oceli dl.700 mm, D+M | KUS | 32 | 0 |  |  |  | 0 |  | [bez vazby na CS] |  | 2
PP |  |  |  | Kotvení trny z žebír.oceli dl.700 mm, D+M
VV |  |  |  | 8*4=32.000 [A]
TS
P | 9 | 275351121 |  | Bednění základů patek zřízení | M2 | 1.92 | 0.00264 |  |  |  | 0 |  | CS ÚRS 2020 01 |  | 2
PP |  |  |  | Bednění základů patek zřízení
VV |  |  |  | 0.30*4*0.20*8=1.920 [A]
TS
P | 10 | 275351122 |  | Bednění základů patek odstranění | M2 | 1.92 | 0 |  |  |  | 0 |  | CS ÚRS 2020 01 |  | 2
PP |  |  |  | Bednění základů patek odstranění
VV
TS
SD |  | 5 |  | Komunikace pozemní
P | 11 | 564871112 |  | Podklad ze štěrkodrti ŠD s rozprostřením a zhutněním, po zhutnění tl. 260 mm | M2 | 121.291 | 0.598 |  |  |  | 0 |  | CS ÚRS 2020 01 |  | 2
PP |  |  |  | Podklad ze štěrkodrti ŠD s rozprostřením a zhutněním, po zhutnění tl. 260 mm
VV
TS
P | 12 | 596212222 |  | Kladení dlažby z betonových zámkových dlaždic pozemních komunikací s ložem z kameniva těženého nebo drceného tl. do 50 mm, s vyplněním spár, s dvojitým hutněním | M2 | 124.291 | 0.10362 |  |  |  | 0 |  | CS ÚRS 2020 01 |  | 2
PP |  |  |  | Kladení dlažby z betonových zámkových dlaždic pozemních komunikací s ložem z kameniva těženého nebo drceného tl. do 50 mm, s vyplněním spár, s dvojitým hutněním vibrováním a se smetením přebytečného materiálu na krajnici tl. 80 mm skupiny B, pro plochy přes 100 do 300 m2
VV |  |  |  | Dle situace exteriér 124.291=124.291 [A]
TS
P | 13 | 59246018 |  | dlažba velkoformátová betonová plochy do 0,5m2 tl 80mm přírodní | M2 | 106.243 | 0.21 |  |  |  | 0 |  | CS ÚRS 2020 01 |  | 2
PP |  |  |  | dlažba velkoformátová betonová plochy do 0,5m2 tl 80mm přírodní
VV |  |  |  | 124.291=124.291 [A] -19.10=-19.100 [B] Celkem: 124.291+-19.1=105.191 [C] 105.191 * 1.01Koeficient množství=106.243 [D]
TS
P | 14 | 59245030 |  | dlažba tvar čtverec betonová 200x200x80mm přírodní | M2 | 19.291 | 0.15 |  |  |  | 0 |  | CS ÚRS 2020 01 |  | 2
PP |  |  |  | dlažba tvar čtverec betonová 200x200x80mm přírodní
VV
TS
P | 15 | 596991112 |  | Řezání betonové, kameninové nebo kamenné dlažby do oblouku tloušťky dlažby přes 60 do 80 mm | M | 12.725 | 1e-05 |  |  |  | 0 |  | CS ÚRS 2020 01 |  | 2
PP |  |  |  | Řezání betonové, kameninové nebo kamenné dlažby do oblouku tloušťky dlažby přes 60 do 80 mm
VV |  |  |  | 4.40+4.60+3.725=12.725 [A]
TS
SD |  | 767 |  | Konstrukce zámečnické
P | 30 | 767-SL01 |  | Repase stávajících nosných sloupů - demontáž, repase a zpětné osazení, DLE SPECIFIKACE PD - viz.technická zpráva | KUS | 9 | 0.195 |  |  |  | 0 |  | [bez vazby na CS] |  | 2
PP |  |  |  | Repase stávajících nosných sloupů - demontáž, repase a zpětné osazení, DLE SPECIFIKACE PD - viz.technická zpráva
VV |  |  |  | stávající sloupy na nástupušti 9=9.000 [A]
TS
P | 31 | 998767103 |  | Přesun hmot pro zámečnické konstrukce stanovený z hmotnosti přesunovaného materiálu vodorovná dopravní vzdálenost do 50 m v objektech výšky přes 12 do 24 m | T | 1.755 | 0 |  |  |  | 0 |  | CS ÚRS 2020 01 |  | 2
PP |  |  |  | Přesun hmot pro zámečnické konstrukce stanovený z hmotnosti přesunovaného materiálu vodorovná dopravní vzdálenost do 50 m v objektech výšky přes 12 do 24 m
VV
TS
SD |  | 9 |  | Ostatní konstrukce a práce, bourání
P | 16 | 935932116 |  | Odvodňovací plastový žlab pro třídu zatížení A 15 vnitřní šířky 100 mm s krycím roštem mřížkovým z pozinkované oceli | M | 34.2 | 0.08781 |  |  |  | 0 |  | CS ÚRS 2020 01 |  | 2
PP |  |  |  | Odvodňovací plastový žlab pro třídu zatížení A 15 vnitřní šířky 100 mm s krycím roštem mřížkovým z pozinkované oceli
VV
TS
P | 17 | 935932611 |  | Odvodňovací plastový žlab vpusť s kalovým košem pro žlab vnitřní šířky 100 mm | KUS | 2 | 0.19504 |  |  |  | 0 |  | CS ÚRS 2020 01 |  | 2
PP |  |  |  | Odvodňovací plastový žlab vpusť s kalovým košem pro žlab vnitřní šířky 100 mm
VV
TS
P | 18 | 953941110 |  | Osazení drobných kovových výrobků bez jejich dodání s vysekáním kapes pro upevňovací prvky se zazděním, zabetonováním nebo zalitím schodišťového, balkónového ne | M | 30 | 0.01326 |  |  |  | 0 |  | CS ÚRS 2020 01 |  | 2
PP |  |  |  | Osazení drobných kovových výrobků bez jejich dodání s vysekáním kapes pro upevňovací prvky se zazděním, zabetonováním nebo zalitím schodišťového, balkónového nebo jiného zábradlí - DLE SPECIFIKACE PD
VV
TS
P | 19 | 55342030 |  | zábradlí Pz, sloupky 40x40mm, výplň 6 vodorovných prutů, madlo kruhové pr. 42,4mm | M | 30 | 0.01386 |  |  |  | 0 |  | CS ÚRS 2020 01 |  | 2
PP |  |  |  | zábradlí Pz, sloupky 40x40mm, výplň 6 vodorovných prutů, madlo kruhové pr. 42,4mm
VV
TS
SD |  | 91 |  | Doplňující konstrukce a práce pozemních komunikací, letišť a ploch
P | 20 | 919726122 |  | Geotextilie netkaná pro ochranu, separaci nebo filtraci měrná hmotnost přes 200 do 300 g/m2 | M2 | 121.926 | 0.00047 |  |  |  | 0 |  | CS ÚRS 2020 01 |  | 2
PP |  |  |  | Geotextilie netkaná pro ochranu, separaci nebo filtraci měrná hmotnost přes 200 do 300 g/m2
VV
TS
SD |  | 96 |  | Bourání konstrukcí
P | 21 | 965042241 |  | Bourání mazanin betonových nebo z litého asfaltu tl. přes 100 mm, plochy přes 4 m2 | M3 | 1.749 | 0 |  |  |  | 0 |  | CS ÚRS 2020 01 |  | 2
PP |  |  |  | Bourání mazanin betonových nebo z litého asfaltu tl. přes 100 mm, plochy přes 4 m2
VV |  |  |  | betonová rampa 5.30*1.65*0.20=1.749 [A]
TS
P | 22 | 965049112 |  | Bourání mazanin Příplatek k cenám za bourání mazanin betonových se svařovanou sítí, tl. přes 100 mm | M3 | 1.749 | 0 |  |  |  | 0 |  | CS ÚRS 2020 01 |  | 2
PP |  |  |  | Bourání mazanin Příplatek k cenám za bourání mazanin betonových se svařovanou sítí, tl. přes 100 mm
VV
TS
P | 23 | 976071111 |  | Vybourání kovových madel, zábradlí, dvířek, zděří, kotevních želez madel a zábradlí | M | 30 | 0 |  |  |  | 0 |  | CS ÚRS 2020 01 |  | 2
PP |  |  |  | Vybourání kovových madel, zábradlí, dvířek, zděří, kotevních želez madel a zábradlí
VV
TS
SD |  | 997 |  | Přesun sutě
P | 24 | 997221571 |  | Vodorovná doprava vybouraných hmot bez naložení, ale se složením a s hrubým urovnáním na vzdálenost do 1 km | T | 73.99 | 0 |  |  |  | 0 |  | CS ÚRS 2020 01 |  | 2
PP |  |  |  | Vodorovná doprava vybouraných hmot bez naložení, ale se složením a s hrubým urovnáním na vzdálenost do 1 km
VV
TS
P | 25 | 997221579 |  | Vodorovná doprava vybouraných hmot bez naložení, ale se složením a s hrubým urovnáním na vzdálenost Příplatek k ceně za každý další i započatý 1 km přes 1 km | T | 1035.86 | 0 |  |  |  | 0 |  | CS ÚRS 2020 01 |  | 2
PP |  |  |  | Vodorovná doprava vybouraných hmot bez naložení, ale se složením a s hrubým urovnáním na vzdálenost Příplatek k ceně za každý další i započatý 1 km přes 1 km
VV
TS
P | 26 | 997221612 |  | Nakládání na dopravní prostředky pro vodorovnou dopravu vybouraných hmot | T | 73.99 | 0 |  |  |  | 0 |  | CS ÚRS 2020 01 |  | 2
PP |  |  |  | Nakládání na dopravní prostředky pro vodorovnou dopravu vybouraných hmot
VV
TS
P | 27 | 997221645 |  | Poplatek za uložení stavebního odpadu na skládce (skládkovné) asfaltového bez obsahu dehtu zatříděného do Katalogu odpadů pod kódem 17 03 02 | T | 4.608 | 0 |  |  |  | 0 |  | CS ÚRS 2020 01 |  | 2
PP |  |  |  | Poplatek za uložení stavebního odpadu na skládce (skládkovné) asfaltového bez obsahu dehtu zatříděného do Katalogu odpadů pod kódem 17 03 02
VV
TS
P | 28 | 997221655 |  | Poplatek za uložení stavebního odpadu na skládce (skládkovné) zeminy a kamení zatříděného do Katalogu odpadů pod kódem 17 05 04 | T | 3.48 | 0 |  |  |  | 0 |  | CS ÚRS 2020 01 |  | 2
PP |  |  |  | Poplatek za uložení stavebního odpadu na skládce (skládkovné) zeminy a kamení zatříděného do Katalogu odpadů pod kódem 17 05 04
VV
TS
SD |  | 998 |  | Přesun hmot
P | 29 | 998223011 |  | Přesun hmot pro pozemní komunikace s krytem dlážděným dopravní vzdálenost do 200 m jakékoliv délky objektu | T | 115.555 | 0 |  |  |  | 0 |  | CS ÚRS 2020 01 |  | 2
PP |  |  |  | Přesun hmot pro pozemní komunikace s krytem dlážděným dopravní vzdálenost do 200 m jakékoliv délky objektu
VV
TS

## SO 04-02
SŽDC05 |  |  |  | Soupis prací objektu | [10 empty] | 3
6
S | Stavba: | zm02-5323520042 |  | Rekonstrukce výpravní budovy v ŽST Planá u Marianských Lázní | [6 empty] | E.1.8 |  | Aspe | 0,00 | 2
O | Objekt: | E.1.8 |  | Pozemní komunikace | [9 empty] | 15,00 | 2
Typ | Poř. číslo | Kód položky | Varianta | Název položky | MJ | Množství | Jednotková hmotnost | Celková hmotnost |  |  | Jednotková cena |  | Cenové soustavy | 21,00 | 2
Dodávka
[9 empty] | Jednotková | Celkem | Jednotková | Celkem |  |  |  | Počet položek s nulovou cenou
O1 |  | SO 04-02 |  | Úprava zpevněné plochy pod přístřeškem - vybavení exteriér
SD |  | 9 |  | Ostatní konstrukce a práce, bourání
P | 1 | 936104213 |  | Montáž odpadkového koše přichycením kotevními šrouby | KUS | 2 | 0.0008 |  |  |  | 0 |  | CS ÚRS 2020 01 |  | 2
PP |  |  |  | Montáž odpadkového koše přichycením kotevními šrouby
VV
TS
P | 2 | 74910130 |  | koš odpadkový kovový kotvený, uzamykatelný v 885mm š 370mm obsah 60L DLE SPECIFIKACE PD - viz.tabulka exteriér | KUS | 2 | 0.01 |  |  |  | 0 |  | CS ÚRS 2020 01 |  | 2
PP |  |  |  | koš odpadkový kovový kotvený, uzamykatelný v 885mm š 370mm obsah 60L DLE SPECIFIKACE PD - viz.tabulka exteriér
VV
TS
P | 3 | 936124113 |  | Montáž lavičky parkové stabilní přichycené kotevními šrouby | KUS | 12 | 0.001 |  |  |  | 0 |  | CS ÚRS 2020 01 |  | 2
PP |  |  |  | Montáž lavičky parkové stabilní přichycené kotevními šrouby
VV
TS
P | 4 | 749101-R.pol. |  | lavička s opěradlem konstrukce-kov, jednomístný sedák DLE SPECIFIKACE PD - viz.tabulka exteriér | KUS | 8 | 0.0566 |  |  |  | 0 |  | [bez vazby na CS] |  | 2
PP |  |  |  | lavička s opěradlem konstrukce-kov, jednomístný sedák DLE SPECIFIKACE PD - viz.tabulka exteriér
VV
TS
P | 5 | 749102-R.pol. |  | lavička s opěradlem konstrukce-kov, dvojmístný sedák DLE SPECIFIKACE PD - viz.tabulka exteriér | KUS | 4 | 0.0566 |  |  |  | 0 |  | [bez vazby na CS] |  | 2
PP |  |  |  | lavička s opěradlem konstrukce-kov, dvojmístný sedák DLE SPECIFIKACE PD - viz.tabulka exteriér
VV
TS
P | 6 | 936174312 |  | Montáž stojanu na kola přichyceného kotevními šrouby 10 kol | KUS | 1 | 0.032 |  |  |  | 0 |  | CS ÚRS 2020 01 |  | 2
PP |  |  |  | Montáž stojanu na kola přichyceného kotevními šrouby 10 kol
VV
TS
P | 7 | 74910152 |  | stojan na kola na 10 kol oboustranný, kov 730x1750x500mm DLE SPECIFIKACE PD - 7KOL - viz.tabulka exteriér | KUS | 1 | 0.03 |  |  |  | 0 |  | CS ÚRS 2020 01 |  | 2
PP |  |  |  | stojan na kola na 10 kol oboustranný, kov 730x1750x500mm DLE SPECIFIKACE PD - 7KOL - viz.tabulka exteriér
VV
TS
P | 8 | 936-R.pol |  | Pamětní deska exteriérová D+M - DLE SPECIFIKACE PD - vybavení exteriér ozn.16 | KUS | 1 | 0 |  |  |  | 0 |  | [bez vazby na CS] |  | 2
PP |  |  |  | Pamětní deska exteriérová D+M - DLE SPECIFIKACE PD - vybavení exteriér ozn.16
VV
TS
SD |  | 998 |  | Přesun hmot
P | 9 | 998231311 |  | Přesun hmot pro sadovnické a krajinářské úpravy - strojně dopravní vzdálenost do 5000 m | T | 0.775 | 0 |  |  |  | 0 |  | CS ÚRS 2020 01 |  | 2
PP |  |  |  | Přesun hmot pro sadovnické a krajinářské úpravy - strojně dopravní vzdálenost do 5000 m
VV
TS

## SO 05-01
SŽDC05 |  |  |  | Soupis prací objektu | [10 empty] | 3
6
S | Stavba: | zm02-5323520042 |  | Rekonstrukce výpravní budovy v ŽST Planá u Marianských Lázní | [6 empty] | E.1.8 |  | Aspe | 0,00 | 2
O | Objekt: | E.1.8 |  | Pozemní komunikace | [9 empty] | 15,00 | 2
Typ | Poř. číslo | Kód položky | Varianta | Název položky | MJ | Množství | Jednotková hmotnost | Celková hmotnost |  |  | Jednotková cena |  | Cenové soustavy | 21,00 | 2
Dodávka
[9 empty] | Jednotková | Celkem | Jednotková | Celkem |  |  |  | Počet položek s nulovou cenou
O1 |  | SO 05-01 |  | Úprava komunikace - Zřízení vjezdu - provizorní úprava
SD |  | 1 |  | Zemní práce
P | 1 | 122351101 |  | Odkopávky a prokopávky nezapažené strojně v hornině třídy těžitelnosti II skupiny 4 do 20 m3 | M3 | 20.303 | 0 |  |  |  | 0 |  | CS ÚRS 2020 01 |  | 2
PP |  |  |  | Odkopávky a prokopávky nezapažené strojně v hornině třídy těžitelnosti II skupiny 4 do 20 m3
VV |  |  |  | Dle PD 101.5153*0.20=20.303 [A]
TS
P | 2 | 162751137 |  | Vodorovné přemístění výkopku nebo sypaniny po suchu na obvyklém dopravním prostředku, bez naložení výkopku, avšak se složením bez rozhrnutí z horniny třídy těži | M3 | 20.303 | 0 |  |  |  | 0 |  | CS ÚRS 2020 01 |  | 2
PP |  |  |  | Vodorovné přemístění výkopku nebo sypaniny po suchu na obvyklém dopravním prostředku, bez naložení výkopku, avšak se složením bez rozhrnutí z horniny třídy těžitelnosti II na vzdálenost skupiny 4 a 5 na vzdálenost přes 9 000 do 10 000 m
VV
TS
P | 3 | 162751139 |  | Vodorovné přemístění výkopku nebo sypaniny po suchu na obvyklém dopravním prostředku, bez naložení výkopku, avšak se složením bez rozhrnutí z horniny třídy těži | M3 | 101.515 | 0 |  |  |  | 0 |  | CS ÚRS 2020 01 |  | 2
PP |  |  |  | Vodorovné přemístění výkopku nebo sypaniny po suchu na obvyklém dopravním prostředku, bez naložení výkopku, avšak se složením bez rozhrnutí z horniny třídy těžitelnosti II na vzdálenost skupiny 4 a 5 na vzdálenost Příplatek k ceně za každých dalších i započatých 1 000 m
VV
TS
P | 4 | 171201221 |  | Poplatek za uložení stavebního odpadu na skládce (skládkovné) zeminy a kamení zatříděného do Katalogu odpadů pod kódem 17 05 04 | T | 32.485 | 0 |  |  |  | 0 |  | CS ÚRS 2020 01 |  | 2
PP |  |  |  | Poplatek za uložení stavebního odpadu na skládce (skládkovné) zeminy a kamení zatříděného do Katalogu odpadů pod kódem 17 05 04
VV
TS
P | 5 | 181951114 |  | Úprava pláně vyrovnáním výškových rozdílů strojně v hornině třídy těžitelnosti II, skupiny 4 a 5 se zhutněním | M2 | 101.515 | 0 |  |  |  | 0 |  | CS ÚRS 2020 01 |  | 2
PP |  |  |  | Úprava pláně vyrovnáním výškových rozdílů strojně v hornině třídy těžitelnosti II, skupiny 4 a 5 se zhutněním
VV |  |  |  | Dle PD 101.5153=101.515 [A]
TS
SD |  | 5 |  | Komunikace pozemní
P | 6 | 564831111 |  | Podklad ze štěrkodrti ŠD s rozprostřením a zhutněním, po zhutnění tl. 100 mm | M2 | 101.515 | 0.23 |  |  |  | 0 |  | CS ÚRS 2020 01 |  | 2
PP |  |  |  | Podklad ze štěrkodrti ŠD s rozprostřením a zhutněním, po zhutnění tl. 100 mm
VV
TS
SD |  | 91 |  | Doplňující konstrukce a práce pozemních komunikací, letišť a ploch
P | 7 | 916231211 |  | Osazení chodníkového obrubníku betonového se zřízením lože, s vyplněním a zatřením spár cementovou maltou stojatého bez boční opěry, do lože z kameniva těženého | M | 18.3 | 0.072866 |  |  |  | 0 |  | CS ÚRS 2020 01 |  | 2
PP |  |  |  | Osazení chodníkového obrubníku betonového se zřízením lože, s vyplněním a zatřením spár cementovou maltou stojatého bez boční opěry, do lože z kameniva těženého
VV |  |  |  | obrubník 3.30+15.00=18.300 [A]
TS
P | 8 | 59217017 |  | obrubník betonový chodníkový 1000x100x250mm | M | 3.06 | 0.05612 |  |  |  | 0 |  | CS ÚRS 2020 01 |  | 2
PP |  |  |  | obrubník betonový chodníkový 1000x100x250mm
VV
TS
P | 9 | 916231211 | 1 | Osazení chodníkového obrubníku betonového se zřízením lože, s vyplněním a zatřením spár cementovou maltou stojatého bez boční opěry, do lože z kameniva těženého | M | 19.4 | 0.072866 |  |  |  | 0 |  | CS ÚRS 2020 01 |  | 2
PP |  |  |  | Osazení chodníkového obrubníku betonového se zřízením lože, s vyplněním a zatřením spár cementovou maltou stojatého bez boční opěry, do lože z kameniva těženého
VV |  |  |  | snížený obrubník 12.40+5.00+2.00=19.400 [A]
TS
P | 10 | 59217019 |  | obrubník betonový chodníkový 1000x100x200mm | M | 19.594 | 0.046 |  |  |  | 0 |  | CS ÚRS 2020 01 |  | 2
PP |  |  |  | obrubník betonový chodníkový 1000x100x200mm
VV
TS
SD |  | 998 |  | Přesun hmot
P | 11 | 998225111 |  | Přesun hmot pro komunikace s krytem z kameniva, monolitickým betonovým nebo živičným dopravní vzdálenost do 200 m jakékoliv délky objektu | T | 27.169 | 0 |  |  |  | 0 |  | CS ÚRS 2020 01 |  | 2
PP |  |  |  | Přesun hmot pro komunikace s krytem z kameniva, monolitickým betonovým nebo živičným dopravní vzdálenost do 200 m jakékoliv délky objektu
VV
TS

## SO 05-02
SŽDC05 |  |  |  | Soupis prací objektu | [10 empty] | 3
6
S | Stavba: | zm02-5323520042 |  | Rekonstrukce výpravní budovy v ŽST Planá u Marianských Lázní | [6 empty] | E.1.8 |  | Aspe | 0,00 | 2
O | Objekt: | E.1.8 |  | Pozemní komunikace | [9 empty] | 15,00 | 2
Typ | Poř. číslo | Kód položky | Varianta | Název položky | MJ | Množství | Jednotková hmotnost | Celková hmotnost |  |  | Jednotková cena |  | Cenové soustavy | 21,00 | 2
Dodávka
[9 empty] | Jednotková | Celkem | Jednotková | Celkem |  |  |  | Počet položek s nulovou cenou
O1 |  | SO 05-02 |  | Úprava komunikace - chodník vedle parkoviště
SD |  | 1 |  | Zemní práce
P | 1 | 113107322 |  | Odstranění podkladů nebo krytů strojně plochy jednotlivě do 50 m2 s přemístěním hmot na skládku na vzdálenost do 3 m nebo s naložením na dopravní prostředek z k | M2 | 25 | 0 |  |  |  | 0 |  | CS ÚRS 2020 01 |  | 2
PP |  |  |  | Odstranění podkladů nebo krytů strojně plochy jednotlivě do 50 m2 s přemístěním hmot na skládku na vzdálenost do 3 m nebo s naložením na dopravní prostředek z kameniva hrubého drceného, o tl. vrstvy přes 100 do 200 mm
VV
TS
P | 2 | 113107330 |  | Odstranění podkladů nebo krytů strojně plochy jednotlivě do 50 m2 s přemístěním hmot na skládku na vzdálenost do 3 m nebo s naložením na dopravní prostředek z b | M2 | 25 | 0 |  |  |  | 0 |  | CS ÚRS 2020 01 |  | 2
PP |  |  |  | Odstranění podkladů nebo krytů strojně plochy jednotlivě do 50 m2 s přemístěním hmot na skládku na vzdálenost do 3 m nebo s naložením na dopravní prostředek z betonu prostého, o tl. vrstvy do 100 mm
VV
TS
P | 3 | 113107341 |  | Odstranění podkladů nebo krytů strojně plochy jednotlivě do 50 m2 s přemístěním hmot na skládku na vzdálenost do 3 m nebo s naložením na dopravní prostředek živ | M2 | 25 | 0 |  |  |  | 0 |  | CS ÚRS 2020 01 |  | 2
PP |  |  |  | Odstranění podkladů nebo krytů strojně plochy jednotlivě do 50 m2 s přemístěním hmot na skládku na vzdálenost do 3 m nebo s naložením na dopravní prostředek živičných, o tl. vrstvy do 50 mm
VV
TS
P | 4 | 122351101 |  | Odkopávky a prokopávky nezapažené strojně v hornině třídy těžitelnosti II skupiny 4 do 20 m3 | M3 | 7.392 | 0 |  |  |  | 0 |  | CS ÚRS 2020 01 |  | 2
PP |  |  |  | Odkopávky a prokopávky nezapažené strojně v hornině třídy těžitelnosti II skupiny 4 do 20 m3
VV |  |  |  | Dle PD (74.277-25.0)*0.15=7.392 [A]
TS
P | 5 | 162751137 |  | Vodorovné přemístění výkopku nebo sypaniny po suchu na obvyklém dopravním prostředku, bez naložení výkopku, avšak se složením bez rozhrnutí z horniny třídy těži | M3 | 7.392 | 0 |  |  |  | 0 |  | CS ÚRS 2020 01 |  | 2
PP |  |  |  | Vodorovné přemístění výkopku nebo sypaniny po suchu na obvyklém dopravním prostředku, bez naložení výkopku, avšak se složením bez rozhrnutí z horniny třídy těžitelnosti II na vzdálenost skupiny 4 a 5 na vzdálenost přes 9 000 do 10 000 m
VV
TS
P | 6 | 162751139 |  | Vodorovné přemístění výkopku nebo sypaniny po suchu na obvyklém dopravním prostředku, bez naložení výkopku, avšak se složením bez rozhrnutí z horniny třídy těži | M3 | 36.96 | 0 |  |  |  | 0 |  | CS ÚRS 2020 01 |  | 2
PP |  |  |  | Vodorovné přemístění výkopku nebo sypaniny po suchu na obvyklém dopravním prostředku, bez naložení výkopku, avšak se složením bez rozhrnutí z horniny třídy těžitelnosti II na vzdálenost skupiny 4 a 5 na vzdálenost Příplatek k ceně za každých dalších i započatých 1 000 m
VV
TS
P | 7 | 171201221 |  | Poplatek za uložení stavebního odpadu na skládce (skládkovné) zeminy a kamení zatříděného do Katalogu odpadů pod kódem 17 05 04 | T | 11.827 | 0 |  |  |  | 0 |  | CS ÚRS 2020 01 |  | 2
PP |  |  |  | Poplatek za uložení stavebního odpadu na skládce (skládkovné) zeminy a kamení zatříděného do Katalogu odpadů pod kódem 17 05 04
VV
TS
P | 8 | 181951114 |  | Úprava pláně vyrovnáním výškových rozdílů strojně v hornině třídy těžitelnosti II, skupiny 4 a 5 se zhutněním | M2 | 74.277 | 0 |  |  |  | 0 |  | CS ÚRS 2020 01 |  | 2
PP |  |  |  | Úprava pláně vyrovnáním výškových rozdílů strojně v hornině třídy těžitelnosti II, skupiny 4 a 5 se zhutněním
VV |  |  |  | Dle PD 74.277=74.277 [A]
TS
SD |  | 5 |  | Komunikace pozemní
P | 9 | 564851111 |  | Podklad ze štěrkodrti ŠD s rozprostřením a zhutněním, po zhutnění tl. 150 mm | M2 | 74.277 | 0.345 |  |  |  | 0 |  | CS ÚRS 2020 01 |  | 2
PP |  |  |  | Podklad ze štěrkodrti ŠD s rozprostřením a zhutněním, po zhutnění tl. 150 mm
VV
TS
P | 10 | 596212222 |  | Kladení dlažby z betonových zámkových dlaždic pozemních komunikací s ložem z kameniva těženého nebo drceného tl. do 50 mm, s vyplněním spár, s dvojitým hutněním | M2 | 74.277 | 0.10362 |  |  |  | 0 |  | CS ÚRS 2020 01 |  | 2
PP |  |  |  | Kladení dlažby z betonových zámkových dlaždic pozemních komunikací s ložem z kameniva těženého nebo drceného tl. do 50 mm, s vyplněním spár, s dvojitým hutněním vibrováním a se smetením přebytečného materiálu na krajnici tl. 80 mm skupiny B, pro plochy přes 100 do 300 m2
VV
TS
P | 11 | 59246018 |  | dlažba velkoformátová betonová plochy do 0,5m2 tl 80mm přírodní | M2 | 56.032 | 0.21 |  |  |  | 0 |  | CS ÚRS 2020 01 |  | 2
PP |  |  |  | dlažba velkoformátová betonová plochy do 0,5m2 tl 80mm přírodní
VV |  |  |  | 74.277-(1.00+17.80)=55.477 [A] 55.477 * 1.01Koeficient množství=56.032 [B]
TS
P | 12 | 59245225 |  | dlažba tvar obdélník betonová pro nevidomé 200x100x80mm přírodní | M2 | 1.01 | 0.175 |  |  |  | 0 |  | CS ÚRS 2020 01 |  | 2
PP |  |  |  | dlažba tvar obdélník betonová pro nevidomé 200x100x80mm přírodní
VV
TS
P | 13 | 59245030 |  | dlažba tvar čtverec betonová 200x200x80mm přírodní | M2 | 17.978 | 0.15 |  |  |  | 0 |  | CS ÚRS 2020 01 |  | 2
PP |  |  |  | dlažba tvar čtverec betonová 200x200x80mm přírodní
VV |  |  |  | 8.90*2=17.800 [A] 17.8 * 1.01Koeficient množství=17.978 [B]
TS
P | 14 | 596991112 |  | Řezání betonové, kameninové nebo kamenné dlažby do oblouku tloušťky dlažby přes 60 do 80 mm | M | 14.89 | 1e-05 |  |  |  | 0 |  | CS ÚRS 2020 01 |  | 2
PP |  |  |  | Řezání betonové, kameninové nebo kamenné dlažby do oblouku tloušťky dlažby přes 60 do 80 mm
VV |  |  |  | 8.40+2.20+4.29=14.890 [A]
TS
SD |  | 91 |  | Doplňující konstrukce a práce pozemních komunikací, letišť a ploch
P | 15 | 916331112 |  | Osazení zahradního obrubníku betonového s ložem tl. od 50 do 100 mm z betonu prostého tř. C 12/15 s boční opěrou z betonu prostého tř. C 12/15 | M | 4.9 | 0.10095 |  |  |  | 0 |  | CS ÚRS 2020 01 |  | 2
PP |  |  |  | Osazení zahradního obrubníku betonového s ložem tl. od 50 do 100 mm z betonu prostého tř. C 12/15 s boční opěrou z betonu prostého tř. C 12/15
VV |  |  |  | snížený obrubník 4.90=4.900 [A]
TS
P | 16 | 59217002 |  | obrubník betonový zahradní šedý 1000x50x200mm | M | 4.949 | 0.024 |  |  |  | 0 |  | CS ÚRS 2020 01 |  | 2
PP |  |  |  | obrubník betonový zahradní šedý 1000x50x200mm
VV
TS
P | 17 | 919726122 |  | Geotextilie netkaná pro ochranu, separaci nebo filtraci měrná hmotnost přes 200 do 300 g/m2 | M2 | 74.277 | 0.00047 |  |  |  | 0 |  | CS ÚRS 2020 01 |  | 2
PP |  |  |  | Geotextilie netkaná pro ochranu, separaci nebo filtraci měrná hmotnost přes 200 do 300 g/m2
VV
TS
SD |  | 997 |  | Přesun sutě
P | 18 | 997221571 |  | Vodorovná doprava vybouraných hmot bez naložení, ale se složením a s hrubým urovnáním na vzdálenost do 1 km | T | 15.7 | 0 |  |  |  | 0 |  | CS ÚRS 2020 01 |  | 2
PP |  |  |  | Vodorovná doprava vybouraných hmot bez naložení, ale se složením a s hrubým urovnáním na vzdálenost do 1 km
VV
TS
P | 19 | 997221579 |  | Vodorovná doprava vybouraných hmot bez naložení, ale se složením a s hrubým urovnáním na vzdálenost Příplatek k ceně za každý další i započatý 1 km přes 1 km | T | 219.8 | 0 |  |  |  | 0 |  | CS ÚRS 2020 01 |  | 2
PP |  |  |  | Vodorovná doprava vybouraných hmot bez naložení, ale se složením a s hrubým urovnáním na vzdálenost Příplatek k ceně za každý další i započatý 1 km přes 1 km
VV
TS
P | 20 | 997221612 |  | Nakládání na dopravní prostředky pro vodorovnou dopravu vybouraných hmot | T | 15.7 | 0 |  |  |  | 0 |  | CS ÚRS 2020 01 |  | 2
PP |  |  |  | Nakládání na dopravní prostředky pro vodorovnou dopravu vybouraných hmot
VV
TS
P | 21 | 997221645 |  | Poplatek za uložení stavebního odpadu na skládce (skládkovné) asfaltového bez obsahu dehtu zatříděného do Katalogu odpadů pod kódem 17 03 02 | T | 2.45 | 0 |  |  |  | 0 |  | CS ÚRS 2020 01 |  | 2
PP |  |  |  | Poplatek za uložení stavebního odpadu na skládce (skládkovné) asfaltového bez obsahu dehtu zatříděného do Katalogu odpadů pod kódem 17 03 02
VV
TS
P | 22 | 997221655 |  | Poplatek za uložení stavebního odpadu na skládce (skládkovné) zeminy a kamení zatříděného do Katalogu odpadů pod kódem 17 05 04 | T | 13.25 | 0 |  |  |  | 0 |  | CS ÚRS 2020 01 |  | 2
PP |  |  |  | Poplatek za uložení stavebního odpadu na skládce (skládkovné) zeminy a kamení zatříděného do Katalogu odpadů pod kódem 17 05 04
VV |  |  |  | 15.70-2.45=13.250 [A]
TS
SD |  | 998 |  | Přesun hmot
P | 23 | 998223011 |  | Přesun hmot pro pozemní komunikace s krytem dlážděným dopravní vzdálenost do 200 m jakékoliv délky objektu | T | 48.611 | 0 |  |  |  | 0 |  | CS ÚRS 2020 01 |  | 2
PP |  |  |  | Přesun hmot pro pozemní komunikace s krytem dlážděným dopravní vzdálenost do 200 m jakékoliv délky objektu
VV
TS

## SO 05-03
SŽDC05 |  |  |  | Soupis prací objektu | [10 empty] | 3
6
S | Stavba: | zm02-5323520042 |  | Rekonstrukce výpravní budovy v ŽST Planá u Marianských Lázní | [6 empty] | E.1.8 |  | Aspe | 0,00 | 2
O | Objekt: | E.1.8 |  | Pozemní komunikace | [9 empty] | 15,00 | 2
Typ | Poř. číslo | Kód položky | Varianta | Název položky | MJ | Množství | Jednotková hmotnost | Celková hmotnost |  |  | Jednotková cena |  | Cenové soustavy | 21,00 | 2
Dodávka
[9 empty] | Jednotková | Celkem | Jednotková | Celkem |  |  |  | Počet položek s nulovou cenou
O1 |  | SO 05-03 |  | Úprava komunikace - chodník před perónem
SD |  | 1 |  | Zemní práce
P | 1 | 113106121 |  | Rozebrání dlažeb komunikací pro pěší s přemístěním hmot na skládku na vzdálenost do 3 m nebo s naložením na dopravní prostředek s ložem z kameniva nebo živice a | M2 | 49.043 | 0 |  |  |  | 0 |  | CS ÚRS 2020 01 |  | 2
PP |  |  |  | Rozebrání dlažeb komunikací pro pěší s přemístěním hmot na skládku na vzdálenost do 3 m nebo s naložením na dopravní prostředek s ložem z kameniva nebo živice a s jakoukoliv výplní spár ručně z betonových nebo kameninových dlaždic, desek nebo tvarovek
VV
TS
P | 2 | 181951114 |  | Úprava pláně vyrovnáním výškových rozdílů strojně v hornině třídy těžitelnosti II, skupiny 4 a 5 se zhutněním | M2 | 49.043 | 0 |  |  |  | 0 |  | CS ÚRS 2020 01 |  | 2
PP |  |  |  | Úprava pláně vyrovnáním výškových rozdílů strojně v hornině třídy těžitelnosti II, skupiny 4 a 5 se zhutněním
VV
TS
SD |  | 5 |  | Komunikace pozemní
P | 3 | 564871116 |  | Podklad ze štěrkodrti ŠD s rozprostřením a zhutněním, po zhutnění tl. 300 mm | M2 | 49.043 | 0.69 |  |  |  | 0 |  | CS ÚRS 2020 01 |  | 2
PP |  |  |  | Podklad ze štěrkodrti ŠD s rozprostřením a zhutněním, po zhutnění tl. 300 mm
VV |  |  |  | 48.6033+0.44=49.043 [A]
TS
P | 4 | 596212222 |  | Kladení dlažby z betonových zámkových dlaždic pozemních komunikací s ložem z kameniva těženého nebo drceného tl. do 50 mm, s vyplněním spár, s dvojitým hutněním | M2 | 0.44 | 0.10362 |  |  |  | 0 |  | CS ÚRS 2020 01 |  | 2
PP |  |  |  | Kladení dlažby z betonových zámkových dlaždic pozemních komunikací s ložem z kameniva těženého nebo drceného tl. do 50 mm, s vyplněním spár, s dvojitým hutněním vibrováním a se smetením přebytečného materiálu na krajnici tl. 80 mm skupiny B, pro plochy přes 100 do 300 m2
VV
TS
P | 5 | 59245225 |  | dlažba tvar obdélník betonová pro nevidomé 200x100x80mm přírodní | M2 | 0.444 | 0.175 |  |  |  | 0 |  | CS ÚRS 2020 01 |  | 2
PP |  |  |  | dlažba tvar obdélník betonová pro nevidomé 200x100x80mm přírodní
VV
TS
P | 6 | 596811120 |  | Kladení dlažby z betonových nebo kameninových dlaždic komunikací pro pěší s vyplněním spár a se smetením přebytečného materiálu na vzdálenost do 3 m s ložem z k | M2 | 48.603 | 0.101 |  |  |  | 0 |  | CS ÚRS 2020 01 |  | 2
PP |  |  |  | Kladení dlažby z betonových nebo kameninových dlaždic komunikací pro pěší s vyplněním spár a se smetením přebytečného materiálu na vzdálenost do 3 m s ložem z kameniva těženého tl. do 30 mm velikosti dlaždic do 0,09 m2 (bez zámku), pro plochy do 50 m2
VV |  |  |  | Dle situace exteriéru - použití stávající dlažby 48.603=48.603 [A]
TS
SD |  | 767 |  | Konstrukce zámečnické
P | 10 | 767-Z06 |  | Schody - venkovní D+M - ozn.Z06 DLE SPECIFIKACE PD - viz.exteriér - situace - viz. SPECIFIKACE VÝROBKŮ A PRACÍ - zámečnické konstrukce | KUS | 1 | 0 |  |  |  | 0 |  | [bez vazby na CS] |  | 2
PP |  |  |  | Schody - venkovní D+M - ozn.Z06 DLE SPECIFIKACE PD - viz.exteriér - situace - viz. SPECIFIKACE VÝROBKŮ A PRACÍ - zámečnické konstrukce
VV
TS
P | 11 | 998767203 |  | Přesun hmot pro zámečnické konstrukce stanovený procentní sazbou (%) z ceny vodorovná dopravní vzdálenost do 50 m v objektech výšky přes 12 do 24 m | % | 75 | 0 |  |  |  | 0 |  | CS ÚRS 2020 01 |  | 2
PP |  |  |  | Přesun hmot pro zámečnické konstrukce stanovený procentní sazbou (%) z ceny vodorovná dopravní vzdálenost do 50 m v objektech výšky přes 12 do 24 m
VV
TS
SD |  | 93 |  | Různé dokončovací konstrukce a práce inženýrských staveb
P | 7 | 753-R.pol. |  | Zpevnění zídky po sanačních pracích podklad pro nové ocel. schodiště -schodiště zámečnický výrobek jäckely + perforovaný plech -zaměření je | KUS | 1 | 0 |  |  |  | 0 |  | [bez vazby na CS] |  | 2
PP |  |  |  | Zpevnění zídky po sanačních pracích podklad pro nové ocel. schodiště -schodiště zámečnický výrobek jäckely + perforovaný plech -zaměření je nutné na místě až po dokončení terénních prací. DLE SPECIFIKACE PD - viz.exteriér - situace
VV
TS
SD |  | 997 |  | Přesun sutě
P | 8 | 997002511 |  | Vodorovné přemístění suti a vybouraných hmot bez naložení, se složením a hrubým urovnáním na vzdálenost do 1 km | T | 12.506 | 0 |  |  |  | 0 |  | CS ÚRS 2020 01 |  | 2
PP |  |  |  | Vodorovné přemístění suti a vybouraných hmot bez naložení, se složením a hrubým urovnáním na vzdálenost do 1 km
VV
TS
SD |  | 998 |  | Přesun hmot
P | 9 | 998225111 |  | Přesun hmot pro komunikace s krytem z kameniva, monolitickým betonovým nebo živičným dopravní vzdálenost do 200 m jakékoliv délky objektu | T | 38.872 | 0 |  |  |  | 0 |  | CS ÚRS 2020 01 |  | 2
PP |  |  |  | Přesun hmot pro komunikace s krytem z kameniva, monolitickým betonovým nebo živičným dopravní vzdálenost do 200 m jakékoliv délky objektu
VV
TS

## SO 05-04
SŽDC05 |  |  |  | Soupis prací objektu | [10 empty] | 3
6
S | Stavba: | zm02-5323520042 |  | Rekonstrukce výpravní budovy v ŽST Planá u Marianských Lázní | [6 empty] | E.1.8 |  | Aspe | 0,00 | 2
O | Objekt: | E.1.8 |  | Pozemní komunikace | [9 empty] | 15,00 | 2
Typ | Poř. číslo | Kód položky | Varianta | Název položky | MJ | Množství | Jednotková hmotnost | Celková hmotnost |  |  | Jednotková cena |  | Cenové soustavy | 21,00 | 2
Dodávka
[9 empty] | Jednotková | Celkem | Jednotková | Celkem |  |  |  | Počet položek s nulovou cenou
O1 |  | SO 05-04 |  | Úprava komunikace - okapový chodník
SD |  | 1 |  | Zemní práce
P | 1 | 113107322 |  | Odstranění podkladů nebo krytů strojně plochy jednotlivě do 50 m2 s přemístěním hmot na skládku na vzdálenost do 3 m nebo s naložením na dopravní prostředek z k | M2 | 16.095 | 0 |  |  |  | 0 |  | CS ÚRS 2020 01 |  | 2
PP |  |  |  | Odstranění podkladů nebo krytů strojně plochy jednotlivě do 50 m2 s přemístěním hmot na skládku na vzdálenost do 3 m nebo s naložením na dopravní prostředek z kameniva hrubého drceného, o tl. vrstvy přes 100 do 200 mm
VV
TS
P | 2 | 181951114 |  | Úprava pláně vyrovnáním výškových rozdílů strojně v hornině třídy těžitelnosti II, skupiny 4 a 5 se zhutněním | M2 | 16.095 | 0 |  |  |  | 0 |  | CS ÚRS 2020 01 |  | 2
PP |  |  |  | Úprava pláně vyrovnáním výškových rozdílů strojně v hornině třídy těžitelnosti II, skupiny 4 a 5 se zhutněním
VV
TS
SD |  | 5 |  | Komunikace pozemní
P | 3 | 564851111 |  | Podklad ze štěrkodrti ŠD s rozprostřením a zhutněním, po zhutnění tl. 150 mm | M2 | 16.095 | 0.345 |  |  |  | 0 |  | CS ÚRS 2020 01 |  | 2
PP |  |  |  | Podklad ze štěrkodrti ŠD s rozprostřením a zhutněním, po zhutnění tl. 150 mm
VV
TS
P | 4 | 596212222 |  | Kladení dlažby z betonových zámkových dlaždic pozemních komunikací s ložem z kameniva těženého nebo drceného tl. do 50 mm, s vyplněním spár, s dvojitým hutněním | M2 | 16.095 | 0.10362 |  |  |  | 0 |  | CS ÚRS 2020 01 |  | 2
PP |  |  |  | Kladení dlažby z betonových zámkových dlaždic pozemních komunikací s ložem z kameniva těženého nebo drceného tl. do 50 mm, s vyplněním spár, s dvojitým hutněním vibrováním a se smetením přebytečného materiálu na krajnici tl. 80 mm skupiny B, pro plochy přes 100 do 300 m2
VV
TS
P | 5 | 59246018 |  | dlažba velkoformátová betonová plochy do 0,5m2 tl 80mm přírodní | M2 | 15.953 | 0.21 |  |  |  | 0 |  | CS ÚRS 2020 01 |  | 2
PP |  |  |  | dlažba velkoformátová betonová plochy do 0,5m2 tl 80mm přírodní
VV |  |  |  | 16.095-0.30=15.795 [A] 15.795 * 1.01Koeficient množství=15.953 [B]
TS
P | 6 | 59245030 |  | dlažba tvar čtverec betonová 200x200x80mm přírodní | M2 | 0.303 | 0.15 |  |  |  | 0 |  | CS ÚRS 2020 01 |  | 2
PP |  |  |  | dlažba tvar čtverec betonová 200x200x80mm přírodní
VV
TS
P | 7 | 596991112 |  | Řezání betonové, kameninové nebo kamenné dlažby do oblouku tloušťky dlažby přes 60 do 80 mm | M | 3.1 | 1e-05 |  |  |  | 0 |  | CS ÚRS 2020 01 |  | 2
PP |  |  |  | Řezání betonové, kameninové nebo kamenné dlažby do oblouku tloušťky dlažby přes 60 do 80 mm
VV |  |  |  | 2.00+1.10=3.100 [A]
TS
SD |  | 91 |  | Doplňující konstrukce a práce pozemních komunikací, letišť a ploch
P | 8 | 919726122 |  | Geotextilie netkaná pro ochranu, separaci nebo filtraci měrná hmotnost přes 200 do 300 g/m2 | M2 | 16.095 | 0.00047 |  |  |  | 0 |  | CS ÚRS 2020 01 |  | 2
PP |  |  |  | Geotextilie netkaná pro ochranu, separaci nebo filtraci měrná hmotnost přes 200 do 300 g/m2
VV
TS
SD |  | 997 |  | Přesun sutě
P | 9 | 997221571 |  | Vodorovná doprava vybouraných hmot bez naložení, ale se složením a s hrubým urovnáním na vzdálenost do 1 km | T | 4.668 | 0 |  |  |  | 0 |  | CS ÚRS 2020 01 |  | 2
PP |  |  |  | Vodorovná doprava vybouraných hmot bez naložení, ale se složením a s hrubým urovnáním na vzdálenost do 1 km
VV
TS
P | 10 | 997221579 |  | Vodorovná doprava vybouraných hmot bez naložení, ale se složením a s hrubým urovnáním na vzdálenost Příplatek k ceně za každý další i započatý 1 km přes 1 km | T | 65.352 | 0 |  |  |  | 0 |  | CS ÚRS 2020 01 |  | 2
PP |  |  |  | Vodorovná doprava vybouraných hmot bez naložení, ale se složením a s hrubým urovnáním na vzdálenost Příplatek k ceně za každý další i započatý 1 km přes 1 km
VV
TS
P | 11 | 997221612 |  | Nakládání na dopravní prostředky pro vodorovnou dopravu vybouraných hmot | T | 4.668 | 0 |  |  |  | 0 |  | CS ÚRS 2020 01 |  | 2
PP |  |  |  | Nakládání na dopravní prostředky pro vodorovnou dopravu vybouraných hmot
VV
TS
P | 12 | 997221655 |  | Poplatek za uložení stavebního odpadu na skládce (skládkovné) zeminy a kamení zatříděného do Katalogu odpadů pod kódem 17 05 04 | T | 4.668 | 0 |  |  |  | 0 |  | CS ÚRS 2020 01 |  | 2
PP |  |  |  | Poplatek za uložení stavebního odpadu na skládce (skládkovné) zeminy a kamení zatříděného do Katalogu odpadů pod kódem 17 05 04
VV
TS
SD |  | 998 |  | Přesun hmot
P | 13 | 998223011 |  | Přesun hmot pro pozemní komunikace s krytem dlážděným dopravní vzdálenost do 200 m jakékoliv délky objektu | T | 10.624 | 0 |  |  |  | 0 |  | CS ÚRS 2020 01 |  | 2
PP |  |  |  | Přesun hmot pro pozemní komunikace s krytem dlážděným dopravní vzdálenost do 200 m jakékoliv délky objektu
VV
TS

## SO 05-05
SŽDC05 |  |  |  | Soupis prací objektu | [10 empty] | 3
6
S | Stavba: | zm02-5323520042 |  | Rekonstrukce výpravní budovy v ŽST Planá u Marianských Lázní | [6 empty] | E.1.8 |  | Aspe | 0,00 | 2
O | Objekt: | E.1.8 |  | Pozemní komunikace | [9 empty] | 15,00 | 2
Typ | Poř. číslo | Kód položky | Varianta | Název položky | MJ | Množství | Jednotková hmotnost | Celková hmotnost |  |  | Jednotková cena |  | Cenové soustavy | 21,00 | 2
Dodávka
[9 empty] | Jednotková | Celkem | Jednotková | Celkem |  |  |  | Počet položek s nulovou cenou
O1 |  | SO 05-05 |  | Úprava komunikace - chodník před objektem
SD |  | 1 |  | Zemní práce
P | 1 | 113107181 |  | Odstranění podkladů nebo krytů strojně plochy jednotlivě přes 50 m2 do 200 m2 s přemístěním hmot na skládku na vzdálenost do 20 m nebo s naložením na dopravní p | M2 | 125.83 | 0 |  |  |  | 0 |  | CS ÚRS 2020 01 |  | 2
PP |  |  |  | Odstranění podkladů nebo krytů strojně plochy jednotlivě přes 50 m2 do 200 m2 s přemístěním hmot na skládku na vzdálenost do 20 m nebo s naložením na dopravní prostředek živičných, o tl. vrstvy do 50 mm
VV
TS
P | 2 | 113107182 |  | Odstranění podkladů nebo krytů strojně plochy jednotlivě přes 50 m2 do 200 m2 s přemístěním hmot na skládku na vzdálenost do 20 m nebo s naložením na dopravní p | M2 | 125.83 | 0 |  |  |  | 0 |  | CS ÚRS 2020 01 |  | 2
PP |  |  |  | Odstranění podkladů nebo krytů strojně plochy jednotlivě přes 50 m2 do 200 m2 s přemístěním hmot na skládku na vzdálenost do 20 m nebo s naložením na dopravní prostředek živičných, o tl. vrstvy přes 50 do 100 mm
VV
TS
P | 3 | 113107223 |  | Odstranění podkladů nebo krytů strojně plochy jednotlivě přes 200 m2 s přemístěním hmot na skládku na vzdálenost do 20 m nebo s naložením na dopravní prostředek | M2 | 125.83 | 0 |  |  |  | 0 |  | CS ÚRS 2020 01 |  | 2
PP |  |  |  | Odstranění podkladů nebo krytů strojně plochy jednotlivě přes 200 m2 s přemístěním hmot na skládku na vzdálenost do 20 m nebo s naložením na dopravní prostředek z kameniva hrubého drceného, o tl. vrstvy přes 200 do 300 mm
VV
TS
P | 4 | 113201112 |  | Vytrhání obrub s vybouráním lože, s přemístěním hmot na skládku na vzdálenost do 3 m nebo s naložením na dopravní prostředek silničních ležatých | M | 47.3 | 0 |  |  |  | 0 |  | CS ÚRS 2020 01 |  | 2
PP |  |  |  | Vytrhání obrub s vybouráním lože, s přemístěním hmot na skládku na vzdálenost do 3 m nebo s naložením na dopravní prostředek silničních ležatých
VV
TS
SD |  | 5 |  | Komunikace pozemní
P | 5 | 564861111 |  | Podklad ze štěrkodrti ŠD s rozprostřením a zhutněním, po zhutnění tl. 200 mm | M2 | 125.83 | 0.46 |  |  |  | 0 |  | CS ÚRS 2020 01 |  | 2
PP |  |  |  | Podklad ze štěrkodrti ŠD s rozprostřením a zhutněním, po zhutnění tl. 200 mm
VV
TS
P | 6 | 564952111 |  | Podklad z mechanicky zpevněného kameniva MZK (minerální beton) s rozprostřením a s hutněním, po zhutnění tl. 150 mm | M2 | 125.83 | 0.3719 |  |  |  | 0 |  | CS ÚRS 2020 01 |  | 2
PP |  |  |  | Podklad z mechanicky zpevněného kameniva MZK (minerální beton) s rozprostřením a s hutněním, po zhutnění tl. 150 mm
VV
TS
P | 7 | 565165101 |  | Asfaltový beton vrstva podkladní ACP 16 (obalované kamenivo střednězrnné - OKS) s rozprostřením a zhutněním v pruhu šířky do 1,5 m, po zhutnění tl. 80 mm | M2 | 125.83 | 0.211 |  |  |  | 0 |  | CS ÚRS 2020 01 |  | 2
PP |  |  |  | Asfaltový beton vrstva podkladní ACP 16 (obalované kamenivo střednězrnné - OKS) s rozprostřením a zhutněním v pruhu šířky do 1,5 m, po zhutnění tl. 80 mm
VV
TS
P | 8 | 573231106 |  | Postřik spojovací PS bez posypu kamenivem ze silniční emulze, v množství 0,30 kg/m2 | M2 | 125.83 | 0.00031 |  |  |  | 0 |  | CS ÚRS 2020 01 |  | 2
PP |  |  |  | Postřik spojovací PS bez posypu kamenivem ze silniční emulze, v množství 0,30 kg/m2
VV
TS
P | 9 | 577134211 |  | Asfaltový beton vrstva obrusná ACO 11 (ABS) s rozprostřením a se zhutněním z nemodifikovaného asfaltu v pruhu šířky do 3 m tř. II, po zhutnění tl. 40 mm | M2 | 125.83 | 0.10373 |  |  |  | 0 |  | CS ÚRS 2020 01 |  | 2
PP |  |  |  | Asfaltový beton vrstva obrusná ACO 11 (ABS) s rozprostřením a se zhutněním z nemodifikovaného asfaltu v pruhu šířky do 3 m tř. II, po zhutnění tl. 40 mm
VV
TS
SD |  | 9 |  | Ostatní konstrukce a práce, bourání
P | 10 | 916231212 |  | Osazení chodníkového obrubníku betonového se zřízením lože, s vyplněním a zatřením spár cementovou maltou stojatého bez boční opěry, do lože z betonu prostého | M | 47.3 | 0.09599 |  |  |  | 0 |  | CS ÚRS 2020 01 |  | 2
PP |  |  |  | Osazení chodníkového obrubníku betonového se zřízením lože, s vyplněním a zatřením spár cementovou maltou stojatého bez boční opěry, do lože z betonu prostého
VV
TS
P | 11 | 59217031 |  | obrubník betonový silniční 1000x150x250mm | M | 47.773 | 0.08 |  |  |  | 0 |  | CS ÚRS 2020 01 |  | 2
PP |  |  |  | obrubník betonový silniční 1000x150x250mm
VV
TS
P | 12 | 919735111 |  | Řezání stávajícího živičného krytu nebo podkladu hloubky do 50 mm | M | 5.925 | 0 |  |  |  | 0 |  | CS ÚRS 2020 01 |  | 2
PP |  |  |  | Řezání stávajícího živičného krytu nebo podkladu hloubky do 50 mm
VV |  |  |  | 2.525+1.43+1.97=5.925 [A]
TS
P | 13 | 919735112 |  | Řezání stávajícího živičného krytu nebo podkladu hloubky přes 50 do 100 mm | M | 5.925 | 0 |  |  |  | 0 |  | CS ÚRS 2020 01 |  | 2
PP |  |  |  | Řezání stávajícího živičného krytu nebo podkladu hloubky přes 50 do 100 mm
VV
TS
SD |  | 997 |  | Přesun sutě
P | 14 | 997221571 |  | Vodorovná doprava vybouraných hmot bez naložení, ale se složením a s hrubým urovnáním na vzdálenost do 1 km | T | 109.096 | 0 |  |  |  | 0 |  | CS ÚRS 2020 01 |  | 2
PP |  |  |  | Vodorovná doprava vybouraných hmot bez naložení, ale se složením a s hrubým urovnáním na vzdálenost do 1 km
VV
TS
P | 15 | 997221579 |  | Vodorovná doprava vybouraných hmot bez naložení, ale se složením a s hrubým urovnáním na vzdálenost Příplatek k ceně za každý další i započatý 1 km přes 1 km | T | 1527.344 | 0 |  |  |  | 0 |  | CS ÚRS 2020 01 |  | 2
PP |  |  |  | Vodorovná doprava vybouraných hmot bez naložení, ale se složením a s hrubým urovnáním na vzdálenost Příplatek k ceně za každý další i započatý 1 km přes 1 km
VV
TS
P | 16 | 997221611 |  | Nakládání na dopravní prostředky pro vodorovnou dopravu suti | T | 109.096 | 0 |  |  |  | 0 |  | CS ÚRS 2020 01 |  | 2
PP |  |  |  | Nakládání na dopravní prostředky pro vodorovnou dopravu suti
VV
TS
P | 17 | 997221645 |  | Poplatek za uložení stavebního odpadu na skládce (skládkovné) asfaltového bez obsahu dehtu zatříděného do Katalogu odpadů pod kódem 17 03 02 | T | 4.608 | 0 |  |  |  | 0 |  | CS ÚRS 2020 01 |  | 2
PP |  |  |  | Poplatek za uložení stavebního odpadu na skládce (skládkovné) asfaltového bez obsahu dehtu zatříděného do Katalogu odpadů pod kódem 17 03 02
VV
TS
P | 18 | 997221645 | 1 | Poplatek za uložení stavebního odpadu na skládce (skládkovné) asfaltového bez obsahu dehtu zatříděného do Katalogu odpadů pod kódem 17 03 02 | T | 40.014 | 0 |  |  |  | 0 |  | CS ÚRS 2020 01 |  | 2
PP |  |  |  | Poplatek za uložení stavebního odpadu na skládce (skládkovné) asfaltového bez obsahu dehtu zatříděného do Katalogu odpadů pod kódem 17 03 02
VV |  |  |  | 12.331+27.683=40.014 [A]
TS
P | 19 | 997221655 |  | Poplatek za uložení stavebního odpadu na skládce (skládkovné) zeminy a kamení zatříděného do Katalogu odpadů pod kódem 17 05 04 | T | 69.082 | 0 |  |  |  | 0 |  | CS ÚRS 2020 01 |  | 2
PP |  |  |  | Poplatek za uložení stavebního odpadu na skládce (skládkovné) zeminy a kamení zatříděného do Katalogu odpadů pod kódem 17 05 04
VV |  |  |  | 109.096=109.096 [A] -(12.331+27.683)=-40.014 [B] Celkem: 109.096+-40.014=69.082 [C]
TS
SD |  | 998 |  | Přesun hmot
P | 20 | 998225111 |  | Přesun hmot pro komunikace s krytem z kameniva, monolitickým betonovým nebo živičným dopravní vzdálenost do 200 m jakékoliv délky objektu | T | 152.682 | 0 |  |  |  | 0 |  | CS ÚRS 2020 01 |  | 2
PP |  |  |  | Přesun hmot pro komunikace s krytem z kameniva, monolitickým betonovým nebo živičným dopravní vzdálenost do 200 m jakékoliv délky objektu
VV
TS

## SO 06
SŽDC05 |  |  |  | Soupis prací objektu | [10 empty] | 3
6
S | Stavba: | zm02-5323520042 |  | Rekonstrukce výpravní budovy v ŽST Planá u Marianských Lázní | [6 empty] | E.1.8 |  | Aspe | 0,00 | 2
O | Objekt: | E.1.8 |  | Pozemní komunikace | [9 empty] | 15,00 | 2
Typ | Poř. číslo | Kód položky | Varianta | Název položky | MJ | Množství | Jednotková hmotnost | Celková hmotnost |  |  | Jednotková cena |  | Cenové soustavy | 21,00 | 2
Dodávka
[9 empty] | Jednotková | Celkem | Jednotková | Celkem |  |  |  | Počet položek s nulovou cenou
O1 |  | SO 06 |  | Zřízení parkovacích stání - provizorní úprava
SD |  | 1 |  | Zemní práce
P | 1 | 122351101 |  | Odkopávky a prokopávky nezapažené strojně v hornině třídy těžitelnosti II skupiny 4 do 20 m3 | M3 | 11.151 | 0 |  |  |  | 0 |  | CS ÚRS 2020 01 |  | 2
PP |  |  |  | Odkopávky a prokopávky nezapažené strojně v hornině třídy těžitelnosti II skupiny 4 do 20 m3
VV |  |  |  | Dle PD 55.756*0.20=11.151 [A]
TS
P | 2 | 162751137 |  | Vodorovné přemístění výkopku nebo sypaniny po suchu na obvyklém dopravním prostředku, bez naložení výkopku, avšak se složením bez rozhrnutí z horniny třídy těži | M3 | 11.151 | 0 |  |  |  | 0 |  | CS ÚRS 2020 01 |  | 2
PP |  |  |  | Vodorovné přemístění výkopku nebo sypaniny po suchu na obvyklém dopravním prostředku, bez naložení výkopku, avšak se složením bez rozhrnutí z horniny třídy těžitelnosti II na vzdálenost skupiny 4 a 5 na vzdálenost přes 9 000 do 10 000 m
VV
TS
P | 3 | 162751139 |  | Vodorovné přemístění výkopku nebo sypaniny po suchu na obvyklém dopravním prostředku, bez naložení výkopku, avšak se složením bez rozhrnutí z horniny třídy těži | M3 | 55.755 | 0 |  |  |  | 0 |  | CS ÚRS 2020 01 |  | 2
PP |  |  |  | Vodorovné přemístění výkopku nebo sypaniny po suchu na obvyklém dopravním prostředku, bez naložení výkopku, avšak se složením bez rozhrnutí z horniny třídy těžitelnosti II na vzdálenost skupiny 4 a 5 na vzdálenost Příplatek k ceně za každých dalších i započatých 1 000 m
VV
TS
P | 4 | 171201221 |  | Poplatek za uložení stavebního odpadu na skládce (skládkovné) zeminy a kamení zatříděného do Katalogu odpadů pod kódem 17 05 04 | T | 17.842 | 0 |  |  |  | 0 |  | CS ÚRS 2020 01 |  | 2
PP |  |  |  | Poplatek za uložení stavebního odpadu na skládce (skládkovné) zeminy a kamení zatříděného do Katalogu odpadů pod kódem 17 05 04
VV
TS
P | 5 | 181951114 |  | Úprava pláně vyrovnáním výškových rozdílů strojně v hornině třídy těžitelnosti II, skupiny 4 a 5 se zhutněním | M2 | 55.756 | 0 |  |  |  | 0 |  | CS ÚRS 2020 01 |  | 2
PP |  |  |  | Úprava pláně vyrovnáním výškových rozdílů strojně v hornině třídy těžitelnosti II, skupiny 4 a 5 se zhutněním
VV |  |  |  | Dle PD 55.756=55.756 [A]
TS
SD |  | 5 |  | Komunikace pozemní
P | 6 | 564831111 |  | Podklad ze štěrkodrti ŠD s rozprostřením a zhutněním, po zhutnění tl. 100 mm | M2 | 55.756 | 0.23 |  |  |  | 0 |  | CS ÚRS 2020 01 |  | 2
PP |  |  |  | Podklad ze štěrkodrti ŠD s rozprostřením a zhutněním, po zhutnění tl. 100 mm
VV
TS
SD |  | 91 |  | Doplňující konstrukce a práce pozemních komunikací, letišť a ploch
P | 7 | 914111111 |  | Montáž svislé dopravní značky základní velikosti do 1 m2 objímkami na sloupky nebo konzoly | KUS | 2 | 0.0007 |  |  |  | 0 |  | CS ÚRS 2020 01 |  | 2
PP |  |  |  | Montáž svislé dopravní značky základní velikosti do 1 m2 objímkami na sloupky nebo konzoly
VV
TS
P | 8 | 40445625 |  | informativní značky provozní IP8, IP9, IP11-IP13 500x700mm - IP12 | KUS | 2 | 0.0035 |  |  |  | 0 |  | CS ÚRS 2020 01 |  | 2
PP |  |  |  | informativní značky provozní IP8, IP9, IP11-IP13 500x700mm - IP12
VV
TS
P | 9 | 40445648 |  | dodatkové tabulky 500x700mm - s vlastním textem | KUS | 1 | 0.0035 |  |  |  | 0 |  | CS ÚRS 2020 01 |  | 2
PP |  |  |  | dodatkové tabulky 500x700mm - s vlastním textem
VV
TS
P | 10 | 40445240 |  | patka pro sloupek Al D 60mm | KUS | 2 | 0.003 |  |  |  | 0 |  | CS ÚRS 2020 01 |  | 2
PP |  |  |  | patka pro sloupek Al D 60mm
VV
TS
P | 11 | 40445225 |  | sloupek pro dopravní značku Zn D 60mm v 3,5m | KUS | 2 | 0.0061 |  |  |  | 0 |  | CS ÚRS 2020 01 |  | 2
PP |  |  |  | sloupek pro dopravní značku Zn D 60mm v 3,5m
VV
TS
P | 12 | 40445253 |  | víčko plastové na sloupek D 60mm | KUS | 2 | 0.0001 |  |  |  | 0 |  | CS ÚRS 2020 01 |  | 2
PP |  |  |  | víčko plastové na sloupek D 60mm
VV
TS
P | 13 | 916231211 |  | Osazení chodníkového obrubníku betonového se zřízením lože, s vyplněním a zatřením spár cementovou maltou stojatého bez boční opěry, do lože z kameniva těženého | M | 17.7 | 0.07287 |  |  |  | 0 |  | [bez vazby na CS] |  | 2
PP |  |  |  | Osazení chodníkového obrubníku betonového se zřízením lože, s vyplněním a zatřením spár cementovou maltou stojatého bez boční opěry, do lože z kameniva těženého
VV |  |  |  | obrubník 1.00+11.50+5.20=17.700 [A]
TS
P | 14 | 59217017 |  | obrubník betonový chodníkový 1000x100x250mm | M | 17.877 | 0.05612 |  |  |  | 0 |  | CS ÚRS 2020 01 |  | 2
PP |  |  |  | obrubník betonový chodníkový 1000x100x250mm
VV
TS
P | 15 | 916231211 | 1 | Osazení chodníkového obrubníku betonového se zřízením lože, s vyplněním a zatřením spár cementovou maltou stojatého bez boční opěry, do lože z kameniva těženého | M | 3.9 | 0.07287 |  |  |  | 0 |  | [bez vazby na CS] |  | 2
PP |  |  |  | Osazení chodníkového obrubníku betonového se zřízením lože, s vyplněním a zatřením spár cementovou maltou stojatého bez boční opěry, do lože z kameniva těženého
VV |  |  |  | snížený obrubník3.90=3.900 [A]
TS
P | 16 | 59217019 |  | obrubník betonový chodníkový 1000x100x200mm | M | 3.939 | 0.046 |  |  |  | 0 |  | CS ÚRS 2020 01 |  | 2
PP |  |  |  | obrubník betonový chodníkový 1000x100x200mm
VV
TS
SD |  | 998 |  | Přesun hmot
P | 17 | 998225111 |  | Přesun hmot pro komunikace s krytem z kameniva, monolitickým betonovým nebo živičným dopravní vzdálenost do 200 m jakékoliv délky objektu | T | 15.613 | 0 |  |  |  | 0 |  | [bez vazby na CS] |  | 2
PP |  |  |  | Přesun hmot pro komunikace s krytem z kameniva, monolitickým betonovým nebo živičným dopravní vzdálenost do 200 m jakékoliv délky objektu
VV
TS

## SO 01
SŽDC05 |  |  |  | Soupis prací objektu | [10 empty] | 3
6
S | Stavba: | zm02-5323520042 |  | Rekonstrukce výpravní budovy v ŽST Planá u Marianských Lázní | [6 empty] | E.2 |  | Aspe | 0,00 | 2
O | Objekt: | E.2 |  | Pozemní stavební objekty | [9 empty] | 15,00 | 2
Typ | Poř. číslo | Kód položky | Varianta | Název položky | MJ | Množství | Jednotková hmotnost | Celková hmotnost |  |  | Jednotková cena |  | Cenové soustavy | 21,00 | 2
Dodávka
[9 empty] | Jednotková | Celkem | Jednotková | Celkem |  |  |  | Počet položek s nulovou cenou
O1 |  | SO 01 |  | Legalizace přístavby po roce 1975
SD |  | VRN1 |  | Průzkumné, geodetické a projektové práce
P | 1 | 012303000 |  | Geodetické práce po výstavbě - zaměření skutečného stavu | kompl | 1 | 0 |  |  |  | 0 |  | [bez vazby na CS] |  | 2
PP |  |  |  | Geodetické práce po výstavbě - zaměření skutečného stavu
VV
TS

## SO 02
SŽDC05 |  |  |  | Soupis prací objektu | [10 empty] | 3
6
S | Stavba: | zm02-5323520042 |  | Rekonstrukce výpravní budovy v ŽST Planá u Marianských Lázní | [6 empty] | E.2 |  | Aspe | 0,00 | 2
O | Objekt: | E.2 |  | Pozemní stavební objekty | [9 empty] | 15,00 | 2
Typ | Poř. číslo | Kód položky | Varianta | Název položky | MJ | Množství | Jednotková hmotnost | Celková hmotnost |  |  | Jednotková cena |  | Cenové soustavy | 21,00 | 2
Dodávka
[9 empty] | Jednotková | Celkem | Jednotková | Celkem |  |  |  | Počet položek s nulovou cenou
O1 |  | SO 02 |  | Odstranění stavby po roce 1975
SD |  | 96 |  | Bourání konstrukcí
P | 1 | 981011313 |  | Demolice budov postupným rozebíráním z cihel, kamene, smíšeného nebo hrázděného zdiva, tvárnic na maltu vápennou nebo vápenocementovou s podílem konstrukcí přes | M3 | 230.866 | 0 |  |  |  | 0 |  | CS ÚRS 2020 01 |  | 2
PP |  |  |  | Demolice budov postupným rozebíráním z cihel, kamene, smíšeného nebo hrázděného zdiva, tvárnic na maltu vápennou nebo vápenocementovou s podílem konstrukcí přes 15 do 20 %
VV |  |  |  | 4.54*11.69*4.35=230.866 [A]
TS
SD |  | 997 |  | Přesun sutě
P | 2 | 997013111 |  | Vnitrostaveništní doprava suti a vybouraných hmot vodorovně do 50 m svisle s použitím mechanizace pro budovy a haly výšky do 6 m | T | 80.803 | 0 |  |  |  | 0 |  | CS ÚRS 2020 01 |  | 2
PP |  |  |  | Vnitrostaveništní doprava suti a vybouraných hmot vodorovně do 50 m svisle s použitím mechanizace pro budovy a haly výšky do 6 m
VV
TS
P | 3 | 997013501 |  | Odvoz suti a vybouraných hmot na skládku nebo meziskládku se složením, na vzdálenost do 1 km | T | 80.803 | 0 |  |  |  | 0 |  | CS ÚRS 2020 01 |  | 2
PP |  |  |  | Odvoz suti a vybouraných hmot na skládku nebo meziskládku se složením, na vzdálenost do 1 km
VV
TS
P | 4 | 997013509 |  | Odvoz suti a vybouraných hmot na skládku nebo meziskládku se složením, na vzdálenost Příplatek k ceně za každý další i započatý 1 km přes 1 km | T | 727.227 | 0 |  |  |  | 0 |  | CS ÚRS 2020 01 |  | 2
PP |  |  |  | Odvoz suti a vybouraných hmot na skládku nebo meziskládku se složením, na vzdálenost Příplatek k ceně za každý další i započatý 1 km přes 1 km
VV
TS
P | 5 | 997013631 |  | Poplatek za uložení stavebního odpadu na skládce (skládkovné) směsného stavebního a demoličního zatříděného do Katalogu odpadů pod kódem 17 09 04 | T | 80.803 | 0 |  |  |  | 0 |  | CS ÚRS 2020 01 |  | 2
PP |  |  |  | Poplatek za uložení stavebního odpadu na skládce (skládkovné) směsného stavebního a demoličního zatříděného do Katalogu odpadů pod kódem 17 09 04
VV
TS

## SO 03
SŽDC05 |  |  |  | Soupis prací objektu | [10 empty] | 3
6
S | Stavba: | zm02-5323520042 |  | Rekonstrukce výpravní budovy v ŽST Planá u Marianských Lázní | [6 empty] | E.2 |  | Aspe | 0,00 | 2
O | Objekt: | E.2 |  | Pozemní stavební objekty | [9 empty] | 15,00 | 2
Typ | Poř. číslo | Kód položky | Varianta | Název položky | MJ | Množství | Jednotková hmotnost | Celková hmotnost |  |  | Jednotková cena |  | Cenové soustavy | 21,00 | 2
Dodávka
[9 empty] | Jednotková | Celkem | Jednotková | Celkem |  |  |  | Počet položek s nulovou cenou
O1 |  | SO 03 |  | Sanace a drenáže
SD |  | 1 |  | Zemní práce
P | 1 | 122351101 |  | Odkopávky a prokopávky nezapažené strojně v hornině třídy těžitelnosti II skupiny 4 do 20 m3 | M3 | 13.226 | 0 |  |  |  | 0 |  | CS ÚRS 2020 01 |  | 2
PP |  |  |  | Odkopávky a prokopávky nezapažené strojně v hornině třídy těžitelnosti II skupiny 4 do 20 m3
VV |  |  |  | Dle PD 26.452*0.50=13.226 [A]
TS
P | 2 | 131313101 |  | Hloubení jam ručně zapažených i nezapažených s urovnáním dna do předepsaného profilu a spádu v hornině třídy těžitelnosti II skupiny 4 soudržných | M3 | 144.75 | 0 |  |  |  | 0 |  | CS ÚRS 2020 01 |  | 2
PP |  |  |  | Hloubení jam ručně zapažených i nezapažených s urovnáním dna do předepsaného profilu a spádu v hornině třídy těžitelnosti II skupiny 4 soudržných
VV |  |  |  | odkopání objektu 144.75*1.00=144.750 [A]
TS
P | 3 | 131351202 |  | Hloubení zapažených jam a zářezů strojně s urovnáním dna do předepsaného profilu a spádu v hornině třídy těžitelnosti II skupiny 4 přes 20 do 50 m3 | M3 | 43.14 | 0 |  |  |  | 0 |  | CS ÚRS 2020 01 |  | 2
PP |  |  |  | Hloubení zapažených jam a zářezů strojně s urovnáním dna do předepsaného profilu a spádu v hornině třídy těžitelnosti II skupiny 4 přes 20 do 50 m3
VV |  |  |  | šachta 3.14*0.30*0.30*2.00=0.565 [A] retenční plocha 21.2876*2.00=42.575 [B] Celkem: 0.565+42.575=43.140 [C]
TS
P | 4 | 162751137 |  | Vodorovné přemístění výkopku nebo sypaniny po suchu na obvyklém dopravním prostředku, bez naložení výkopku, avšak se složením bez rozhrnutí z horniny třídy těži | M3 | 201.15 | 0 |  |  |  | 0 |  | CS ÚRS 2020 01 |  | 2
PP |  |  |  | Vodorovné přemístění výkopku nebo sypaniny po suchu na obvyklém dopravním prostředku, bez naložení výkopku, avšak se složením bez rozhrnutí z horniny třídy těžitelnosti II na vzdálenost skupiny 4 a 5 na vzdálenost přes 9 000 do 10 000 m
VV |  |  |  | ' pol.1 + pol.2+ pol.3' 13.26+144.75+43.140=201.150 [A]
TS
P | 5 | 162751139 |  | Vodorovné přemístění výkopku nebo sypaniny po suchu na obvyklém dopravním prostředku, bez naložení výkopku, avšak se složením bez rozhrnutí z horniny třídy těži | M3 | 12505.75 | 0 |  |  |  | 0 |  | CS ÚRS 2020 01 |  | 2
PP |  |  |  | Vodorovné přemístění výkopku nebo sypaniny po suchu na obvyklém dopravním prostředku, bez naložení výkopku, avšak se složením bez rozhrnutí z horniny třídy těžitelnosti II na vzdálenost skupiny 4 a 5 na vzdálenost Příplatek k ceně za každých dalších i započatých 1 000 m
VV
TS
P | 6 | 171201221 |  | Poplatek za uložení stavebního odpadu na skládce (skládkovné) zeminy a kamení zatříděného do Katalogu odpadů pod kódem 17 05 04 | T | 321.84 | 0 |  |  |  | 0 |  | CS ÚRS 2020 01 |  | 2
PP |  |  |  | Poplatek za uložení stavebního odpadu na skládce (skládkovné) zeminy a kamení zatříděného do Katalogu odpadů pod kódem 17 05 04
VV
TS
P | 7 | 175111101 |  | Obsypání potrubí ručně sypaninou z vhodných hornin třídy těžitelnosti I a II, skupiny 1 až 4 nebo materiálem připraveným podél výkopu ve vzdálenosti do 3 m od j | M3 | 123.55 | 0 |  |  |  | 0 |  | CS ÚRS 2020 01 |  | 2
PP |  |  |  | Obsypání potrubí ručně sypaninou z vhodných hornin třídy těžitelnosti I a II, skupiny 1 až 4 nebo materiálem připraveným podél výkopu ve vzdálenosti do 3 m od jeho kraje pro jakoukoliv hloubku výkopu a míru zhutnění bez prohození sypaniny
VV |  |  |  | kolem objektu 144.75*1.00=144.750 [A] odpočet obsypů drenáže -106.00*0.20=-21.200 [B] Celkem: 144.75+-21.2=123.550 [C]
TS
P | 8 | 58331200 |  | štěrkopísek netříděný zásypový | T | 232.274 | 1 |  |  |  | 0 |  | [bez vazby na CS] |  | 2
PP |  |  |  | štěrkopísek netříděný zásypový
VV
TS
P | 9 | 181111111 |  | Plošná úprava terénu v zemině tř. 1 až 4 s urovnáním povrchu bez doplnění ornice souvislé plochy do 500 m2 při nerovnostech terénu přes 50 do 100 mm v rovině ne | M2 | 47.74 | 0 |  |  |  | 0 |  | CS ÚRS 2020 01 |  | 2
PP |  |  |  | Plošná úprava terénu v zemině tř. 1 až 4 s urovnáním povrchu bez doplnění ornice souvislé plochy do 500 m2 při nerovnostech terénu přes 50 do 100 mm v rovině nebo na svahu do 1:5
VV
TS
P | 10 | 181311103 |  | Rozprostření a urovnání ornice v rovině nebo ve svahu sklonu do 1:5 ručně při souvislé ploše, tl. vrstvy do 200 mm | M2 | 47.74 | 0 |  |  |  | 0 |  | CS ÚRS 2020 01 |  | 2
PP |  |  |  | Rozprostření a urovnání ornice v rovině nebo ve svahu sklonu do 1:5 ručně při souvislé ploše, tl. vrstvy do 200 mm
VV |  |  |  | zelené plochy 26.452+21.2876=47.740 [A]
TS
P | 11 | 10371500 |  | substrát pro trávníky VL | M3 | 2.387 | 0.21 |  |  |  | 0 |  | CS ÚRS 2020 01 |  | 2
PP |  |  |  | substrát pro trávníky VL
VV |  |  |  | zelené plochy (26.452+21.2876)*0.05=2.387 [A]
TS
P | 12 | 181411131 |  | Založení trávníku na půdě předem připravené plochy do 1000 m2 výsevem včetně utažení parkového v rovině nebo na svahu do 1:5 | M2 | 47.74 | 0 |  |  |  | 0 |  | CS ÚRS 2020 01 |  | 2
PP |  |  |  | Založení trávníku na půdě předem připravené plochy do 1000 m2 výsevem včetně utažení parkového v rovině nebo na svahu do 1:5
VV
TS
P | 13 | 00572410 |  | osivo směs travní parková | KG | 1.432 | 0.001 |  |  |  | 0 |  | CS ÚRS 2020 01 |  | 2
PP |  |  |  | osivo směs travní parková
VV
TS
P | 14 | 183111112 |  | Hloubení jamek pro vysazování rostlin v zemině tř.1 až 4 bez výměny půdy v rovině nebo na svahu do 1:5, objemu přes 0,002 do 0,005 m3 | KUS | 21 | 0 |  |  |  | 0 |  | CS ÚRS 2020 01 |  | 2
PP |  |  |  | Hloubení jamek pro vysazování rostlin v zemině tř.1 až 4 bez výměny půdy v rovině nebo na svahu do 1:5, objemu přes 0,002 do 0,005 m3
VV
TS
P | 15 | 183403111 |  | Obdělání půdy nakopáním hl. přes 50 do 100 mm v rovině nebo na svahu do 1:5 | M2 | 47.74 | 0 |  |  |  | 0 |  | CS ÚRS 2020 01 |  | 2
PP |  |  |  | Obdělání půdy nakopáním hl. přes 50 do 100 mm v rovině nebo na svahu do 1:5
VV
TS
P | 16 | 183403153 |  | Obdělání půdy hrabáním v rovině nebo na svahu do 1:5 | M2 | 95.479 | 0 |  |  |  | 0 |  | CS ÚRS 2020 01 |  | 2
PP |  |  |  | Obdělání půdy hrabáním v rovině nebo na svahu do 1:5
VV |  |  |  | zelené plochy (26.452+21.2876)*2=95.479 [A]
TS
P | 17 | 183403161 |  | Obdělání půdy válením v rovině nebo na svahu do 1:5 | M2 | 47.74 | 0 |  |  |  | 0 |  | CS ÚRS 2020 01 |  | 2
PP |  |  |  | Obdělání půdy válením v rovině nebo na svahu do 1:5
VV
TS
P | 18 | 184102110 |  | Výsadba dřeviny s balem do předem vyhloubené jamky se zalitím v rovině nebo na svahu do 1:5, při průměru balu do 100 mm | KUS | 21 | 0 |  |  |  | 0 |  | CS ÚRS 2020 01 |  | 2
PP |  |  |  | Výsadba dřeviny s balem do předem vyhloubené jamky se zalitím v rovině nebo na svahu do 1:5, při průměru balu do 100 mm
VV
TS
P | 19 | 02652-R.pol. |  | dřevina listnatá Dřišťál; Berberis thunbergii; v = 40 až 60 cm; kontejner 1,5 l | KUS | 21 | 0.005 |  |  |  | 0 |  | CS ÚRS 2020 01 |  | 2
PP |  |  |  | dřevina listnatá Dřišťál; Berberis thunbergii; v = 40 až 60 cm; kontejner 1,5 l
VV
TS
P | 20 | 184802111 |  | Chemické odplevelení půdy před založením kultury, trávníku nebo zpevněných ploch o výměře jednotlivě přes 20 m2 v rovině nebo na svahu do 1:5 postřikem na širok | M2 | 47.74 | 0 |  |  |  | 0 |  | CS ÚRS 2020 01 |  | 2
PP |  |  |  | Chemické odplevelení půdy před založením kultury, trávníku nebo zpevněných ploch o výměře jednotlivě přes 20 m2 v rovině nebo na svahu do 1:5 postřikem na široko
VV
TS
P | 21 | 25234001 |  | herbicid totální systémový neselektivní | litr | 0.095 | 0.001 |  |  |  | 0 |  | [bez vazby na CS] |  | 2
PP |  |  |  | herbicid totální systémový neselektivní
VV |  |  |  | 47.74*10*2*0.0001=0.095 [A]
TS
P | 22 | 185802113 |  | Hnojení půdy nebo trávníku v rovině nebo na svahu do 1:5 umělým hnojivem na široko | T | 0.002 | 0 |  |  |  | 0 |  | CS ÚRS 2020 01 |  | 2
PP |  |  |  | Hnojení půdy nebo trávníku v rovině nebo na svahu do 1:5 umělým hnojivem na široko
VV |  |  |  | 47.74*0.00005=0.002 [A]
TS
P | 23 | 25191155 |  | hnojivo průmyslové Cererit | KG | 2 | 0.001 |  |  |  | 0 |  | CS ÚRS 2020 01 |  | 2
PP |  |  |  | hnojivo průmyslové Cererit
VV
TS
P | 24 | 185804312 |  | Zalití rostlin vodou plochy záhonů jednotlivě přes 20 m2 | M3 | 2.33 | 0 |  |  |  | 0 |  | CS ÚRS 2020 01 |  | 2
PP |  |  |  | Zalití rostlin vodou plochy záhonů jednotlivě přes 20 m2
VV |  |  |  | trávník 47.74*20*2/1000=1.910 [A] 'keře 21*10*2/1000=0.420 [B] Celkem: 1.91+0.42=2.330 [C]
TS
P | 25 | 185851121 |  | Dovoz vody pro zálivku rostlin na vzdálenost do 1000 m | M3 | 2.33 | 0 |  |  |  | 0 |  | CS ÚRS 2020 01 |  | 2
PP |  |  |  | Dovoz vody pro zálivku rostlin na vzdálenost do 1000 m
VV
TS
SD |  | 2 |  | Zakládání
P | 26 | 211531111 |  | Výplň kamenivem do rýh odvodňovacích žeber nebo trativodů bez zhutnění, s úpravou povrchu výplně kamenivem hrubým drceným frakce 16 až 63 mm | M3 | 30.867 | 1.63 |  |  |  | 0 |  | CS ÚRS 2020 01 |  | 2
PP |  |  |  | Výplň kamenivem do rýh odvodňovacích žeber nebo trativodů bez zhutnění, s úpravou povrchu výplně kamenivem hrubým drceným frakce 16 až 63 mm
VV |  |  |  | retence 21.2876*1.45=30.867 [A]
TS
P | 27 | 211571111 |  | Výplň kamenivem do rýh odvodňovacích žeber nebo trativodů bez zhutnění, s úpravou povrchu výplně štěrkopískem tříděným | M3 | 3.193 | 1.9205 |  |  |  | 0 |  | CS ÚRS 2020 01 |  | 2
PP |  |  |  | Výplň kamenivem do rýh odvodňovacích žeber nebo trativodů bez zhutnění, s úpravou povrchu výplně štěrkopískem tříděným
VV |  |  |  | zelené plochy 21.2876*0.15=3.193 [A]
TS
P | 28 | 211571112 |  | Výplň kamenivem do rýh odvodňovacích žeber nebo trativodů bez zhutnění, s úpravou povrchu výplně štěrkopískem netříděným | M3 | 7.451 | 1.9205 |  |  |  | 0 |  | CS ÚRS 2020 01 |  | 2
PP |  |  |  | Výplň kamenivem do rýh odvodňovacích žeber nebo trativodů bez zhutnění, s úpravou povrchu výplně štěrkopískem netříděným
VV |  |  |  | retence 21.2876*0.35=7.451 [A]
TS
P | 29 | 212750103 |  | Trativody z drenážních a melioračních trubek pro budovy se zřízením štěrkového lože pod trubky a s jejich obsypem v otevřeném výkopu trubka tyčová PVC-U plocha | M | 106 | 0.28714 |  |  |  | 0 |  | CS ÚRS 2020 01 |  | 2
PP |  |  |  | Trativody z drenážních a melioračních trubek pro budovy se zřízením štěrkového lože pod trubky a s jejich obsypem v otevřeném výkopu trubka tyčová PVC-U plocha pro vtékání vody min. 80 cm2/m SN 4 celoperforovaná 360° DN 160
VV
TS
P | 30 | 213141111 |  | Zřízení vrstvy z geotextilie filtrační, separační, odvodňovací, ochranné, výztužné nebo protierozní v rovině nebo ve sklonu do 1:5, šířky do 3 m | M2 | 140.875 | 9.9e-05 |  |  |  | 0 |  | CS ÚRS 2020 01 |  | 2
PP |  |  |  | Zřízení vrstvy z geotextilie filtrační, separační, odvodňovací, ochranné, výztužné nebo protierozní v rovině nebo ve sklonu do 1:5, šířky do 3 m
VV |  |  |  | vsakovací linióvý objekt 21.2876*2=42.575 [A] 49.15*2.00=98.300 [B] Celkem: 42.575+98.3=140.875 [C]
TS
P | 31 | 69311009 |  | geotextilie tkaná separační, filtrační, výztužná PP pevnost v tahu 60kN/m | M2 | 162.006 | 0.00028 |  |  |  | 0 |  | CS ÚRS 2020 01 |  | 2
PP |  |  |  | geotextilie tkaná separační, filtrační, výztužná PP pevnost v tahu 60kN/m
VV
TS
SD |  | 3 |  | Svislé a kompletní konstrukce
P | 32 | 319202214 |  | Dodatečná izolace zdiva injektáží beztlakovou infuzí silikonovou mikroemulzí, tloušťka zdiva přes 300 do 600 mm | M | 344.4 | 0.001224 |  |  |  | 0 |  | CS ÚRS 2020 01 |  | 2
PP |  |  |  | Dodatečná izolace zdiva injektáží beztlakovou infuzí silikonovou mikroemulzí, tloušťka zdiva přes 300 do 600 mm
VV |  |  |  | Přístavky 37.50+35.30=72.800 [A] HL.budova 20.50+15.20*2+14.70+10.90+18.95+19.75+14.90*2=145.000 [B] 16.00*2+15.55*2+16.60+16.10+15.40*2=126.600 [C] Celkem: 72.8+145+126.6=344.400 [D]
TS
SD |  | 4 |  | Vodorovné konstrukce
P | 33 | 452311131 |  | Podkladní a zajišťovací konstrukce z betonu prostého v otevřeném výkopu desky pod potrubí, stoky a drobné objekty z betonu tř. C 12/15 | M3 | 6.36 | 2.234 |  |  |  | 0 |  | [bez vazby na CS] |  | 2
PP |  |  |  | Podkladní a zajišťovací konstrukce z betonu prostého v otevřeném výkopu desky pod potrubí, stoky a drobné objekty z betonu tř. C 12/15
VV |  |  |  | drenáž 106.00*0.06=6.360 [A]
TS
SD |  | 711 |  | Izolace proti vodě, vlhkosti a plynům
P | 44 | 628635532 |  | Vyplnění spár dosavadních konstrukcí zdiva cementovou maltou s vyčištěním spár hloubky do 70 mm, zdiva z cihel s vyspárováním | M2 | 134 | 0.058497 |  |  |  | 0 |  | CS ÚRS 2020 01 |  | 2
PP |  |  |  | Vyplnění spár dosavadních konstrukcí zdiva cementovou maltou s vyčištěním spár hloubky do 70 mm, zdiva z cihel s vyspárováním
VV |  |  |  | odkopané základy 134.00*1.00=134.000 [A]
TS
P | 45 | 711113127 |  | Izolace proti zemní vlhkosti natěradly a tmely za studena na ploše svislé S těsnicí stěrkou jednosložkovu na bázi cementu | M2 | 134 | 0.0035 |  |  |  | 0 |  | [bez vazby na CS] |  | 2
PP |  |  |  | Izolace proti zemní vlhkosti natěradly a tmely za studena na ploše svislé S těsnicí stěrkou jednosložkovu na bázi cementu
VV
TS
P | 46 | 711161222 |  | Izolace proti zemní vlhkosti a beztlakové vodě nopovými fóliemi na ploše svislé S vrstva ochranná, odvětrávací a drenážní s nakašírovanou filtrační textilií výš | M2 | 134 | 0.000635 |  |  |  | 0 |  | [bez vazby na CS] |  | 2
PP |  |  |  | Izolace proti zemní vlhkosti a beztlakové vodě nopovými fóliemi na ploše svislé S vrstva ochranná, odvětrávací a drenážní s nakašírovanou filtrační textilií výška nopku 8,0 mm, tl. fólie do 0,6 mm
VV
TS
P | 47 | 711413121 |  | Izolace proti povrchové a podpovrchové vodě natěradly a tmely za studena na ploše svislé S těsnicí hmotou dvousložkovou bitumenovou | M2 | 134 | 0.006011 |  |  |  | 0 |  | CS ÚRS 2020 01 |  | 2
PP |  |  |  | Izolace proti povrchové a podpovrchové vodě natěradly a tmely za studena na ploše svislé S těsnicí hmotou dvousložkovou bitumenovou
VV
TS
P | 48 | 711413122 |  | Izolace proti povrchové a podpovrchové vodě natěradly a tmely za studena na ploše svislé S těsnící hmotou na bázi pryže (latexu) a bitumenu | M2 | 134 | 0.006011 |  |  |  | 0 |  | CS ÚRS 2020 01 |  | 2
PP |  |  |  | Izolace proti povrchové a podpovrchové vodě natěradly a tmely za studena na ploše svislé S těsnící hmotou na bázi pryže (latexu) a bitumenu
VV
TS
P | 49 | 998711103 |  | Přesun hmot pro izolace proti vodě, vlhkosti a plynům stanovený z hmotnosti přesunovaného materiálu vodorovná dopravní vzdálenost do 50 m v objektech výšky přes | T | 1.696 | 0 |  |  |  | 0 |  | CS ÚRS 2020 01 |  | 2
PP |  |  |  | Přesun hmot pro izolace proti vodě, vlhkosti a plynům stanovený z hmotnosti přesunovaného materiálu vodorovná dopravní vzdálenost do 50 m v objektech výšky přes 12 do 60 m
VV
TS
SD |  | 713 |  | Izolace tepelné
P | 50 | 713131141 |  | Montáž tepelné izolace stěn rohožemi, pásy, deskami, dílci, bloky (izolační materiál ve specifikaci) lepením celoplošně | M2 | 134 | 0.006 |  |  |  | 0 |  | CS ÚRS 2020 01 |  | 2
PP |  |  |  | Montáž tepelné izolace stěn rohožemi, pásy, deskami, dílci, bloky (izolační materiál ve specifikaci) lepením celoplošně
VV |  |  |  | odkopané základy 134.00*1.00=134.000 [A]
TS
P | 51 | 28376356 |  | deska perimetrická spodních staveb, podlah a plochých střech 200kPa ?=0,034 tl 80mm | M2 | 140.7 | 0.0028 |  |  |  | 0 |  | CS ÚRS 2020 01 |  | 2
PP |  |  |  | deska perimetrická spodních staveb, podlah a plochých střech 200kPa ?=0,034 tl 80mm
VV
TS
P | 52 | 998713103 |  | Přesun hmot pro izolace tepelné stanovený z hmotnosti přesunovaného materiálu vodorovná dopravní vzdálenost do 50 m v objektech výšky přes 12 m do 24 m | T | 1.198 | 0 |  |  |  | 0 |  | CS ÚRS 2020 01 |  | 2
PP |  |  |  | Přesun hmot pro izolace tepelné stanovený z hmotnosti přesunovaného materiálu vodorovná dopravní vzdálenost do 50 m v objektech výšky přes 12 m do 24 m
VV
TS
SD |  | 8 |  | Trubní vedení
P | 34 | 899661311 |  | Zřízení filtračního obalu drenážních trubek ze skelné tkaniny, slaměných rohoží apod. proti zarůstání kořeny, zanášení zemitými částicemi nebo pískem DN do 130 | M | 106 | 1.7e-05 |  |  |  | 0 |  | [bez vazby na CS] |  | 2
PP |  |  |  | Zřízení filtračního obalu drenážních trubek ze skelné tkaniny, slaměných rohoží apod. proti zarůstání kořeny, zanášení zemitými částicemi nebo pískem DN do 130
VV
TS
P | 35 | 69311226 |  | geotextilie netkaná separační, ochranná, filtrační, drenážní PES 150g/m2 | M2 | 106 | 0.00015 |  |  |  | 0 |  | [bez vazby na CS] |  | 2
PP |  |  |  | geotextilie netkaná separační, ochranná, filtrační, drenážní PES 150g/m2
VV
TS
SD |  | 9 |  | Ostatní konstrukce a práce, bourání
P | 36 | 961044111 |  | Bourání základů z betonu prostého | M3 | 11.479 | 0 |  |  |  | 0 |  | CS ÚRS 2020 01 |  | 2
PP |  |  |  | Bourání základů z betonu prostého
VV |  |  |  | 1.85*1.00=1.850 [A] 1.40*1.00=1.400 [B] 1.95*1.00=1.950 [C] 1.71*0.20+0.95*0.80=1.102 [D] (7.80-2.97)*1.00=4.830 [E] (1.425+1.05)*0.14*1.00=0.347 [F] Celkem: 1.85+1.4+1.95+1.102+4.83+0.347=11.479 [G]
TS
P | 37 | 985131311 |  | Očištění ploch stěn, rubu kleneb a podlah ruční dočištění ocelovými kartáči | M2 | 134 | 0 |  |  |  | 0 |  | CS ÚRS 2020 01 |  | 2
PP |  |  |  | Očištění ploch stěn, rubu kleneb a podlah ruční dočištění ocelovými kartáči
VV
TS
P | 38 | 985131411 |  | Očištění ploch stěn, rubu kleneb a podlah vysušení stlačeným vzduchem | M2 | 134 | 0 |  |  |  | 0 |  | CS ÚRS 2020 01 |  | 2
PP |  |  |  | Očištění ploch stěn, rubu kleneb a podlah vysušení stlačeným vzduchem
VV |  |  |  | odkopané základy 134.00*1.00=134.000 [A]
TS
SD |  | 997 |  | Přesun sutě
P | 39 | 997013111 |  | Vnitrostaveništní doprava suti a vybouraných hmot vodorovně do 50 m svisle s použitím mechanizace pro budovy a haly výšky do 6 m | T | 22.972 | 0 |  |  |  | 0 |  | CS ÚRS 2020 01 |  | 2
PP |  |  |  | Vnitrostaveništní doprava suti a vybouraných hmot vodorovně do 50 m svisle s použitím mechanizace pro budovy a haly výšky do 6 m
VV
TS
P | 40 | 997013501 |  | Odvoz suti a vybouraných hmot na skládku nebo meziskládku se složením, na vzdálenost do 1 km | T | 22.972 | 0 |  |  |  | 0 |  | CS ÚRS 2020 01 |  | 2
PP |  |  |  | Odvoz suti a vybouraných hmot na skládku nebo meziskládku se složením, na vzdálenost do 1 km
VV
TS
P | 41 | 997013509 |  | Odvoz suti a vybouraných hmot na skládku nebo meziskládku se složením, na vzdálenost Příplatek k ceně za každý další i započatý 1 km přes 1 km | T | 321.608 | 0 |  |  |  | 0 |  | CS ÚRS 2020 01 |  | 2
PP |  |  |  | Odvoz suti a vybouraných hmot na skládku nebo meziskládku se složením, na vzdálenost Příplatek k ceně za každý další i započatý 1 km přes 1 km
VV
TS
P | 42 | 997013609 |  | Poplatek za uložení stavebního odpadu na skládce (skládkovné) ze směsí nebo oddělených frakcí betonu, cihel a keramických výrobků zatříděného do Katalogu odpadů | T | 22.972 | 0 |  |  |  | 0 |  | CS ÚRS 2020 01 |  | 2
PP |  |  |  | Poplatek za uložení stavebního odpadu na skládce (skládkovné) ze směsí nebo oddělených frakcí betonu, cihel a keramických výrobků zatříděného do Katalogu odpadů pod kódem 17 01 07
VV
TS
SD |  | 998 |  | Přesun hmot
P | 43 | 998017003 |  | Přesun hmot pro budovy občanské výstavby, bydlení, výrobu a služby s omezením mechanizace vodorovná dopravní vzdálenost do 100 m pro budovy s jakoukoliv nosnou | T | 357.09 | 0 |  |  |  | 0 |  | CS ÚRS 2020 01 |  | 2
PP |  |  |  | Přesun hmot pro budovy občanské výstavby, bydlení, výrobu a služby s omezením mechanizace vodorovná dopravní vzdálenost do 100 m pro budovy s jakoukoliv nosnou konstrukcí výšky přes 12 do 24 m
VV
TS

## SO 07
SŽDC05 |  |  |  | Soupis prací objektu | [10 empty] | 3
6
S | Stavba: | zm02-5323520042 |  | Rekonstrukce výpravní budovy v ŽST Planá u Marianských Lázní | [6 empty] | E.2 |  | Aspe | 0,00 | 2
O | Objekt: | E.2 |  | Pozemní stavební objekty | [9 empty] | 15,00 | 2
Typ | Poř. číslo | Kód položky | Varianta | Název položky | MJ | Množství | Jednotková hmotnost | Celková hmotnost |  |  | Jednotková cena |  | Cenové soustavy | 21,00 | 2
Dodávka
[9 empty] | Jednotková | Celkem | Jednotková | Celkem |  |  |  | Počet položek s nulovou cenou
O1 |  | SO 07 |  | Zřízení plynovodní přípojky STL
SD |  | 1 |  | Zemní práce
P | 1 | 113107422 |  | Odstranění podkladů nebo krytů při překopech inženýrských sítí s přemístěním hmot na skládku ve vzdálenosti do 3 m nebo s naložením na dopravní prostředek stroj | M2 | 5 | 0 |  |  |  | 0 |  | CS ÚRS 2020 01 |  | 2
PP |  |  |  | Odstranění podkladů nebo krytů při překopech inženýrských sítí s přemístěním hmot na skládku ve vzdálenosti do 3 m nebo s naložením na dopravní prostředek strojně plochy jednotlivě do 15 m2 z kameniva hrubého drceného, o tl. vrstvy přes 100 do 200 mm
VV
TS
P | 2 | 113107522 |  | Odstranění podkladů nebo krytů při překopech inženýrských sítí s přemístěním hmot na skládku ve vzdálenosti do 3 m nebo s naložením na dopravní prostředek stroj | M2 | 5 | 0 |  |  |  | 0 |  | CS ÚRS 2020 01 |  | 2
PP |  |  |  | Odstranění podkladů nebo krytů při překopech inženýrských sítí s přemístěním hmot na skládku ve vzdálenosti do 3 m nebo s naložením na dopravní prostředek strojně plochy jednotlivě přes 15 m2 z kameniva hrubého drceného, o tl. vrstvy přes 100 do 200 mm
VV
TS
P | 3 | 113154114 |  | Frézování živičného podkladu nebo krytu s naložením na dopravní prostředek plochy do 500 m2 bez překážek v trase pruhu šířky do 0,5 m, tloušťky vrstvy 100 mm | M2 | 18 | 8e-05 |  |  |  | 0 |  | CS ÚRS 2020 01 |  | 2
PP |  |  |  | Frézování živičného podkladu nebo krytu s naložením na dopravní prostředek plochy do 500 m2 bez překážek v trase pruhu šířky do 0,5 m, tloušťky vrstvy 100 mm
VV |  |  |  | Tl.20cm 9.00*2=18.000 [A]
TS
P | 4 | 113201112 |  | Vytrhání obrub s vybouráním lože, s přemístěním hmot na skládku na vzdálenost do 3 m nebo s naložením na dopravní prostředek silničních ležatých | M | 2 | 0 |  |  |  | 0 |  | CS ÚRS 2020 01 |  | 2
PP |  |  |  | Vytrhání obrub s vybouráním lože, s přemístěním hmot na skládku na vzdálenost do 3 m nebo s naložením na dopravní prostředek silničních ležatých
VV
TS
P | 5 | 119001401 |  | Dočasné zajištění podzemního potrubí nebo vedení ve výkopišti ve stavu i poloze, ve kterých byla na začátku zemních prací a to s podepřením, vzepřením nebo vyvě | M | 3 | 0.00868 |  |  |  | 0 |  | CS ÚRS 2020 01 |  | 2
PP |  |  |  | Dočasné zajištění podzemního potrubí nebo vedení ve výkopišti ve stavu i poloze, ve kterých byla na začátku zemních prací a to s podepřením, vzepřením nebo vyvěšením, příp. s ochranným bedněním, se zřízením a odstraněním zajišťovací konstrukce, s opotřebením hmot potrubí ocelového nebo litinového, jmenovité světlosti DN do 200 mm
VV
TS
P | 6 | 119001423 |  | Dočasné zajištění podzemního potrubí nebo vedení ve výkopišti ve stavu i poloze, ve kterých byla na začátku zemních prací a to s podepřením, vzepřením nebo vyvě | M | 1 | 0.10775 |  |  |  | 0 |  | CS ÚRS 2020 01 |  | 2
PP |  |  |  | Dočasné zajištění podzemního potrubí nebo vedení ve výkopišti ve stavu i poloze, ve kterých byla na začátku zemních prací a to s podepřením, vzepřením nebo vyvěšením, příp. s ochranným bedněním, se zřízením a odstraněním zajišťovací konstrukce, s opotřebením hmot kabelů a kabelových tratí z volně ložených kabelů a to přes 6 kabelů
VV
TS
P | 7 | 132351101 |  | Hloubení nezapažených rýh šířky do 800 mm strojně s urovnáním dna do předepsaného profilu a spádu v hornině třídy těžitelnosti II skupiny 4 do 20 m3 | M3 | 24 | 0 |  |  |  | 0 |  | CS ÚRS 2020 01 |  | 2
PP |  |  |  | Hloubení nezapažených rýh šířky do 800 mm strojně s urovnáním dna do předepsaného profilu a spádu v hornině třídy těžitelnosti II skupiny 4 do 20 m3
VV |  |  |  | Dle PD plynová přípojka 24.00=24.000 [A]
TS
P | 8 | 162751137 |  | Vodorovné přemístění výkopku nebo sypaniny po suchu na obvyklém dopravním prostředku, bez naložení výkopku, avšak se složením bez rozhrnutí z horniny třídy těži | M3 | 4 | 0 |  |  |  | 0 |  | CS ÚRS 2020 01 |  | 2
PP |  |  |  | Vodorovné přemístění výkopku nebo sypaniny po suchu na obvyklém dopravním prostředku, bez naložení výkopku, avšak se složením bez rozhrnutí z horniny třídy těžitelnosti II na vzdálenost skupiny 4 a 5 na vzdálenost přes 9 000 do 10 000 m
VV
TS
P | 9 | 162751139 |  | Vodorovné přemístění výkopku nebo sypaniny po suchu na obvyklém dopravním prostředku, bez naložení výkopku, avšak se složením bez rozhrnutí z horniny třídy těži | M3 | 20 | 0 |  |  |  | 0 |  | CS ÚRS 2020 01 |  | 2
PP |  |  |  | Vodorovné přemístění výkopku nebo sypaniny po suchu na obvyklém dopravním prostředku, bez naložení výkopku, avšak se složením bez rozhrnutí z horniny třídy těžitelnosti II na vzdálenost skupiny 4 a 5 na vzdálenost Příplatek k ceně za každých dalších i započatých 1 000 m
VV
TS
P | 10 | 167151102 |  | Nakládání, skládání a překládání neulehlého výkopku nebo sypaniny strojně nakládání, množství do 100 m3, z horniny třídy těžitelnosti II, skupiny 4 a 5 | M3 | 4 | 0 |  |  |  | 0 |  | CS ÚRS 2020 01 |  | 2
PP |  |  |  | Nakládání, skládání a překládání neulehlého výkopku nebo sypaniny strojně nakládání, množství do 100 m3, z horniny třídy těžitelnosti II, skupiny 4 a 5
VV
TS
P | 11 | 171201231 |  | Poplatek za uložení stavebního odpadu na recyklační skládce (skládkovné) zeminy a kamení zatříděného do Katalogu odpadů pod kódem 17 05 04 | T | 6.4 | 0 |  |  |  | 0 |  | CS ÚRS 2020 01 |  | 2
PP |  |  |  | Poplatek za uložení stavebního odpadu na recyklační skládce (skládkovné) zeminy a kamení zatříděného do Katalogu odpadů pod kódem 17 05 04
VV
TS
P | 12 | 174151101 |  | Zásyp sypaninou z jakékoliv horniny strojně s uložením výkopku ve vrstvách se zhutněním jam, šachet, rýh nebo kolem objektů v těchto vykopávkách | M3 | 20 | 0 |  |  |  | 0 |  | [bez vazby na CS] |  | 2
PP |  |  |  | Zásyp sypaninou z jakékoliv horniny strojně s uložením výkopku ve vrstvách se zhutněním jam, šachet, rýh nebo kolem objektů v těchto vykopávkách
VV |  |  |  | Dle PD plynová přípojka 20.00=20.000 [A]
TS
P | 13 | 175111101 |  | Obsypání potrubí ručně sypaninou z vhodných hornin třídy těžitelnosti I a II, skupiny 1 až 4 nebo materiálem připraveným podél výkopu ve vzdálenosti do 3 m od j | M3 | 2.4 | 0 |  |  |  | 0 |  | CS ÚRS 2020 01 |  | 2
PP |  |  |  | Obsypání potrubí ručně sypaninou z vhodných hornin třídy těžitelnosti I a II, skupiny 1 až 4 nebo materiálem připraveným podél výkopu ve vzdálenosti do 3 m od jeho kraje pro jakoukoliv hloubku výkopu a míru zhutnění bez prohození sypaniny
VV
TS
P | 14 | 58331200 |  | štěrkopísek netříděný zásypový | T | 4.8 | 1 |  |  |  | 0 |  | CS ÚRS 2020 01 |  | 2
PP |  |  |  | štěrkopísek netříděný zásypový
VV
TS
P | 15 | 181951114 |  | Úprava pláně vyrovnáním výškových rozdílů strojně v hornině třídy těžitelnosti II, skupiny 4 a 5 se zhutněním | M2 | 56 | 0 |  |  |  | 0 |  | CS ÚRS 2020 01 |  | 2
PP |  |  |  | Úprava pláně vyrovnáním výškových rozdílů strojně v hornině třídy těžitelnosti II, skupiny 4 a 5 se zhutněním
VV |  |  |  | Dle PD 56.00=56.000 [A]
TS
SD |  | 23-M |  | Montáže potrubí
P | 44 | 230200116 |  | Nasunutí potrubní sekce do chráničky jmenovitá světlost nasouvaného potrubí DN 50 | M | 5 | 0.00486 |  |  |  | 0 |  | CS ÚRS 2020 01 |  | 2
PP |  |  |  | Nasunutí potrubní sekce do chráničky jmenovitá světlost nasouvaného potrubí DN 50
VV
TS
P | 45 | 14011020 |  | trubka ocelová bezešvá hladká jakost 11 353 44,5x3,2mm | M | 5.18 | 0.00343 |  |  |  | 0 |  | [bez vazby na CS] |  | 2
PP |  |  |  | trubka ocelová bezešvá hladká jakost 11 353 44,5x3,2mm
VV
TS
SD |  | 4 |  | Vodorovné konstrukce
P | 16 | 451572111 |  | Lože pod potrubí, stoky a drobné objekty v otevřeném výkopu z kameniva drobného těženého 0 až 4 mm | M3 | 1.2 | 1.8908 |  |  |  | 0 |  | CS ÚRS 2020 01 |  | 2
PP |  |  |  | Lože pod potrubí, stoky a drobné objekty v otevřeném výkopu z kameniva drobného těženého 0 až 4 mm
VV
TS
SD |  | 46-M |  | Zemní práce při extr.mont.pracích
P | 46 | 460300001 |  | Zásyp jam strojně s uložením výkopku ve vrstvách včetně zhutnění a urovnání povrchu v zástavbě | M3 | 7.2 | 0 |  |  |  | 0 |  | CS ÚRS 2020 01 |  | 2
PP |  |  |  | Zásyp jam strojně s uložením výkopku ve vrstvách včetně zhutnění a urovnání povrchu v zástavbě
VV
TS
SD |  | 5 |  | Komunikace pozemní
P | 17 | 566901121 |  | Vyspravení podkladu po překopech inženýrských sítí plochy do 15 m2 s rozprostřením a zhutněním štěrkopískem tl. 100 mm | M2 | 5 | 0.23 |  |  |  | 0 |  | CS ÚRS 2020 01 |  | 2
PP |  |  |  | Vyspravení podkladu po překopech inženýrských sítí plochy do 15 m2 s rozprostřením a zhutněním štěrkopískem tl. 100 mm
VV
TS
P | 18 | 567122111 |  | Podklad ze směsi stmelené cementem SC bez dilatačních spár, s rozprostřením a zhutněním SC C 8/10 (KSC I), po zhutnění tl. 120 mm | M2 | 5 | 0.30651 |  |  |  | 0 |  | CS ÚRS 2020 01 |  | 2
PP |  |  |  | Podklad ze směsi stmelené cementem SC bez dilatačních spár, s rozprostřením a zhutněním SC C 8/10 (KSC I), po zhutnění tl. 120 mm
VV
TS
P | 19 | 572330111 |  | Vyspravení krytu komunikací po překopech inženýrských sítí plochy do 15 m2 živičnou směsí z kameniva těženého nebo ze štěrkopísku obaleného asfaltem po zhutnění | M2 | 5 | 0.13188 |  |  |  | 0 |  | CS ÚRS 2020 01 |  | 2
PP |  |  |  | Vyspravení krytu komunikací po překopech inženýrských sítí plochy do 15 m2 živičnou směsí z kameniva těženého nebo ze štěrkopísku obaleného asfaltem po zhutnění tl. přes 20 do 50 mm
VV
TS
P | 20 | 572341111 |  | Vyspravení krytu komunikací po překopech inženýrských sítí plochy přes 15 m2 asfaltovým betonem ACO (AB), po zhutnění tl. přes 30 do 50 mm | M2 | 5 | 0.12966 |  |  |  | 0 |  | CS ÚRS 2020 01 |  | 2
PP |  |  |  | Vyspravení krytu komunikací po překopech inženýrských sítí plochy přes 15 m2 asfaltovým betonem ACO (AB), po zhutnění tl. přes 30 do 50 mm
VV
TS
SD |  | 723 |  | Zdravotechnika - vnitřní plynovod
P | 42 | 723231164 |  | Armatury se dvěma závity kohouty kulové PN 42 do 185°C plnoprůtokové vnitřní závit těžká řada G 1 | KUS | 1 | 0.00061 |  |  |  | 0 |  | CS ÚRS 2020 01 |  | 2
PP |  |  |  | Armatury se dvěma závity kohouty kulové PN 42 do 185°C plnoprůtokové vnitřní závit těžká řada G 1
VV
TS
P | 43 | 998723103 |  | Přesun hmot pro vnitřní plynovod stanovený z hmotnosti přesunovaného materiálu vodorovná dopravní vzdálenost do 50 m v objektech výšky přes 12 do 24 m | T | 0.001 | 0 |  |  |  | 0 |  | CS ÚRS 2020 01 |  | 2
PP |  |  |  | Přesun hmot pro vnitřní plynovod stanovený z hmotnosti přesunovaného materiálu vodorovná dopravní vzdálenost do 50 m v objektech výšky přes 12 do 24 m
VV
TS
SD |  | 8 |  | Trubní vedení
P | 21 | 230120041 |  | Čištění potrubí profukováním nebo proplachováním DN 32 | M | 16 | 0 |  |  |  | 0 |  | CS ÚRS 2020 01 |  | 2
PP |  |  |  | Čištění potrubí profukováním nebo proplachováním DN 32
VV
TS
P | 22 | 230230016 |  | Tlakové zkoušky hlavní vzduchem 0,6 MPa DN 50 | M | 16 | 0 |  |  |  | 0 |  | CS ÚRS 2020 01 |  | 2
PP |  |  |  | Tlakové zkoušky hlavní vzduchem 0,6 MPa DN 50
VV
TS
P | 23 | 460010025 |  | Vytyčení trasy inženýrských sítí v zastavěném prostoru | KM | 1 | 0.0099 |  |  |  | 0 |  | CS ÚRS 2020 01 |  | 2
PP |  |  |  | Vytyčení trasy inženýrských sítí v zastavěném prostoru
VV
TS
P | 24 | 871161211 |  | Montáž vodovodního potrubí z plastů v otevřeném výkopu z polyetylenu PE 100 svařovaných elektrotvarovkou SDR 11/PN16 D 32 x 3,0 mm | M | 16 | 0 |  |  |  | 0 |  | CS ÚRS 2020 01 |  | 2
PP |  |  |  | Montáž vodovodního potrubí z plastů v otevřeném výkopu z polyetylenu PE 100 svařovaných elektrotvarovkou SDR 11/PN16 D 32 x 3,0 mm
VV
TS
P | 25 | 28613911 |  | potrubí plynovodní PE 100RC SDR 11 PN 0,4MPa D 32x3,0mm | M | 16.24 | 0.00028 |  |  |  | 0 |  | [bez vazby na CS] |  | 2
PP |  |  |  | potrubí plynovodní PE 100RC SDR 11 PN 0,4MPa D 32x3,0mm
VV
TS
P | 26 | 877211122 |  | Montáž tvarovek na vodovodním plastovém potrubí z polyetylenu PE 100 elektrotvarovek SDR 11/PN16 T-kusů navrtávacích s 360° otočnou odbočkou d 63/32 | KUS | 1 | 0 |  |  |  | 0 |  | CS ÚRS 2020 01 |  | 2
PP |  |  |  | Montáž tvarovek na vodovodním plastovém potrubí z polyetylenu PE 100 elektrotvarovek SDR 11/PN16 T-kusů navrtávacích s 360° otočnou odbočkou d 63/32
VV
TS
P | 27 | 28614000 |  | tvarovka T-kus navrtávací s odbočkou 360° D 63-32mm | KUS | 1 | 0.0006 |  |  |  | 0 |  | CS ÚRS 2020 01 |  | 2
PP |  |  |  | tvarovka T-kus navrtávací s odbočkou 360° D 63-32mm
VV
TS
P | 28 | 55134619 |  | koleno 90° na plyn PN 10 protipožární vnější závit 1"x32mm | KUS | 1 | 0.00025 |  |  |  | 0 |  | CS ÚRS 2020 01 |  | 2
PP |  |  |  | koleno 90° na plyn PN 10 protipožární vnější závit 1"x32mm
VV
TS
P | 29 | 551346-R5.pol. |  | Přesuvka PE32xOC25 | KUS | 1 | 0.00016 |  |  |  | 0 |  | [bez vazby na CS] |  | 2
PP |  |  |  | Přesuvka PE32xOC25
VV
TS
P | 30 | 899712111 |  | Orientační tabulky na vodovodních a kanalizačních řadech na zdivu | KUS | 1 | 0.00031 |  |  |  | 0 |  | CS ÚRS 2020 01 |  | 2
PP |  |  |  | Orientační tabulky na vodovodních a kanalizačních řadech na zdivu
VV
TS
P | 31 | 899721111 |  | Signalizační vodič na potrubí DN do 150 mm | M | 16 | 0.00019 |  |  |  | 0 |  | CS ÚRS 2020 01 |  | 2
PP |  |  |  | Signalizační vodič na potrubí DN do 150 mm
VV
TS
P | 32 | 899722113 |  | Krytí potrubí z plastů výstražnou fólií z PVC šířky 34 cm | M | 16 | 9e-05 |  |  |  | 0 |  | CS ÚRS 2020 01 |  | 2
PP |  |  |  | Krytí potrubí z plastů výstražnou fólií z PVC šířky 34 cm
VV
TS
SD |  | 9 |  | Ostatní konstrukce a práce, bourání
P | 33 | 916231212 |  | Osazení chodníkového obrubníku betonového se zřízením lože, s vyplněním a zatřením spár cementovou maltou stojatého bez boční opěry, do lože z betonu prostého | M | 1 | 0.09599 |  |  |  | 0 |  | CS ÚRS 2020 01 |  | 2
PP |  |  |  | Osazení chodníkového obrubníku betonového se zřízením lože, s vyplněním a zatřením spár cementovou maltou stojatého bez boční opěry, do lože z betonu prostého
VV
TS
P | 34 | 59217031 |  | obrubník betonový silniční 1000x150x250mm | M | 1.01 | 0.08 |  |  |  | 0 |  | CS ÚRS 2020 01 |  | 2
PP |  |  |  | obrubník betonový silniční 1000x150x250mm
VV
TS
P | 35 | 919735113 |  | Řezání stávajícího živičného krytu nebo podkladu hloubky přes 100 do 150 mm | M | 10 | 0 |  |  |  | 0 |  | CS ÚRS 2020 01 |  | 2
PP |  |  |  | Řezání stávajícího živičného krytu nebo podkladu hloubky přes 100 do 150 mm
VV
TS
SD |  | 997 |  | Přesun sutě
P | 36 | 997221571 |  | Vodorovná doprava vybouraných hmot bez naložení, ale se složením a s hrubým urovnáním na vzdálenost do 1 km | T | 8.088 | 0 |  |  |  | 0 |  | CS ÚRS 2020 01 |  | 2
PP |  |  |  | Vodorovná doprava vybouraných hmot bez naložení, ale se složením a s hrubým urovnáním na vzdálenost do 1 km
VV
TS
P | 37 | 997221579 |  | Vodorovná doprava vybouraných hmot bez naložení, ale se složením a s hrubým urovnáním na vzdálenost Příplatek k ceně za každý další i započatý 1 km přes 1 km | T | 113.232 | 0 |  |  |  | 0 |  | CS ÚRS 2020 01 |  | 2
PP |  |  |  | Vodorovná doprava vybouraných hmot bez naložení, ale se složením a s hrubým urovnáním na vzdálenost Příplatek k ceně za každý další i započatý 1 km přes 1 km
VV
TS
P | 38 | 997221612 |  | Nakládání na dopravní prostředky pro vodorovnou dopravu vybouraných hmot | T | 8.088 | 0 |  |  |  | 0 |  | CS ÚRS 2020 01 |  | 2
PP |  |  |  | Nakládání na dopravní prostředky pro vodorovnou dopravu vybouraných hmot
VV
TS
P | 39 | 997221645 |  | Poplatek za uložení stavebního odpadu na skládce (skládkovné) asfaltového bez obsahu dehtu zatříděného do Katalogu odpadů pod kódem 17 03 02 | T | 4.608 | 0 |  |  |  | 0 |  | CS ÚRS 2020 01 |  | 2
PP |  |  |  | Poplatek za uložení stavebního odpadu na skládce (skládkovné) asfaltového bez obsahu dehtu zatříděného do Katalogu odpadů pod kódem 17 03 02
VV
TS
P | 40 | 997221655 |  | Poplatek za uložení stavebního odpadu na skládce (skládkovné) zeminy a kamení zatříděného do Katalogu odpadů pod kódem 17 05 04 | T | 3.48 | 0 |  |  |  | 0 |  | CS ÚRS 2020 01 |  | 2
PP |  |  |  | Poplatek za uložení stavebního odpadu na skládce (skládkovné) zeminy a kamení zatříděného do Katalogu odpadů pod kódem 17 05 04
VV
TS
SD |  | 998 |  | Přesun hmot
P | 41 | 998276101 |  | Přesun hmot pro trubní vedení hloubené z trub z plastických hmot nebo sklolaminátových pro vodovody nebo kanalizace v otevřeném výkopu dopravní vzdálenost do 15 | T | 11.391 | 0 |  |  |  | 0 |  | CS ÚRS 2020 01 |  | 2
PP |  |  |  | Přesun hmot pro trubní vedení hloubené z trub z plastických hmot nebo sklolaminátových pro vodovody nebo kanalizace v otevřeném výkopu dopravní vzdálenost do 15 m
VV
TS

## SO 09-01
SŽDC05 |  |  |  | Soupis prací objektu | [10 empty] | 3
6
S | Stavba: | zm02-5323520042 |  | Rekonstrukce výpravní budovy v ŽST Planá u Marianských Lázní | [6 empty] | E.2 |  | Aspe | 0,00 | 2
O | Objekt: | E.2 |  | Pozemní stavební objekty | [9 empty] | 15,00 | 2
Typ | Poř. číslo | Kód položky | Varianta | Název položky | MJ | Množství | Jednotková hmotnost | Celková hmotnost |  |  | Jednotková cena |  | Cenové soustavy | 21,00 | 2
Dodávka
[9 empty] | Jednotková | Celkem | Jednotková | Celkem |  |  |  | Počet položek s nulovou cenou
O1 |  | SO 09-01 |  | Zřízení bleskosvodu v rámci sanačních prací - hromosvod
SD |  | 21-M |  | Elektromontáže
P | 12 | 210220022 |  | Montáž uzemňovacího vedení s upevněním, propojením a připojením pomocí svorek v zemi s izolací spojů vodičů FeZn drátem nebo lanem průměru do 10 mm v městské zá | M | 40 | 0 |  |  |  | 0 |  | CS ÚRS 2020 01 |  | 2
PP |  |  |  | Montáž uzemňovacího vedení s upevněním, propojením a připojením pomocí svorek v zemi s izolací spojů vodičů FeZn drátem nebo lanem průměru do 10 mm v městské zástavbě
VV
TS
P | 13 | 34140825 |  | vodič silový s Cu jádrem 4mm2 | M | 40 | 5e-05 |  |  |  | 0 |  | CS ÚRS 2020 01 |  | 2
PP |  |  |  | vodič silový s Cu jádrem 4mm2
VV
TS
SD |  | 741 |  | Elektroinstalace - silnoproud
P | 1 | 741112132 |  | Montáž krabic elektroinstalačních bez napojení na trubky a lišty, demontáže a montáže víčka a přístroje rozvodek se zapojením vodičů na svorkovnici nástěnných k | KUS | 1 | 0 |  |  |  | 0 |  | CS ÚRS 2020 01 |  | 2
PP |  |  |  | Montáž krabic elektroinstalačních bez napojení na trubky a lišty, demontáže a montáže víčka a přístroje rozvodek se zapojením vodičů na svorkovnici nástěnných kovových čtyřhranných, vel. 120x120 mm
VV
TS
P | 2 | 345715-R.pol. |  | krabice pro zkušební svorku - nerez | KUS | 1 | 0.0005 |  |  |  | 0 |  | [bez vazby na CS] |  | 2
PP |  |  |  | krabice pro zkušební svorku - nerez
VV
TS
P | 3 | 741420002 |  | Montáž hromosvodného vedení svodových drátů nebo lan s podpěrami, O přes 10 mm | M | 40 | 0 |  |  |  | 0 |  | CS ÚRS 2020 01 |  | 2
PP |  |  |  | Montáž hromosvodného vedení svodových drátů nebo lan s podpěrami, O přes 10 mm
VV
TS
P | 4 | 354410-R.pol |  | Vodič s vysokonapěťovou izolací pro dodržení dostatečné vzdálenosti mezi vedením hromosvodu a ostatními vodivými součástmi podle ČSN EN 62305. | M | 40 | 0.001 |  |  |  | 0 |  | [bez vazby na CS] |  | 2
PP |  |  |  | Vodič s vysokonapěťovou izolací pro dodržení dostatečné vzdálenosti mezi vedením hromosvodu a ostatními vodivými součástmi podle ČSN EN 62305.
VV
TS
P | 5 | 741420022 |  | Montáž hromosvodného vedení svorek se 3 a více šrouby | KUS | 1 | 0 |  |  |  | 0 |  | CS ÚRS 2020 01 |  | 2
PP |  |  |  | Montáž hromosvodného vedení svorek se 3 a více šrouby
VV
TS
P | 6 | 35442035 |  | svorka uzemnění nerez zkušební, 62mm | KUS | 1 | 0.0001 |  |  |  | 0 |  | CS ÚRS 2020 01 |  | 2
PP |  |  |  | svorka uzemnění nerez zkušební, 62mm
VV
TS
P | 7 | 741420103 |  | Montáž oddáleného vedení držáků na trubku | KUS | 1 | 0 |  |  |  | 0 |  | CS ÚRS 2020 01 |  | 2
PP |  |  |  | Montáž oddáleného vedení držáků na trubku
VV
TS
P | 8 | 354418-R.pol |  | Upevňovací držák pro podpůrnou trubku k upevnění na stožár | KUS | 4 | 0.00038 |  |  |  | 0 |  | [bez vazby na CS] |  | 2
PP |  |  |  | Upevňovací držák pro podpůrnou trubku k upevnění na stožár
VV
TS
P | 9 | 741430005 |  | Montáž jímacích tyčí délky do 3 m, na stojan | KUS | 1 | 0 |  |  |  | 0 |  | CS ÚRS 2020 01 |  | 2
PP |  |  |  | Montáž jímacích tyčí délky do 3 m, na stojan
VV
TS
P | 10 | 354420-R.pol |  | Podpůrná trubka a jímač HVI - podpůrná trubka 5,04m s jímačem 0,50m | KUS | 1 | 0.0091 |  |  |  | 0 |  | [bez vazby na CS] |  | 2
PP |  |  |  | Podpůrná trubka a jímač HVI - podpůrná trubka 5,04m s jímačem 0,50m
VV
TS
P | 11 | 741-R.pol |  | Spojovací a přidržovací materiál: 1) sada pro upevnění vodičů HVI na podpůrnou trubku - 1kus 2) připojovací prvek pro propojení vodičů na střeše - 4kusy 3) s | KUS | 1 | 0 |  |  |  | 0 |  | [bez vazby na CS] |  | 2
PP |  |  |  | Spojovací a přidržovací materiál: 1) sada pro upevnění vodičů HVI na podpůrnou trubku - 1kus 2) připojovací prvek pro propojení vodičů na střeše - 4kusy 3) sada připojovacích prvků prp svody - 2kusy 4) držák HVI pod tašky a na stěnu - 10+10kusů 5) vodič pro instalaci do podpůrné trubky - 1kus - DLE PD - ELEKTRO - HROMOSVOD
VV
TS
SD |  | HZS |  | Hodinové zúčtovací sazby
P | 14 | HZS2491 |  | Hodinové zúčtovací sazby profesí PSV zednické výpomoci a pomocné práce PSV dělník zednických výpomocí | HOD | 50 | 0 |  |  |  | 0 |  | CS ÚRS 2020 01 |  | 2
PP |  |  |  | Hodinové zúčtovací sazby profesí PSV zednické výpomoci a pomocné práce PSV dělník zednických výpomocí
VV
TS

## SO 09-02
SŽDC05 |  |  |  | Soupis prací objektu | [10 empty] | 3
6
S | Stavba: | zm02-5323520042 |  | Rekonstrukce výpravní budovy v ŽST Planá u Marianských Lázní | [6 empty] | E.2 |  | Aspe | 0,00 | 2
O | Objekt: | E.2 |  | Pozemní stavební objekty | [9 empty] | 15,00 | 2
Typ | Poř. číslo | Kód položky | Varianta | Název položky | MJ | Množství | Jednotková hmotnost | Celková hmotnost |  |  | Jednotková cena |  | Cenové soustavy | 21,00 | 2
Dodávka
[9 empty] | Jednotková | Celkem | Jednotková | Celkem |  |  |  | Počet položek s nulovou cenou
O1 |  | SO 09-02 |  | Zřízení bleskosvodu v rámci sanačních prací - uzemnění
SD |  | 21-M |  | Elektromontáže
P | 1 | 210220002 |  | Montáž uzemňovacího vedení s upevněním, propojením a připojením pomocí svorek na povrchu vodičů FeZn drátem nebo lanem průměru do 10 mm | M | 20 | 0 |  |  |  | 0 |  | CS ÚRS 2020 01 |  | 2
PP |  |  |  | Montáž uzemňovacího vedení s upevněním, propojením a připojením pomocí svorek na povrchu vodičů FeZn drátem nebo lanem průměru do 10 mm
VV
TS
P | 2 | 35441073 |  | drát D 10mm FeZn | KG | 12.4 | 0.001 |  |  |  | 0 |  | CS ÚRS 2020 01 |  | 2
PP |  |  |  | drát D 10mm FeZn
VV
TS
P | 3 | 210220301 |  | Montáž hromosvodného vedení svorek se 2 šrouby | KUS | 6 | 0 |  |  |  | 0 |  | [bez vazby na CS] |  | 2
PP |  |  |  | Montáž hromosvodného vedení svorek se 2 šrouby
VV
TS
P | 4 | 35441885 |  | svorka spojovací pro lano D 8-10mm | KUS | 6 | 0.00023 |  |  |  | 0 |  | CS ÚRS 2020 01 |  | 2
PP |  |  |  | svorka spojovací pro lano D 8-10mm
VV
TS
P | 5 | 210220301 | 1 | Montáž hromosvodného vedení svorek se 2 šrouby | KUS | 6 | 0 |  |  |  | 0 |  | [bez vazby na CS] |  | 2
PP |  |  |  | Montáž hromosvodného vedení svorek se 2 šrouby
VV
TS
P | 6 | 35441865 |  | svorka FeZn k zemnící tyči - D 28mm | KUS | 6 | 0.00045 |  |  |  | 0 |  | CS ÚRS 2020 01 |  | 2
PP |  |  |  | svorka FeZn k zemnící tyči - D 28mm
VV
TS
P | 7 | 210-R.pol 01 |  | Práce ohledně zakopání zemnících tyčí | kompl | 1 | 0 |  |  |  | 0 |  | [bez vazby na CS] |  | 2
PP |  |  |  | Práce ohledně zakopání zemnících tyčí
VV
TS
P | 8 | 210-R.pol.03 |  | Drobný materiál | kompl | 1 | 0 |  |  |  | 0 |  | [bez vazby na CS] |  | 2
PP |  |  |  | Drobný materiál
VV
TS
P | 9 | 220111721 |  | Montáž uzemňovací tyče včetně zjištění hodnot zemního odporu, propojení uzemňovacího vodiče spoje asfaltem, uložení vodiče do výkopu | KUS | 6 | 0.00093 |  |  |  | 0 |  | CS ÚRS 2020 01 |  | 2
PP |  |  |  | Montáž uzemňovací tyče včetně zjištění hodnot zemního odporu, propojení uzemňovacího vodiče spoje asfaltem, uložení vodiče do výkopu
VV
TS
P | 10 | 35442090 |  | tyč zemnící 2m FeZn | KUS | 6 | 0.00958 |  |  |  | 0 |  | [bez vazby na CS] |  | 2
PP |  |  |  | tyč zemnící 2m FeZn
VV
TS
P | 11 | 34382001 |  | páska elektroizolační PVC š 19mm | M | 20 | 0 |  |  |  | 0 |  | CS ÚRS 2020 01 |  | 2
PP |  |  |  | páska elektroizolační PVC š 19mm
VV
TS
P | 12 | 343R.pol.2 |  | Zatloukací hlava | KUS | 1 | 0 |  |  |  | 0 |  | [bez vazby na CS] |  | 2
PP |  |  |  | Zatloukací hlava
VV
TS
SD |  | HZS |  | Hodinové zúčtovací sazby
P | 13 | HZS2491 |  | Hodinové zúčtovací sazby profesí PSV zednické výpomoci a pomocné práce PSV dělník zednických výpomocí | HOD | 30 | 0 |  |  |  | 0 |  | CS ÚRS 2020 01 |  | 2
PP |  |  |  | Hodinové zúčtovací sazby profesí PSV zednické výpomoci a pomocné práce PSV dělník zednických výpomocí
VV
TS

## SO 10-01
SŽDC05 |  |  |  | Soupis prací objektu | [10 empty] | 3
6
S | Stavba: | zm02-5323520042 |  | Rekonstrukce výpravní budovy v ŽST Planá u Marianských Lázní | [6 empty] | E.2 |  | Aspe | 0,00 | 2
O | Objekt: | E.2 |  | Pozemní stavební objekty | [9 empty] | 15,00 | 2
Typ | Poř. číslo | Kód položky | Varianta | Název položky | MJ | Množství | Jednotková hmotnost | Celková hmotnost |  |  | Jednotková cena |  | Cenové soustavy | 21,00 | 2
Dodávka
[9 empty] | Jednotková | Celkem | Jednotková | Celkem |  |  |  | Počet položek s nulovou cenou
O1 |  | SO 10-01 |  | Vnitřní stavební úpravy výpravní budovy - stavební část
SD |  | 1 |  | Zemní práce
P | 1 | 139752101 |  | Vykopávka v uzavřených prostorech ručně v hornině třídy těžitelnosti II skupiny 4 a 5 | M3 | 3.842 | 0 |  |  |  | 0 |  | CS ÚRS 2020 01 |  | 2
PP |  |  |  | Vykopávka v uzavřených prostorech ručně v hornině třídy těžitelnosti II skupiny 4 a 5
VV |  |  |  | 1.PP 1S21 až 1S23 (1.25+6.84+11.61)*(0.26-0.065)=3.842 [A]
TS
P | 2 | 161111512 |  | Svislé přemístění výkopku nošením bez naložení, avšak s vyprázdněním nádoby na hromady nebo do dopravního prostředku z horniny třídy těžitelnosti II skupiny 4 a | M3 | 3.842 | 0 |  |  |  | 0 |  | CS ÚRS 2020 01 |  | 2
PP |  |  |  | Svislé přemístění výkopku nošením bez naložení, avšak s vyprázdněním nádoby na hromady nebo do dopravního prostředku z horniny třídy těžitelnosti II skupiny 4 a 5, při hloubce výkopu přes 3 do 6 m
VV
TS
P | 3 | 162211211 |  | Vodorovné přemístění výkopku nebo sypaniny nošením s naložením a vyprázdněním nádoby na hromady nebo do dopravního prostředku na vzdálenost do 10 m z horniny tř | M3 | 3.842 | 0 |  |  |  | 0 |  | CS ÚRS 2020 01 |  | 2
PP |  |  |  | Vodorovné přemístění výkopku nebo sypaniny nošením s naložením a vyprázdněním nádoby na hromady nebo do dopravního prostředku na vzdálenost do 10 m z horniny třídy těžitelnosti II, skupiny 4 a 5
VV
TS
P | 4 | 171251201 |  | Uložení sypaniny na skládky nebo meziskládky bez hutnění s upravením uložené sypaniny do předepsaného tvaru | M3 | 3.842 | 0 |  |  |  | 0 |  | CS ÚRS 2020 01 |  | 2
PP |  |  |  | Uložení sypaniny na skládky nebo meziskládky bez hutnění s upravením uložené sypaniny do předepsaného tvaru
VV
TS
SD |  | 3 |  | Svislé a kompletní konstrukce
P | 5 | 310238211 |  | Zazdívka otvorů ve zdivu nadzákladovém cihlami pálenými plochy přes 0,25 m2 do 1 m2 na maltu vápenocementovou | M3 | 0.898 | 1.8775 |  |  |  | 0 |  | CS ÚRS 2020 01 |  | 2
PP |  |  |  | Zazdívka otvorů ve zdivu nadzákladovém cihlami pálenými plochy přes 0,25 m2 do 1 m2 na maltu vápenocementovou
VV |  |  |  | 0.60*0.80*0.56=0.269 [A] 0.355*0.80*0.56=0.159 [B] 0.46*0.80*0.56=0.206 [C] 0.59*0.80*0.56=0.264 [D] Celkem: 0.269+0.159+0.206+0.264=0.898 [E]
TS
P | 6 | 310239211 |  | Zazdívka otvorů ve zdivu nadzákladovém cihlami pálenými plochy přes 1 m2 do 4 m2 na maltu vápenocementovou | M3 | 27.576 | 1.8775 |  |  |  | 0 |  | CS ÚRS 2020 01 |  | 2
PP |  |  |  | Zazdívka otvorů ve zdivu nadzákladovém cihlami pálenými plochy přes 1 m2 do 4 m2 na maltu vápenocementovou
VV |  |  |  | Dle stávajícího stavu '1.NP 0P31+32+34 0.80*2.02*0.315=0.509 [A] 0.85*2.02*0.315=0.541 [B] 1.00*2.02*0.315=0.636 [C] 'Dozdívka štítu Severní pohled 16.10*0.45=7.245 [D] -4*0.50*0.40*0.45=-0.360 [E] na peróně 3.15*0.30=0.945 [F] Jižní pohled 23.80*0.45=10.710 [G] -4*0.50*0.40*0.45=-0.360 [H] na peróně 1.20*0.40=0.480 [I] 3.NP - nadezdívka věnců 25.10*0.50*0.35=4.393 [J] 2*6.35*0.50*0.35=2.223 [K] 2*1.95*0.45*0.35=0.614 [L] Celkem: 0.509+0.541+0.636+7.245+-0.36+0.945+10.71+-0.36+0.48+4.393+2.223+0.614=27.576 [M]
TS
P | 7 | 311236241 |  | Zdivo jednovrstvé zvukově izolační z cihel děrovaných spojených na pero a drážku na maltu cementovou M10 s plně promaltovanými svislými kapsami, pevnost cihel p | M2 | 36.308 | 0.33191 |  |  |  | 0 |  | CS ÚRS 2020 01 |  | 2
PP |  |  |  | Zdivo jednovrstvé zvukově izolační z cihel děrovaných spojených na pero a drážku na maltu cementovou M10 s plně promaltovanými svislými kapsami, pevnost cihel přes P15 do P20, tl. zdiva 300 mm
VV |  |  |  | Přístavky - podkroví - VZT 16.30*2.32/2=18.908 [A] 15.00*2.32/2=17.400 [B] Celkem: 18.908+17.4=36.308 [C]
TS
P | 8 | 317311413 |  | Podbetonování zhlaví nosníků zdivo šířky 300 mm betonem C 16/20. Tloušťka lože 50 mm, délka 200 mm. | KUS | 10 | 0.0063 |  |  |  | 0 |  | [bez vazby na CS] |  | 2
PP |  |  |  | Podbetonování zhlaví nosníků zdivo šířky 300 mm betonem C 16/20. Tloušťka lože 50 mm, délka 200 mm.
VV |  |  |  | 3.NP N1 2*2=4.000 [A] N2 2=2.000 [B] N3 2=2.000 [C] N4 2=2.000 [D] Celkem: 4+2+2+2=10.000 [E]
TS
P | 9 | 317941121 |  | Osazování ocelových válcovaných nosníků na zdivu I nebo IE nebo U nebo UE nebo L do č. 12 nebo výšky do 120 mm | T | 0.991 | 0.019536 |  |  |  | 0 |  | CS ÚRS 2020 01 |  | 2
PP |  |  |  | Osazování ocelových válcovaných nosníků na zdivu I nebo IE nebo U nebo UE nebo L do č. 12 nebo výšky do 120 mm
VV |  |  |  | 1.NP P 1 IPE 120 532.48/1000=0.532 [A] P 4 IPE 120 239.20/1000=0.239 [B] P 5 IPE 120 104.00/1000=0.104 [C] '2.NP P 1 IPE 120 116.48/1000=0.116 [D] Celkem: 0.532+0.239+0.104+0.116=0.991 [E]
TS
P | 10 | 13010744 |  | ocel profilová IPE 120 jakost 11 375 | T | 1.07 | 1 |  |  |  | 0 |  | CS ÚRS 2020 01 |  | 2
PP |  |  |  | ocel profilová IPE 120 jakost 11 375
VV
TS
P | 11 | 317941123 |  | Osazování ocelových válcovaných nosníků na zdivu I nebo IE nebo U nebo UE nebo L č. 14 až 22 nebo výšky do 220 mm | T | 0.224 | 0.017094 |  |  |  | 0 |  | CS ÚRS 2020 01 |  | 2
PP |  |  |  | Osazování ocelových válcovaných nosníků na zdivu I nebo IE nebo U nebo UE nebo L č. 14 až 22 nebo výšky do 220 mm
VV |  |  |  | 1.NP P 3 IPE 200 224.00/1000=0.224 [A]
TS
P | 12 | 13010752 |  | ocel profilová IPE 200 jakost 11 375 | T | 0.242 | 1 |  |  |  | 0 |  | [bez vazby na CS] |  | 2
PP |  |  |  | ocel profilová IPE 200 jakost 11 375
VV
TS
P | 13 | 340238211 |  | Zazdívka otvorů v příčkách nebo stěnách cihlami plnými pálenými plochy přes 0,25 m2 do 1 m2, tloušťky do 100 mm | M2 | 0.42 | 0.12335 |  |  |  | 0 |  | CS ÚRS 2020 01 |  | 2
PP |  |  |  | Zazdívka otvorů v příčkách nebo stěnách cihlami plnými pálenými plochy přes 0,25 m2 do 1 m2, tloušťky do 100 mm
VV |  |  |  | 2.NP 1P 13 2*0.10*2.10=0.420 [A]
TS
P | 14 | 342272225 |  | Příčky z pórobetonových tvárnic hladkých na tenké maltové lože objemová hmotnost do 500 kg/m3, tloušťka příčky 100 mm | M2 | 3.222 | 0.05897 |  |  |  | 0 |  | CS ÚRS 2020 01 |  | 2
PP |  |  |  | Příčky z pórobetonových tvárnic hladkých na tenké maltové lože objemová hmotnost do 500 kg/m3, tloušťka příčky 100 mm
VV |  |  |  | 2.NP 1P 26 0.90*3.58=3.222 [A]
TS
P | 15 | 346244381 |  | Plentování ocelových válcovaných nosníků jednostranné cihlami na maltu, výška stojiny do 200 mm | M2 | 7.316 | 0.17818 |  |  |  | 0 |  | CS ÚRS 2020 01 |  | 2
PP |  |  |  | Plentování ocelových válcovaných nosníků jednostranné cihlami na maltu, výška stojiny do 200 mm
VV |  |  |  | 1.NP P 1 6*1.60*0.12*2=2.304 [A] P 2 1*3.25*0.20*2=1.300 [B] P 3 1*2.50*0.20*2=1.000 [C] P 4 4*1.15*0.12*2=1.104 [D] P 5 2*1.25*0.12*2=0.600 [E] '2.NP P 1 3*1.40*0.12*2=1.008 [F] Celkem: 2.304+1.3+1+1.104+0.6+1.008=7.316 [G]
TS
P | 16 | 349231811 |  | Přizdívka z cihel ostění s ozubem ve vybouraných otvorech, s vysekáním kapes pro zavázaní přes 80 do 150 mm | M2 | 1.45 | 0.26723 |  |  |  | 0 |  | CS ÚRS 2020 01 |  | 2
PP |  |  |  | Přizdívka z cihel ostění s ozubem ve vybouraných otvorech, s vysekáním kapes pro zavázaní přes 80 do 150 mm
VV |  |  |  | 1.PP 1S 04 2*0.25*0.40=0.200 [A] 1S 18 0.60*0.90=0.540 [B] '1.NP 0P 271.10*2.10-0.80*2.00=0.710 [C] Celkem: 0.2+0.54+0.71=1.450 [D]
TS
SD |  | 4 |  | Vodorovné konstrukce
P | 17 | 413232221 |  | Zazdívka zhlaví stropních trámů nebo válcovaných nosníků pálenými cihlami válcovaných nosníků, výšky přes 150 do 300 mm | KUS | 2 | 0.059 |  |  |  | 0 |  | CS ÚRS 2020 01 |  | 2
PP |  |  |  | Zazdívka zhlaví stropních trámů nebo válcovaných nosníků pálenými cihlami válcovaných nosníků, výšky přes 150 do 300 mm
VV |  |  |  | 1.PP ozn.P1 2=2.000 [A]
TS
P | 18 | 413941123 |  | Osazování ocelových válcovaných nosníků ve stropech I nebo IE nebo U nebo UE nebo L č. 14 až 22 nebo výšky do 220 mm | T | 0.275 | 0.017094 |  |  |  | 0 |  | [bez vazby na CS] |  | 2
PP |  |  |  | Osazování ocelových válcovaných nosníků ve stropech I nebo IE nebo U nebo UE nebo L č. 14 až 22 nebo výšky do 220 mm
VV |  |  |  | 1.PP P1 - IPE 220 275.10/1000=0.275 [A]
TS
P | 19 | 13010752 |  | ocel profilová IPE 200 jakost 11 375 | T | 0.297 | 1 |  |  |  | 0 |  | [bez vazby na CS] |  | 2
PP |  |  |  | ocel profilová IPE 200 jakost 11 375
VV
TS
P | 20 | 413941123 | 1 | Osazování ocelových válcovaných nosníků ve stropech I nebo IE nebo U nebo UE nebo L č. 14 až 22 nebo výšky do 220 mm | T | 0.879 | 0.017094 |  |  |  | 0 |  | [bez vazby na CS] |  | 2
PP |  |  |  | Osazování ocelových válcovaných nosníků ve stropech I nebo IE nebo U nebo UE nebo L č. 14 až 22 nebo výšky do 220 mm
VV |  |  |  | 3.NP N 1 HEA 220 161.60/1000=0.162 [A] N 2 HEA 220 285.33/1000=0.285 [B] N 3 HEA 220 323.20/1000=0.323 [C] N 3 HEA 220 108.58/1000=0.109 [D] Celkem: 0.162+0.285+0.323+0.109=0.879 [E]
TS
P | 21 | 13010962 |  | ocel profilová HE-A 220 jakost 11 375 | T | 0.949 | 1 |  |  |  | 0 |  | CS ÚRS 2020 01 |  | 2
PP |  |  |  | ocel profilová HE-A 220 jakost 11 375
VV
TS
P | 22 | 417321414 |  | Ztužující pásy a věnce z betonu železového (bez výztuže) tř. C 20/25 | M3 | 16.582 | 2.4534 |  |  |  | 0 |  | CS ÚRS 2020 01 |  | 2
PP |  |  |  | Ztužující pásy a věnce z betonu železového (bez výztuže) tř. C 20/25
VV |  |  |  | 1.NP Severní přístavba 0.812*0.93*0.25=0.189 [A] 9.90*0.589*0.25=1.458 [B] 10.47*0.657*0.25=1.720 [C] 4.844*0.569*0.25=0.689 [D] 4.61*0.464*0.25=0.535 [E] 4.152*0.318*0.25=0.330 [F] 8.597*0.45*0.25=0.967 [G] 4.188*0.31*0.25=0.325 [H] 4.978*0.375*0.25=0.467 [I] Jižní přístavba 8.604*0.337*0.25=0.725 [J] 5.004*0.221*0.25=0.276 [K] 10.034*0.841*0.25=2.110 [L] 3.38*0.61*0.25=0.515 [M] 3.944*0.405*0.25=0.399 [N] 4.729*0.965*0.25=1.141 [O] 3.385*0.30*0.25=0.254 [P] 4.684*0.30*0.25=0.351 [Q] 3.NP 25.10*0.50*0.20=2.510 [R] 2*6.35*0.50*0.20=1.270 [S] 2*1.95*0.45*0.20=0.351 [T] Celkem: 0.189+1.458+1.72+0.689+0.535+0.33+0.967+0.325+0.467+0.725+0.276+2.11+0.515+0.399+1.141+0.254+0.351+2.51+1.27+0.351=16.582 [U]
TS
P | 23 | 417351115 |  | Bednění bočnic ztužujících pásů a věnců včetně vzpěr zřízení | M2 | 64.839 | 0.005765 |  |  |  | 0 |  | CS ÚRS 2020 01 |  | 2
PP |  |  |  | Bednění bočnic ztužujících pásů a věnců včetně vzpěr zřízení
VV |  |  |  | 1.NP Severní přístavba 0.812*2*0.25=0.406 [A] 9.90*2*0.25=4.950 [B] 10.47*2*0.25=5.235 [C] 4.844*2*0.25=2.422 [D] 4.61*2*0.25=2.305 [E] 4.152*2*0.25=2.076 [F] 8.597*2*0.25=4.299 [G] 4.188*2*0.25=2.094 [H] 4.978*2*0.25=2.489 [I] Jižní přístavba 8.604*2*0.25=4.302 [J] 5.004*2*0.25=2.502 [K] 10.034*2*0.25=5.017 [L] 3.38*2*0.25=1.690 [M] 3.944*2*0.25=1.972 [N] 4.729*2*0.25=2.365 [O] 3.385*2*0.25=1.693 [P] 4.684*2*0.25=2.342 [Q] 3.NP 25.10*2*0.20=10.040 [R] 2*6.35*2*0.20=5.080 [S] 2*1.95*2*0.20=1.560 [T] Celkem: 0.406+4.95+5.235+2.422+2.305+2.076+4.299+2.094+2.489+4.302+2.502+5.017+1.69+1.972+2.365+1.693+2.342+10.04+5.08+1.56=64.839 [U]
TS
P | 24 | 417351116 |  | Bednění bočnic ztužujících pásů a věnců včetně vzpěr odstranění | M2 | 64.839 | 0 |  |  |  | 0 |  | CS ÚRS 2020 01 |  | 2
PP |  |  |  | Bednění bočnic ztužujících pásů a věnců včetně vzpěr odstranění
VV
TS
P | 25 | 417361821 |  | Výztuž ztužujících pásů a věnců z betonářské oceli 10 505 (R) nebo BSt 500 | T | 1.492 | 1.0526 |  |  |  | 0 |  | CS ÚRS 2020 01 |  | 2
PP |  |  |  | Výztuž ztužujících pásů a věnců z betonářské oceli 10 505 (R) nebo BSt 500
VV |  |  |  | výztuž věnců 16.582*0.09=1.492 [A]
TS
SD |  | 61 |  | Úprava povrchů vnitřních
P | 26 | 611315421 |  | Oprava vápenné omítky vnitřních ploch štukové dvouvrstvé, tloušťky do 20 mm a tloušťky štuku do 3 mm stropů, v rozsahu opravované plochy do 10% | M2 | 42.69 | 0.0057 |  |  |  | 0 |  | CS ÚRS 2020 01 |  | 2
PP |  |  |  | Oprava vápenné omítky vnitřních ploch štukové dvouvrstvé, tloušťky do 20 mm a tloušťky štuku do 3 mm stropů, v rozsahu opravované plochy do 10%
VV |  |  |  | 0P 01 3.56=3.560 [A] 0P 25 6.25=6.250 [B] 1P 01 12.88=12.880 [C] 2P 01 13.86=13.860 [D] 2P 02 6.14=6.140 [E] Celkem: 3.56+6.25+12.88+13.86+6.14=42.690 [F]
TS
P | 27 | 612315413 |  | Oprava vápenné omítky vnitřních ploch hladké, tloušťky do 20 mm stěn, v rozsahu opravované plochy přes 30 do 50% | M2 | 1592.759 | 0.0262 |  |  |  | 0 |  | CS ÚRS 2020 01 |  | 2
PP |  |  |  | Oprava vápenné omítky vnitřních ploch hladké, tloušťky do 20 mm stěn, v rozsahu opravované plochy přes 30 do 50%
VV
TS
P | 28 | 629995213 |  | Očištění vnějších ploch tryskáním křemičitým pískem nesušeným ( metodou torbo tryskání), povrchu kamenného přírodního tvrdého | M2 | 24.078 | 0.00607 |  |  |  | 0 |  | CS ÚRS 2020 01 |  | 2
PP |  |  |  | Očištění vnějších ploch tryskáním křemičitým pískem nesušeným ( metodou torbo tryskání), povrchu kamenného přírodního tvrdého
VV |  |  |  | stávající schody 1S 01 8.32=8.320 [A] OP 01 6.32=6.320 [B] 1P 01 2*2.86*1.65=9.438 [C] Celkem: 8.32+6.32+9.438=24.078 [D]
TS
SD |  | 63 |  | Podlahy a podlahové konstrukce
P | 29 | 631311134 |  | Mazanina z betonu prostého bez zvýšených nároků na prostředí tl. přes 120 do 240 mm tř. C 16/20 | M3 | 32.921 | 2.2563 |  |  |  | 0 |  | CS ÚRS 2020 01 |  | 2
PP |  |  |  | Mazanina z betonu prostého bez zvýšených nároků na prostředí tl. přes 120 do 240 mm tř. C 16/20
VV |  |  |  | 219.47*0.15=32.921 [A]
TS
P | 30 | 631319013 |  | Příplatek k cenám mazanin za úpravu povrchu mazaniny přehlazením, mazanina tl. přes 120 do 240 mm | M3 | 32.921 | 0 |  |  |  | 0 |  | CS ÚRS 2020 01 |  | 2
PP |  |  |  | Příplatek k cenám mazanin za úpravu povrchu mazaniny přehlazením, mazanina tl. přes 120 do 240 mm
VV
TS
P | 31 | 631362021 |  | Výztuž mazanin ze svařovaných sítí z drátů typu KARI | T | 1.062 | 1.0628 |  |  |  | 0 |  | CS ÚRS 2020 01 |  | 2
PP |  |  |  | Výztuž mazanin ze svařovaných sítí z drátů typu KARI
VV |  |  |  | 219.47*4.40*1.10/1000=1.062 [A]
TS
P | 32 | 632441213 |  | Potěr anhydritový samonivelační litý tř. C 20, tl. přes 35 do 40 mm | M2 | 46.06 | 0.0816 |  |  |  | 0 |  | CS ÚRS 2020 01 |  | 2
PP |  |  |  | Potěr anhydritový samonivelační litý tř. C 20, tl. přes 35 do 40 mm
VV |  |  |  | 46.06=46.060 [A]
TS
P | 33 | 632441215 |  | Potěr anhydritový samonivelační litý tř. C 20, tl. přes 45 do 50 mm | M2 | 197.09 | 0.102 |  |  |  | 0 |  | CS ÚRS 2020 01 |  | 2
PP |  |  |  | Potěr anhydritový samonivelační litý tř. C 20, tl. přes 45 do 50 mm
VV |  |  |  | 23.3+173.79=197.090 [A]
TS
P | 34 | 632441291 |  | Potěr anhydritový samonivelační litý Příplatek k cenám za každých dalších i započatých 5 mm tloušťky přes 50 mm tř. C 20 | M2 | 521.37 | 0.0102 |  |  |  | 0 |  | CS ÚRS 2020 01 |  | 2
PP |  |  |  | Potěr anhydritový samonivelační litý Příplatek k cenám za každých dalších i započatých 5 mm tloušťky přes 50 mm tř. C 20
VV |  |  |  | tl.15mm 173.79*3=521.370 [A]
TS
P | 35 | 632451101 |  | Potěr cementový samonivelační ze suchých směsí tloušťky přes 2 do 5 mm | M2 | 219.47 | 0.0102 |  |  |  | 0 |  | [bez vazby na CS] |  | 2
PP |  |  |  | Potěr cementový samonivelační ze suchých směsí tloušťky přes 2 do 5 mm
VV |  |  |  | 219.47=219.470 [A]
TS
P | 36 | 632451105 |  | Potěr cementový samonivelační ze suchých směsí tloušťky přes 10 do 15 mm | M2 | 23.3 | 0.0306 |  |  |  | 0 |  | CS ÚRS 2020 01 |  | 2
PP |  |  |  | Potěr cementový samonivelační ze suchých směsí tloušťky přes 10 do 15 mm
VV |  |  |  | spádová vrstva 23.3=23.300 [A]
TS
P | 37 | 632451212 |  | Potěr cementový samonivelační litý tř. C 20, tl. přes 35 do 40 mm | M2 | 194.48 | 0.088 |  |  |  | 0 |  | CS ÚRS 2020 01 |  | 2
PP |  |  |  | Potěr cementový samonivelační litý tř. C 20, tl. přes 35 do 40 mm
VV |  |  |  | 64.2+69.68+60.6=194.480 [A]
TS
P | 38 | 632451213 |  | Potěr cementový samonivelační litý tř. C 20, tl. přes 40 do 45 mm | M2 | 112.59 | 0.099 |  |  |  | 0 |  | CS ÚRS 2020 01 |  | 2
PP |  |  |  | Potěr cementový samonivelační litý tř. C 20, tl. přes 40 do 45 mm
VV |  |  |  | 43.17+69.42=112.590 [A]
TS
P | 39 | 711493112 |  | Izolace proti podpovrchové a tlakové vodě - ostatní na ploše vodorovné V jednosložkovou na bázi cementu | M2 | 438.94 | 0.0045 |  |  |  | 0 |  | CS ÚRS 2020 01 |  | 2
PP |  |  |  | Izolace proti podpovrchové a tlakové vodě - ostatní na ploše vodorovné V jednosložkovou na bázi cementu
VV |  |  |  | dvě vrstvy 219.47*2=438.940 [A]
TS
P | 40 | 776131111 |  | Příprava podkladu vyztužení podkladu armovacím pletivem ze skelných vláken | M2 | 504.16 | 0.00012 |  |  |  | 0 |  | CS ÚRS 2020 01 |  | 2
PP |  |  |  | Příprava podkladu vyztužení podkladu armovacím pletivem ze skelných vláken
VV |  |  |  | 64.2+69.68+60.6+43.17+69.42+23.3+173.79=504.160 [A]
TS
SD |  | 64 |  | Osazování výplní otvorů
P | 41 | 642942111 |  | Osazování zárubní nebo rámů kovových dveřních lisovaných nebo z úhelníků bez dveřních křídel na cementovou maltu, plochy otvoru do 2,5 m2 | KUS | 13 | 0.01777 |  |  |  | 0 |  | CS ÚRS 2020 01 |  | 2
PP |  |  |  | Osazování zárubní nebo rámů kovových dveřních lisovaných nebo z úhelníků bez dveřních křídel na cementovou maltu, plochy otvoru do 2,5 m2
VV |  |  |  | D 054+7=11.000 [A] D 06 1+1=2.000 [B] Celkem: 11+2=13.000 [C]
TS
P | 42 | 55331521 |  | zárubeň ocelová pro sádrokarton 100 levá/pravá 700 | KUS | 11 | 0.02347 |  |  |  | 0 |  | CS ÚRS 2020 01 |  | 2
PP |  |  |  | zárubeň ocelová pro sádrokarton 100 levá/pravá 700
VV |  |  |  | D 054+7=11.000 [A]
TS
P | 43 | 55331522 |  | zárubeň ocelová pro sádrokarton 100 levá/pravá 800 | KUS | 2 | 0.0241 |  |  |  | 0 |  | CS ÚRS 2020 01 |  | 2
PP |  |  |  | zárubeň ocelová pro sádrokarton 100 levá/pravá 800
VV |  |  |  | D 06 1+1=2.000 [A]
TS
SD |  | 711 |  | Izolace proti vodě, vlhkosti a plynům
P | 44 | 711111001 |  | Provedení izolace proti zemní vlhkosti natěradly a tmely za studena na ploše vodorovné V nátěrem penetračním | M2 | 332.06 | 0 |  |  |  | 0 |  | CS ÚRS 2020 01 |  | 2
PP |  |  |  | Provedení izolace proti zemní vlhkosti natěradly a tmely za studena na ploše vodorovné V nátěrem penetračním
VV |  |  |  | 219.47=219.470 [A] 69.42+43.17=112.590 [B] Celkem: 219.47+112.59=332.060 [C]
TS
P | 45 | 11163150 |  | lak penetrační asfaltový | T | 0.1 | 1 |  |  |  | 0 |  | CS ÚRS 2020 01 |  | 2
PP |  |  |  | lak penetrační asfaltový
VV
TS
P | 46 | 711141559 |  | Provedení izolace proti zemní vlhkosti pásy přitavením vodorovné NAIP | M2 | 225.18 | 0.0004 |  |  |  | 0 |  | CS ÚRS 2020 02 |  | 2
PP |  |  |  | Provedení izolace proti zemní vlhkosti pásy přitavením NAIP na ploše vodorovné V
VV |  |  |  | (69.42+43.17)*2=225.180 [A]
TS |  |  |  | 1. Izolace plochy jednotlivě do 10 m2 se oceňují skladebně cenou příslušné izolace a cenou 711 19-9097 Příplatek za plochu do 10 m2.
P | 47 | 62832001 |  | pás asfaltový natavitelný oxidovaný tl 3,5mm typu V60 S35 s vložkou ze skleněné rohože, s jemnozrnným minerálním posypem | M2 | 258.957 | 0.0048 |  |  |  | 0 |  | CS ÚRS 2020 02 |  | 2
PP |  |  |  | pás asfaltový natavitelný oxidovaný tl 3,5mm typu V60 S35 s vložkou ze skleněné rohože, s jemnozrnným minerálním posypem
VV
TS
P | 48 | 998711103 |  | Přesun hmot pro izolace proti vodě, vlhkosti a plynům stanovený z hmotnosti přesunovaného materiálu vodorovná dopravní vzdálenost do 50 m v objektech výšky přes | T | 1.433 | 0 |  |  |  | 0 |  | CS ÚRS 2020 01 |  | 2
PP |  |  |  | Přesun hmot pro izolace proti vodě, vlhkosti a plynům stanovený z hmotnosti přesunovaného materiálu vodorovná dopravní vzdálenost do 50 m v objektech výšky přes 12 do 60 m
VV
TS
SD |  | 713 |  | Izolace tepelné
P | 49 | 632451101 |  | Potěr cementový samonivelační ze suchých směsí tloušťky přes 2 do 5 mm | M2 | 372.16 | 0.0102 |  |  |  | 0 |  | [bez vazby na CS] |  | 2
PP |  |  |  | Potěr cementový samonivelační ze suchých směsí tloušťky přes 2 do 5 mm
VV |  |  |  | cementová zálivka zpevnění násypu 64.2+69.68=133.880 [A] 238.28=238.280 [B] Celkem: 133.88+238.28=372.160 [C]
TS
P | 50 | 634111113 |  | Obvodová dilatace mezi stěnou a mazaninou nebo potěrem pružnou těsnicí páskou na bázi syntetického kaučuku výšky 80 mm | M | 391.57 | 2.1e-05 |  |  |  | 0 |  | CS ÚRS 2020 01 |  | 2
PP |  |  |  | Obvodová dilatace mezi stěnou a mazaninou nebo potěrem pružnou těsnicí páskou na bázi syntetického kaučuku výšky 80 mm
VV |  |  |  | 64.2+69.68+60.6+23.3+173.79=391.570 [A]
TS
P | 51 | 713121111 |  | Montáž tepelné izolace podlah rohožemi, pásy, deskami, dílci, bloky (izolační materiál ve specifikaci) kladenými volně jednovrstvá | M2 | 391.57 | 0 |  |  |  | 0 |  | [bez vazby na CS] |  | 2
PP |  |  |  | Montáž tepelné izolace podlah rohožemi, pásy, deskami, dílci, bloky (izolační materiál ve specifikaci) kladenými volně jednovrstvá
VV |  |  |  | 64.2+69.68+60.6+23.3+173.79=391.570 [A]
TS
P | 52 | 60715153 |  | deska dřevovláknitá zvukově izolační tl 5mm | M2 | 399.401 | 0.0015 |  |  |  | 0 |  | CS ÚRS 2020 01 |  | 2
PP |  |  |  | deska dřevovláknitá zvukově izolační tl 5mm
VV
TS
P | 53 | 713121111 | 1 | Montáž tepelné izolace podlah rohožemi, pásy, deskami, dílci, bloky (izolační materiál ve specifikaci) kladenými volně jednovrstvá | M2 | 112.59 | 0 |  |  |  | 0 |  | [bez vazby na CS] |  | 2
PP |  |  |  | Montáž tepelné izolace podlah rohožemi, pásy, deskami, dílci, bloky (izolační materiál ve specifikaci) kladenými volně jednovrstvá
VV |  |  |  | 43.17+69.42=112.590 [A]
TS
P | 54 | 28375914 |  | deska EPS 150 do plochých střech a podlah ?=0,035 tl 100mm | M2 | 114.842 | 0.0029 |  |  |  | 0 |  | CS ÚRS 2020 01 |  | 2
PP |  |  |  | deska EPS 150 do plochých střech a podlah ?=0,035 tl 100mm
VV
TS
P | 55 | 713121112 |  | Montáž tepelné izolace podlah rohožemi, pásy, deskami, dílci, bloky (izolační materiál ve specifikaci) kladenými volně jednovrstvá mezi trámy | M2 | 476.56 | 0 |  |  |  | 0 |  | CS ÚRS 2020 01 |  | 2
PP |  |  |  | Montáž tepelné izolace podlah rohožemi, pásy, deskami, dílci, bloky (izolační materiál ve specifikaci) kladenými volně jednovrstvá mezi trámy
VV |  |  |  | 238.28*2=476.560 [A]
TS
P | 56 | 63482224 |  | deska tepelně izolační z pěnového skla s kašírovanou fólií se skelným vláknem podlahová ?=0,045-0,048 tl 40mm | M2 | 243.046 | 0.00545 |  |  |  | 0 |  | CS ÚRS 2020 01 |  | 2
PP |  |  |  | deska tepelně izolační z pěnového skla s kašírovanou fólií se skelným vláknem podlahová ?=0,045-0,048 tl 40mm
VV |  |  |  | 238.28=238.280 [A] 238.28 * 1.02Koeficient množství=243.046 [B]
TS
P | 57 | 63482281 |  | deska tepelně izolační z pěnového skla s kašírovanou fólií se skelným vláknem podlahová ?=0,045-0,048 tl 120mm | M2 | 243.046 | 0.0156 |  |  |  | 0 |  | CS ÚRS 2020 01 |  | 2
PP |  |  |  | deska tepelně izolační z pěnového skla s kašírovanou fólií se skelným vláknem podlahová ?=0,045-0,048 tl 120mm
VV |  |  |  | 238.28=238.280 [A] 238.28 * 1.02Koeficient množství=243.046 [B]
TS
P | 58 | 713121312 |  | Montáž tepelné izolace podlah izolačním zásypem volně sypaným, tloušťky vrstvy přes 50 do 100 mm | M2 | 133.88 | 0 |  |  |  | 0 |  | CS ÚRS 2020 01 |  | 2
PP |  |  |  | Montáž tepelné izolace podlah izolačním zásypem volně sypaným, tloušťky vrstvy přes 50 do 100 mm
VV |  |  |  | 64.2+69.68=133.880 [A]
TS
P | 59 | 58761502 |  | kamenivo keramické lehké frakce 4/8 | M3 | 12.049 | 0.35 |  |  |  | 0 |  | [bez vazby na CS] |  | 2
PP |  |  |  | kamenivo keramické lehké frakce 4/8
VV |  |  |  | (64.2+69.68)*0.09=12.049 [A]
TS
P | 60 | 713121313 |  | Montáž tepelné izolace podlah izolačním zásypem volně sypaným, tloušťky vrstvy přes 100 mm | M2 | 238.28 | 0 |  |  |  | 0 |  | CS ÚRS 2020 01 |  | 2
PP |  |  |  | Montáž tepelné izolace podlah izolačním zásypem volně sypaným, tloušťky vrstvy přes 100 mm
VV |  |  |  | 238.28=238.280 [A]
TS
P | 61 | 58761502 | 1 | kamenivo keramické lehké frakce 4/8 | M3 | 71.484 | 0.35 |  |  |  | 0 |  | [bez vazby na CS] |  | 2
PP |  |  |  | kamenivo keramické lehké frakce 4/8
VV |  |  |  | 238.28*0.30=71.484 [A]
TS
P | 62 | 713191132 |  | Montáž tepelné izolace stavebních konstrukcí - doplňky a konstrukční součásti podlah, stropů vrchem nebo střech překrytím fólií separační z PE | M2 | 238.28 | 0 |  |  |  | 0 |  | CS ÚRS 2020 01 |  | 2
PP |  |  |  | Montáž tepelné izolace stavebních konstrukcí - doplňky a konstrukční součásti podlah, stropů vrchem nebo střech překrytím fólií separační z PE
VV |  |  |  | 238.28=238.280 [A]
TS
P | 63 | 28329011 |  | fólie PE vyztužená pro parotěsnou vrstvu (reakce na oheň - třída F) 110g/m2 | M2 | 262.108 | 0.00016 |  |  |  | 0 |  | CS ÚRS 2020 01 |  | 2
PP |  |  |  | fólie PE vyztužená pro parotěsnou vrstvu (reakce na oheň - třída F) 110g/m2
VV
TS
P | 64 | 998713103 |  | Přesun hmot pro izolace tepelné stanovený z hmotnosti přesunovaného materiálu vodorovná dopravní vzdálenost do 50 m v objektech výšky přes 12 m do 24 m | T | 39.131 | 0 |  |  |  | 0 |  | CS ÚRS 2020 01 |  | 2
PP |  |  |  | Přesun hmot pro izolace tepelné stanovený z hmotnosti přesunovaného materiálu vodorovná dopravní vzdálenost do 50 m v objektech výšky přes 12 m do 24 m
VV
TS
SD |  | 741 |  | Elektroinstalace - silnoproud
P | 65 | 501-R.pol |  | Svítidlo zavěšené polodlouhé OP02, OP03, OP04 - ozn.501 - D+M - DLE SPECIFIKACE PD viz. specifikace interiér | KUS | 9 | 0 |  |  |  | 0 |  | [bez vazby na CS] |  | 2
PP |  |  |  | Svítidlo zavěšené polodlouhé OP02, OP03, OP04 - ozn.501 - D+M - DLE SPECIFIKACE PD viz. specifikace interiér
VV
TS
P | 66 | 502-R.pol |  | Vestavné bodové stropní svítidlo - ozn.502 - D+M - DLE SPECIFIKACE PD OP23, OP41, OP42, OP44, OP45, OP46, OP47, OP47b viz. specifikace interiér | KUS | 13 | 0 |  |  |  | 0 |  | [bez vazby na CS] |  | 2
PP |  |  |  | Vestavné bodové stropní svítidlo - ozn.502 - D+M - DLE SPECIFIKACE PD OP23, OP41, OP42, OP44, OP45, OP46, OP47, OP47b viz. specifikace interiér
VV
TS
P | 67 | 503-R.pol. |  | Svítidlo přisazené, polodlouhé - ozn.503 - D+M - DLE SPECIFIKACE PD OP25, 1P02 viz. specifikace interiér | KUS | 3 | 0 |  |  |  | 0 |  | [bez vazby na CS] |  | 2
PP |  |  |  | Svítidlo přisazené, polodlouhé - ozn.503 - D+M - DLE SPECIFIKACE PD OP25, 1P02 viz. specifikace interiér
VV
TS
P | 68 | 504-R.pol |  | Nástěnné svítidlo na schodišti - ozn.504 - D+M - DLE SPECIFIKACE PD viz. specifikace interiér | KUS | 2 | 0 |  |  |  | 0 |  | [bez vazby na CS] |  | 2
PP |  |  |  | Nástěnné svítidlo na schodišti - ozn.504 - D+M - DLE SPECIFIKACE PD viz. specifikace interiér
VV
TS
P | 69 | 520-R.pol |  | LED svítidlo zápustné štěrbinovéliniové OP02, OP03 - ozn.520 - D+M - DLE SPECIFIKACE PD viz. specifikace interiér | M | 26.44 | 0 |  |  |  | 0 |  | [bez vazby na CS] |  | 2
PP |  |  |  | LED svítidlo zápustné štěrbinovéliniové OP02, OP03 - ozn.520 - D+M - DLE SPECIFIKACE PD viz. specifikace interiér
VV
TS
P | 70 | 998741203 |  | Přesun hmot pro silnoproud stanovený procentní sazbou (%) z ceny vodorovná dopravní vzdálenost do 50 m v objektech výšky přes 12 do 24 m | % | 1109.51 | 0 |  |  |  | 0 |  | CS ÚRS 2020 01 |  | 2
PP |  |  |  | Přesun hmot pro silnoproud stanovený procentní sazbou (%) z ceny vodorovná dopravní vzdálenost do 50 m v objektech výšky přes 12 do 24 m
VV
TS
SD |  | 762 |  | Konstrukce tesařské
P | 71 | 762083111 |  | Práce společné pro tesařské konstrukce impregnace řeziva máčením proti dřevokaznému hmyzu a houbám, třída ohrožení 1 a 2 (dřevo v interiéru) | M3 | 6.197 | 0.001215 |  |  |  | 0 |  | [bez vazby na CS] |  | 2
PP |  |  |  | Práce společné pro tesařské konstrukce impregnace řeziva máčením proti dřevokaznému hmyzu a houbám, třída ohrožení 1 a 2 (dřevo v interiéru)
VV |  |  |  | 3.276+0.442+2.479=6.197 [A]
TS
P | 72 | 762511241 |  | Podlahové konstrukce podkladové z dřevoštěpkových desek OSB jednovrstvých šroubovaných na sraz, tloušťky desky 10 mm | M2 | 391.57 | 0.006763 |  |  |  | 0 |  | CS ÚRS 2020 01 |  | 2
PP |  |  |  | Podlahové konstrukce podkladové z dřevoštěpkových desek OSB jednovrstvých šroubovaných na sraz, tloušťky desky 10 mm
VV |  |  |  | 64.2+69.68+60.6=194.480 [A] 23.3+173.79=197.090 [B] Celkem: 194.48+197.09=391.570 [C]
TS
P | 73 | 762511286 |  | Podlahové konstrukce podkladové z dřevoštěpkových desek OSB dvouvrstvých lepených na pero a drážku 2x18 mm | M2 | 37.56 | 0.02258 |  |  |  | 0 |  | [bez vazby na CS] |  | 2
PP |  |  |  | Podlahové konstrukce podkladové z dřevoštěpkových desek OSB dvouvrstvých lepených na pero a drážku 2x18 mm
VV |  |  |  | Přístavky - podkroví - VZT - podlaha 16.30*1.20=19.560 [A] 15.00*1.20=18.000 [B] Celkem: 19.56+18=37.560 [C]
TS
P | 74 | 762511286 | 1 | Podlahové konstrukce podkladové z dřevoštěpkových desek OSB dvouvrstvých lepených na pero a drážku 2x18 mm | M2 | 238.28 | 0.02258 |  |  |  | 0 |  | [bez vazby na CS] |  | 2
PP |  |  |  | Podlahové konstrukce podkladové z dřevoštěpkových desek OSB dvouvrstvých lepených na pero a drážku 2x18 mm
VV |  |  |  | 238.28=238.280 [A]
TS
P | 75 | 762512261 |  | Podlahové konstrukce podkladové montáž roštu podkladového | M | 397.133 | 1.1e-05 |  |  |  | 0 |  | CS ÚRS 2020 01 |  | 2
PP |  |  |  | Podlahové konstrukce podkladové montáž roštu podkladového
VV |  |  |  | 238.28/0.60=397.133 [A]
TS
P | 76 | 60516102 |  | řezivo smrkové sušené tl 60-70mm | M3 | 3.276 | 0.5 |  |  |  | 0 |  | CS ÚRS 2020 01 |  | 2
PP |  |  |  | řezivo smrkové sušené tl 60-70mm
VV |  |  |  | 238.28/0.60*0.06*0.125*1.10=3.276 [A]
TS
P | 77 | 762526110 |  | Položení podlah položení polštářů pod podlahy osové vzdálenosti do 650 mm | M2 | 194.48 | 0 |  |  |  | 0 |  | CS ÚRS 2020 01 |  | 2
PP |  |  |  | Položení podlah položení polštářů pod podlahy osové vzdálenosti do 650 mm
VV |  |  |  | 64.2+69.68+60.6=194.480 [A]
TS
P | 78 | 60514103 |  | řezivo jehličnaté lať 30x50mm | M3 | 0.442 | 0.55 |  |  |  | 0 |  | CS ÚRS 2020 01 |  | 2
PP |  |  |  | řezivo jehličnaté lať 30x50mm
VV |  |  |  | (64.2+69.68+60.6)/0.60*0.03*0.05/1.10=0.442 [A]
TS
P | 79 | 762713131 |  | Montáž prostorových vázaných konstrukcí z řeziva hoblovaného průřezové plochy přes 224 do 288 cm2 | M | 93.9 | 0 |  |  |  | 0 |  | CS ÚRS 2020 01 |  | 2
PP |  |  |  | Montáž prostorových vázaných konstrukcí z řeziva hoblovaného průřezové plochy přes 224 do 288 cm2
VV |  |  |  | Přístavky - podkroví - VZT - podlaha - nosná konstrukce 16.30*3=48.900 [A] 15.00*3=45.000 [B] Celkem: 48.9+45=93.900 [C]
TS
P | 80 | 60512135 |  | hranol stavební řezivo průřezu do 288cm2 do dl 6m | M3 | 2.479 | 0.55 |  |  |  | 0 |  | CS ÚRS 2020 01 |  | 2
PP |  |  |  | hranol stavební řezivo průřezu do 288cm2 do dl 6m
VV |  |  |  | Přístavky - podkroví - VZT - podlaha - nosná konstrukce 16.30*3*0.12*0.20*1.10=1.291 [A] 15.00*3*0.12*0.20*1.10=1.188 [B] Celkem: 1.291+1.188=2.479 [C]
TS
P | 81 | 762795000 |  | Spojovací prostředky prostorových vázaných konstrukcí hřebíky, svory, fixační prkna | M3 | 20.043 | 0.024475 |  |  |  | 0 |  | CS ÚRS 2020 01 |  | 2
PP |  |  |  | Spojovací prostředky prostorových vázaných konstrukcí hřebíky, svory, fixační prkna
VV |  |  |  | 3.276+0.442+2.479=6.197 [A] 391.57*0.01=3.916 [B] 37.56*0.018*2=1.352 [C] 238.28*0.018*2=8.578 [D] Celkem: 6.197+3.916+1.352+8.578=20.043 [E]
TS
P | 82 | 998762103 |  | Přesun hmot pro konstrukce tesařské stanovený z hmotnosti přesunovaného materiálu vodorovná dopravní vzdálenost do 50 m v objektech výšky přes 12 do 24 m | T | 12.624 | 0 |  |  |  | 0 |  | CS ÚRS 2020 01 |  | 2
PP |  |  |  | Přesun hmot pro konstrukce tesařské stanovený z hmotnosti přesunovaného materiálu vodorovná dopravní vzdálenost do 50 m v objektech výšky přes 12 do 24 m
VV
TS
SD |  | 763 |  | Konstrukce suché výstavby
P | 83 | 763111316 |  | Příčka ze sádrokartonových desek s nosnou konstrukcí z jednoduchých ocelových profilů UW, CW jednoduše opláštěná deskou standardní A tl. 12,5 mm, příčka tl. 125 | M2 | 62.753 | 0.026181 |  |  |  | 0 |  | CS ÚRS 2020 01 |  | 2
PP |  |  |  | Příčka ze sádrokartonových desek s nosnou konstrukcí z jednoduchých ocelových profilů UW, CW jednoduše opláštěná deskou standardní A tl. 12,5 mm, příčka tl. 125 mm, profil 100, s izolací, EI 30, Rw do 48 dB
VV |  |  |  | 1.NP 0P 25 1.40*2.10-0.80*1.97=1.364 [A] 0P 26 (5.525+3.10)*3.30=28.463 [B] -(1.63*2.10+2.80*2.10)=-9.303 [C] 0P 29 (5.55+4.96)*3.30=34.683 [D] -2*1.50*2.10=-6.300 [E] '3.NP 2P 02 3.78*4.08=15.422 [F] -0.80*1.97=-1.576 [G] Celkem: 1.364+28.463+-9.303+34.683+-6.3+15.422+-1.576=62.753 [H]
TS
P | 84 | 763111333 |  | Příčka ze sádrokartonových desek s nosnou konstrukcí z jednoduchých ocelových profilů UW, CW jednoduše opláštěná deskou impregnovanou H2 tl. 12,5 mm, příčka tl. | M2 | 25.508 | 0.026137 |  |  |  | 0 |  | CS ÚRS 2020 01 |  | 2
PP |  |  |  | Příčka ze sádrokartonových desek s nosnou konstrukcí z jednoduchých ocelových profilů UW, CW jednoduše opláštěná deskou impregnovanou H2 tl. 12,5 mm, příčka tl. 100 mm, profil 75, s izolací, EI 30, Rw do 45 dB
VV |  |  |  | 1.NP 0P 05 0.90*3.70-0.70*1.97=1.951 [A] 0P 27c (0.68+1.35)*3.30=6.699 [B] 0P 41 2.175*3.70-0.70*1.97=6.669 [C] 0P 48 až 54 2*(1.805*2.70-0.70*1.97)=6.989 [D] 2*0.80*2.00=3.200 [E] Celkem: 1.951+6.699+6.669+6.989+3.2=25.508 [F]
TS
P | 85 | 763111336 |  | Příčka ze sádrokartonových desek s nosnou konstrukcí z jednoduchých ocelových profilů UW, CW jednoduše opláštěná deskou impregnovanou H2 tl. 12,5 mm, příčka tl. | M2 | 88.711 | 0.026811 |  |  |  | 0 |  | CS ÚRS 2020 01 |  | 2
PP |  |  |  | Příčka ze sádrokartonových desek s nosnou konstrukcí z jednoduchých ocelových profilů UW, CW jednoduše opláštěná deskou impregnovanou H2 tl. 12,5 mm, příčka tl. 125 mm, profil 100, s izolací, EI 30, Rw do 48 dB
VV |  |  |  | 1.NP 0P 05 + 08 (1.75+0.90+3.325+5.165)*3.70=41.218 [A] -(0.70*1.97+2*0.80*1.97)=-4.531 [B] 0P 23, 41 až 47 (3.20+1.85+1.81+3.60)*3.70=38.702 [C] -(0.80*1.97+0.70*1.97)=-2.955 [D] 0P 48 až 54 4.53*2.70=12.231 [E] '2.NP 0P 16 1.75*3.10-0.70*1.97=4.046 [F] Celkem: 41.218+-4.531+38.702+-2.955+12.231+4.046=88.711 [G]
TS
P | 86 | 763111417 |  | Příčka ze sádrokartonových desek s nosnou konstrukcí z jednoduchých ocelových profilů UW, CW dvojitě opláštěná deskami standardními A tl. 2 x 12,5 mm s izolací, | M2 | 3.296 | 0.045704 |  |  |  | 0 |  | CS ÚRS 2020 01 |  | 2
PP |  |  |  | Příčka ze sádrokartonových desek s nosnou konstrukcí z jednoduchých ocelových profilů UW, CW dvojitě opláštěná deskami standardními A tl. 2 x 12,5 mm s izolací, EI 60, příčka tl. 150 mm, profil 100, Rw do 56 dB
VV |  |  |  | 1.NP 0P 27 0.80*2.10=1.680 [A] '2.NP 1P 22 0.80*2.02=1.616 [B] Celkem: 1.68+1.616=3.296 [C]
TS
P | 87 | 763111429 |  | Příčka ze sádrokartonových desek s nosnou konstrukcí z jednoduchých ocelových profilů UW, CW dvojitě opláštěná deskami protipožárními DF tl. 2 x 12,5 mm EI 90, | M2 | 1.616 | 0.052759 |  |  |  | 0 |  | CS ÚRS 2020 01 |  | 2
PP |  |  |  | Příčka ze sádrokartonových desek s nosnou konstrukcí z jednoduchých ocelových profilů UW, CW dvojitě opláštěná deskami protipožárními DF tl. 2 x 12,5 mm EI 90, příčka tl. 200 mm, profil 150, s izolací, Rw do 56 dB
VV |  |  |  | 1.NP 1P 35 0.80*2.02=1.616 [A]
TS
P | 88 | 763111717 |  | Příčka ze sádrokartonových desek ostatní konstrukce a práce na příčkách ze sádrokartonových desek základní penetrační nátěr (oboustranný) | M2 | 181.884 | 0.0002 |  |  |  | 0 |  | CS ÚRS 2020 01 |  | 2
PP |  |  |  | Příčka ze sádrokartonových desek ostatní konstrukce a práce na příčkách ze sádrokartonových desek základní penetrační nátěr (oboustranný)
VV |  |  |  | 62.753+25.508+88.711+3.296+1.616=181.884 [A]
TS
P | 89 | 763121415 |  | Stěna předsazená ze sádrokartonových desek s nosnou konstrukcí z ocelových profilů CW, UW jednoduše opláštěná deskou standardní A tl. 12,5 mm bez izolace, EI 15 | M2 | 108.37 | 0.013235 |  |  |  | 0 |  | CS ÚRS 2020 01 |  | 2
PP |  |  |  | Stěna předsazená ze sádrokartonových desek s nosnou konstrukcí z ocelových profilů CW, UW jednoduše opláštěná deskou standardní A tl. 12,5 mm bez izolace, EI 15, stěna tl. 112,5 mm, profil 100
VV |  |  |  | 1.NP 0P 02 5.79*3.90=22.581 [A] 0P 03 5.05*4.12=20.806 [B] 0P 24 (0.765+0.275*2)*3.90=5.129 [C] 1.745*2.15=3.752 [D] '2.NP 1P 02 4.29*3.65-0.65*0.65=15.236 [E] 1P 11 1.60*3.10-1.00*2.02=2.940 [F] 1P 13 1.00*2.215=2.215 [G] 0.80*2.02=1.616 [H] 1P 12 1.00*2.215=2.215 [I] 1P 14 1.635*2.02=3.303 [J] 1P 23 (0.60+0.40)*3.30=3.300 [K] 0.80*2.02=1.616 [L] 1P 31 1.00*2.215=2.215 [M] 1P 35 1.00*2.50=2.500 [N] 1P 36 1.03*2.215=2.281 [O] 5.05*3.30=16.665 [P] Celkem: 22.581+20.806+5.129+3.752+15.236+2.94+2.215+1.616+2.215+3.303+3.3+1.616+2.215+2.5+2.281+16.665=108.370 [Q]
TS
P | 90 | 763121433 |  | Stěna předsazená ze sádrokartonových desek s nosnou konstrukcí z ocelových profilů CW, UW jednoduše opláštěná deskou protipožární impregnovanou DFH2 tl. 12,5 mm | M2 | 55.2 | 0.01481 |  |  |  | 0 |  | [bez vazby na CS] |  | 2
PP |  |  |  | Stěna předsazená ze sádrokartonových desek s nosnou konstrukcí z ocelových profilů CW, UW jednoduše opláštěná deskou protipožární impregnovanou DFH2 tl. 12,5 mm s izolací, EI 30, Rw do 12 dB, stěna tl. 112,5 mm, profil 100
VV |  |  |  | 1.NP 0P 05b0.90*1.20=1.080 [A] 0P 42+43 (0.975+0.55+1.05)*3.10=7.983 [B] 1.50*1.20=1.800 [C] 0P 46, 47, 47b (0.925+0.925+0.90)*3.70=10.175 [D] 0P 44 1.935*3.70=7.160 [E] 0P 51 0.90*1.20=1.080 [F] 0P 54 0.90*1.20=1.080 [G] '2.NP 1P 15 3.24*0.95=3.078 [H] 1.60*1.20=1.920 [I] (0.90+0.20)*3.10=3.410 [J] 1P 16 (0.90+1.50)*1.20=2.880 [K] 1.05*3.10=3.255 [L] 1P26 2.10*0.95=1.995 [M] (1.42+1.75)*1.20=3.804 [N] 1P33 2.00*1.20=2.400 [O] 2.21*0.95=2.100 [P] Celkem: 1.08+7.983+1.8+10.175+7.16+1.08+1.08+3.078+1.92+3.41+2.88+3.255+1.995+3.804+2.4+2.1=55.200 [Q]
TS
P | 91 | 763121714 |  | Stěna předsazená ze sádrokartonových desek ostatní konstrukce a práce na předsazených stěnách ze sádrokartonových desek základní penetrační nátěr | M2 | 163.57 | 0.0001 |  |  |  | 0 |  | CS ÚRS 2020 01 |  | 2
PP |  |  |  | Stěna předsazená ze sádrokartonových desek ostatní konstrukce a práce na předsazených stěnách ze sádrokartonových desek základní penetrační nátěr
VV |  |  |  | 108.37+55.20=163.570 [A]
TS
P | 92 | 763131411 |  | Podhled ze sádrokartonových desek dvouvrstvá zavěšená spodní konstrukce z ocelových profilů CD, UD jednoduše opláštěná deskou standardní A, tl. 12,5 mm, bez izo | M2 | 279.63 | 0.012201 |  |  |  | 0 |  | [bez vazby na CS] |  | 2
PP |  |  |  | Podhled ze sádrokartonových desek dvouvrstvá zavěšená spodní konstrukce z ocelových profilů CD, UD jednoduše opláštěná deskou standardní A, tl. 12,5 mm, bez izolace
VV |  |  |  | ozn.302 OP23 5.20=5.200 [A] '1.NP - DLE SPECIFIKACE PD OP 24, 26, 29, 29B 57.47+16.33+13.20+13.64=100.640 [B] '2.NP - DLE SPECIFIKACE PD 5.39+25.67+16.35+3.62=51.030 [C] 4.17+30.53+13.00+14.43=62.130 [D] 6.13+11.96+29.79+12.75=60.630 [E] Celkem: 5.2+100.64+51.03+62.13+60.63=279.630 [F]
TS
P | 93 | 763131432 |  | Podhled ze sádrokartonových desek dvouvrstvá zavěšená spodní konstrukce z ocelových profilů CD, UD jednoduše opláštěná deskou protipožární DF, tl. 15 mm, bez iz | M2 | 557 | 0.016914 |  |  |  | 0 |  | CS ÚRS 2020 01 |  | 2
PP |  |  |  | Podhled ze sádrokartonových desek dvouvrstvá zavěšená spodní konstrukce z ocelových profilů CD, UD jednoduše opláštěná deskou protipožární DF, tl. 15 mm, bez izolace, REI do 90
VV |  |  |  | S 03 - podkroví 557.00=557.000 [A]
TS
P | 94 | 763131441 |  | Podhled ze sádrokartonových desek dvouvrstvá zavěšená spodní konstrukce z ocelových profilů CD, UD dvojitě opláštěná deskami protipožárními DF, tl. 2 x 12,5 mm, | M2 | 60.97 | 0.024874 |  |  |  | 0 |  | CS ÚRS 2020 01 |  | 2
PP |  |  |  | Podhled ze sádrokartonových desek dvouvrstvá zavěšená spodní konstrukce z ocelových profilů CD, UD dvojitě opláštěná deskami protipožárními DF, tl. 2 x 12,5 mm, bez izolace, REI do 120
VV |  |  |  | 1.NP 'OP 25, 27, 27b, 27c, 28 6.25+10.35+19.41+0.84+8.10=44.950 [A] 'OP 48, 49, 51, 52, 53, 54 4.66+1.72+1.63+4.66+1.72+1.63=16.020 [B] Celkem: 44.95+16.02=60.970 [C]
TS
P | 95 | 763131451 |  | Podhled ze sádrokartonových desek dvouvrstvá zavěšená spodní konstrukce z ocelových profilů CD, UD jednoduše opláštěná deskou impregnovanou H2, tl. 12,5 mm, bez | M2 | 23.28 | 0.012589 |  |  |  | 0 |  | CS ÚRS 2020 01 |  | 2
PP |  |  |  | Podhled ze sádrokartonových desek dvouvrstvá zavěšená spodní konstrukce z ocelových profilů CD, UD jednoduše opláštěná deskou impregnovanou H2, tl. 12,5 mm, bez izolace
VV |  |  |  | 2.NP - DLE SPECIFIKACE PD 6.38+1.73+0.94+5.62+1.26+7.35=23.280 [A]
TS
P | 96 | 763131714 |  | Podhled ze sádrokartonových desek ostatní práce a konstrukce na podhledech ze sádrokartonových desek základní penetrační nátěr | M2 | 1070.37 | 0.0001 |  |  |  | 0 |  | CS ÚRS 2020 01 |  | 2
PP |  |  |  | Podhled ze sádrokartonových desek ostatní práce a konstrukce na podhledech ze sádrokartonových desek základní penetrační nátěr
VV |  |  |  | 279.63+557.00+60.97+23.28+81.89+67.60=1 070.370 [A]
TS
P | 97 | 763131751 |  | Podhled ze sádrokartonových desek ostatní práce a konstrukce na podhledech ze sádrokartonových desek montáž parotěsné zábrany | M2 | 1070.37 | 0 |  |  |  | 0 |  | CS ÚRS 2020 01 |  | 2
PP |  |  |  | Podhled ze sádrokartonových desek ostatní práce a konstrukce na podhledech ze sádrokartonových desek montáž parotěsné zábrany
VV |  |  |  | 279.63+557.00+60.97+23.28+81.89+67.60=1 070.370 [A]
TS
P | 98 | 28329274 |  | fólie PE vyztužená pro parotěsnou vrstvu (reakce na oheň - třída E) 110g/m2 | M2 | 1177.407 | 0.00011 |  |  |  | 0 |  | CS ÚRS 2020 01 |  | 2
PP |  |  |  | fólie PE vyztužená pro parotěsnou vrstvu (reakce na oheň - třída E) 110g/m2
VV
TS
P | 99 | 763135102 |  | Montáž sádrokartonového podhledu kazetového demontovatelného, velikosti kazet 600x600 mm včetně zavěšené nosné konstrukce polozapuštěné | M2 | 81.89 | 0.001253 |  |  |  | 0 |  | CS ÚRS 2020 01 |  | 2
PP |  |  |  | Montáž sádrokartonového podhledu kazetového demontovatelného, velikosti kazet 600x600 mm včetně zavěšené nosné konstrukce polozapuštěné
VV |  |  |  | 1.NP - DLE SPECIFIKACE PD 2.97+1.49+1.30+3.50+8.02+3.22+2.41+15.56+4.72=43.190 [A] 10.35+19.41+0.84+8.10=38.700 [B] Celkem: 43.19+38.7=81.890 [C]
TS
P | 100 | 59030570 |  | podhled kazetový bez děrování viditelný rastr tl 10mm 600x600mm | M2 | 85.985 | 0.008 |  |  |  | 0 |  | CS ÚRS 2020 01 |  | 2
PP |  |  |  | podhled kazetový bez děrování viditelný rastr tl 10mm 600x600mm
VV
TS
P | 101 | 763-301 |  | Podhled ze sádrokartonových desek dvouvrstvá zavěšená spodní konstrukce z ocelových profilů CD, UD jednoduše opláštěná deskou impregnovanou AKU - H2, tl. 12,5 m | M2 | 67.6 | 0.01455 |  |  |  | 0 |  | [bez vazby na CS] |  | 2
PP |  |  |  | Podhled ze sádrokartonových desek dvouvrstvá zavěšená spodní konstrukce z ocelových profilů CD, UD jednoduše opláštěná deskou impregnovanou AKU - H2, tl. 12,5 mm, bez izolace DLE PECIFIKACE PD - tabulka interiérových prvků
VV |  |  |  | ozn.301 - OP02, OP03, OP04 67.60=67.600 [A]
TS
P | 102 | 763431001 |  | Montáž podhledu minerálního včetně zavěšeného roštu viditelného s panely vyjímatelnými, velikosti panelů do 0,36 m2 | M2 | 18.9 | 0.00117 |  |  |  | 0 |  | [bez vazby na CS] |  | 2
PP |  |  |  | Montáž podhledu minerálního včetně zavěšeného roštu viditelného s panely vyjímatelnými, velikosti panelů do 0,36 m2
VV |  |  |  | minerální podhled akustický , voděodolný 600/600 - ozn.301 18.90=18.900 [A]
TS
P | 103 | 59036010 |  | panel akustický nebarvená hrana viditelný rošt bílá rastr š 24mm tl 20mm | M2 | 15.382 | 0.00121 |  |  |  | 0 |  | CS ÚRS 2020 01 |  | 2
PP |  |  |  | panel akustický nebarvená hrana viditelný rošt bílá rastr š 24mm tl 20mm
VV
TS
P | 104 | 998763303 |  | Přesun hmot pro konstrukce montované z desek sádrokartonových, sádrovláknitých, cementovláknitých nebo cementových stanovený z hmotnosti přesunovaného materiálu | T | 23.922 | 0 |  |  |  | 0 |  | CS ÚRS 2020 01 |  | 2
PP |  |  |  | Přesun hmot pro konstrukce montované z desek sádrokartonových, sádrovláknitých, cementovláknitých nebo cementových stanovený z hmotnosti přesunovaného materiálu vodorovná dopravní vzdálenost do 50 m v objektech výšky přes 12 do 24 m
VV
TS
SD |  | 766 |  | Konstrukce truhlářské
P | 105 | 611-120 |  | Bezpečnostní pokladní přepážka 1430/2200mm - D + M - DLE SPECIFIKACE PD ozn.120¨ tabulka interiérových prvků | KUS | 2 | 0.02 |  |  |  | 0 |  | [bez vazby na CS] |  | 2
PP |  |  |  | Bezpečnostní pokladní přepážka 1430/2200mm - D + M - DLE SPECIFIKACE PD ozn.120¨ tabulka interiérových prvků
VV
TS
P | 106 | 611-125 |  | Interiérová zástěna pokladen - ozn.125 - D+M DLE SPECIFIKACE PD - tabulka interiérových prvků | KUS | 2 | 0.02 |  |  |  | 0 |  | [bez vazby na CS] |  | 2
PP |  |  |  | Interiérová zástěna pokladen - ozn.125 - D+M DLE SPECIFIKACE PD - tabulka interiérových prvků
VV
TS
P | 107 | 766660001 |  | Montáž dveřních křídel dřevěných nebo plastových otevíravých do ocelové zárubně povrchově upravených jednokřídlových, šířky do 800 mm | KUS | 13 | 0 |  |  |  | 0 |  | CS ÚRS 2020 01 |  | 2
PP |  |  |  | Montáž dveřních křídel dřevěných nebo plastových otevíravých do ocelové zárubně povrchově upravených jednokřídlových, šířky do 800 mm
VV |  |  |  | D 054+7=11.000 [A] D 06 1+1=2.000 [B] Celkem: 11+2=13.000 [C]
TS
P | 108 | 61160325 |  | dveře jednokřídlé dřevěné vč. mřížky Al plné600-700x1970mm | KUS | 11 | 0.016 |  |  |  | 0 |  | CS ÚRS 2020 01 |  | 2
PP |  |  |  | dveře jednokřídlé dřevěné vč. mřížky Al plné600-700x1970mm
VV |  |  |  | D 054+7=11.000 [A]
TS
P | 109 | 61160326 |  | dveře jednokřídlé dřevěné vč. mřížky Al plné 800-900x1970mm | KUS | 2 | 0.018 |  |  |  | 0 |  | CS ÚRS 2020 01 |  | 2
PP |  |  |  | dveře jednokřídlé dřevěné vč. mřížky Al plné 800-900x1970mm
VV |  |  |  | D 06 1+1=2.000 [A]
TS
P | 110 | 766660352 |  | Montáž dveřních křídel dřevěných nebo plastových posuvných dveří do pojezdu na stěnu výšky do 2,5 m jednokřídlových, průchozí šířky přes 800 do 1200 mm | KUS | 1 | 0 |  |  |  | 0 |  | [bez vazby na CS] |  | 2
PP |  |  |  | Montáž dveřních křídel dřevěných nebo plastových posuvných dveří do pojezdu na stěnu výšky do 2,5 m jednokřídlových, průchozí šířky přes 800 do 1200 mm
VV |  |  |  | D 08 1=1.000 [A]
TS
P | 111 | 61182352 |  | kování posuvné pro dveře posuvné na stěnu do garnyže pro š 125,145,165,185mm | KUS | 1 | 0.0032 |  |  |  | 0 |  | CS ÚRS 2020 01 |  | 2
PP |  |  |  | kování posuvné pro dveře posuvné na stěnu do garnyže pro š 125,145,165,185mm
VV |  |  |  | DLE SPECIFIKACE PD 100/2100 D 08 1=1.000 [A]
TS
P | 112 | 766660729 |  | Montáž dveřních doplňků dveřního kování interiérového štítku s klikou | KUS | 31 | 0 |  |  |  | 0 |  | CS ÚRS 2020 01 |  | 2
PP |  |  |  | Montáž dveřních doplňků dveřního kování interiérového štítku s klikou
VV |  |  |  | D 054+7=11.000 [A] D 06 1+1=2.000 [B] D 01 1=1.000 [C] 7 02 4+3=7.000 [D] 7 03 6+3=9.000 [E] 7 04 1=1.000 [F] Celkem: 11+2+1+7+9+1=31.000 [G]
TS
P | 113 | 54914620 |  | kování dveřní vrchní klika včetně rozet a montážního materiálu R PZ nerez PK | KUS | 31 | 0.0012 |  |  |  | 0 |  | CS ÚRS 2020 01 |  | 2
PP |  |  |  | kování dveřní vrchní klika včetně rozet a montážního materiálu R PZ nerez PK
VV
TS
P | 114 | 766682111 |  | Montáž zárubní dřevěných, plastových nebo z lamina obložkových, pro dveře jednokřídlové, tloušťky stěny do 170 mm | KUS | 18 | 0.000473 |  |  |  | 0 |  | CS ÚRS 2020 01 |  | 2
PP |  |  |  | Montáž zárubní dřevěných, plastových nebo z lamina obložkových, pro dveře jednokřídlové, tloušťky stěny do 170 mm
VV |  |  |  | D 01 1=1.000 [A] D 02 4+3=7.000 [B] D 03 6+3=9.000 [C] 1 04 1=1.000 [D] Celkem: 1+7+9+1=18.000 [E]
TS
P | 115 | 61181100 |  | zárubeň obložková interiérová pro dveře 1křídlé tl 80-150mm dýha | KUS | 18 | 0.0085 |  |  |  | 0 |  | CS ÚRS 2020 01 |  | 2
PP |  |  |  | zárubeň obložková interiérová pro dveře 1křídlé tl 80-150mm dýha
VV
TS
P | 116 | 61164082 |  | dveře jednokřídlé dřevotřískové profilované povrch dýhovaný plné 700x1970/2100mm | KUS | 7 | 0.018 |  |  |  | 0 |  | CS ÚRS 2020 01 |  | 2
PP |  |  |  | dveře jednokřídlé dřevotřískové profilované povrch dýhovaný plné 700x1970/2100mm
VV |  |  |  | D 02 4+3=7.000 [A]
TS
P | 117 | 61164080 |  | dveře jednokřídlé dřevotřískové profilované povrch dýhovaný plné 600x1970/2100mm | KUS | 1 | 0.016 |  |  |  | 0 |  | CS ÚRS 2020 01 |  | 2
PP |  |  |  | dveře jednokřídlé dřevotřískové profilované povrch dýhovaný plné 600x1970/2100mm
VV |  |  |  | D 01 1=1.000 [A]
TS
P | 118 | 61164084 |  | dveře jednokřídlé dřevotřískové profilované povrch dýhovaný plné 800x1970/2100mm | KUS | 9 | 0.02 |  |  |  | 0 |  | CS ÚRS 2020 01 |  | 2
PP |  |  |  | dveře jednokřídlé dřevotřískové profilované povrch dýhovaný plné 800x1970/2100mm
VV |  |  |  | D 03 6+3=9.000 [A]
TS
P | 119 | 61164086 |  | dveře jednokřídlé dřevotřískové profilované povrch dýhovaný plné 900x1970/2100mm | KUS | 9 | 0.022 |  |  |  | 0 |  | CS ÚRS 2020 01 |  | 2
PP |  |  |  | dveře jednokřídlé dřevotřískové profilované povrch dýhovaný plné 900x1970/2100mm
VV
TS
P | 120 | 766682211 |  | Montáž zárubní dřevěných, plastových nebo z lamina obložkových protipožárních, pro dveře jednokřídlové, tloušťky stěny do 170 mm | KUS | 4 | 0.000401 |  |  |  | 0 |  | CS ÚRS 2020 01 |  | 2
PP |  |  |  | Montáž zárubní dřevěných, plastových nebo z lamina obložkových protipožárních, pro dveře jednokřídlové, tloušťky stěny do 170 mm
VV |  |  |  | D 11 1+3=4.000 [A]
TS
P | 121 | 61182259 |  | zárubeň protipožární pro dveře 1křídlé 600,700,800,900x1970mm tl 60-170mm dub,buk | KUS | 4 | 0.017 |  |  |  | 0 |  | CS ÚRS 2020 01 |  | 2
PP |  |  |  | zárubeň protipožární pro dveře 1křídlé 600,700,800,900x1970mm tl 60-170mm dub,buk
VV |  |  |  | D 11 1+3=4.000 [A]
TS
P | 122 | 61165-R.pol. D1 |  | dveře jednokřídlé protipožární EI (EW) 30 D3 plné 900x1970/2100mm - profilované DLE SPECIFIKACE PD - tabulka dveří - vč.kování - ozn.D 11 | KUS | 4 | 0.043 |  |  |  | 0 |  | [bez vazby na CS] |  | 2
PP |  |  |  | dveře jednokřídlé protipožární EI (EW) 30 D3 plné 900x1970/2100mm - profilované DLE SPECIFIKACE PD - tabulka dveří - vč.kování - ozn.D 11
VV
TS
P | 123 | 766694121 |  | Montáž ostatních truhlářských konstrukcí parapetních desek dřevěných nebo plastových šířky přes 300 mm, délky do 1000 mm | KUS | 20 | 0 |  |  |  | 0 |  | CS ÚRS 2020 01 |  | 2
PP |  |  |  | Montáž ostatních truhlářských konstrukcí parapetních desek dřevěných nebo plastových šířky přes 300 mm, délky do 1000 mm
VV |  |  |  | O 01 8=8.000 [A] O 06 4=4.000 [B] 'původní okna : 1.NP 4=4.000 [C] 3.NP 4=4.000 [D] Celkem: 8+4+4+4=20.000 [E]
TS
P | 124 | 766694122 |  | Montáž ostatních truhlářských konstrukcí parapetních desek dřevěných nebo plastových šířky přes 300 mm, délky přes 1000 do 1600 mm | KUS | 21 | 0 |  |  |  | 0 |  | CS ÚRS 2020 01 |  | 2
PP |  |  |  | Montáž ostatních truhlářských konstrukcí parapetních desek dřevěných nebo plastových šířky přes 300 mm, délky přes 1000 do 1600 mm
VV |  |  |  | O 04 2=2.000 [A] O 05 2=2.000 [B] 'původní okna : 1.NP 16=16.000 [C] 2.NP 1=1.000 [D] Celkem: 2+2+16+1=21.000 [E]
TS
P | 125 | 766694123 |  | Montáž ostatních truhlářských konstrukcí parapetních desek dřevěných nebo plastových šířky přes 300 mm, délky přes 1600 do 2600 mm | KUS | 17 | 0 |  |  |  | 0 |  | CS ÚRS 2020 01 |  | 2
PP |  |  |  | Montáž ostatních truhlářských konstrukcí parapetních desek dřevěných nebo plastových šířky přes 300 mm, délky přes 1600 do 2600 mm
VV |  |  |  | O 078=8.000 [A] O 08 6=6.000 [B] 'původní okna : 1.NP 3=3.000 [C] Celkem: 8+6+3=17.000 [D]
TS
P | 126 | 61144019 |  | koncovka k parapetu plastovému vnitřnímu 1 pár | SADA | 58 | 0.0002 |  |  |  | 0 |  | CS ÚRS 2020 01 |  | 2
PP |  |  |  | koncovka k parapetu plastovému vnitřnímu 1 pár
VV |  |  |  | 20+21+17=58.000 [A]
TS
P | 127 | 61140082 |  | parapet plastový vnitřní – š 400mm, barva bílá | M | 73.99 | 0.0024 |  |  |  | 0 |  | CS ÚRS 2020 01 |  | 2
PP |  |  |  | parapet plastový vnitřní – š 400mm, barva bílá
VV |  |  |  | O 01 0.85*8=6.800 [A] O 04 1.15*2=2.300 [B] O 05 1.18*2=2.360 [C] O 06 0.75*4=3.000 [D] O 07 1.90*8=15.200 [E] O 08 1.90*6=11.400 [F] 'původní okna 1.NP 0.60*2=1.200 [G] 1.17=1.170 [H] 1.19*3=3.570 [I] 1.15*5=5.750 [J] 1.18*4=4.720 [K] 2.48=2.480 [L] 2.02*2=4.040 [M] 0.87=0.870 [N] 1.20*2=2.400 [O] 1.50=1.500 [P] 0.53=0.530 [Q] 2.NP 1.50=1.500 [R] 3.NP 0.80*4=3.200 [S] Celkem: 6.8+2.3+2.36+3+15.2+11.4+1.2+1.17+3.57+5.75+4.72+2.48+4.04+0.87+2.4+1.5+0.53+1.5+3.2=73.990 [T]
TS
P | 128 | 766695212 |  | Montáž ostatních truhlářských konstrukcí prahů dveří jednokřídlových, šířky do 100 mm | KUS | 31 | 0 |  |  |  | 0 |  | CS ÚRS 2020 01 |  | 2
PP |  |  |  | Montáž ostatních truhlářských konstrukcí prahů dveří jednokřídlových, šířky do 100 mm
VV |  |  |  | D 01 1=1.000 [A] D 02 4+3=7.000 [B] D 03 6+3=9.000 [C] 1 04 1=1.000 [D] 1 054+7=11.000 [E] 1 06 1+1=2.000 [F] Celkem: 1+7+9+1+11+2=31.000 [G]
TS
P | 129 | 61187116 |  | práh dveřní dřevěný dubový tl 20mm dl 620mm š 100mm | KUS | 1 | 0.00092 |  |  |  | 0 |  | CS ÚRS 2020 01 |  | 2
PP |  |  |  | práh dveřní dřevěný dubový tl 20mm dl 620mm š 100mm
VV |  |  |  | D 01 1=1.000 [A]
TS
P | 130 | 61187136 |  | práh dveřní dřevěný dubový tl 20mm dl 720mm š 100mm | KUS | 18 | 0.00108 |  |  |  | 0 |  | CS ÚRS 2020 01 |  | 2
PP |  |  |  | práh dveřní dřevěný dubový tl 20mm dl 720mm š 100mm
VV |  |  |  | D 02 4+3=7.000 [A] D 054+7=11.000 [B] Celkem: 7+11=18.000 [C]
TS
P | 131 | 61187156 |  | práh dveřní dřevěný dubový tl 20mm dl 820mm š 100mm | KUS | 11 | 0.00123 |  |  |  | 0 |  | CS ÚRS 2020 01 |  | 2
PP |  |  |  | práh dveřní dřevěný dubový tl 20mm dl 820mm š 100mm
VV |  |  |  | D 03 6+3=9.000 [A] D 06 1+1=2.000 [B] Celkem: 9+2=11.000 [C]
TS
P | 132 | 61187176 |  | práh dveřní dřevěný dubový tl 20mm dl 920mm š 100mm | KUS | 1 | 0.00139 |  |  |  | 0 |  | CS ÚRS 2020 01 |  | 2
PP |  |  |  | práh dveřní dřevěný dubový tl 20mm dl 920mm š 100mm
VV |  |  |  | D 04 1=1.000 [A]
TS
P | 133 | 766-R.pol.1 |  | Sanitární montovatelná kabina - ozn.431 - m.č.OP23 - D+M - viz. tabulka interiérových prvků | KUS | 4 | 0.02 |  |  |  | 0 |  | [bez vazby na CS] |  | 2
PP |  |  |  | Sanitární montovatelná kabina - ozn.431 - m.č.OP23 - D+M - viz. tabulka interiérových prvků
VV
TS
P | 134 | 766-R.pol.2 |  | Sanitární montovatelná kabina - m.č.m.č.OP49, OP53 - D+M - viz. tabulka interiérových prvků | KUS | 2 | 0.023 |  |  |  | 0 |  | [bez vazby na CS] |  | 2
PP |  |  |  | Sanitární montovatelná kabina - m.č.m.č.OP49, OP53 - D+M - viz. tabulka interiérových prvků
VV
TS
P | 135 | 766-R.pol.3 |  | Dřevěný obklad stěn profilovaný - ozn.230 - D+M DLE SPECIFIKACE PD - tabulka interiérových prvků 0P02, 0P03 | M2 | 49.8 | 0.003 |  |  |  | 0 |  | [bez vazby na CS] |  | 2
PP |  |  |  | Dřevěný obklad stěn profilovaný - ozn.230 - D+M DLE SPECIFIKACE PD - tabulka interiérových prvků 0P02, 0P03
VV
TS
P | 136 | 998766103 |  | Přesun hmot pro konstrukce truhlářské stanovený z hmotnosti přesunovaného materiálu vodorovná dopravní vzdálenost do 50 m v objektech výšky přes 12 do 24 m | T | 1.755 | 0 |  |  |  | 0 |  | CS ÚRS 2020 01 |  | 2
PP |  |  |  | Přesun hmot pro konstrukce truhlářské stanovený z hmotnosti přesunovaného materiálu vodorovná dopravní vzdálenost do 50 m v objektech výšky přes 12 do 24 m
VV
TS
SD |  | 767 |  | Konstrukce zámečnické
P | 137 | 767896120 |  | Montáž lišt a okopových plechů okopových plechů výšky do 500 mm | M | 13 | 0 |  |  |  | 0 |  | CS ÚRS 2020 01 |  | 2
PP |  |  |  | Montáž lišt a okopových plechů okopových plechů výšky do 500 mm
VV |  |  |  | D 054+7=11.000 [A] D 06 1+1=2.000 [B] Celkem: 11+2=13.000 [C]
TS
P | 138 | 54915201 |  | plech okopový Al 715x150x0,8mm | KUS | 11 | 0.0005 |  |  |  | 0 |  | CS ÚRS 2020 01 |  | 2
PP |  |  |  | plech okopový Al 715x150x0,8mm
VV |  |  |  | D 054+7=11.000 [A]
TS
P | 139 | 54915202 |  | plech okopový Al 815x150x0,8mm | KUS | 2 | 0.0005 |  |  |  | 0 |  | CS ÚRS 2020 01 |  | 2
PP |  |  |  | plech okopový Al 815x150x0,8mm
VV |  |  |  | D 06 1+1=2.000 [A]
TS
P | 140 | 767-R.pol.10 |  | Dveře int. AL - 2000/2150+640mm - ozn.D 10, D +M - DLE SPECIFIKACE PD - viz.tabulka dveří | KUS | 1 | 0 |  |  |  | 0 |  | [bez vazby na CS] |  | 2
PP |  |  |  | Dveře int. AL - 2000/2150+640mm - ozn.D 10, D +M - DLE SPECIFIKACE PD - viz.tabulka dveří
VV
TS
P | 141 | 767-R.pol.12 |  | Prosklená stěna int. AL - 2800x1200mm - ozn.D 12, D +M - DLE SPECIFIKACE PD - viz.tabulka dveří | KUS | 1 | 0 |  |  |  | 0 |  | [bez vazby na CS] |  | 2
PP |  |  |  | Prosklená stěna int. AL - 2800x1200mm - ozn.D 12, D +M - DLE SPECIFIKACE PD - viz.tabulka dveří
VV
TS
P | 142 | 767-R.pol.13 |  | Dveře int. AL - 1630/2100mm - ozn.D 13, D +M - DLE SPECIFIKACE PD - viz.tabulka dveří | KUS | 1 | 0 |  |  |  | 0 |  | [bez vazby na CS] |  | 2
PP |  |  |  | Dveře int. AL - 1630/2100mm - ozn.D 13, D +M - DLE SPECIFIKACE PD - viz.tabulka dveří
VV
TS
P | 143 | 767-R.pol.14 |  | Dveře int. AL - 1500/2100mm - ozn.D 14, D +M - DLE SPECIFIKACE PD - viz.tabulka dveří | KUS | 2 | 0 |  |  |  | 0 |  | [bez vazby na CS] |  | 2
PP |  |  |  | Dveře int. AL - 1500/2100mm - ozn.D 14, D +M - DLE SPECIFIKACE PD - viz.tabulka dveří
VV
TS
P | 144 | 767-R.pol.15 |  | Dveře int. AL - 2000/2100mm - ozn.D 15, D +M - DLE SPECIFIKACE PD - viz.tabulka dveří | KUS | 1 | 0 |  |  |  | 0 |  | [bez vazby na CS] |  | 2
PP |  |  |  | Dveře int. AL - 2000/2100mm - ozn.D 15, D +M - DLE SPECIFIKACE PD - viz.tabulka dveří
VV
TS
P | 145 | 767-R.pol.16 |  | Pokladní okénka int. dřevo/AL - 2380/2100mm - ozn.D 16, D +M - DLE SPECIFIKACE PD - viz.tabulka oken | KUS | 2 | 0 |  |  |  | 0 |  | [bez vazby na CS] |  | 2
PP |  |  |  | Pokladní okénka int. dřevo/AL - 2380/2100mm - ozn.D 16, D +M - DLE SPECIFIKACE PD - viz.tabulka oken
VV
TS
P | 146 | 767-R.pol.17 |  | Dveře int. AL - 900/2100+600mm - ozn.D 17, D +M - DLE SPECIFIKACE PD - viz.tabulka dveří | KUS | 1 | 0 |  |  |  | 0 |  | [bez vazby na CS] |  | 2
PP |  |  |  | Dveře int. AL - 900/2100+600mm - ozn.D 17, D +M - DLE SPECIFIKACE PD - viz.tabulka dveří
VV
TS
P | 147 | 767-R.pol01 |  | Repase stávajícího schodišťového zábradlí - DLE SPECIFIKACE PD - viz. technická zpráva vč.případné demontáže a zpětné montáže a povrchové úpravy | M | 25 | 0 |  |  |  | 0 |  | [bez vazby na CS] |  | 2
PP |  |  |  | Repase stávajícího schodišťového zábradlí - DLE SPECIFIKACE PD - viz. technická zpráva vč.případné demontáže a zpětné montáže a povrchové úpravy
VV
TS
P | 148 | 998767203 |  | Přesun hmot pro zámečnické konstrukce stanovený procentní sazbou (%) z ceny vodorovná dopravní vzdálenost do 50 m v objektech výšky přes 12 do 24 m | % | 4587.647 | 0 |  |  |  | 0 |  | CS ÚRS 2020 01 |  | 2
PP |  |  |  | Přesun hmot pro zámečnické konstrukce stanovený procentní sazbou (%) z ceny vodorovná dopravní vzdálenost do 50 m v objektech výšky přes 12 do 24 m
VV
TS
SD |  | 771 |  | Podlahy z dlaždic
P | 149 | 711-R.pol.01 |  | Repas původní dlažby - ozn.221 Šetrná demontáž, uskladnění, zpětná montáž, vč.očištění apod. - původní historické dlažba - na okraji mozaika v tmavě hnědé ba | M2 | 6.7 | 0 |  |  |  | 0 |  | [bez vazby na CS] |  | 2
PP |  |  |  | Repas původní dlažby - ozn.221 Šetrná demontáž, uskladnění, zpětná montáž, vč.očištění apod. - původní historické dlažba - na okraji mozaika v tmavě hnědé barvě, střed místnosti poskládán z béžové dlažby kladené na koso - DLE SPECIFIKACE PD - tabulka interiérových prvků
VV |  |  |  | OP02, OP03 6.70=6.700 [A]
TS
P | 150 | 771111011 |  | Příprava podkladu před provedením dlažby vysátí podlah | M2 | 289.7 | 0 |  |  |  | 0 |  | CS ÚRS 2020 01 |  | 2
PP |  |  |  | Příprava podkladu před provedením dlažby vysátí podlah
VV |  |  |  | 66.70+180.88+24.32+11.10+6.70=289.700 [A]
TS
P | 151 | 771121011 |  | Příprava podkladu před provedením dlažby nátěr penetrační na podlahu | M2 | 289.7 | 0.0003 |  |  |  | 0 |  | CS ÚRS 2020 01 |  | 2
PP |  |  |  | Příprava podkladu před provedením dlažby nátěr penetrační na podlahu
VV
TS
P | 152 | 771574111 |  | Montáž podlah z dlaždic keramických lepených flexibilním lepidlem maloformátových hladkých přes 6 do 9 ks/m2 | M2 | 66.7 | 0.0075 |  |  |  | 0 |  | [bez vazby na CS] |  | 2
PP |  |  |  | Montáž podlah z dlaždic keramických lepených flexibilním lepidlem maloformátových hladkých přes 6 do 9 ks/m2
VV |  |  |  | ozn.220 - 300/300mm OP01,OP02, OP03, 1P01, 1P02 66.70=66.700 [A]
TS
P | 153 | 59761011 |  | dlažba keramická slinutá hladká do interiéru i exteriéru do 9ks/m2 | M2 | 73.37 | 0.0177 |  |  |  | 0 |  | [bez vazby na CS] |  | 2
PP |  |  |  | dlažba keramická slinutá hladká do interiéru i exteriéru do 9ks/m2
VV
TS
P | 154 | 771574111 | 1 | Montáž podlah z dlaždic keramických lepených flexibilním lepidlem maloformátových hladkých přes 6 do 9 ks/m2 | M2 | 180.88 | 0.0075 |  |  |  | 0 |  | [bez vazby na CS] |  | 2
PP |  |  |  | Montáž podlah z dlaždic keramických lepených flexibilním lepidlem maloformátových hladkých přes 6 do 9 ks/m2
VV |  |  |  | 69.42+46.06+23.3=138.780 [A] 60.6 - částečně 2.97+1.49+1.30+3.50+3.22=12.480 [B] 2.41+12.99+14.22=29.620 [C] Celkem: 138.78+12.48+29.62=180.880 [D]
TS
P | 155 | 59761011 | 1 | dlažba keramická slinutá hladká do interiéru i exteriéru do 9ks/m2 | M2 | 198.968 | 0.0177 |  |  |  | 0 |  | [bez vazby na CS] |  | 2
PP |  |  |  | dlažba keramická slinutá hladká do interiéru i exteriéru do 9ks/m2
VV
TS
P | 156 | 771574153 |  | Montáž podlah z dlaždic keramických lepených flexibilním lepidlem velkoformátových hladkých přes 2 do 4 ks/m2 | M2 | 24.32 | 0.009 |  |  |  | 0 |  | CS ÚRS 2020 01 |  | 2
PP |  |  |  | Montáž podlah z dlaždic keramických lepených flexibilním lepidlem velkoformátových hladkých přes 2 do 4 ks/m2
VV |  |  |  | Ozn.222 OP23, OP41, OP42, OP44, OP45,OP46,OP47,OP47b 24.32=24.320 [A]
TS
P | 157 | 59761008 |  | dlažba velkoformátová keramická slinutá hladká do interiéru i exteriéru přes 2 do 4ks/m2 | M2 | 27.968 | 0.023 |  |  |  | 0 |  | CS ÚRS 2020 01 |  | 2
PP |  |  |  | dlažba velkoformátová keramická slinutá hladká do interiéru i exteriéru přes 2 do 4ks/m2
VV
TS
P | 158 | 771577111 |  | Montáž podlah z dlaždic keramických lepených flexibilním lepidlem Příplatek k cenám za plochu do 5 m2 jednotlivě | M2 | 51.73 | 0 |  |  |  | 0 |  | CS ÚRS 2020 01 |  | 2
PP |  |  |  | Montáž podlah z dlaždic keramických lepených flexibilním lepidlem Příplatek k cenám za plochu do 5 m2 jednotlivě
VV |  |  |  | 1NP 2.97+1.49+1.30+3.50+3.22=12.480 [A] 2.41+4.03+1.24+1.35+2.90+4.79+1.41*2+1.37=20.910 [B] 4.66+1.72+1.63+4.66+1.72=14.390 [C] '2.NP 1.73+0.94+1.28=3.950 [D] Celkem: 12.48+20.91+14.39+3.95=51.730 [E]
TS
P | 159 | 771584123 |  | Montáž podlah z mozaikových lepenců lepených flexibilním lepidlem keramických glazovaných | M2 | 11.1 | 0.0028 |  |  |  | 0 |  | CS ÚRS 2020 01 |  | 2
PP |  |  |  | Montáž podlah z mozaikových lepenců lepených flexibilním lepidlem keramických glazovaných
VV |  |  |  | ozn.220 b - 50/50mm OP02, OP03 11.10=11.100 [A]
TS
P | 160 | 59761181 |  | mozaika keramická hladká na podlahu i stěnu pro interiér i exteriér (5x5)-set 300mx300mm | KUS | 11.1 | 0.00193 |  |  |  | 0 |  | CS ÚRS 2020 01 |  | 2
PP |  |  |  | mozaika keramická hladká na podlahu i stěnu pro interiér i exteriér (5x5)-set 300mx300mm
VV
TS
P | 161 | 771591112 |  | Izolace podlahy pod dlažbu nátěrem nebo stěrkou ve dvou vrstvách | M2 | 23.3 | 0.0015 |  |  |  | 0 |  | CS ÚRS 2020 01 |  | 2
PP |  |  |  | Izolace podlahy pod dlažbu nátěrem nebo stěrkou ve dvou vrstvách
VV |  |  |  | 23.3=23.300 [A] vytažení na stěny cca 20cm 23.30*0.20=4.660 [B] Celkem: 23.3=23.300 [C]
TS
P | 162 | 771591241 |  | Izolace podlahy pod dlažbu těsnícími izolačními pásy vnitřní kout | KUS | 15 | 0.00021 |  |  |  | 0 |  | CS ÚRS 2020 01 |  | 2
PP |  |  |  | Izolace podlahy pod dlažbu těsnícími izolačními pásy vnitřní kout
VV |  |  |  | 1P 154=4.000 [A] 1P 16 4=4.000 [B] 1P 26 4=4.000 [C] 1P 33 3=3.000 [D] Celkem: 4+4+4+3=15.000 [E]
TS
P | 163 | 771591242 |  | Izolace podlahy pod dlažbu těsnícími izolačními pásy vnější roh | KUS | 1 | 0.0002 |  |  |  | 0 |  | CS ÚRS 2020 01 |  | 2
PP |  |  |  | Izolace podlahy pod dlažbu těsnícími izolačními pásy vnější roh
VV |  |  |  | 1P 151=1.000 [A]
TS
P | 164 | 771591264 |  | Izolace podlahy pod dlažbu těsnícími izolačními pásy mezi podlahou a stěnu | M | 23.3 | 0.000322 |  |  |  | 0 |  | CS ÚRS 2020 01 |  | 2
PP |  |  |  | Izolace podlahy pod dlažbu těsnícími izolačními pásy mezi podlahou a stěnu
VV |  |  |  | 23.3=23.300 [A]
TS
P | 165 | 998771103 |  | Přesun hmot pro podlahy z dlaždic stanovený z hmotnosti přesunovaného materiálu vodorovná dopravní vzdálenost do 50 m v objektech výšky přes 12 do 24 m | T | 7.725 | 0 |  |  |  | 0 |  | CS ÚRS 2020 01 |  | 2
PP |  |  |  | Přesun hmot pro podlahy z dlaždic stanovený z hmotnosti přesunovaného materiálu vodorovná dopravní vzdálenost do 50 m v objektech výšky přes 12 do 24 m
VV
TS
SD |  | 776 |  | Podlahy povlakové
P | 166 | 776111311 |  | Příprava podkladu vysátí podlah | M2 | 287.18 | 0 |  |  |  | 0 |  | CS ÚRS 2020 01 |  | 2
PP |  |  |  | Příprava podkladu vysátí podlah
VV |  |  |  | 274.43+12.75=287.180 [A]
TS
P | 167 | 776121111 |  | Příprava podkladu penetrace vodou ředitelná na savý podklad (válečkováním) ředěná v poměru 1:3 podlah | M2 | 287.18 | 3.3e-05 |  |  |  | 0 |  | CS ÚRS 2020 01 |  | 2
PP |  |  |  | Příprava podkladu penetrace vodou ředitelná na savý podklad (válečkováním) ředěná v poměru 1:3 podlah
VV
TS
P | 168 | 776141111 |  | Příprava podkladu vyrovnání samonivelační stěrkou podlah min.pevnosti 20 MPa, tloušťky do 3 mm | M2 | 287.18 | 0.004545 |  |  |  | 0 |  | CS ÚRS 2020 01 |  | 2
PP |  |  |  | Příprava podkladu vyrovnání samonivelační stěrkou podlah min.pevnosti 20 MPa, tloušťky do 3 mm
VV
TS
P | 169 | 776222111 |  | Montáž podlahovin z PVC lepením 2-složkovým lepidlem (do vlhkých prostor) z pásů | M2 | 274.43 | 0.0007 |  |  |  | 0 |  | CS ÚRS 2020 01 |  | 2
PP |  |  |  | Montáž podlahovin z PVC lepením 2-složkovým lepidlem (do vlhkých prostor) z pásů
VV |  |  |  | 173.79+43.17=216.960 [A] P2b - část 57.47=57.470 [B] Celkem: 216.96+57.47=274.430 [C]
TS
P | 170 | 28411000 |  | PVC heterogenní zátěžová antibakteriální tl 2,25mm, nášlapná vrstva 0,90mm, třída zátěže 34/43, otlak do 0,03mm, R10, hořlavost Bfl S1 | M2 | 301.873 | 0.00287 |  |  |  | 0 |  | CS ÚRS 2020 01 |  | 2
PP |  |  |  | PVC heterogenní zátěžová antibakteriální tl 2,25mm, nášlapná vrstva 0,90mm, třída zátěže 34/43, otlak do 0,03mm, R10, hořlavost Bfl S1
VV
TS
P | 171 | 776232111 |  | Montáž podlahovin z vinylu lepením lamel nebo čtverců 2-složkovým lepidlem (do vlhkých prostor) | M2 | 12.75 | 0.0007 |  |  |  | 0 |  | CS ÚRS 2020 01 |  | 2
PP |  |  |  | Montáž podlahovin z vinylu lepením lamel nebo čtverců 2-složkovým lepidlem (do vlhkých prostor)
VV |  |  |  | Ozn.210 - OP04 12.75=12.750 [A]
TS
P | 172 | 28411067 |  | dílce vinylové plovoucí na P+D, tl 10,0mm, nášlapná vrstva 0,40mm, úprava PUR, zátěž 23/32, otlak 0,03mm, R10, hořlavost Bfl S1, podložka kompozitní | M2 | 14.025 | 0.0073 |  |  |  | 0 |  | CS ÚRS 2020 01 |  | 2
PP |  |  |  | dílce vinylové plovoucí na P+D, tl 10,0mm, nášlapná vrstva 0,40mm, úprava PUR, zátěž 23/32, otlak 0,03mm, R10, hořlavost Bfl S1, podložka kompozitní
VV
TS
P | 173 | 776421111 |  | Montáž lišt obvodových lepených | M | 287.18 | 1.3e-05 |  |  |  | 0 |  | CS ÚRS 2020 01 |  | 2
PP |  |  |  | Montáž lišt obvodových lepených
VV |  |  |  | 274.43+12.75=287.180 [A]
TS
P | 174 | 28411009 |  | lišta soklová PVC 18x80mm | M | 292.924 | 0.00035 |  |  |  | 0 |  | CS ÚRS 2020 01 |  | 2
PP |  |  |  | lišta soklová PVC 18x80mm
VV
TS
P | 175 | 998776103 |  | Přesun hmot pro podlahy povlakové stanovený z hmotnosti přesunovaného materiálu vodorovná dopravní vzdálenost do 50 m v objektech výšky přes 12 do 24 m | T | 2.591 | 0 |  |  |  | 0 |  | CS ÚRS 2020 01 |  | 2
PP |  |  |  | Přesun hmot pro podlahy povlakové stanovený z hmotnosti přesunovaného materiálu vodorovná dopravní vzdálenost do 50 m v objektech výšky přes 12 do 24 m
VV
TS
SD |  | 777 |  | Podlahy lité
P | 176 | 777111101 |  | Příprava podkladu před provedením litých podlah zametení | M2 | 219.47 | 0 |  |  |  | 0 |  | CS ÚRS 2020 01 |  | 2
PP |  |  |  | Příprava podkladu před provedením litých podlah zametení
VV |  |  |  | 219.47=219.470 [A]
TS
P | 177 | 777131101 |  | Penetrační nátěr podlahy epoxidový na podklad suchý a vyzrálý | M2 | 219.47 | 0.0003 |  |  |  | 0 |  | CS ÚRS 2020 01 |  | 2
PP |  |  |  | Penetrační nátěr podlahy epoxidový na podklad suchý a vyzrálý
VV |  |  |  | 219.47=219.470 [A]
TS
P | 178 | 777-R.pol.01 |  | Litá průmyslová podlaha, 2 vrstvá, s přidaným tzv. chipsem, barva šedá + modrý chips, tl.5mm | M2 | 219.47 | 0.0054 |  |  |  | 0 |  | CS ÚRS 2020 01 |  | 2
PP |  |  |  | Litá průmyslová podlaha, 2 vrstvá, s přidaným tzv. chipsem, barva šedá + modrý chips, tl.5mm
VV |  |  |  | 219.47=219.470 [A]
TS
P | 179 | 998777103 |  | Přesun hmot pro podlahy lité stanovený z hmotnosti přesunovaného materiálu vodorovná dopravní vzdálenost do 50 m v objektech výšky přes 12 do 24 m | T | 1.251 | 0 |  |  |  | 0 |  | CS ÚRS 2020 01 |  | 2
PP |  |  |  | Přesun hmot pro podlahy lité stanovený z hmotnosti přesunovaného materiálu vodorovná dopravní vzdálenost do 50 m v objektech výšky přes 12 do 24 m
VV
TS
SD |  | 781 |  | Dokončovací práce - obklady
P | 180 | 781111011 |  | Příprava podkladu před provedením obkladu oprášení (ometení) stěny | M2 | 201.925 | 0 |  |  |  | 0 |  | CS ÚRS 2020 01 |  | 2
PP |  |  |  | Příprava podkladu před provedením obkladu oprášení (ometení) stěny
VV |  |  |  | 145.115+56.81=201.925 [A]
TS
P | 181 | 781121011 |  | Příprava podkladu před provedením obkladu nátěr penetrační na stěnu | M2 | 201.925 | 0.0003 |  |  |  | 0 |  | CS ÚRS 2020 01 |  | 2
PP |  |  |  | Příprava podkladu před provedením obkladu nátěr penetrační na stěnu
VV
TS
P | 182 | 781131112 |  | Izolace stěny pod obklad izolace nátěrem nebo stěrkou ve dvou vrstvách | M2 | 23.076 | 0.0015 |  |  |  | 0 |  | CS ÚRS 2020 01 |  | 2
PP |  |  |  | Izolace stěny pod obklad izolace nátěrem nebo stěrkou ve dvou vrstvách
VV |  |  |  | stěny 1P 15 (10.59-0.70)*0.25=2.473 [A] (1.60+2*0.75)*1.50=4.650 [B] 1P 16 (5.40-0.70)*0.25=1.175 [C] 1P 25 ( 3.96-0.70)*0.25=0.815 [D] 1P 26 (10.46-0.70)*0.25=2.440 [E] (1.60+2*0.75)*1.50=4.650 [F] 1P 32 (4.68-0.70)*0.25=0.995 [G] 1P 33 (13.35-0.70)*0.25=3.163 [H] (1.06+0.75)*1.50=2.715 [I] Celkem: 2.473+4.65+1.175+0.815+2.44+4.65+0.995+3.163+2.715=23.076 [J]
TS
P | 183 | 781131232 |  | Izolace stěny pod obklad izolace těsnícími izolačními pásy pro styčné nebo dilatační spáry | M | 19 | 0.000275 |  |  |  | 0 |  | CS ÚRS 2020 01 |  | 2
PP |  |  |  | Izolace stěny pod obklad izolace těsnícími izolačními pásy pro styčné nebo dilatační spáry
VV |  |  |  | 1P 155*1.50=7.500 [A] 1P 16 4*0.25=1.000 [B] 1P 26 4*1.50=6.000 [C] 1P 33 3*1.50=4.500 [D] Celkem: 7.5+1+6+4.5=19.000 [E]
TS
P | 184 | 781474112 |  | Montáž obkladů vnitřních stěn z dlaždic keramických lepených flexibilním lepidlem maloformátových hladkých přes 9 do 12 ks/m2 | M2 | 145.115 | 0.006 |  |  |  | 0 |  | CS ÚRS 2020 01 |  | 2
PP |  |  |  | Montáž obkladů vnitřních stěn z dlaždic keramických lepených flexibilním lepidlem maloformátových hladkých přes 9 do 12 ks/m2
VV |  |  |  | 1.np OP05b 2.00*2.00=4.000 [A] PO05c 4.10*2.00=8.200 [B] OP08b 2.20*2.00=4.400 [C] OP27c 2.0*2.00=4.000 [D] OP48 3.60*2.00=7.200 [E] OP49 2.55*2.00=5.100 [F] OP51 4.20*2.00=8.400 [G] OP52 3.60*2.00=7.200 [H] OP53 2.55*2.00=5.100 [I] OP54 4.20*2.00=8.400 [J] '2.NP 1P12 5.00*0.60=3.000 [K] 1P15 9.70*2.00-1.50*1.05=17.825 [L] 1P16 4.20*2.00=8.400 [M] 1P23 3.90*0.60=2.340 [N] 1P25 3.00*2.00=6.000 [O] 1P26 8.10*2.00-1.50*1.05=14.625 [P] 1P32 3.60*2.00=7.200 [Q] 1P33 11.15*2.00-1.50*1.05=20.725 [R] 1P35 5.00*0.60=3.000 [S] Celkem: 4+8.2+4.4+4+7.2+5.1+8.4+7.2+5.1+8.4+3+17.825+8.4+2.34+6+14.625+7.2+20.725+3=145.115 [T]
TS
P | 185 | 59761071 |  | obklad keramický hladký přes 12 do 19ks/m2 | M2 | 159.627 | 0.0129 |  |  |  | 0 |  | CS ÚRS 2020 01 |  | 2
PP |  |  |  | obklad keramický hladký přes 12 do 19ks/m2
VV
TS
P | 186 | 781474164 |  | Montáž obkladů vnitřních stěn z dlaždic keramických lepených flexibilním lepidlem velkoformátových reliéfních nebo z dekorů přes 4 do 6 ks/m2 | M2 | 56.81 | 0.009 |  |  |  | 0 |  | CS ÚRS 2020 01 |  | 2
PP |  |  |  | Montáž obkladů vnitřních stěn z dlaždic keramických lepených flexibilním lepidlem velkoformátových reliéfních nebo z dekorů přes 4 do 6 ks/m2
VV |  |  |  | Ozn.240 300/600 OP41, OP42, OP44, OP45, OP47, OP47b 56.81=56.810 [A]
TS
P | 187 | 59761060 |  | dekor keramický pro interiér i exteriér do 6ks/m2 | M2 | 65.332 | 0.004 |  |  |  | 0 |  | CS ÚRS 2020 01 |  | 2
PP |  |  |  | dekor keramický pro interiér i exteriér do 6ks/m2
VV
TS
P | 188 | 998781103 |  | Přesun hmot pro obklady keramické stanovený z hmotnosti přesunovaného materiálu vodorovná dopravní vzdálenost do 50 m v objektech výšky přes 12 do 24 m | T | 3.803 | 0 |  |  |  | 0 |  | CS ÚRS 2020 01 |  | 2
PP |  |  |  | Přesun hmot pro obklady keramické stanovený z hmotnosti přesunovaného materiálu vodorovná dopravní vzdálenost do 50 m v objektech výšky přes 12 do 24 m
VV
TS
SD |  | 783 |  | Dokončovací práce - nátěry
P | 189 | 783801203 |  | Příprava podkladu omítek před provedením nátěru okartáčování | M2 | 738.518 | 0 |  |  |  | 0 |  | CS ÚRS 2020 01 |  | 2
PP |  |  |  | Příprava podkladu omítek před provedením nátěru okartáčování
VV |  |  |  | 1PP 738.518=738.518 [A]
TS
P | 190 | 783826655 |  | Hydrofobizační nátěr omítek silikonový, transparentní, povrchů hladkých lícového zdiva | M2 | 738.518 | 0.00021 |  |  |  | 0 |  | CS ÚRS 2020 01 |  | 2
PP |  |  |  | Hydrofobizační nátěr omítek silikonový, transparentní, povrchů hladkých lícového zdiva
VV |  |  |  | 1PP 738.518=738.518 [A]
TS
SD |  | 784 |  | Dokončovací práce - malby a tapety
P | 191 | 784111001 |  | Oprášení (ometení) podkladu v místnostech výšky do 3,80 m | M2 | 3031.232 | 0 |  |  |  | 0 |  | [bez vazby na CS] |  | 2
PP |  |  |  | Oprášení (ometení) podkladu v místnostech výšky do 3,80 m
VV |  |  |  | Omítky stropy + stěny 42.69+1592.759=1 635.449 [A] 'SDK příčky 181.884*2=363.768 [B] 'SDK předstěny 163.57=163.570 [C] 'SDK podhledy 1070.37=1 070.370 [D] 'odpočty 'keramické obklady -201.925=- 201.925 [E] Celkem: 1635.449+363.768+163.57+1070.37+-201.925=3 031.232 [F]
TS
P | 192 | 784121001 |  | Oškrabání malby v místnostech výšky do 3,80 m | M2 | 2224.747 | 0.001 |  |  |  | 0 |  | [bez vazby na CS] |  | 2
PP |  |  |  | Oškrabání malby v místnostech výšky do 3,80 m
VV
TS
P | 193 | 784121001 | 1 | Oškrabání malby v místnostech výšky do 3,80 m | M2 | 126.76 | 0.001 |  |  |  | 0 |  | [bez vazby na CS] |  | 2
PP |  |  |  | Oškrabání malby v místnostech výšky do 3,80 m
VV |  |  |  | STROPY '1.NP 0P 01 3.56=3.560 [A] 0P 07 8.02=8.020 [B] 0P 09 15.56=15.560 [C] 0P 11 4.72=4.720 [D] 0P 12 14.71=14.710 [E] 0P 13 8.71=8.710 [F] 0P 14 2.51=2.510 [G] 0P 15 7.81=7.810 [H] 0P 16 10.23=10.230 [I] 0P 17 1.78=1.780 [J] 0P 18 1.40=1.400 [K] 0P 19 20.54=20.540 [L] 0P 21 antistatik 12.99=12.990 [M] 0P 22 antistatk 14.22=14.220 [N] Celkem: 3.56+8.02+15.56+4.72+14.71+8.71+2.51+7.81+10.23+1.78+1.4+20.54+12.99+14.22=126.760 [O]
TS
P | 194 | 784161511 |  | Celoplošné vyrovnání podkladu disperzní stěrkou, tloušťky do 3 mm vyrovnáním v místnostech výšky do 3,80 m | M2 | 757.808 | 0.0045 |  |  |  | 0 |  | CS ÚRS 2020 01 |  | 2
PP |  |  |  | Celoplošné vyrovnání podkladu disperzní stěrkou, tloušťky do 3 mm vyrovnáním v místnostech výšky do 3,80 m
VV |  |  |  | vyrovnání 25% 3031.232*0.25=757.808 [A]
TS
P | 195 | 784171121 |  | Zakrytí nemalovaných ploch (materiál ve specifikaci) včetně pozdějšího odkrytí konstrukcí nebo samostatných prvků např. schodišť, nábytku, radiátorů, zábradlí v | M2 | 101.13 | 0 |  |  |  | 0 |  | CS ÚRS 2020 01 |  | 2
PP |  |  |  | Zakrytí nemalovaných ploch (materiál ve specifikaci) včetně pozdějšího odkrytí konstrukcí nebo samostatných prvků např. schodišť, nábytku, radiátorů, zábradlí v místnostech výšky do 3,80
VV |  |  |  | 'OP12 až OP22, OP25' 14.71+8.71+2.51+7.81+10.23+1.76+1.40+20.54+12.99+14.22+6.25=101.130 [A]
TS
P | 196 | 58124844 |  | fólie pro malířské potřeby zakrývací tl 25µ 4x5m | M2 | 106.187 | 0 |  |  |  | 0 |  | CS ÚRS 2020 01 |  | 2
PP |  |  |  | fólie pro malířské potřeby zakrývací tl 25µ 4x5m
VV
TS
P | 197 | 784181121 |  | Penetrace podkladu jednonásobná hloubková v místnostech výšky do 3,80 m | M2 | 3031.232 | 0.0002 |  |  |  | 0 |  | CS ÚRS 2020 01 |  | 2
PP |  |  |  | Penetrace podkladu jednonásobná hloubková v místnostech výšky do 3,80 m
VV
TS
P | 198 | 784211137 |  | Malby z malířských směsí otěruvzdorných za mokra dvojnásobné, bílé za mokra otěruvzdorné minimálně na schodišti o výšce podlaží do 3,80 m | M2 | 2824.925 | 0.00032 |  |  |  | 0 |  | CS ÚRS 2020 01 |  | 2
PP |  |  |  | Malby z malířských směsí otěruvzdorných za mokra dvojnásobné, bílé za mokra otěruvzdorné minimálně na schodišti o výšce podlaží do 3,80 m
VV |  |  |  | 3031.232=3 031.232 [A] 'odpočet antistatik.malba -206.307=- 206.307 [B] Celkem: 3031.232+-206.307=2 824.925 [C]
TS
P | 199 | 784-R.pol.01 |  | Malby antistatické | M2 | 206.307 | 0.00032 |  |  |  | 0 |  | [bez vazby na CS] |  | 2
PP |  |  |  | Malby antistatické
VV |  |  |  | STROPY '1.NP 0P07 8.02=8.020 [A] 0P 21 antistatik 12.99=12.990 [B] 0P 22 antistatk 14.22=14.220 [C] 'STĚNY 0p 07 11.33*3.60=40.788 [D] 0P 2116.68*4.02=67.054 [E] 0P 22 15.73*4.02=63.235 [F] Celkem: 8.02+12.99+14.22+40.788+67.054+63.235=206.307 [G]
TS
SD |  | 799 |  | Ostaní
P | 200 | 799-R.pol.01 |  | Ochrana stávající technologie před poškozením , pomocné lávky - 1.NP, m.č.0P 09, 11 - 21m2 - nový SDK strop - DLE SPECIFIKACE - D+M, a následné demontáže | KUS | 1 | 0 |  |  |  | 0 |  | [bez vazby na CS] |  | 2
PP |  |  |  | Ochrana stávající technologie před poškozením , pomocné lávky - 1.NP, m.č.0P 09, 11 - 21m2 - nový SDK strop - DLE SPECIFIKACE - D+M, a následné demontáže
VV
TS
P | 201 | 799-R.pol.02 |  | Polep - fototapeta - ozn.250 - DLE SPECIFIKACE - D+M -viz. tabulka interiérových prvků | M2 | 5.8 | 0 |  |  |  | 0 |  | [bez vazby na CS] |  | 2
PP |  |  |  | Polep - fototapeta - ozn.250 - DLE SPECIFIKACE - D+M -viz. tabulka interiérových prvků
VV
TS
P | 202 | 799-R.pol.03 |  | Automat dveřního zámku - mincovník - ozn.104 - DLE SPECIFIKACE - D+M - viz. tabulka interiérových prvků | KUS | 1 | 0 |  |  |  | 0 |  | [bez vazby na CS] |  | 2
PP |  |  |  | Automat dveřního zámku - mincovník - ozn.104 - DLE SPECIFIKACE - D+M - viz. tabulka interiérových prvků
VV
TS
P | 203 | 799-R.pol.04 |  | Dveřní zarážka podlahová - DLE SPECIFIKACE - D+M - viz. tabulka interiérových prvků | KUS | 3 | 0 |  |  |  | 0 |  | [bez vazby na CS] |  | 2
PP |  |  |  | Dveřní zarážka podlahová - DLE SPECIFIKACE - D+M - viz. tabulka interiérových prvků
VV
TS
P | 204 | 799-R.pol.05 |  | Nerezové označení dveří - DLE SPECIFIKACE - D+M - viz. tabulka interiérových prvků | KUS | 10 | 0 |  |  |  | 0 |  | [bez vazby na CS] |  | 2
PP |  |  |  | Nerezové označení dveří - DLE SPECIFIKACE - D+M - viz. tabulka interiérových prvků
VV
TS
SD |  | 9 |  | Ostatní konstrukce a práce, bourání
P | 205 | 936104213 |  | Montáž odpadkového koše přichycením kotevními šrouby | KUS | 2 | 0.000802 |  |  |  | 0 |  | CS ÚRS 2020 01 |  | 2
PP |  |  |  | Montáž odpadkového koše přichycením kotevními šrouby
VV
TS
P | 206 | 74910130 |  | koš odpadkový kovový kotvený, uzamykatelný v 885mm š 370mm obsah 60L | KUS | 2 | 0.01 |  |  |  | 0 |  | CS ÚRS 2020 01 |  | 2
PP |  |  |  | koš odpadkový kovový kotvený, uzamykatelný v 885mm š 370mm obsah 60L
VV
TS
P | 207 | 936124113 |  | Montáž lavičky parkové stabilní přichycené kotevními šrouby | KUS | 13 | 0.001002 |  |  |  | 0 |  | CS ÚRS 2020 01 |  | 2
PP |  |  |  | Montáž lavičky parkové stabilní přichycené kotevními šrouby
VV |  |  |  | 8+5=13.000 [A]
TS
P | 208 | 749101-R.pol. |  | lavička s opěradlem konstrukce-kov, jednomístný sedák - ozn.102 DLE SPECIFIKACE PD - prvky exteriéru | KUS | 5 | 0.0566 |  |  |  | 0 |  | [bez vazby na CS] |  | 2
PP |  |  |  | lavička s opěradlem konstrukce-kov, jednomístný sedák - ozn.102 DLE SPECIFIKACE PD - prvky exteriéru
VV
TS
P | 209 | 749102-R.pol. |  | lavička s opěradlem konstrukce-kov, dvojmístný sedák - ozn.101 DLE SPECIFIKACE PD - prvky exteriéru | KUS | 8 | 0.0566 |  |  |  | 0 |  | [bez vazby na CS] |  | 2
PP |  |  |  | lavička s opěradlem konstrukce-kov, dvojmístný sedák - ozn.101 DLE SPECIFIKACE PD - prvky exteriéru
VV
TS
SD |  | 94 |  | Lešení a stavební výtahy
P | 210 | 949101111 |  | Lešení pomocné pracovní pro objekty pozemních staveb pro zatížení do 150 kg/m2, o výšce lešeňové podlahy do 1,9 m | M2 | 1102.42 | 0.00013 |  |  |  | 0 |  | CS ÚRS 2020 01 |  | 2
PP |  |  |  | Lešení pomocné pracovní pro objekty pozemních staveb pro zatížení do 150 kg/m2, o výšce lešeňové podlahy do 1,9 m
VV |  |  |  | 1.PP226.86=226.860 [A] 1.NP 393.82=393.820 [B] 2.NP 223.95=223.950 [C] 3.NP 257.79=257.790 [D] Celkem: 226.86+393.82+223.95+257.79=1 102.420 [E]
TS
SD |  | 95 |  | Různé dokončovací konstrukce a práce pozemních staveb
P | 211 | 952901111 |  | Vyčištění budov nebo objektů před předáním do užívání budov bytové nebo občanské výstavby, světlé výšky podlaží do 4 m | M2 | 1506.69 | 4e-05 |  |  |  | 0 |  | CS ÚRS 2020 01 |  | 2
PP |  |  |  | Vyčištění budov nebo objektů před předáním do užívání budov bytové nebo občanské výstavby, světlé výšky podlaží do 4 m
VV |  |  |  | 1.PP 344.00=344.000 [A] 1.NP 567.00=567.000 [B] 2.NP 25.10*11.15+12.40*1.45=297.845 [C] Půda 25.10*11.15+12.40*1.45=297.845 [D] Celkem: 344+567+297.845+297.845=1 506.690 [E]
TS
P | 212 | 953943212 |  | Osazování drobných kovových předmětů kotvených do stěny skříně pro hasicí přístroj | KUS | 5 | 0.00018 |  |  |  | 0 |  | [bez vazby na CS] |  | 2
PP |  |  |  | Osazování drobných kovových předmětů kotvených do stěny skříně pro hasicí přístroj
VV
TS
P | 213 | 44932114 |  | přístroj hasicí ruční práškový PG 6 LE | KUS | 5 | 0.012 |  |  |  | 0 |  | [bez vazby na CS] |  | 2
PP |  |  |  | přístroj hasicí ruční práškový PG 6 LE
VV
TS
SD |  | 96 |  | Bourání konstrukcí
P | 214 | 713120851 |  | Odstranění tepelné izolace podlah z rohoží, pásů, dílců, desek, bloků podlah připevněných lepením z polystyrenu, tloušťka izolace suchého, tloušťka izolace do 1 | M2 | 19.7 | 0 |  |  |  | 0 |  | CS ÚRS 2020 01 |  | 2
PP |  |  |  | Odstranění tepelné izolace podlah z rohoží, pásů, dílců, desek, bloků podlah připevněných lepením z polystyrenu, tloušťka izolace suchého, tloušťka izolace do 100 mm
VV |  |  |  | 1.PP : 1S 21 až 23 1.25+6.84+11.61=19.700 [A]
TS
P | 215 | 725110811 |  | Demontáž klozetů splachovacích s nádrží nebo tlakovým splachovačem | SOUBOR | 8 | 0 |  |  |  | 0 |  | CS ÚRS 2020 01 |  | 2
PP |  |  |  | Demontáž klozetů splachovacích s nádrží nebo tlakovým splachovačem
VV |  |  |  | 1.PP 1=1.000 [A] 1.NP 4=4.000 [B] 2.NP 3=3.000 [C] Celkem: 1+4+3=8.000 [D]
TS
P | 216 | 725122813 |  | Demontáž pisoárů s nádrží a 1 záchodkem | SOUBOR | 1 | 0 |  |  |  | 0 |  | CS ÚRS 2020 01 |  | 2
PP |  |  |  | Demontáž pisoárů s nádrží a 1 záchodkem
VV |  |  |  | 1.NP 1=1.000 [A]
TS
P | 217 | 725210821 |  | Demontáž umyvadel bez výtokových armatur umyvadel | SOUBOR | 9 | 0 |  |  |  | 0 |  | CS ÚRS 2020 01 |  | 2
PP |  |  |  | Demontáž umyvadel bez výtokových armatur umyvadel
VV |  |  |  | 1.PP 1=1.000 [A] 1.NP 5=5.000 [B] 2.NP 3=3.000 [C] Celkem: 1+5+3=9.000 [D]
TS
P | 218 | 725220841 |  | Demontáž van ocelových rohových | SOUBOR | 3 | 0 |  |  |  | 0 |  | CS ÚRS 2020 01 |  | 2
PP |  |  |  | Demontáž van ocelových rohových
VV |  |  |  | 3.NP 3=3.000 [A]
TS
P | 219 | 725240812 |  | Demontáž sprchových kabin a vaniček bez výtokových armatur vaniček | SOUBOR | 1 | 0 |  |  |  | 0 |  | CS ÚRS 2020 01 |  | 2
PP |  |  |  | Demontáž sprchových kabin a vaniček bez výtokových armatur vaniček
VV |  |  |  | 1.NP 1=1.000 [A]
TS
P | 220 | 725310821 |  | Demontáž dřezů jednodílných bez výtokových armatur na konzolách | SOUBOR | 1 | 0 |  |  |  | 0 |  | CS ÚRS 2020 01 |  | 2
PP |  |  |  | Demontáž dřezů jednodílných bez výtokových armatur na konzolách
VV |  |  |  | 1.NP 1=1.000 [A]
TS
P | 221 | 725310823 |  | Demontáž dřezů jednodílných bez výtokových armatur vestavěných v kuchyňských sestavách | SOUBOR | 4 | 0 |  |  |  | 0 |  | CS ÚRS 2020 01 |  | 2
PP |  |  |  | Demontáž dřezů jednodílných bez výtokových armatur vestavěných v kuchyňských sestavách
VV |  |  |  | 1.NP 1=1.000 [A] 2.NP 3=3.000 [B] Celkem: 1+3=4.000 [C]
TS
P | 222 | 725330840 |  | Demontáž výlevek bez výtokových armatur a bez nádrže a splachovacího potrubí ocelových nebo litinových | SOUBOR | 1 | 0 |  |  |  | 0 |  | CS ÚRS 2020 01 |  | 2
PP |  |  |  | Demontáž výlevek bez výtokových armatur a bez nádrže a splachovacího potrubí ocelových nebo litinových
VV |  |  |  | 1.NP 1=1.000 [A]
TS
P | 223 | 725530823 |  | Demontáž elektrických zásobníkových ohřívačů vody tlakových od 50 do 200 l | SOUBOR | 5 | 0 |  |  |  | 0 |  | CS ÚRS 2020 01 |  | 2
PP |  |  |  | Demontáž elektrických zásobníkových ohřívačů vody tlakových od 50 do 200 l
VV |  |  |  | 1.NP 2=2.000 [A] 2.NP 3=3.000 [B] Celkem: 2+3=5.000 [C]
TS
P | 224 | 725590813 |  | Vnitrostaveništní přemístění vybouraných (demontovaných) hmot zařizovacích předmětů vodorovně do 100 m v objektech výšky přes 12 do 24 m | T | 5 | 0 |  |  |  | 0 |  | CS ÚRS 2020 01 |  | 2
PP |  |  |  | Vnitrostaveništní přemístění vybouraných (demontovaných) hmot zařizovacích předmětů vodorovně do 100 m v objektech výšky přes 12 do 24 m
VV
TS
P | 225 | 725820801 |  | Demontáž baterií nástěnných do G 3/4 | SOUBOR | 3 | 0 |  |  |  | 0 |  | [bez vazby na CS] |  | 2
PP |  |  |  | Demontáž baterií nástěnných do G 3/4
VV |  |  |  | 3.NP 3=3.000 [A]
TS
P | 226 | 725820801 | 1 | Demontáž baterií nástěnných do G 3/4 | SOUBOR | 5 | 0 |  |  |  | 0 |  | [bez vazby na CS] |  | 2
PP |  |  |  | Demontáž baterií nástěnných do G 3/4
VV
TS
P | 227 | 725820801 | 2 | Demontáž baterií nástěnných do G 3/4 | SOUBOR | 1 | 0 |  |  |  | 0 |  | [bez vazby na CS] |  | 2
PP |  |  |  | Demontáž baterií nástěnných do G 3/4
VV
TS
P | 228 | 725820801 | 3 | Demontáž baterií nástěnných do G 3/4 | SOUBOR | 1 | 0 |  |  |  | 0 |  | [bez vazby na CS] |  | 2
PP |  |  |  | Demontáž baterií nástěnných do G 3/4
VV
TS
P | 229 | 725820802 |  | Demontáž baterií stojánkových do 1 otvoru | SOUBOR | 9 | 0 |  |  |  | 0 |  | CS ÚRS 2020 01 |  | 2
PP |  |  |  | Demontáž baterií stojánkových do 1 otvoru
VV |  |  |  | 1.PP 1=1.000 [A] 1.NP 5=5.000 [B] 2.NP 3=3.000 [C] Celkem: 1+5+3=9.000 [D]
TS
P | 230 | 725860811 |  | Demontáž zápachových uzávěrek pro zařizovací předměty jednoduchých | KUS | 9 | 0 |  |  |  | 0 |  | [bez vazby na CS] |  | 2
PP |  |  |  | Demontáž zápachových uzávěrek pro zařizovací předměty jednoduchých
VV |  |  |  | 1.PP 1=1.000 [A] 1.NP 5=5.000 [B] 2.NP 3=3.000 [C] Celkem: 1+5+3=9.000 [D]
TS
P | 231 | 725860811 | 1 | Demontáž zápachových uzávěrek pro zařizovací předměty jednoduchých | KUS | 3 | 0 |  |  |  | 0 |  | [bez vazby na CS] |  | 2
PP |  |  |  | Demontáž zápachových uzávěrek pro zařizovací předměty jednoduchých
VV |  |  |  | 3.NP 3=3.000 [A]
TS
P | 232 | 725860811 | 2 | Demontáž zápachových uzávěrek pro zařizovací předměty jednoduchých | KUS | 5 | 0 |  |  |  | 0 |  | [bez vazby na CS] |  | 2
PP |  |  |  | Demontáž zápachových uzávěrek pro zařizovací předměty jednoduchých
VV
TS
P | 233 | 725860811 | 3 | Demontáž zápachových uzávěrek pro zařizovací předměty jednoduchých | KUS | 1 | 0 |  |  |  | 0 |  | [bez vazby na CS] |  | 2
PP |  |  |  | Demontáž zápachových uzávěrek pro zařizovací předměty jednoduchých
VV
TS
P | 234 | 762522811 |  | Demontáž podlah s polštáři z prken tl. do 32 mm | M2 | 423.722 | 0 |  |  |  | 0 |  | CS ÚRS 2020 01 |  | 2
PP |  |  |  | Demontáž podlah s polštáři z prken tl. do 32 mm
VV |  |  |  | 1.NP 0P 02 37.42=37.420 [A] 0P 03 15.40=15.400 [B] 0P 04 12.21=12.210 [C] 0P 05 4.62=4.620 [D] 0P 06 3.50=3.500 [E] 0P 08 2.57=2.570 [F] 0P 21 23.17=23.170 [G] 0P 22 14.22=14.220 [H] 0P 23 26.97=26.970 [I] 0P 24 49.53=49.530 [J] 0P 27 11.30=11.300 [K] 0P 28 7.03=7.030 [L] 0P 29 27.50-3.55*4.96=9.892 [M] '2.NP 1P 02 13.86=13.860 [N] 1P 11 až 1P 18 3.01+1.08+6.64+12.94+12.40+12.61+5.65=54.330 [O] 1P 21 až 1P 27 4.17+30.53+13.00+13.26+14.43+0.94+5.62=81.950 [P] 1P 31 až 1P 36 6.13+1.28+7.35+11.96+14.39+14.64=55.750 [Q] Celkem: 37.42+15.4+12.21+4.62+3.5+2.57+23.17+14.22+26.97+49.53+11.3+7.03+9.892+13.86+54.33+81.95+55.75=423.722 [R]
TS
P | 235 | 762811811 |  | Demontáž záklopů stropů vrchních a zapuštěných z hrubých prken, tl. do 32 mm | M2 | 454.612 | 0 |  |  |  | 0 |  | CS ÚRS 2020 01 |  | 2
PP |  |  |  | Demontáž záklopů stropů vrchních a zapuštěných z hrubých prken, tl. do 32 mm
VV |  |  |  | 1.NP 0P 02 37.42=37.420 [A] 0P 03 15.40=15.400 [B] 0P 04 12.21=12.210 [C] 0P 05 4.62=4.620 [D] 0P 06 3.50=3.500 [E] 0P 08 2.57=2.570 [F] 0P 21 23.17=23.170 [G] 0P 22 14.22=14.220 [H] 0P 23 26.97=26.970 [I] 0P 24 49.53=49.530 [J] 0P 27 11.30=11.300 [K] 0P 28 7.03=7.030 [L] 0P 29 27.50-3.55*4.96=9.892 [M] '3.NP 2.NP 03, 04 23.37+213.41=236.780 [N] Celkem: 37.42+15.4+12.21+4.62+3.5+2.57+23.17+14.22+26.97+49.53+11.3+7.03+9.892+236.78=454.612 [O]
TS
P | 236 | 762841811 |  | Demontáž podbíjení obkladů stropů a střech sklonu do 60° z hrubých prken tl. do 35 mm bez omítky | M2 | 205.89 | 0 |  |  |  | 0 |  | CS ÚRS 2020 01 |  | 2
PP |  |  |  | Demontáž podbíjení obkladů stropů a střech sklonu do 60° z hrubých prken tl. do 35 mm bez omítky
VV |  |  |  | 2.NP 1P 02 13.86=13.860 [A] 1P 11 až 1P 18 3.01+1.08+6.64+12.94+12.40+12.61+5.65=54.330 [B] 1P 21 až 1P 27 4.17+30.53+13.00+13.26+14.43+0.94+5.62=81.950 [C] 1P 31 až 1P 36 6.13+1.28+7.35+11.96+14.39+14.64=55.750 [D] Celkem: 13.86+54.33+81.95+55.75=205.890 [E]
TS
P | 237 | 766441812 |  | Demontáž parapetních desek dřevěných nebo plastových šířky přes 300 mm délky do 1 m | KUS | 20 | 0 |  |  |  | 0 |  | CS ÚRS 2020 01 |  | 2
PP |  |  |  | Demontáž parapetních desek dřevěných nebo plastových šířky přes 300 mm délky do 1 m
VV |  |  |  | O 01 8=8.000 [A] O 06 4=4.000 [B] 'původní okna : 1.NP 4=4.000 [C] 3.NP 4=4.000 [D] Celkem: 8+4+4+4=20.000 [E]
TS
P | 238 | 766441822 |  | Demontáž parapetních desek dřevěných nebo plastových šířky přes 300 mm délky přes 1 m | KUS | 38 | 0 |  |  |  | 0 |  | CS ÚRS 2020 01 |  | 2
PP |  |  |  | Demontáž parapetních desek dřevěných nebo plastových šířky přes 300 mm délky přes 1 m
VV |  |  |  | O 04 2=2.000 [A] O 05 2=2.000 [B] 'původní okna : 1.NP 16=16.000 [C] 2.NP 1=1.000 [D] Mezisoučet: 2+2+16+1=21.000 [E] O 078=8.000 [F] O 08 6=6.000 [G] 'původní okna : 1.NP 3=3.000 [H] Mezisoučet: 8+6+3=17.000 [I] Celkem: 2+2+16+1+8+6+3=38.000 [J]
TS
P | 239 | 766812820 |  | Demontáž kuchyňských linek dřevěných nebo kovových včetně skříněk uchycených na stěně, délky do 1500 mm | KUS | 1 | 0 |  |  |  | 0 |  | CS ÚRS 2020 01 |  | 2
PP |  |  |  | Demontáž kuchyňských linek dřevěných nebo kovových včetně skříněk uchycených na stěně, délky do 1500 mm
VV |  |  |  | 1.NP 1=1.000 [A]
TS
P | 240 | 766812840 |  | Demontáž kuchyňských linek dřevěných nebo kovových včetně skříněk uchycených na stěně, délky přes 1800 do 2100 mm | KUS | 3 | 0 |  |  |  | 0 |  | CS ÚRS 2020 01 |  | 2
PP |  |  |  | Demontáž kuchyňských linek dřevěných nebo kovových včetně skříněk uchycených na stěně, délky přes 1800 do 2100 mm
VV |  |  |  | 2.NP 3=3.000 [A]
TS
P | 241 | 766825821 |  | Demontáž nábytku vestavěného skříní dvoukřídlových | KUS | 3 | 0 |  |  |  | 0 |  | CS ÚRS 2020 01 |  | 2
PP |  |  |  | Demontáž nábytku vestavěného skříní dvoukřídlových
VV |  |  |  | 2.NP 3=3.000 [A]
TS
P | 242 | 767581801 |  | Demontáž podhledů kazet | M2 | 501.78 | 0 |  |  |  | 0 |  | CS ÚRS 2020 01 |  | 2
PP |  |  |  | Demontáž podhledů kazet
VV |  |  |  | 1.NP 0P 02 37.42=37.420 [A] 0P 03 15.40=15.400 [B] 0P 04 12.21=12.210 [C] 0P 05 4.62=4.620 [D] 0P 06 3.50=3.500 [E] 0P 08 2.57=2.570 [F] 0P 21 23.17=23.170 [G] 0P 22 14.22=14.220 [H] 0P 23 26.97=26.970 [I] 0P 24 49.53=49.530 [J] 0P 26 44.91=44.910 [K] 0P 27 11.30=11.300 [L] 0P 28 7.03=7.030 [M] 0P 29 27.50=27.500 [N] 0P 31 2.80=2.800 [O] 0P32 6.69=6.690 [P] 0P 34 6.05=6.050 [Q] '2.NP 1P 02 13.86=13.860 [R] 1P 11 až 1P 18 3.01+1.08+6.64+12.94+12.40+12.61+5.65=54.330 [S] 1P 21 až 1P 27 4.17+30.53+13.00+13.26+14.43+0.94+5.62=81.950 [T] 1P 31 až 1P 36 6.13+1.28+7.35+11.96+14.39+14.64=55.750 [U] Celkem: 37.42+15.4+12.21+4.62+3.5+2.57+23.17+14.22+26.97+49.53+44.91+11.3+7.03+27.5+2.8+6.69+6.05+13.86+54.33+81.95+55.75=501.780 [V]
TS
P | 243 | 767582800 |  | Demontáž podhledů roštů | M2 | 501.78 | 0 |  |  |  | 0 |  | CS ÚRS 2020 01 |  | 2
PP |  |  |  | Demontáž podhledů roštů
VV
TS
P | 244 | 775511810 |  | Demontáž podlah vlysových s lištami přibíjených | M2 | 110.83 | 0 |  |  |  | 0 |  | CS ÚRS 2020 01 |  | 2
PP |  |  |  | Demontáž podlah vlysových s lištami přibíjených
VV |  |  |  | 2.NP 1P 16, 17 12.40+12.61=25.010 [A] 1P 22, 23, 24 30.53+13.00+13.26=56.790 [B] 1P 35, 36 14.39+14.64=29.030 [C] Celkem: 25.01+56.79+29.03=110.830 [D]
TS
P | 245 | 776201812 |  | Demontáž povlakových podlahovin lepených ručně s podložkou | M2 | 140.42 | 0 |  |  |  | 0 |  | CS ÚRS 2020 01 |  | 2
PP |  |  |  | Demontáž povlakových podlahovin lepených ručně s podložkou
VV |  |  |  | 1.NP 0P 04 12.21=12.210 [A] 0P 06 3.50=3.500 [B] 0P 21 23.17=23.170 [C] 0P 22 14.22=14.220 [D] '2.NP 1P 11, 14, 18 3.01+12.94+5.65=21.600 [E] 1P 21, 25 4.17+14.43=18.600 [F] 1P 31, 34, 35, 36 6.13+11.96+14.39+14.64=47.120 [G] Celkem: 12.21+3.5+23.17+14.22+21.6+18.6+47.12=140.420 [H]
TS
P | 246 | 776410811 |  | Demontáž soklíků nebo lišt pryžových nebo plastových | M | 140.42 | 0 |  |  |  | 0 |  | CS ÚRS 2020 01 |  | 2
PP |  |  |  | Demontáž soklíků nebo lišt pryžových nebo plastových
VV
TS
P | 247 | 953-R.pol.01 |  | Vyklizení objektu před zahájením stavby, vč.likvidace | kompl | 1 | 0 |  |  |  | 0 |  | [bez vazby na CS] |  | 2
PP |  |  |  | Vyklizení objektu před zahájením stavby, vč.likvidace
VV
TS
P | 248 | 962031132 |  | Bourání příček z cihel, tvárnic nebo příčkovek z cihel pálených, plných nebo dutých na maltu vápennou nebo vápenocementovou, tl. do 100 mm | M2 | 4.296 | 0 |  |  |  | 0 |  | CS ÚRS 2020 01 |  | 2
PP |  |  |  | Bourání příček z cihel, tvárnic nebo příčkovek z cihel pálených, plných nebo dutých na maltu vápennou nebo vápenocementovou, tl. do 100 mm
VV |  |  |  | 2.NP 1P 25 0.60*3.58=2.148 [A] 1P 34 0.60*3.58=2.148 [B] Celkem: 2.148+2.148=4.296 [C]
TS
P | 249 | 962031133 |  | Bourání příček z cihel, tvárnic nebo příčkovek z cihel pálených, plných nebo dutých na maltu vápennou nebo vápenocementovou, tl. do 150 mm | M2 | 213.277 | 0 |  |  |  | 0 |  | CS ÚRS 2020 01 |  | 2
PP |  |  |  | Bourání příček z cihel, tvárnic nebo příčkovek z cihel pálených, plných nebo dutých na maltu vápennou nebo vápenocementovou, tl. do 150 mm
VV |  |  |  | 1.PP 1S 16 1.80*2.00-0.80*1.80=2.160 [A] 1S 21 až 23 (3.20+4.30+0.50+1.00+1.40)*2.45=25.480 [B] - 0.60*2.00=-1.200 [C] - 0.80*2.00=-1.600 [D] '1.NP 0P 02, 05 (2.545+1.89)*4.02=17.829 [E] (0.34+2*0.195)*4.02=2.935 [F] 0P 08, 21 0.865*2.10=1.817 [G] (1.2+2.335)*4.02=14.211 [H] -1.40*2.00=-2.800 [I] 0P 27, 29 4.95*3.88=19.206 [J] - 1.25*2.145=-2.681 [K] - 0.80*0.65*2=-1.040 [L] 0P 31, 32, 34 (3.735+1.73+1.775+0.41+0.75)*2.74=23.016 [M] '2.NP 1P12, 13 (1.75+3.20+0.90*2)*3.85=25.988 [N] - 0.80*2.00=-1.600 [O] - 0.60*2.00=-1.200 [P] 1P16, 17 4.35*3.64=15.834 [Q] -0.80*2.00=-1.600 [R] 1P25 (0.50+0.57)*3.64=3.895 [S] 1P35, 36 5.05*3.64=18.382 [T] -0.80*2.00=-1.600 [U] '3.NP 2P 02, 03 (7.925-0.60-0.60+5.85)*4.60=57.845 [V] Celkem: 2.16+25.48+-1.2+-1.6+17.829+2.935+1.817+14.211+-2.8+19.206+-2.681+-1.04+23.016+25.988+-1.6+-1.2+15.834+-1.6+3.895+18.382+-1.6+57.845=213.277 [W]
TS
P | 250 | 962032231 |  | Bourání zdiva nadzákladového z cihel nebo tvárnic z cihel pálených nebo vápenopískových, na maltu vápennou nebo vápenocementovou, objemu přes 1 m3 | M3 | 31.142 | 0 |  |  |  | 0 |  | CS ÚRS 2020 01 |  | 2
PP |  |  |  | Bourání zdiva nadzákladového z cihel nebo tvárnic z cihel pálených nebo vápenopískových, na maltu vápennou nebo vápenocementovou, objemu přes 1 m3
VV |  |  |  | 2.NP 0P 24, 28 (2.40+3.195)*4.02*0.20=4.498 [A] -0.80*2.00*0.20=-0.320 [B] '3.NP 2P 02, 03 1.50*4.60*0.18=1.242 [C] -0.80*2.00*0.18=-0.288 [D] Odstranění nadezdívky pro nový věnec (6.35*2+24.20)*0.50*0.55=10.148 [E] Severní pohled 18.70*0.665=12.436 [F] 1.00*0.315=0.315 [G] Jižní pohled 5.55*0.45=2.498 [H] 2.45*0.25=0.613 [I] Celkem: 4.498+-0.32+1.242+-0.288+10.148+12.436+0.315+2.498+0.613=31.142 [J]
TS
P | 251 | 962032631 |  | Bourání zdiva nadzákladového z cihel nebo tvárnic komínového z cihel pálených, šamotových nebo vápenopískových nad střechou na maltu vápennou nebo vápenocemento | M3 | 16.887 | 0 |  |  |  | 0 |  | CS ÚRS 2020 01 |  | 2
PP |  |  |  | Bourání zdiva nadzákladového z cihel nebo tvárnic komínového z cihel pálených, šamotových nebo vápenopískových nad střechou na maltu vápennou nebo vápenocementovou
VV |  |  |  | 3.NP 0.25*0.50*5.80=0.725 [A] 0.50*0.50*6.20=1.550 [B] 1.00*0.60*6.20=3.720 [C] 0.60*0.60*6.20*2=4.464 [D] 0.60*0.60*5.80=2.088 [E] 1.25*0.56*6.20=4.340 [F] Celkem: 0.725+1.55+3.72+4.464+2.088+4.34=16.887 [G]
TS
P | 252 | 962081131 |  | Bourání zdiva příček nebo vybourání otvorů ze skleněných tvárnic, tl. do 100 mm | M2 | 2.8 | 0 |  |  |  | 0 |  | CS ÚRS 2020 01 |  | 2
PP |  |  |  | Bourání zdiva příček nebo vybourání otvorů ze skleněných tvárnic, tl. do 100 mm
VV |  |  |  | 1.NP 0P 08 1.40*2.00=2.800 [A]
TS
P | 253 | 965031131 |  | Bourání podlah z cihel bez podkladního lože, s jakoukoliv výplní spár kladených naplocho, plochy přes 1 m2 | M2 | 198.84 | 0 |  |  |  | 0 |  | CS ÚRS 2020 01 |  | 2
PP |  |  |  | Bourání podlah z cihel bez podkladního lože, s jakoukoliv výplní spár kladených naplocho, plochy přes 1 m2
VV |  |  |  | 1.PP 1S02 až 1S19 3.68+20.74+20.77+3.38+11.66*2+11.48+9.32+1.74=94.430 [A] 9.58+14.61+11.97*2+13.12*2+12.06*2+5.92=104.410 [B] Celkem: 94.43+104.41=198.840 [C]
TS
P | 254 | 965042131 |  | Bourání mazanin betonových nebo z litého asfaltu tl. do 100 mm, plochy do 4 m2 | M3 | 0.075 | 0 |  |  |  | 0 |  | CS ÚRS 2020 01 |  | 2
PP |  |  |  | Bourání mazanin betonových nebo z litého asfaltu tl. do 100 mm, plochy do 4 m2
VV |  |  |  | 1.PP 1.25*(0.01+0.05)=0.075 [A]
TS
P | 255 | 965042141 |  | Bourání mazanin betonových nebo z litého asfaltu tl. do 100 mm, plochy přes 4 m2 | M3 | 1.107 | 0 |  |  |  | 0 |  | CS ÚRS 2020 01 |  | 2
PP |  |  |  | Bourání mazanin betonových nebo z litého asfaltu tl. do 100 mm, plochy přes 4 m2
VV |  |  |  | 1.PP (6.84+11.61)*(0.01+0.05)=1.107 [A]
TS
P | 256 | 965042231 |  | Bourání mazanin betonových nebo z litého asfaltu tl. přes 100 mm, plochy do 4 m2 | M3 | 14.273 | 0 |  |  |  | 0 |  | CS ÚRS 2020 01 |  | 2
PP |  |  |  | Bourání mazanin betonových nebo z litého asfaltu tl. přes 100 mm, plochy do 4 m2
VV |  |  |  | 1.PP 1S 21 až 23 (1.25+6.84+11.61)*0.15=2.955 [A] '1.NP - nepodsklepené části 0P 26, 29, 31, 32, 34 ( 44.91+3.55*4.96+2.80+6.69+6.05)*(0.155-0.01)=11.318 [B] Celkem: 2.955+11.318=14.273 [C]
TS
P | 257 | 965043341 |  | Bourání mazanin betonových s potěrem nebo teracem tl. do 100 mm, plochy přes 4 m2 | M3 | 11.408 | 0 |  |  |  | 0 |  | CS ÚRS 2020 01 |  | 2
PP |  |  |  | Bourání mazanin betonových s potěrem nebo teracem tl. do 100 mm, plochy přes 4 m2
VV |  |  |  | 1.PP 1S02 až 1S19 (3.68+20.74+20.77+3.38+11.66*2+11.48+9.32+1.74)*0.05=4.722 [A] ( 9.58+14.61+11.97*2+13.12*2+12.06*2+5.92)*0.05=5.221 [B] '3.NP : 2P 02, 03 (5.93+23.37)*0.05=1.465 [C] Celkem: 4.722+5.221+1.465=11.408 [D]
TS
P | 258 | 965049111 |  | Bourání mazanin Příplatek k cenám za bourání mazanin betonových se svařovanou sítí, tl. do 100 mm | M3 | 0.075 | 0 |  |  |  | 0 |  | [bez vazby na CS] |  | 2
PP |  |  |  | Bourání mazanin Příplatek k cenám za bourání mazanin betonových se svařovanou sítí, tl. do 100 mm
VV
TS
P | 259 | 965049111 | 1 | Bourání mazanin Příplatek k cenám za bourání mazanin betonových se svařovanou sítí, tl. do 100 mm | M3 | 1.107 | 0 |  |  |  | 0 |  | [bez vazby na CS] |  | 2
PP |  |  |  | Bourání mazanin Příplatek k cenám za bourání mazanin betonových se svařovanou sítí, tl. do 100 mm
VV
TS
P | 260 | 965049111 | 2 | Bourání mazanin Příplatek k cenám za bourání mazanin betonových se svařovanou sítí, tl. do 100 mm | M3 | 14.273 | 0 |  |  |  | 0 |  | [bez vazby na CS] |  | 2
PP |  |  |  | Bourání mazanin Příplatek k cenám za bourání mazanin betonových se svařovanou sítí, tl. do 100 mm
VV
TS
P | 261 | 965081113 |  | Bourání podlah z dlaždic bez podkladního lože nebo mazaniny, s jakoukoliv výplní spár půdních, plochy přes 1 m2 | M2 | 213.41 | 0 |  |  |  | 0 |  | CS ÚRS 2020 01 |  | 2
PP |  |  |  | Bourání podlah z dlaždic bez podkladního lože nebo mazaniny, s jakoukoliv výplní spár půdních, plochy přes 1 m2
VV |  |  |  | 3.NP 2P 04 213.41=213.410 [A]
TS
P | 262 | 965081223 |  | Bourání podlah z dlaždic bez podkladního lože nebo mazaniny, s jakoukoliv výplní spár keramických nebo xylolitových tl. přes 10 mm plochy přes 1 m2 | M2 | 276.99 | 0 |  |  |  | 0 |  | CS ÚRS 2020 01 |  | 2
PP |  |  |  | Bourání podlah z dlaždic bez podkladního lože nebo mazaniny, s jakoukoliv výplní spár keramických nebo xylolitových tl. přes 10 mm plochy přes 1 m2
VV |  |  |  | 1.NP 0P 02 37.42=37.420 [A] 0P 03 15.40=15.400 [B] 0P 05 4.62=4.620 [C] 0P 23 26.97=26.970 [D] 0P 24 49.53=49.530 [E] 0P 26 44.91=44.910 [F] 0P 27 11.30=11.300 [G] 0P 28 7.03=7.030 [H] 0P 29 27.50=27.500 [I] 0P 31 2.80=2.800 [J] 0P 32 6.69=6.690 [K] 0P 34 6.05=6.050 [L] '2.NP 1P 02 13.86=13.860 [M] 1P 12, 13 1.08+6.64=7.720 [N] 1P 26, 27 0.94+5.62=6.560 [O] 1P 32, 33 1.28+7.35=8.630 [P] Celkem: 37.42+15.4+4.62+26.97+49.53+44.91+11.3+7.03+27.5+2.8+6.69+6.05+13.86+7.72+6.56+8.63=276.990 [Q]
TS
P | 263 | 965082923 |  | Odstranění násypu pod podlahami nebo ochranného násypu na střechách tl. do 100 mm, plochy přes 2 m2 | M3 | 111.141 | 0 |  |  |  | 0 |  | CS ÚRS 2020 01 |  | 2
PP |  |  |  | Odstranění násypu pod podlahami nebo ochranného násypu na střechách tl. do 100 mm, plochy přes 2 m2
VV |  |  |  | 1.PP 'Začátek provozního součtu 1S02 až 1S19 (3.68+20.74+20.77+3.38+11.66*2+11.48+9.32+1.74)*0.065=6.138 [A] ( 9.58+14.61+11.97*2+13.12*2+12.06*2+5.92)*0.065=6.787 [B] 1S 21 až 23 (1.25+6.84+11.61)*0.065=1.281 [C] '1.NP 0P 02 37.42*0.10=3.742 [D] 0P 03 15.40*0.10=1.540 [E] 0P 04 12.21*0.10=1.221 [F] 0P 05 4.62*0.10=0.462 [G] 0P 06 3.50*0.10=0.350 [H] 0P 08 2.57*0.10=0.257 [I] 0P 21 23.17*0.10=2.317 [J] 0P 22 14.22*0.10=1.422 [K] 0P 23 26.97*0.10=2.697 [L] 0P 24 49.53*0.10=4.953 [M] 0P 27 11.30*0.10=1.130 [N] 0P 28 7.03*0.10=0.703 [O] 0P 29 (27.50-3.55*4.96)*0.10=0.989 [P] '2.NP : 1P 02 13.86*0.02=0.277 [Q] 1P 11 až 1P 18 (3.01+1.08+6.64+12.94+12.40+12.61+5.65)*0.02=1.087 [R] 1P 21 až 1P 27 (4.17+30.53+13.00+13.26+14.43+0.94+5.62)*0.02=1.639 [S] 1P 31 až 1P 36 ( 6.13+1.28+7.35+11.96+14.39+14.64)*0.02=1.115 [T] '3.NP : 2P 03, 04 (23.37+213.41)*0.30=71.034 [U] Celkem: 6.138+6.787+1.281+3.742+1.54+1.221+0.462+0.35+0.257+2.317+1.422+2.697+4.953+1.13+0.703+0.989+0.277+1.087+1.639+1.115+71.034=111.141 [V]
TS
P | 264 | 968062355 |  | Vybourání dřevěných rámů oken s křídly, dveřních zárubní, vrat, stěn, ostění nebo obkladů rámů oken s křídly dvojitých, plochy do 2 m2 | M2 | 50.44 | 0 |  |  |  | 0 |  | CS ÚRS 2020 01 |  | 2
PP |  |  |  | Vybourání dřevěných rámů oken s křídly, dveřních zárubní, vrat, stěn, ostění nebo obkladů rámů oken s křídly dvojitých, plochy do 2 m2
VV |  |  |  | 1.PP 0.60*2.00=1.200 [A] 0.80*2.00=1.600 [B] 0.80*1.80=1.440 [C] 1.NP 0.80*2*4=6.400 [D] 2.NP 0.60*2.00*3=3.600 [E] 0.70*2.00*3=4.200 [F] 0.80*2.00*17=27.200 [G] 3.NP 0.80*2.00*3=4.800 [H] Celkem: 1.2+1.6+1.44+6.4+3.6+4.2+27.2+4.8=50.440 [I]
TS
P | 265 | 968072456 |  | Vybourání kovových rámů oken s křídly, dveřních zárubní, vrat, stěn, ostění nebo obkladů dveřních zárubní, plochy přes 2 m2 | M2 | 3.48 | 0 |  |  |  | 0 |  | CS ÚRS 2020 01 |  | 2
PP |  |  |  | Vybourání kovových rámů oken s křídly, dveřních zárubní, vrat, stěn, ostění nebo obkladů dveřních zárubní, plochy přes 2 m2
VV |  |  |  | 1.NP 1.74*2.00=3.480 [A]
TS
P | 266 | 971033631 |  | Vybourání otvorů ve zdivu základovém nebo nadzákladovém z cihel, tvárnic, příčkovek z cihel pálených na maltu vápennou nebo vápenocementovou plochy do 4 m2, tl. | M2 | 6.09 | 0 |  |  |  | 0 |  | CS ÚRS 2020 01 |  | 2
PP |  |  |  | Vybourání otvorů ve zdivu základovém nebo nadzákladovém z cihel, tvárnic, příčkovek z cihel pálených na maltu vápennou nebo vápenocementovou plochy do 4 m2, tl. do 150 mm
VV |  |  |  | 2.NP 1P 14, 18Ů 1.00*2.10*2=4.200 [A] 0.90*2.10=1.890 [B] Celkem: 4.2+1.89=6.090 [C]
TS
P | 267 | 971033641 |  | Vybourání otvorů ve zdivu základovém nebo nadzákladovém z cihel, tvárnic, příčkovek z cihel pálených na maltu vápennou nebo vápenocementovou plochy do 4 m2, tl. | M3 | 2.18 | 0 |  |  |  | 0 |  | CS ÚRS 2020 01 |  | 2
PP |  |  |  | Vybourání otvorů ve zdivu základovém nebo nadzákladovém z cihel, tvárnic, příčkovek z cihel pálených na maltu vápennou nebo vápenocementovou plochy do 4 m2, tl. do 300 mm
VV |  |  |  | Dle stávajícího stavu '1.NP 0P 13 2*1.35*0.95*0.15=0.385 [A] 0.525*0.95*0.185=0.092 [B] 0P 16 1.35*0.95*0.25=0.321 [C] 0P 04, 21 0.80*2.10*0.21=0.353 [D] 0P31+32+34 2*0.75*0.80*0.315=0.378 [E] 1.00*2.10*0.31=0.651 [F] Celkem: 0.385+0.092+0.321+0.353+0.378+0.651=2.180 [G]
TS
P | 268 | 971033681 |  | Vybourání otvorů ve zdivu základovém nebo nadzákladovém z cihel, tvárnic, příčkovek z cihel pálených na maltu vápennou nebo vápenocementovou plochy do 4 m2, tl. | M3 | 8.036 | 0 |  |  |  | 0 |  | CS ÚRS 2020 01 |  | 2
PP |  |  |  | Vybourání otvorů ve zdivu základovém nebo nadzákladovém z cihel, tvárnic, příčkovek z cihel pálených na maltu vápennou nebo vápenocementovou plochy do 4 m2, tl. do 900 mm
VV |  |  |  | Dle stávajícího stavu '1.NP 0P 02, 23 1.10*2.79*0.60=1.841 [A] 0P 04, 05 0.45*1.09*0.60=0.294 [B] 0P 24, 26 1.00*2.025*0.665=1.347 [C] 0P29 2*1.15*1.92*0.665=2.937 [D] 0P31+32+34 2*0.75*0.80*0.56=0.672 [E] '2.NP 1P 24, 31 1.00*2.10*0.45=0.945 [F] Celkem: 1.841+0.294+1.347+2.937+0.672+0.945=8.036 [G]
TS
P | 269 | 973031151 |  | Vysekání výklenků nebo kapes ve zdivu z cihel na maltu vápennou nebo vápenocementovou výklenků, pohledové plochy přes 0,25 m2 | M3 | 0.103 | 0 |  |  |  | 0 |  | CS ÚRS 2020 01 |  | 2
PP |  |  |  | Vysekání výklenků nebo kapes ve zdivu z cihel na maltu vápennou nebo vápenocementovou výklenků, pohledové plochy přes 0,25 m2
VV |  |  |  | 1.NP 0P 34 0.675*0.60*0.255=0.103 [A]
TS
P | 270 | 973031325 |  | Vysekání výklenků nebo kapes ve zdivu z cihel na maltu vápennou nebo vápenocementovou kapes, plochy do 0,10 m2, hl. do 300 mm | KUS | 2 | 0 |  |  |  | 0 |  | CS ÚRS 2020 01 |  | 2
PP |  |  |  | Vysekání výklenků nebo kapes ve zdivu z cihel na maltu vápennou nebo vápenocementovou kapes, plochy do 0,10 m2, hl. do 300 mm
VV |  |  |  | 1.PP ozn.P1 2=2.000 [A]
TS
P | 271 | 974- R.pol |  | Vysekání rýh ve zdivu cihelném na maltu vápennou nebo vápenocementovou pro vtahování nosníků do zdí, před vybouráním otvoru do hl. 150 mm, při v. nosníku do 350 | M | 5.75 | 0 |  |  |  | 0 |  | [bez vazby na CS] |  | 2
PP |  |  |  | Vysekání rýh ve zdivu cihelném na maltu vápennou nebo vápenocementovou pro vtahování nosníků do zdí, před vybouráním otvoru do hl. 150 mm, při v. nosníku do 350 mm
VV |  |  |  | 1.NP P2 IPE 200 - tl.600mm 3.25=3.250 [A] P3 IPE 200 - tl.660mm 2.50=2.500 [B] Celkem: 3.25+2.5=5.750 [C]
TS
P | 272 | 974031664 |  | Vysekání rýh ve zdivu cihelném na maltu vápennou nebo vápenocementovou pro vtahování nosníků do zdí, před vybouráním otvoru do hl. 150 mm, při v. nosníku do 150 | M | 1.6 | 0 |  |  |  | 0 |  | CS ÚRS 2020 01 |  | 2
PP |  |  |  | Vysekání rýh ve zdivu cihelném na maltu vápennou nebo vápenocementovou pro vtahování nosníků do zdí, před vybouráním otvoru do hl. 150 mm, při v. nosníku do 150 mm
VV |  |  |  | 1.NP P 1 tl.150mm 1.60=1.600 [A]
TS
P | 273 | 974031668 |  | Vysekání rýh ve zdivu cihelném na maltu vápennou nebo vápenocementovou pro vtahování nosníků do zdí, před vybouráním otvoru do hl. 150 mm, při v. nosníku do 350 | M | 15.3 | 0 |  |  |  | 0 |  | CS ÚRS 2020 01 |  | 2
PP |  |  |  | Vysekání rýh ve zdivu cihelném na maltu vápennou nebo vápenocementovou pro vtahování nosníků do zdí, před vybouráním otvoru do hl. 150 mm, při v. nosníku do 350 mm
VV |  |  |  | 1.NP P 1 tl.600mm 2*1.60*2=6.400 [A] P1 tl.660mm 2*1.60*2=6.400 [B] P5 tl.300mm 1.25*2=2.500 [C] Celkem: 6.4+6.4+2.5=15.300 [D]
TS
P | 274 | 974031669 |  | Vysekání rýh ve zdivu cihelném na maltu vápennou nebo vápenocementovou pro vtahování nosníků do zdí, před vybouráním otvoru do hl. 150 mm, při v. nosníku do 450 | M | 1.6 | 0 |  |  |  | 0 |  | CS ÚRS 2020 01 |  | 2
PP |  |  |  | Vysekání rýh ve zdivu cihelném na maltu vápennou nebo vápenocementovou pro vtahování nosníků do zdí, před vybouráním otvoru do hl. 150 mm, při v. nosníku do 450 mm
VV |  |  |  | 1.NP P 1 tl.82 1.60=1.600 [A]
TS
P | 275 | 978011191 |  | Otlučení vápenných nebo vápenocementových omítek vnitřních ploch stropů, v rozsahu přes 50 do 100 % | M2 | 226.86 | 0 |  |  |  | 0 |  | CS ÚRS 2020 01 |  | 2
PP |  |  |  | Otlučení vápenných nebo vápenocementových omítek vnitřních ploch stropů, v rozsahu přes 50 do 100 %
VV |  |  |  | 1.PP 1S 01 až 1S 23 226.86=226.860 [A]
TS
P | 276 | 978012191 |  | Otlučení vápenných nebo vápenocementových omítek vnitřních ploch stropů rákosovaných, v rozsahu přes 50 do 100 % | M2 | 481.23 | 0 |  |  |  | 0 |  | CS ÚRS 2020 01 |  | 2
PP |  |  |  | Otlučení vápenných nebo vápenocementových omítek vnitřních ploch stropů rákosovaných, v rozsahu přes 50 do 100 %
VV |  |  |  | 1.NP 0P 02 37.42=37.420 [A] 0P 03 15.40=15.400 [B] 0P 04 12.21=12.210 [C] 0P 05 4.62=4.620 [D] 0P 06 3.50=3.500 [E] 0P 08 2.57=2.570 [F] 0P 21 23.17=23.170 [G] 0P 22 14.22=14.220 [H] 0P 23 26.97=26.970 [I] 0P 24 49.53=49.530 [J] 0P 26 44.91=44.910 [K] 0P 27 11.30=11.300 [L] 0P 28 7.03=7.030 [M] 0P 29 27.50=27.500 [N] 0P 31 2.80=2.800 [O] 0P 34 6.05=6.050 [P] '2.NP 1P 11 až 1P 18 3.01+1.08+6.64+12.94+12.40+12.61+5.65=54.330 [Q] 1P 21 až 1P 27 4.17+30.53+13.00+13.26+14.43+0.94+5.62=81.950 [R] 1P 31 až 1P 36 6.13+1.28+7.35+11.96+14.39+14.64=55.750 [S] Celkem: 37.42+15.4+12.21+4.62+3.5+2.57+23.17+14.22+26.97+49.53+44.91+11.3+7.03+27.5+2.8+6.05+54.33+81.95+55.75=481.230 [T]
TS
P | 277 | 978013191 |  | Otlučení vápenných nebo vápenocementových omítek vnitřních ploch stěn s vyškrabáním spar, s očištěním zdiva, v rozsahu přes 50 do 100 % | M2 | 563.798 | 0 |  |  |  | 0 |  | CS ÚRS 2020 01 |  | 2
PP |  |  |  | Otlučení vápenných nebo vápenocementových omítek vnitřních ploch stěn s vyškrabáním spar, s očištěním zdiva, v rozsahu přes 50 do 100 %
VV
TS
P | 278 | 978059541 |  | Odsekání obkladů stěn včetně otlučení podkladní omítky až na zdivo z obkládaček vnitřních, z jakýchkoliv materiálů, plochy přes 1 m2 | M2 | 120.98 | 0 |  |  |  | 0 |  | CS ÚRS 2020 01 |  | 2
PP |  |  |  | Odsekání obkladů stěn včetně otlučení podkladní omítky až na zdivo z obkládaček vnitřních, z jakýchkoliv materiálů, plochy přes 1 m2
VV |  |  |  | 1.NP 0P 29 (5.545*2+4.96)*2.50=40.125 [A] -1.15*0.95*2=-2.185 [B] -1.15*1.27*2=-2.921 [C] 0P 31, 32, 34 (3.74+1.70+2.68)*2*1.75=28.420 [D] -1.00*1.75=-1.750 [E] -0.675*0.60=-0.405 [F] -0.70*1.75*2=-2.450 [G] -0.0*1.75=0.000 [H] 0P 13 (1.70+0.60)*1.50=3.450 [I] '2.NP 1P 13 (10.58-0.90)*1.50=14.520 [J] 1P 25 3.225*1.50=4.838 [K] 1P 27 (10.46-0.80)*1.50=14.490 [L] 1P 33 (12.35-0.80)*1.50=17.325 [M] 1P 34 (3.815+2*0.60)*1.50=7.523 [N] Celkem: 40.125+-2.185+-2.921+28.42+-1.75+-0.405+-2.45+0+3.45+14.52+4.838+14.49+17.325+7.523=120.980 [O]
TS
SD |  | 997 |  | Přesun sutě
P | 279 | 997013114 |  | Vnitrostaveništní doprava suti a vybouraných hmot vodorovně do 50 m svisle s použitím mechanizace pro budovy a haly výšky přes 12 do 15 m | T | 525.933 | 0 |  |  |  | 0 |  | CS ÚRS 2020 01 |  | 2
PP |  |  |  | Vnitrostaveništní doprava suti a vybouraných hmot vodorovně do 50 m svisle s použitím mechanizace pro budovy a haly výšky přes 12 do 15 m
VV
TS
P | 280 | 997013501 |  | Odvoz suti a vybouraných hmot na skládku nebo meziskládku se složením, na vzdálenost do 1 km | T | 525.933 | 0 |  |  |  | 0 |  | CS ÚRS 2020 01 |  | 2
PP |  |  |  | Odvoz suti a vybouraných hmot na skládku nebo meziskládku se složením, na vzdálenost do 1 km
VV
TS
P | 281 | 997013509 |  | Odvoz suti a vybouraných hmot na skládku nebo meziskládku se složením, na vzdálenost Příplatek k ceně za každý další i započatý 1 km přes 1 km | T | 4733.397 | 0 |  |  |  | 0 |  | CS ÚRS 2020 01 |  | 2
PP |  |  |  | Odvoz suti a vybouraných hmot na skládku nebo meziskládku se složením, na vzdálenost Příplatek k ceně za každý další i započatý 1 km přes 1 km
VV
TS
P | 282 | 997013631 |  | Poplatek za uložení stavebního odpadu na skládce (skládkovné) směsného stavebního a demoličního zatříděného do Katalogu odpadů pod kódem 17 09 04 | T | 525.933 | 0 |  |  |  | 0 |  | CS ÚRS 2020 01 |  | 2
PP |  |  |  | Poplatek za uložení stavebního odpadu na skládce (skládkovné) směsného stavebního a demoličního zatříděného do Katalogu odpadů pod kódem 17 09 04
VV
TS
SD |  | 998 |  | Přesun hmot
P | 283 | 998017003 |  | Přesun hmot pro budovy občanské výstavby, bydlení, výrobu a služby s omezením mechanizace vodorovná dopravní vzdálenost do 100 m pro budovy s jakoukoliv nosnou | T | 294.381 | 0 |  |  |  | 0 |  | CS ÚRS 2020 01 |  | 2
PP |  |  |  | Přesun hmot pro budovy občanské výstavby, bydlení, výrobu a služby s omezením mechanizace vodorovná dopravní vzdálenost do 100 m pro budovy s jakoukoliv nosnou konstrukcí výšky přes 12 do 24 m
VV
TS

## SO 10-02
SŽDC05 |  |  |  | Soupis prací objektu | [10 empty] | 3
6
S | Stavba: | zm02-5323520042 |  | Rekonstrukce výpravní budovy v ŽST Planá u Marianských Lázní | [6 empty] | E.2 |  | Aspe | 0,00 | 2
O | Objekt: | E.2 |  | Pozemní stavební objekty | [9 empty] | 15,00 | 2
Typ | Poř. číslo | Kód položky | Varianta | Název položky | MJ | Množství | Jednotková hmotnost | Celková hmotnost |  |  | Jednotková cena |  | Cenové soustavy | 21,00 | 2
Dodávka
[9 empty] | Jednotková | Celkem | Jednotková | Celkem |  |  |  | Počet položek s nulovou cenou
O1 |  | SO 10-02 |  | Vnitřní stavební úpravy výpravní budovy - zdravotechnika
SD |  | 6 |  | Úpravy povrchů, podlahy a osazování výplní
P | 1 | 612315101 |  | Vápenná omítka rýh hrubá ve stěnách, šířky rýhy do 150 mm | M2 | 10.5 | 0.038 |  |  |  | 0 |  | CS ÚRS 2020 01 |  | 2
PP |  |  |  | Vápenná omítka rýh hrubá ve stěnách, šířky rýhy do 150 mm
VV |  |  |  | 70.00*0.15=10.500 [A]
TS
SD |  | 721 |  | Zdravotechnika - vnitřní kanalizace
P | 13 | 721.001 |  | přechod kondenzátní , beztlaký | KUS | 9 | 0 |  |  |  | 0 |  | [bez vazby na CS] |  | 2
PP |  |  |  | přechod kondenzátní , beztlaký
VV
TS
P | 14 | 721.002 |  | Hadička kondenzátní 3/4" - 5/4" dle zařízení | M | 9 | 0 |  |  |  | 0 |  | [bez vazby na CS] |  | 2
PP |  |  |  | Hadička kondenzátní 3/4" - 5/4" dle zařízení
VV
TS
P | 15 | 721.003 |  | kondenzátní sifon s kuličkou | KUS | 3 | 0 |  |  |  | 0 |  | [bez vazby na CS] |  | 2
PP |  |  |  | kondenzátní sifon s kuličkou
VV
TS
P | 16 | 721110806 |  | Demontáž potrubí z kameninových trub normálních nebo kyselinovzdorných přes 100 do DN 200 | M | 12 | 0 |  |  |  | 0 |  | CS ÚRS 2020 01 |  | 2
PP |  |  |  | Demontáž potrubí z kameninových trub normálních nebo kyselinovzdorných přes 100 do DN 200
VV
TS
P | 17 | 721110964 |  | Opravy odpadního potrubí kameninového propojení dosavadního potrubí DN 200 | KUS | 3 | 0.037428 |  |  |  | 0 |  | CS ÚRS 2020 01 |  | 2
PP |  |  |  | Opravy odpadního potrubí kameninového propojení dosavadního potrubí DN 200
VV
TS
P | 18 | 721110974 |  | Opravy odpadního potrubí kameninového krácení trub DN 200 | KUS | 3 | 0 |  |  |  | 0 |  | CS ÚRS 2020 01 |  | 2
PP |  |  |  | Opravy odpadního potrubí kameninového krácení trub DN 200
VV
TS
P | 19 | 721140802 |  | Demontáž potrubí z litinových trub odpadních nebo dešťových do DN 100 | M | 60 | 0 |  |  |  | 0 |  | CS ÚRS 2020 01 |  | 2
PP |  |  |  | Demontáž potrubí z litinových trub odpadních nebo dešťových do DN 100
VV
TS
P | 20 | 721171808 |  | Demontáž potrubí z novodurových trub odpadních nebo připojovacích přes 75 do D 114 | M | 85 | 0 |  |  |  | 0 |  | CS ÚRS 2020 01 |  | 2
PP |  |  |  | Demontáž potrubí z novodurových trub odpadních nebo připojovacích přes 75 do D 114
VV
TS
P | 21 | 28619506 |  | korýtko nosné D 40 | M | 30 | 0.0001 |  |  |  | 0 |  | [bez vazby na CS] |  | 2
PP |  |  |  | korýtko nosné D 40
VV |  |  |  | nosný žlábek pro potrubí DN32mm 30.00=30.000 [A]
TS
P | 22 | 28619412 |  | koleno připojovací PE-HD 90° se zásuvným hrdlem D 110/90 | KUS | 7 | 0.00035 |  |  |  | 0 |  | CS ÚRS 2020 01 |  | 2
PP |  |  |  | koleno připojovací PE-HD 90° se zásuvným hrdlem D 110/90
VV
TS
P | 23 | 55166613 |  | trubka pro připojení WC s břitovým těsněním DN 110 | KUS | 3 | 0.00044 |  |  |  | 0 |  | [bez vazby na CS] |  | 2
PP |  |  |  | trubka pro připojení WC s břitovým těsněním DN 110
VV
TS
P | 24 | 721173401 |  | Potrubí z trub PVC SN4 svodné (ležaté) DN 110 | M | 11 | 0.001422 |  |  |  | 0 |  | [bez vazby na CS] |  | 2
PP |  |  |  | Potrubí z trub PVC SN4 svodné (ležaté) DN 110
VV
TS
P | 25 | 721173401 | 1 | Potrubí z trub PVC SN4 svodné (ležaté) DN 110 | M | 4 | 0.001422 |  |  |  | 0 |  | [bez vazby na CS] |  | 2
PP |  |  |  | Potrubí z trub PVC SN4 svodné (ležaté) DN 110
VV |  |  |  | zavěšené 4.00=4.000 [A]
TS
P | 26 | 721173402 |  | Potrubí z trub PVC SN4 svodné (ležaté) DN 125 | M | 60 | 0.007443 |  |  |  | 0 |  | CS ÚRS 2020 01 |  | 2
PP |  |  |  | Potrubí z trub PVC SN4 svodné (ležaté) DN 125
VV |  |  |  | zavěšené 60.00=60.000 [A]
TS
P | 27 | 721173403 |  | Potrubí z trub PVC SN4 svodné (ležaté) DN 160 | M | 24 | 0.012322 |  |  |  | 0 |  | CS ÚRS 2020 01 |  | 2
PP |  |  |  | Potrubí z trub PVC SN4 svodné (ležaté) DN 160
VV
TS
P | 28 | 28611944 |  | čistící kus kanalizační PVC DN 110 | KUS | 13 | 0.00086 |  |  |  | 0 |  | CS ÚRS 2020 01 |  | 2
PP |  |  |  | čistící kus kanalizační PVC DN 110
VV
TS
P | 29 | 28611606 |  | čistící kus kanalizační PVC DN 125 | KUS | 2 | 0.00077 |  |  |  | 0 |  | CS ÚRS 2020 01 |  | 2
PP |  |  |  | čistící kus kanalizační PVC DN 125
VV
TS
P | 30 | 721174042 |  | Potrubí z trub polypropylenových připojovací DN 40 | M | 30 | 0.000412 |  |  |  | 0 |  | CS ÚRS 2020 01 |  | 2
PP |  |  |  | Potrubí z trub polypropylenových připojovací DN 40
VV |  |  |  | DN32 30.00=30.000 [A]
TS
P | 31 | 721174043 |  | Potrubí z trub polypropylenových připojovací DN 50 | M | 60 | 0.000477 |  |  |  | 0 |  | CS ÚRS 2020 01 |  | 2
PP |  |  |  | Potrubí z trub polypropylenových připojovací DN 50
VV
TS
P | 32 | 721174045 |  | Potrubí z trub polypropylenových připojovací DN 110 | M | 16 | 0.002236 |  |  |  | 0 |  | [bez vazby na CS] |  | 2
PP |  |  |  | Potrubí z trub polypropylenových připojovací DN 110
VV
TS
P | 33 | 721174045 | 1 | Potrubí z trub polypropylenových připojovací DN 110 | M | 60 | 0.002236 |  |  |  | 0 |  | [bez vazby na CS] |  | 2
PP |  |  |  | Potrubí z trub polypropylenových připojovací DN 110
VV |  |  |  | svislé 60.00=60.000 [A]
TS
P | 34 | 721194104 |  | Vyměření přípojek na potrubí vyvedení a upevnění odpadních výpustek DN 40 | KUS | 26 | 0 |  |  |  | 0 |  | CS ÚRS 2020 01 |  | 2
PP |  |  |  | Vyměření přípojek na potrubí vyvedení a upevnění odpadních výpustek DN 40
VV |  |  |  | D 32 12=12.000 [A] D 40 14=14.000 [B] Celkem: 12+14=26.000 [C]
TS
P | 35 | 721194105 |  | Vyměření přípojek na potrubí vyvedení a upevnění odpadních výpustek DN 50 | KUS | 10 | 0 |  |  |  | 0 |  | CS ÚRS 2020 01 |  | 2
PP |  |  |  | Vyměření přípojek na potrubí vyvedení a upevnění odpadních výpustek DN 50
VV
TS
P | 36 | 721194109 |  | Vyměření přípojek na potrubí vyvedení a upevnění odpadních výpustek DN 100 | KUS | 13 | 0 |  |  |  | 0 |  | CS ÚRS 2020 01 |  | 2
PP |  |  |  | Vyměření přípojek na potrubí vyvedení a upevnění odpadních výpustek DN 100
VV
TS
P | 37 | 721241102 |  | Lapače střešních splavenin litinové DN 125 | KUS | 12 | 0.02652 |  |  |  | 0 |  | CS ÚRS 2020 01 |  | 2
PP |  |  |  | Lapače střešních splavenin litinové DN 125
VV
TS
P | 38 | 721273151 |  | Ventilační hlavice z polypropylenu (PP) DN 50 | KUS | 2 | 8e-05 |  |  |  | 0 |  | CS ÚRS 2020 01 |  | 2
PP |  |  |  | Ventilační hlavice z polypropylenu (PP) DN 50
VV
TS
P | 39 | 721273153 |  | Ventilační hlavice z polypropylenu (PP) DN 110 | KUS | 4 | 0.000285 |  |  |  | 0 |  | CS ÚRS 2020 01 |  | 2
PP |  |  |  | Ventilační hlavice z polypropylenu (PP) DN 110
VV
TS
P | 40 | 721290112 |  | Zkouška těsnosti kanalizace v objektech vodou DN 150 nebo DN 200 | M | 265 | 0 |  |  |  | 0 |  | CS ÚRS 2020 01 |  | 2
PP |  |  |  | Zkouška těsnosti kanalizace v objektech vodou DN 150 nebo DN 200
VV
TS
P | 41 | 721290822 |  | Vnitrostaveništní přemístění vybouraných (demontovaných) hmot vnitřní kanalizace vodorovně do 100 m v objektech výšky přes 6 do 12 m | T | 1.384 | 0 |  |  |  | 0 |  | CS ÚRS 2020 01 |  | 2
PP |  |  |  | Vnitrostaveništní přemístění vybouraných (demontovaných) hmot vnitřní kanalizace vodorovně do 100 m v objektech výšky přes 6 do 12 m
VV
TS
P | 42 | 721300922 |  | Pročištění ležatých svodů do DN 300 | M | 30 | 0 |  |  |  | 0 |  | CS ÚRS 2020 01 |  | 2
PP |  |  |  | Pročištění ležatých svodů do DN 300
VV
TS
P | 43 | 721-R.pol.2 |  | Nástavec větrací z PVC D110, délky 930mm, viz. PD ZTI | KUS | 6 | 0.001 |  |  |  | 0 |  | [bez vazby na CS] |  | 2
PP |  |  |  | Nástavec větrací z PVC D110, délky 930mm, viz. PD ZTI
VV
TS
P | 44 | 721-R.pol.3 |  | Zkouška těsnosti kanalizace v objektech kouřen DN 250 nebo DN 300 | M | 265 | 0 |  |  |  | 0 |  | [bez vazby na CS] |  | 2
PP |  |  |  | Zkouška těsnosti kanalizace v objektech kouřen DN 250 nebo DN 300
VV
TS
P | 45 | 953731311 |  | Odvětrání svislé plastovými troubami montáž větrací hlavice, vnitřního průměru do 160 mm | KUS | 6 | 0 |  |  |  | 0 |  | CS ÚRS 2020 01 |  | 2
PP |  |  |  | Odvětrání svislé plastovými troubami montáž větrací hlavice, vnitřního průměru do 160 mm
VV
TS
P | 46 | 56231222 |  | souprava ventilační střešní PP DN 110 s manžetou PVC-P | KUS | 6 | 0.00026 |  |  |  | 0 |  | [bez vazby na CS] |  | 2
PP |  |  |  | souprava ventilační střešní PP DN 110 s manžetou PVC-P
VV
TS
P | 47 | 998721103 |  | Přesun hmot pro vnitřní kanalizace stanovený z hmotnosti přesunovaného materiálu vodorovná dopravní vzdálenost do 50 m v objektech výšky přes 12 do 24 m | T | 1.433 | 0 |  |  |  | 0 |  | CS ÚRS 2020 01 |  | 2
PP |  |  |  | Přesun hmot pro vnitřní kanalizace stanovený z hmotnosti přesunovaného materiálu vodorovná dopravní vzdálenost do 50 m v objektech výšky přes 12 do 24 m
VV
TS
SD |  | 722 |  | Zdravotechnika - vnitřní vodovod
P | 48 | 722130233 |  | Potrubí z ocelových trubek pozinkovaných závitových svařovaných běžných DN 25 | M | 2 | 0.003091 |  |  |  | 0 |  | CS ÚRS 2020 01 |  | 2
PP |  |  |  | Potrubí z ocelových trubek pozinkovaných závitových svařovaných běžných DN 25
VV
TS
P | 49 | 722130234 |  | Potrubí z ocelových trubek pozinkovaných závitových svařovaných běžných DN 32 | M | 15 | 0.004506 |  |  |  | 0 |  | CS ÚRS 2020 01 |  | 2
PP |  |  |  | Potrubí z ocelových trubek pozinkovaných závitových svařovaných běžných DN 32
VV
TS
P | 50 | 722130801 |  | Demontáž potrubí z ocelových trubek pozinkovaných závitových do DN 25 | M | 80 | 0 |  |  |  | 0 |  | CS ÚRS 2020 01 |  | 2
PP |  |  |  | Demontáž potrubí z ocelových trubek pozinkovaných závitových do DN 25
VV
TS
P | 51 | 722131932 |  | Opravy vodovodního potrubí z ocelových trubek pozinkovaných závitových propojení dosavadního potrubí DN 20 | KUS | 4 | 0.000434 |  |  |  | 0 |  | CS ÚRS 2020 01 |  | 2
PP |  |  |  | Opravy vodovodního potrubí z ocelových trubek pozinkovaných závitových propojení dosavadního potrubí DN 20
VV
TS
P | 52 | 722131936 |  | Opravy vodovodního potrubí z ocelových trubek pozinkovaných závitových propojení dosavadního potrubí DN 50 | KUS | 1 | 0.001685 |  |  |  | 0 |  | CS ÚRS 2020 01 |  | 2
PP |  |  |  | Opravy vodovodního potrubí z ocelových trubek pozinkovaných závitových propojení dosavadního potrubí DN 50
VV
TS
P | 53 | 722170946 |  | Oprava vodovodního potrubí z plastových trub spojky pro trubky nátrubkové G 6/4 | KUS | 1 | 0.000498 |  |  |  | 0 |  | [bez vazby na CS] |  | 2
PP |  |  |  | Oprava vodovodního potrubí z plastových trub spojky pro trubky nátrubkové G 6/4
VV
TS
P | 54 | 722174022 |  | Potrubí z plastových trubek z polypropylenu (PPR) svařovaných polyfuzně PN 20 (SDR 6) D 20 x 3,4 | M | 241 | 0.000977 |  |  |  | 0 |  | CS ÚRS 2020 01 |  | 2
PP |  |  |  | Potrubí z plastových trubek z polypropylenu (PPR) svařovaných polyfuzně PN 20 (SDR 6) D 20 x 3,4
VV
TS
P | 55 | 722174023 |  | Potrubí z plastových trubek z polypropylenu (PPR) svařovaných polyfuzně PN 20 (SDR 6) D 25 x 4,2 | M | 195 | 0.001262 |  |  |  | 0 |  | CS ÚRS 2020 01 |  | 2
PP |  |  |  | Potrubí z plastových trubek z polypropylenu (PPR) svařovaných polyfuzně PN 20 (SDR 6) D 25 x 4,2
VV
TS
P | 56 | 722174024 |  | Potrubí z plastových trubek z polypropylenu (PPR) svařovaných polyfuzně PN 20 (SDR 6) D 32 x 5,4 | M | 65 | 0.001526 |  |  |  | 0 |  | CS ÚRS 2020 01 |  | 2
PP |  |  |  | Potrubí z plastových trubek z polypropylenu (PPR) svařovaných polyfuzně PN 20 (SDR 6) D 32 x 5,4
VV
TS
P | 57 | 722174025 |  | Potrubí z plastových trubek z polypropylenu (PPR) svařovaných polyfuzně PN 20 (SDR 6) D 40 x 6,7 | M | 8 | 0.002838 |  |  |  | 0 |  | CS ÚRS 2020 01 |  | 2
PP |  |  |  | Potrubí z plastových trubek z polypropylenu (PPR) svařovaných polyfuzně PN 20 (SDR 6) D 40 x 6,7
VV
TS
P | 58 | 722181211 |  | Ochrana potrubí termoizolačními trubicemi z pěnového polyetylenu PE přilepenými v příčných a podélných spojích, tloušťky izolace do 6 mm, vnitřního průměru izol | M | 241 | 4.2e-05 |  |  |  | 0 |  | CS ÚRS 2020 01 |  | 2
PP |  |  |  | Ochrana potrubí termoizolačními trubicemi z pěnového polyetylenu PE přilepenými v příčných a podélných spojích, tloušťky izolace do 6 mm, vnitřního průměru izolace DN do 22 mm
VV
TS
P | 59 | 722181212 |  | Ochrana potrubí termoizolačními trubicemi z pěnového polyetylenu PE přilepenými v příčných a podélných spojích, tloušťky izolace do 6 mm, vnitřního průměru izol | M | 65 | 4.2e-05 |  |  |  | 0 |  | CS ÚRS 2020 01 |  | 2
PP |  |  |  | Ochrana potrubí termoizolačními trubicemi z pěnového polyetylenu PE přilepenými v příčných a podélných spojích, tloušťky izolace do 6 mm, vnitřního průměru izolace DN přes 22 do 32 mm
VV |  |  |  | DN 25 195.00=195.000 [A] DN 32 65.00=65.000 [B]
TS
P | 60 | 722181232 |  | Ochrana potrubí termoizolačními trubicemi z pěnového polyetylenu PE přilepenými v příčných a podélných spojích, tloušťky izolace přes 9 do 13 mm, vnitřního prům | M | 8 | 9.5e-05 |  |  |  | 0 |  | CS ÚRS 2020 01 |  | 2
PP |  |  |  | Ochrana potrubí termoizolačními trubicemi z pěnového polyetylenu PE přilepenými v příčných a podélných spojích, tloušťky izolace přes 9 do 13 mm, vnitřního průměru izolace DN přes 22 do 45 mm
VV
TS
P | 61 | 72218-R.pol.4 |  | Přípojky vodovodní pro pevné připojení DN 20 | SOUBOR | 5 | 0 |  |  |  | 0 |  | [bez vazby na CS] |  | 2
PP |  |  |  | Přípojky vodovodní pro pevné připojení DN 20
VV
TS
P | 62 | 72218-R.pol.5 |  | Přípojky vodovodní pro pevné připojení DN 25 | SOUBOR | 2 | 0 |  |  |  | 0 |  | [bez vazby na CS] |  | 2
PP |  |  |  | Přípojky vodovodní pro pevné připojení DN 25
VV
TS
P | 63 | 722190401 |  | Zřízení přípojek na potrubí vyvedení a upevnění výpustek do DN 25 | KUS | 72 | 0 |  |  |  | 0 |  | CS ÚRS 2020 01 |  | 2
PP |  |  |  | Zřízení přípojek na potrubí vyvedení a upevnění výpustek do DN 25
VV
TS
P | 64 | 722190901 |  | Opravy ostatní uzavření nebo otevření vodovodního potrubí při opravách včetně vypuštění a napuštění | KUS | 4 | 0 |  |  |  | 0 |  | CS ÚRS 2020 01 |  | 2
PP |  |  |  | Opravy ostatní uzavření nebo otevření vodovodního potrubí při opravách včetně vypuštění a napuštění
VV
TS
P | 65 | 722212440 |  | Armatury přírubové šoupátka orientační štítky na zeď | SOUBOR | 4 | 0.000108 |  |  |  | 0 |  | CS ÚRS 2020 01 |  | 2
PP |  |  |  | Armatury přírubové šoupátka orientační štítky na zeď
VV
TS
P | 66 | 55190003 |  | flexi hadice ohebná sanitární D 9x13mm FF 1/2" 500mm | M | 8 | 0.00022 |  |  |  | 0 |  | CS ÚRS 2020 01 |  | 2
PP |  |  |  | flexi hadice ohebná sanitární D 9x13mm FF 1/2" 500mm
VV |  |  |  | 16*0.50=8.000 [A]
TS
P | 67 | 55190005 |  | flexi hadice ohebná k baterii D 8x12mm F 1/2"xM10 500mm | M | 18 | 0.00018 |  |  |  | 0 |  | CS ÚRS 2020 01 |  | 2
PP |  |  |  | flexi hadice ohebná k baterii D 8x12mm F 1/2"xM10 500mm
VV |  |  |  | 36*0.50=18.000 [A]
TS
P | 68 | 722220152 |  | Armatury s jedním závitem plastové (PPR) PN 20 (SDR 6) DN 20 x G 1/2 | KUS | 72 | 0.00017 |  |  |  | 0 |  | CS ÚRS 2020 01 |  | 2
PP |  |  |  | Armatury s jedním závitem plastové (PPR) PN 20 (SDR 6) DN 20 x G 1/2
VV
TS
P | 69 | 722220874 |  | Demontáž armatur závitových se závitem a šroubením (armatury, odbočky a spojky k naletování) G 5/4 | KUS | 10 | 0 |  |  |  | 0 |  | CS ÚRS 2020 01 |  | 2
PP |  |  |  | Demontáž armatur závitových se závitem a šroubením (armatury, odbočky a spojky k naletování) G 5/4
VV
TS
P | 70 | 722224115 |  | Armatury s jedním závitem kohouty plnicí a vypouštěcí PN 10 G 1/2 | KUS | 5 | 0.00022 |  |  |  | 0 |  | CS ÚRS 2020 01 |  | 2
PP |  |  |  | Armatury s jedním závitem kohouty plnicí a vypouštěcí PN 10 G 1/2
VV
TS
P | 71 | 722224116 |  | Armatury s jedním závitem kohouty plnicí a vypouštěcí PN 10 G 3/4 | KUS | 2 | 0.00027 |  |  |  | 0 |  | CS ÚRS 2020 01 |  | 2
PP |  |  |  | Armatury s jedním závitem kohouty plnicí a vypouštěcí PN 10 G 3/4
VV
TS
P | 72 | 722231204 |  | Armatury se dvěma závity ventily redukční tlakové mosazné bez manometru PN 6 do 25 °C G 5/4 | KUS | 1 | 0.00345 |  |  |  | 0 |  | CS ÚRS 2020 01 |  | 2
PP |  |  |  | Armatury se dvěma závity ventily redukční tlakové mosazné bez manometru PN 6 do 25 °C G 5/4
VV
TS
P | 73 | 42240739 |  | ventil redukční šedá litina (T 79 157 616) PN16 T 70°C s manometrem DN 32 | KUS | 1 | 0.0034 |  |  |  | 0 |  | CS ÚRS 2020 01 |  | 2
PP |  |  |  | ventil redukční šedá litina (T 79 157 616) PN16 T 70°C s manometrem DN 32
VV
TS
P | 74 | 722232043 |  | Armatury se dvěma závity kulové kohouty PN 42 do 185 °C přímé vnitřní závit G 1/2 | KUS | 9 | 0.00021 |  |  |  | 0 |  | CS ÚRS 2020 01 |  | 2
PP |  |  |  | Armatury se dvěma závity kulové kohouty PN 42 do 185 °C přímé vnitřní závit G 1/2
VV
TS
P | 75 | 722232044 |  | Armatury se dvěma závity kulové kohouty PN 42 do 185 °C přímé vnitřní závit G 3/4 | KUS | 13 | 0.00034 |  |  |  | 0 |  | CS ÚRS 2020 01 |  | 2
PP |  |  |  | Armatury se dvěma závity kulové kohouty PN 42 do 185 °C přímé vnitřní závit G 3/4
VV
TS
P | 76 | 722232046 |  | Armatury se dvěma závity kulové kohouty PN 42 do 185 °C přímé vnitřní závit G 5/4 | KUS | 4 | 0.0007 |  |  |  | 0 |  | CS ÚRS 2020 01 |  | 2
PP |  |  |  | Armatury se dvěma závity kulové kohouty PN 42 do 185 °C přímé vnitřní závit G 5/4
VV
TS
P | 77 | 722234266 |  | Armatury se dvěma závity filtry mosazný PN 20 do 80 °C G 5/4 | KUS | 1 | 0.00043 |  |  |  | 0 |  | CS ÚRS 2020 01 |  | 2
PP |  |  |  | Armatury se dvěma závity filtry mosazný PN 20 do 80 °C G 5/4
VV
TS
P | 78 | 72223-R.pol.1 |  | Klapka vod.zpětná vodorovná DN 15 | KUS | 2 | 0 |  |  |  | 0 |  | [bez vazby na CS] |  | 2
PP |  |  |  | Klapka vod.zpětná vodorovná DN 15
VV
TS
P | 79 | 72223-R.pol.2 |  | Klapka vod.zpětná vodorovná DN 20 | KUS | 5 | 0 |  |  |  | 0 |  | [bez vazby na CS] |  | 2
PP |  |  |  | Klapka vod.zpětná vodorovná DN 20
VV
TS
P | 80 | 72223-R.pol.3 |  | Klapka vod.zpětná vodorovná DN 30 | KUS | 1 | 0 |  |  |  | 0 |  | [bez vazby na CS] |  | 2
PP |  |  |  | Klapka vod.zpětná vodorovná DN 30
VV
TS
P | 81 | 722250132 |  | Požární příslušenství a armatury hydrantový systém s tvarově stálou hadicí celoplechový D 25 x 20 m | SOUBOR | 2 | 0.028196 |  |  |  | 0 |  | CS ÚRS 2020 01 |  | 2
PP |  |  |  | Požární příslušenství a armatury hydrantový systém s tvarově stálou hadicí celoplechový D 25 x 20 m
VV
TS
P | 82 | 72225-R.pol.1 |  | Tlaková zkouška nástěnného požárního hydrantu | KUS | 2 | 0 |  |  |  | 0 |  | [bez vazby na CS] |  | 2
PP |  |  |  | Tlaková zkouška nástěnného požárního hydrantu
VV
TS
P | 83 | 72225-R.pol.2 |  | Revize nástěnného požárního hydrantu | KUS | 2 | 0 |  |  |  | 0 |  | [bez vazby na CS] |  | 2
PP |  |  |  | Revize nástěnného požárního hydrantu
VV
TS
P | 84 | 72225-R.pol.3 |  | Vystavení revizní zprávy-nástěnný požární hydrant | KUS | 2 | 0 |  |  |  | 0 |  | [bez vazby na CS] |  | 2
PP |  |  |  | Vystavení revizní zprávy-nástěnný požární hydrant
VV
TS
P | 85 | 722260904 |  | Oprava vodoměrů zpětná montáž vodoměrů přírubových DN 80 | KUS | 1 | 0.004027 |  |  |  | 0 |  | CS ÚRS 2020 01 |  | 2
PP |  |  |  | Oprava vodoměrů zpětná montáž vodoměrů přírubových DN 80
VV
TS
P | 86 | 722262212 |  | Vodoměry pro vodu do 40°C závitové horizontální jednovtokové suchoběžné G 1/2 x 110 mm Qn 1,5 | KUS | 5 | 0.001275 |  |  |  | 0 |  | CS ÚRS 2020 01 |  | 2
PP |  |  |  | Vodoměry pro vodu do 40°C závitové horizontální jednovtokové suchoběžné G 1/2 x 110 mm Qn 1,5
VV
TS
P | 87 | 722290226 |  | Zkoušky, proplach a desinfekce vodovodního potrubí zkoušky těsnosti vodovodního potrubí závitového do DN 50 | M | 526 | 0.00019 |  |  |  | 0 |  | CS ÚRS 2020 01 |  | 2
PP |  |  |  | Zkoušky, proplach a desinfekce vodovodního potrubí zkoušky těsnosti vodovodního potrubí závitového do DN 50
VV
TS
P | 88 | 722290234 |  | Zkoušky, proplach a desinfekce vodovodního potrubí proplach a desinfekce vodovodního potrubí do DN 80 | M | 260 | 1e-05 |  |  |  | 0 |  | CS ÚRS 2020 01 |  | 2
PP |  |  |  | Zkoušky, proplach a desinfekce vodovodního potrubí proplach a desinfekce vodovodního potrubí do DN 80
VV
TS
P | 89 | 722290823 |  | Vnitrostaveništní přemístění vybouraných (demontovaných) hmot vnitřní vodovod vodorovně do 100 m v objektech výšky přes 12 do 24 m | T | 0.232 | 0 |  |  |  | 0 |  | CS ÚRS 2020 01 |  | 2
PP |  |  |  | Vnitrostaveništní přemístění vybouraných (demontovaných) hmot vnitřní vodovod vodorovně do 100 m v objektech výšky přes 12 do 24 m
VV
TS
P | 90 | 722-R.pol.01 |  | Oběhové čerpadlo 20-14 BXA-PM - D+M | KS | 2 | 0.002 |  |  |  | 0 |  | [bez vazby na CS] |  | 2
PP |  |  |  | Oběhové čerpadlo 20-14 BXA-PM - D+M
VV
TS
P | 91 | 28619506 |  | korýtko nosné D 40 | M | 43 | 0.0001 |  |  |  | 0 |  | [bez vazby na CS] |  | 2
PP |  |  |  | korýtko nosné D 40
VV
TS
P | 92 | 998722203 |  | Přesun hmot pro vnitřní vodovod stanovený procentní sazbou (%) z ceny vodorovná dopravní vzdálenost do 50 m v objektech výšky přes 12 do 24 m | % | 3593.739 | 0 |  |  |  | 0 |  | CS ÚRS 2020 01 |  | 2
PP |  |  |  | Přesun hmot pro vnitřní vodovod stanovený procentní sazbou (%) z ceny vodorovná dopravní vzdálenost do 50 m v objektech výšky přes 12 do 24 m
VV
TS
SD |  | 724 |  | Zdravotechnika - strojní vybavení
P | 93 | 724-R.pol.01 |  | horizontální potrubní oddělovač 1 1/4" | KUS | 1 | 0 |  |  |  | 0 |  | [bez vazby na CS] |  | 2
PP |  |  |  | horizontální potrubní oddělovač 1 1/4"
VV
TS
P | 94 | 724-R.pol.02 |  | fyzikální úprava vody HS40 | KUS | 1 | 0 |  |  |  | 0 |  | [bez vazby na CS] |  | 2
PP |  |  |  | fyzikální úprava vody HS40
VV
TS
P | 95 | 724-R.pol.03 |  | KONZOLA POTRUBÍ VODOVODU | KUS | 60 | 0 |  |  |  | 0 |  | [bez vazby na CS] |  | 2
PP |  |  |  | KONZOLA POTRUBÍ VODOVODU
VV
TS
P | 96 | 998724203 |  | Přesun hmot pro strojní vybavení stanovený procentní sazbou (%) z ceny vodorovná dopravní vzdálenost do 50 m v objektech výšky přes 12 do 24 m | % | 695.4 | 0 |  |  |  | 0 |  | CS ÚRS 2020 01 |  | 2
PP |  |  |  | Přesun hmot pro strojní vybavení stanovený procentní sazbou (%) z ceny vodorovná dopravní vzdálenost do 50 m v objektech výšky přes 12 do 24 m
VV
TS
SD |  | 725 |  | Zdravotechnika - zařizovací předměty
P | 97 | 721226513 |  | Zápachové uzávěrky podomítkové (Pe) s krycí deskou pro pračku a myčku DN 40/50 s přípojem vody a elektřiny | KUS | 6 | 0.00102 |  |  |  | 0 |  | CS ÚRS 2020 01 |  | 2
PP |  |  |  | Zápachové uzávěrky podomítkové (Pe) s krycí deskou pro pračku a myčku DN 40/50 s přípojem vody a elektřiny
VV
TS
P | 98 | 725112171 |  | Zařízení záchodů kombi klozety s hlubokým splachováním odpad vodorovný | SOUBOR | 2 | 0.028937 |  |  |  | 0 |  | CS ÚRS 2020 01 |  | 2
PP |  |  |  | Zařízení záchodů kombi klozety s hlubokým splachováním odpad vodorovný
VV
TS
P | 99 | 725119122 |  | Zařízení záchodů montáž klozetových mís kombi | KUS | 2 | 0.001829 |  |  |  | 0 |  | [bez vazby na CS] |  | 2
PP |  |  |  | Zařízení záchodů montáž klozetových mís kombi
VV
TS
P | 100 | 64236051 |  | klozet keramický bílý závěsný hluboké splachování pro handicapované | KUS | 2 | 0.0219 |  |  |  | 0 |  | CS ÚRS 2020 01 |  | 2
PP |  |  |  | klozet keramický bílý závěsný hluboké splachování pro handicapované
VV
TS
P | 101 | 55167394 |  | sedátko klozetové duroplastové bílé antibakteriální | KUS | 2 | 0.00128 |  |  |  | 0 |  | [bez vazby na CS] |  | 2
PP |  |  |  | sedátko klozetové duroplastové bílé antibakteriální
VV
TS
P | 102 | 55167001 |  | panty a šrouby ke klozetovému sedátku | SADA | 2 | 3e-05 |  |  |  | 0 |  | [bez vazby na CS] |  | 2
PP |  |  |  | panty a šrouby ke klozetovému sedátku
VV
TS
P | 103 | 725119124 |  | Zařízení záchodů montáž klozetových mís nerezových | KUS | 3 | 9.9e-05 |  |  |  | 0 |  | CS ÚRS 2020 01 |  | 2
PP |  |  |  | Zařízení záchodů montáž klozetových mís nerezových
VV
TS
P | 104 | 55231003 |  | klozet nerezový závěsný hluboké splachování se sedátkem 360x530x355mm | KUS | 3 | 0.014 |  |  |  | 0 |  | CS ÚRS 2020 01 |  | 2
PP |  |  |  | klozet nerezový závěsný hluboké splachování se sedátkem 360x530x355mm
VV
TS
P | 105 | 725119125 |  | Zařízení záchodů montáž klozetových mís závěsných na nosné stěny | KUS | 4 | 0.002469 |  |  |  | 0 |  | CS ÚRS 2020 01 |  | 2
PP |  |  |  | Zařízení záchodů montáž klozetových mís závěsných na nosné stěny
VV
TS
P | 106 | 64236021 |  | klozet keramický bílý závěsný hluboké splachování 490x360x350mm | KUS | 4 | 0.015 |  |  |  | 0 |  | CS ÚRS 2020 01 |  | 2
PP |  |  |  | klozet keramický bílý závěsný hluboké splachování 490x360x350mm
VV
TS
P | 107 | 55167394 | 1 | sedátko klozetové duroplastové bílé antibakteriální | KUS | 4 | 0.00128 |  |  |  | 0 |  | [bez vazby na CS] |  | 2
PP |  |  |  | sedátko klozetové duroplastové bílé antibakteriální
VV
TS
P | 108 | 725119125 | 1 | Zařízení záchodů montáž klozetových mís závěsných na nosné stěny | KUS | 3 | 0.002469 |  |  |  | 0 |  | CS ÚRS 2020 01 |  | 2
PP |  |  |  | Zařízení záchodů montáž klozetových mís závěsných na nosné stěny
VV
TS
P | 109 | 64236021 | 1 | klozet keramický bílý závěsný hluboké splachování 490x360x350mm | KUS | 3 | 0.015 |  |  |  | 0 |  | CS ÚRS 2020 01 |  | 2
PP |  |  |  | klozet keramický bílý závěsný hluboké splachování 490x360x350mm
VV
TS
P | 110 | 55167394 | 2 | sedátko klozetové duroplastové bílé antibakteriální | KUS | 3 | 0.00128 |  |  |  | 0 |  | [bez vazby na CS] |  | 2
PP |  |  |  | sedátko klozetové duroplastové bílé antibakteriální
VV
TS
P | 111 | 55167001 | 1 | panty a šrouby ke klozetovému sedátku | SADA | 3 | 3e-05 |  |  |  | 0 |  | [bez vazby na CS] |  | 2
PP |  |  |  | panty a šrouby ke klozetovému sedátku
VV
TS
P | 112 | 725129102 |  | Pisoárové záchodky montáž ostatních typů automatických | KUS | 1 | 7.9e-05 |  |  |  | 0 |  | CS ÚRS 2020 01 |  | 2
PP |  |  |  | Pisoárové záchodky montáž ostatních typů automatických
VV
TS
P | 113 | 55231382 |  | pisoár nerez závěsný teflonový povrch automatické splachování a bateriové napájení | KUS | 1 | 0.0097 |  |  |  | 0 |  | CS ÚRS 2020 01 |  | 2
PP |  |  |  | pisoár nerez závěsný teflonový povrch automatické splachování a bateriové napájení
VV
TS
P | 114 | 725219101 |  | Umyvadla montáž umyvadel ostatních typů na konzoly | SOUBOR | 6 | 0.003265 |  |  |  | 0 |  | [bez vazby na CS] |  | 2
PP |  |  |  | Umyvadla montáž umyvadel ostatních typů na konzoly
VV
TS
P | 115 | 64213010 |  | umyvadlo keramické závěsné polozápustné s otvorem bílé š 560mm | KUS | 6 | 0.011 |  |  |  | 0 |  | CS ÚRS 2020 01 |  | 2
PP |  |  |  | umyvadlo keramické závěsné polozápustné s otvorem bílé š 560mm
VV
TS
P | 116 | 725219102 |  | Umyvadla montáž umyvadel ostatních typů na šrouby do zdiva | SOUBOR | 1 | 0.001729 |  |  |  | 0 |  | [bez vazby na CS] |  | 2
PP |  |  |  | Umyvadla montáž umyvadel ostatních typů na šrouby do zdiva
VV
TS
P | 117 | 64211023 |  | umyvadlo keramické závěsné bezbariérové bílé 640x550mm | KUS | 1 | 0.0176 |  |  |  | 0 |  | CS ÚRS 2020 01 |  | 2
PP |  |  |  | umyvadlo keramické závěsné bezbariérové bílé 640x550mm
VV
TS
P | 118 | 725219102 | 1 | Umyvadla montáž umyvadel ostatních typů na šrouby do zdiva | SOUBOR | 3 | 0.001729 |  |  |  | 0 |  | [bez vazby na CS] |  | 2
PP |  |  |  | Umyvadla montáž umyvadel ostatních typů na šrouby do zdiva
VV
TS
P | 119 | 64211005 |  | umyvadlo keramické závěsné bílé 550x420mm | KUS | 3 | 0.012 |  |  |  | 0 |  | CS ÚRS 2020 01 |  | 2
PP |  |  |  | umyvadlo keramické závěsné bílé 550x420mm
VV
TS
P | 120 | 725219104 |  | Umyvadla montáž umyvadel ostatních typů nerezových | SOUBOR | 4 | 0.000313 |  |  |  | 0 |  | CS ÚRS 2020 01 |  | 2
PP |  |  |  | Umyvadla montáž umyvadel ostatních typů nerezových
VV
TS
P | 121 | 55231002 |  | umyvadlo nerezové komplet s automatickou baterií a bateriovým napájením 560x435x185mm | KUS | 4 | 0.014 |  |  |  | 0 |  | CS ÚRS 2020 01 |  | 2
PP |  |  |  | umyvadlo nerezové komplet s automatickou baterií a bateriovým napájením 560x435x185mm
VV
TS
P | 122 | 72521-R.pol.02 |  | Deska pod umyvadlo dl.1850mm - ozn.248 - D+M Umyvadlová deska HPL na míru s vyříznutými otvory na umyvadlo, rozměry: 1850x600x40 mm - DLE SPECIFIKACE PD- viz. | KUS | 2 | 0.005 |  |  |  | 0 |  | [bez vazby na CS] |  | 2
PP |  |  |  | Deska pod umyvadlo dl.1850mm - ozn.248 - D+M Umyvadlová deska HPL na míru s vyříznutými otvory na umyvadlo, rozměry: 1850x600x40 mm - DLE SPECIFIKACE PD- viz.interiér
VV
TS
P | 123 | 725222116 |  | Vany bez výtokových armatur akrylátové se zápachovou uzávěrkou klasické 1700x700 mm | SOUBOR | 3 | 0.019569 |  |  |  | 0 |  | CS ÚRS 2020 01 |  | 2
PP |  |  |  | Vany bez výtokových armatur akrylátové se zápachovou uzávěrkou klasické 1700x700 mm
VV
TS
P | 124 | 725241112 |  | Sprchové vaničky akrylátové čtvercové 900x900 mm | SOUBOR | 2 | 0.014515 |  |  |  | 0 |  | CS ÚRS 2020 01 |  | 2
PP |  |  |  | Sprchové vaničky akrylátové čtvercové 900x900 mm
VV
TS
P | 125 | 725244322 |  | Sprchové dveře a zástěny zástěny sprchové do niky bezrámové skleněné tl. 8 mm dveře otvíravé jednokřídlové, na vaničku šířky 900 mm | SOUBOR | 2 | 0.049366 |  |  |  | 0 |  | CS ÚRS 2020 01 |  | 2
PP |  |  |  | Sprchové dveře a zástěny zástěny sprchové do niky bezrámové skleněné tl. 8 mm dveře otvíravé jednokřídlové, na vaničku šířky 900 mm
VV
TS
P | 126 | 725291621 |  | Doplňky zařízení koupelen a záchodů nerezové zásobník toaletních papírů d=300 mm | SOUBOR | 4 | 0.000518 |  |  |  | 0 |  | CS ÚRS 2020 01 |  | 2
PP |  |  |  | Doplňky zařízení koupelen a záchodů nerezové zásobník toaletních papírů d=300 mm
VV
TS
P | 127 | 725291631 |  | Doplňky zařízení koupelen a záchodů nerezové zásobník papírových ručníků | SOUBOR | 3 | 0.000518 |  |  |  | 0 |  | CS ÚRS 2020 01 |  | 2
PP |  |  |  | Doplňky zařízení koupelen a záchodů nerezové zásobník papírových ručníků
VV
TS
P | 128 | 725311121 |  | Dřezy bez výtokových armatur jednoduché se zápachovou uzávěrkou nerezové s odkapávací plochou 560x480 mm a miskou | SOUBOR | 4 | 0.004935 |  |  |  | 0 |  | CS ÚRS 2020 01 |  | 2
PP |  |  |  | Dřezy bez výtokových armatur jednoduché se zápachovou uzávěrkou nerezové s odkapávací plochou 560x480 mm a miskou
VV
TS
P | 129 | 725331111 |  | Výlevky bez výtokových armatur a splachovací nádrže keramické se sklopnou plastovou mřížkou 425 mm | SOUBOR | 3 | 0.014749 |  |  |  | 0 |  | CS ÚRS 2020 01 |  | 2
PP |  |  |  | Výlevky bez výtokových armatur a splachovací nádrže keramické se sklopnou plastovou mřížkou 425 mm
VV
TS
P | 130 | 725535211 |  | Elektrické ohřívače zásobníkové pojistné armatury pojistný ventil G 1/2 | KUS | 3 | 0.0003 |  |  |  | 0 |  | CS ÚRS 2020 01 |  | 2
PP |  |  |  | Elektrické ohřívače zásobníkové pojistné armatury pojistný ventil G 1/2
VV
TS
P | 131 | 725535212 |  | Elektrické ohřívače zásobníkové pojistné armatury pojistný ventil G 3/4 | KUS | 2 | 0.0003 |  |  |  | 0 |  | CS ÚRS 2020 01 |  | 2
PP |  |  |  | Elektrické ohřívače zásobníkové pojistné armatury pojistný ventil G 3/4
VV
TS
P | 132 | 725539201 |  | Elektrické ohřívače zásobníkové montáž tlakových ohřívačů závěsných (svislých nebo vodorovných) do 15 l | SOUBOR | 3 | 0.00066 |  |  |  | 0 |  | CS ÚRS 2020 01 |  | 2
PP |  |  |  | Elektrické ohřívače zásobníkové montáž tlakových ohřívačů závěsných (svislých nebo vodorovných) do 15 l
VV
TS
P | 133 | 54132224 |  | ohřívač vody elektrický beztlakový pod umyvadlo 10L 2kW | KUS | 3 | 0.01 |  |  |  | 0 |  | CS ÚRS 2020 01 |  | 2
PP |  |  |  | ohřívač vody elektrický beztlakový pod umyvadlo 10L 2kW
VV
TS
P | 134 | 725813112 |  | Ventily rohové bez připojovací trubičky nebo flexi hadičky pračkové G 3/4 | KUS | 6 | 0.00109 |  |  |  | 0 |  | [bez vazby na CS] |  | 2
PP |  |  |  | Ventily rohové bez připojovací trubičky nebo flexi hadičky pračkové G 3/4
VV
TS
P | 135 | 725819401 |  | Ventily montáž ventilů ostatních typů rohových s připojovací trubičkou G 1/2 | SOUBOR | 50 | 9e-05 |  |  |  | 0 |  | CS ÚRS 2020 01 |  | 2
PP |  |  |  | Ventily montáž ventilů ostatních typů rohových s připojovací trubičkou G 1/2
VV
TS
P | 136 | 55141002 |  | ventil kulový rohový s filtrem 1/2"x3/8" s celokovovým kulatým designem | KUS | 50 | 0.00031 |  |  |  | 0 |  | CS ÚRS 2020 01 |  | 2
PP |  |  |  | ventil kulový rohový s filtrem 1/2"x3/8" s celokovovým kulatým designem
VV
TS
P | 137 | 725821312 |  | Baterie dřezové nástěnné pákové s otáčivým kulatým ústím a délkou ramínka 300 mm | SOUBOR | 3 | 0.00172 |  |  |  | 0 |  | CS ÚRS 2020 01 |  | 2
PP |  |  |  | Baterie dřezové nástěnné pákové s otáčivým kulatým ústím a délkou ramínka 300 mm
VV
TS
P | 138 | 725822611 |  | Baterie umyvadlové stojánkové pákové bez výpusti | SOUBOR | 14 | 0.0018 |  |  |  | 0 |  | CS ÚRS 2020 01 |  | 2
PP |  |  |  | Baterie umyvadlové stojánkové pákové bez výpusti
VV
TS
P | 139 | 725829131 |  | Baterie umyvadlové montáž ostatních typů stojánkových G 1/2 | KUS | 1 | 4e-05 |  |  |  | 0 |  | [bez vazby na CS] |  | 2
PP |  |  |  | Baterie umyvadlové montáž ostatních typů stojánkových G 1/2
VV
TS
P | 140 | 55145719 |  | baterie dřezová páková stojánková s pákou (lékařská) | KUS | 1 | 0.00159 |  |  |  | 0 |  | CS ÚRS 2020 01 |  | 2
PP |  |  |  | baterie dřezová páková stojánková s pákou (lékařská)
VV
TS
P | 141 | 725829131 | 1 | Baterie umyvadlové montáž ostatních typů stojánkových G 1/2 | KUS | 2 | 4e-05 |  |  |  | 0 |  | [bez vazby na CS] |  | 2
PP |  |  |  | Baterie umyvadlové montáž ostatních typů stojánkových G 1/2
VV
TS
P | 142 | 55144103 |  | baterie umyvadlová senzorová stojánková se sprškou 6V napájení chrom | KUS | 2 | 0.00243 |  |  |  | 0 |  | CS ÚRS 2020 01 |  | 2
PP |  |  |  | baterie umyvadlová senzorová stojánková se sprškou 6V napájení chrom
VV
TS
P | 143 | 725831313 |  | Baterie vanové nástěnné pákové s příslušenstvím a pohyblivým držákem | SOUBOR | 3 | 0.00196 |  |  |  | 0 |  | CS ÚRS 2020 01 |  | 2
PP |  |  |  | Baterie vanové nástěnné pákové s příslušenstvím a pohyblivým držákem
VV
TS
P | 144 | 725849411 |  | Baterie sprchové montáž nástěnných baterií s nastavitelnou výškou sprchy | KUS | 2 | 0.000125 |  |  |  | 0 |  | CS ÚRS 2020 01 |  | 2
PP |  |  |  | Baterie sprchové montáž nástěnných baterií s nastavitelnou výškou sprchy
VV
TS
P | 145 | 55145590 |  | baterie sprchová páková včetně sprchové soupravy 150mm chrom | KUS | 2 | 0.00538 |  |  |  | 0 |  | CS ÚRS 2020 01 |  | 2
PP |  |  |  | baterie sprchová páková včetně sprchové soupravy 150mm chrom
VV
TS
P | 146 | 725861102 |  | Zápachové uzávěrky zařizovacích předmětů pro umyvadla DN 40 | KUS | 14 | 0.000238 |  |  |  | 0 |  | CS ÚRS 2020 01 |  | 2
PP |  |  |  | Zápachové uzávěrky zařizovacích předmětů pro umyvadla DN 40
VV
TS
P | 147 | 725862103 |  | Zápachové uzávěrky zařizovacích předmětů pro dřezy DN 40/50 | KUS | 4 | 0.000278 |  |  |  | 0 |  | CS ÚRS 2020 01 |  | 2
PP |  |  |  | Zápachové uzávěrky zařizovacích předmětů pro dřezy DN 40/50
VV
TS
P | 148 | 725864311 |  | Zápachové uzávěrky zařizovacích předmětů pro koupací vany s kulovým kloubem na odtoku DN 40/50 | KUS | 3 | 0.00101 |  |  |  | 0 |  | CS ÚRS 2020 01 |  | 2
PP |  |  |  | Zápachové uzávěrky zařizovacích předmětů pro koupací vany s kulovým kloubem na odtoku DN 40/50
VV
TS
P | 149 | 725865312 |  | Zápachové uzávěrky zařizovacích předmětů pro vany sprchových koutů s kulovým kloubem na odtoku DN 40/50 a odpadním ventilem | KUS | 2 | 0.000472 |  |  |  | 0 |  | CS ÚRS 2020 01 |  | 2
PP |  |  |  | Zápachové uzávěrky zařizovacích předmětů pro vany sprchových koutů s kulovým kloubem na odtoku DN 40/50 a odpadním ventilem
VV
TS
P | 150 | 725865411 |  | Zápachové uzávěrky zařizovacích předmětů pro pisoáry DN 32/40 | KUS | 1 | 0.000275 |  |  |  | 0 |  | CS ÚRS 2020 01 |  | 2
PP |  |  |  | Zápachové uzávěrky zařizovacích předmětů pro pisoáry DN 32/40
VV
TS
P | 151 | 725869218 |  | Zápachové uzávěrky zařizovacích předmětů montáž zápachových uzávěrek dřezových dvoudílných U-sifonů | KUS | 5 | 0.000182 |  |  |  | 0 |  | CS ÚRS 2020 01 |  | 2
PP |  |  |  | Zápachové uzávěrky zařizovacích předmětů montáž zápachových uzávěrek dřezových dvoudílných U-sifonů
VV
TS
P | 152 | HLE.HL21.2 |  | Vtok (nálevka) DN32 se zápachovou uzávěrkou a kuličkou pro suchý stav | KUS | 5 | 0.0004 |  |  |  | 0 |  | [bez vazby na CS] |  | 2
PP |  |  |  | Vtok (nálevka) DN32 se zápachovou uzávěrkou a kuličkou pro suchý stav
VV
TS
P | 153 | 7258-R.pol .4 |  | Výpusť umavadlová s tlakovým uzávěrem | KUS | 14 | 0 |  |  |  | 0 |  | [bez vazby na CS] |  | 2
PP |  |  |  | Výpusť umavadlová s tlakovým uzávěrem
VV
TS
P | 154 | 725980121 |  | Dvířka 15/15 | KUS | 10 | 7e-05 |  |  |  | 0 |  | CS ÚRS 2020 01 |  | 2
PP |  |  |  | Dvířka 15/15
VV
TS
P | 155 | 725980123 |  | Dvířka 30/30 | KUS | 10 | 0.00031 |  |  |  | 0 |  | CS ÚRS 2020 01 |  | 2
PP |  |  |  | Dvířka 30/30
VV
TS
P | 156 | 725-R.pol.406 |  | Doplňky zařízení koupelen a záchodů toaletní deska rovná šířka 900 mm - ozn.406 - D+M - DLE SPECIFIKACE PD- viz.interiér | SOUBOR | 1 | 0.00242 |  |  |  | 0 |  | [bez vazby na CS] |  | 2
PP |  |  |  | Doplňky zařízení koupelen a záchodů toaletní deska rovná šířka 900 mm - ozn.406 - D+M - DLE SPECIFIKACE PD- viz.interiér
VV
TS
P | 157 | 725-R.pol.407 |  | Doplňky zařízení koupelen a záchodů nerez háček na oblečení - ozn.407- D+M - DLE SPECIFIKACE PD- viz.interiér | SOUBOR | 8 | 0.00032 |  |  |  | 0 |  | [bez vazby na CS] |  | 2
PP |  |  |  | Doplňky zařízení koupelen a záchodů nerez háček na oblečení - ozn.407- D+M - DLE SPECIFIKACE PD- viz.interiér
VV
TS
P | 158 | 725-R.pol.408 |  | Doplňky zařízení koupelen a záchodů WC štětka závěsná - ozn.408- D+M - DLE SPECIFIKACE PD- viz.interiér | SOUBOR | 2 | 0.00032 |  |  |  | 0 |  | [bez vazby na CS] |  | 2
PP |  |  |  | Doplňky zařízení koupelen a záchodů WC štětka závěsná - ozn.408- D+M - DLE SPECIFIKACE PD- viz.interiér
VV
TS
P | 159 | 725-R.pol.410 |  | Doplňky zařízení koupelen a záchodů zásobník hygienických sáčků nerez - ozn.410 - D+M - DLE SPECIFIKACE PD- viz.interiér | SOUBOR | 4 | 0.00242 |  |  |  | 0 |  | [bez vazby na CS] |  | 2
PP |  |  |  | Doplňky zařízení koupelen a záchodů zásobník hygienických sáčků nerez - ozn.410 - D+M - DLE SPECIFIKACE PD- viz.interiér
VV
TS
P | 160 | 725-R.pol.411 |  | Doplňky zařízení koupelen a záchodů odpadový koš 12L nerez - ozn.411 - D+M - DLE SPECIFIKACE PD- viz.interiér | SOUBOR | 6 | 0.00242 |  |  |  | 0 |  | [bez vazby na CS] |  | 2
PP |  |  |  | Doplňky zařízení koupelen a záchodů odpadový koš 12L nerez - ozn.411 - D+M - DLE SPECIFIKACE PD- viz.interiér
VV
TS
P | 161 | 725-R.pol.412 |  | Doplňky zařízení koupelen a záchodů zásobník na hygienické papírové podložky na toaletu nerez - ozn.412 - D+M - DLE SPECIFIKACE PD- viz.interiér | SOUBOR | 4 | 0.00242 |  |  |  | 0 |  | [bez vazby na CS] |  | 2
PP |  |  |  | Doplňky zařízení koupelen a záchodů zásobník na hygienické papírové podložky na toaletu nerez - ozn.412 - D+M - DLE SPECIFIKACE PD- viz.interiér
VV
TS
P | 162 | 725-R.pol.413 |  | Doplňky zařízení koupelen a záchodů zásobník desinfekčních ubrousků na WC nerez - ozn.413 - D+M - DLE SPECIFIKACE PD- viz.interiér | SOUBOR | 4 | 0.00242 |  |  |  | 0 |  | [bez vazby na CS] |  | 2
PP |  |  |  | Doplňky zařízení koupelen a záchodů zásobník desinfekčních ubrousků na WC nerez - ozn.413 - D+M - DLE SPECIFIKACE PD- viz.interiér
VV
TS
P | 163 | 725-R.pol.416 |  | Doplňky zařízení koupelen a záchodů nerez madla rovná, délky 800 mm - ozn.416 - D+M - DLE SPECIFIKACE PD- viz.interiér | SOUBOR | 2 | 0.00032 |  |  |  | 0 |  | [bez vazby na CS] |  | 2
PP |  |  |  | Doplňky zařízení koupelen a záchodů nerez madla rovná, délky 800 mm - ozn.416 - D+M - DLE SPECIFIKACE PD- viz.interiér
VV
TS
P | 164 | 725-R.pol.417 |  | Doplňky zařízení koupelen a záchodů nerez madla dvojité sklopné, délky 810 mm D+M - DLE SPECIFIKACE PD- viz.interiér | SOUBOR | 1 | 0.00085 |  |  |  | 0 |  | [bez vazby na CS] |  | 2
PP |  |  |  | Doplňky zařízení koupelen a záchodů nerez madla dvojité sklopné, délky 810 mm D+M - DLE SPECIFIKACE PD- viz.interiér
VV
TS
P | 165 | 725-R.pol.418 |  | Zrcadlo pro tělesné handicap výklopné - ozn.418 - D+M - DLE SPECIFIKACE PD- viz.interiér | KUS | 1 | 0.002 |  |  |  | 0 |  | [bez vazby na CS] |  | 2
PP |  |  |  | Zrcadlo pro tělesné handicap výklopné - ozn.418 - D+M - DLE SPECIFIKACE PD- viz.interiér
VV
TS
P | 166 | 725-R.pol.420 |  | Doplňky zařízení koupelen a záchodů toaletní deska rovná šířka 700 mm - ozn.420 - D+M - DLE SPECIFIKACE PD- viz.interiér | SOUBOR | 1 | 0.00242 |  |  |  | 0 |  | [bez vazby na CS] |  | 2
PP |  |  |  | Doplňky zařízení koupelen a záchodů toaletní deska rovná šířka 700 mm - ozn.420 - D+M - DLE SPECIFIKACE PD- viz.interiér
VV
TS
P | 167 | 725-R.pol.426 |  | Zrcadlo nezer 1500x600mm - ozn.426 - D+M - DLE SPECIFIKACE PD- viz.interiér | KUS | 2 | 0.002 |  |  |  | 0 |  | [bez vazby na CS] |  | 2
PP |  |  |  | Zrcadlo nezer 1500x600mm - ozn.426 - D+M - DLE SPECIFIKACE PD- viz.interiér
VV
TS
P | 168 | 725-R.pol.427 |  | Doplňky zařízení koupelen a dávkovač mýdla bezdotykový ozn.427 - D+M - DLE SPECIFIKACE PD- viz.interiér | SOUBOR | 3 | 0.00032 |  |  |  | 0 |  | [bez vazby na CS] |  | 2
PP |  |  |  | Doplňky zařízení koupelen a dávkovač mýdla bezdotykový ozn.427 - D+M - DLE SPECIFIKACE PD- viz.interiér
VV
TS
P | 169 | 725-R.pol.428 |  | Doplňky zařízení koupelen a dávkovač dezinfekčního gelu bezdotykový ozn.428 - D+M - DLE SPECIFIKACE PD- viz.interiér | SOUBOR | 3 | 0.00032 |  |  |  | 0 |  | [bez vazby na CS] |  | 2
PP |  |  |  | Doplňky zařízení koupelen a dávkovač dezinfekčního gelu bezdotykový ozn.428 - D+M - DLE SPECIFIKACE PD- viz.interiér
VV
TS
P | 170 | 725-R.pol.429 |  | Odpadkový koš 25l - ozn.429 - D+M - DLE SPECIFIKACE PD- viz.interiér | KUS | 3 | 0.002 |  |  |  | 0 |  | [bez vazby na CS] |  | 2
PP |  |  |  | Odpadkový koš 25l - ozn.429 - D+M - DLE SPECIFIKACE PD- viz.interiér
VV
TS
P | 171 | 725-R.pol.432 |  | Přebalovací pult závěsný, sklopný - ozn.432 - D+M - DLE SPECIFIKACE PD- viz.interiér | KUS | 2 | 0.015 |  |  |  | 0 |  | [bez vazby na CS] |  | 2
PP |  |  |  | Přebalovací pult závěsný, sklopný - ozn.432 - D+M - DLE SPECIFIKACE PD- viz.interiér
VV
TS
P | 172 | 998725103 |  | Přesun hmot pro zařizovací předměty stanovený z hmotnosti přesunovaného materiálu vodorovná dopravní vzdálenost do 50 m v objektech výšky přes 12 do 24 m | T | 0.991 | 0 |  |  |  | 0 |  | CS ÚRS 2020 01 |  | 2
PP |  |  |  | Přesun hmot pro zařizovací předměty stanovený z hmotnosti přesunovaného materiálu vodorovná dopravní vzdálenost do 50 m v objektech výšky přes 12 do 24 m
VV
TS
SD |  | 726 |  | Zdravotechnika - předstěnové instalace
P | 173 | 726131021 |  | Předstěnové instalační systémy do lehkých stěn s kovovou konstrukcí pro pisoáry stavební výška 1300 mm | SOUBOR | 1 | 0.0156 |  |  |  | 0 |  | CS ÚRS 2020 01 |  | 2
PP |  |  |  | Předstěnové instalační systémy do lehkých stěn s kovovou konstrukcí pro pisoáry stavební výška 1300 mm
VV
TS
P | 174 | 726131041 |  | Předstěnové instalační systémy do lehkých stěn s kovovou konstrukcí pro závěsné klozety ovládání zepředu, stavební výšky 1120 mm | SOUBOR | 7 | 0.01665 |  |  |  | 0 |  | CS ÚRS 2020 01 |  | 2
PP |  |  |  | Předstěnové instalační systémy do lehkých stěn s kovovou konstrukcí pro závěsné klozety ovládání zepředu, stavební výšky 1120 mm
VV
TS
P | 175 | 55281792 |  | tlačítko pro ovládání WC zepředu, chrom, Stop splachování, 246x164mm | KUS | 7 | 0.001 |  |  |  | 0 |  | CS ÚRS 2020 01 |  | 2
PP |  |  |  | tlačítko pro ovládání WC zepředu, chrom, Stop splachování, 246x164mm
VV
TS
P | 176 | 998726113 |  | Přesun hmot pro instalační prefabrikáty stanovený z hmotnosti přesunovaného materiálu vodorovná dopravní vzdálenost do 50 m v objektech výšky přes 12 m do 24 m | T | 0.139 | 0 |  |  |  | 0 |  | CS ÚRS 2020 01 |  | 2
PP |  |  |  | Přesun hmot pro instalační prefabrikáty stanovený z hmotnosti přesunovaného materiálu vodorovná dopravní vzdálenost do 50 m v objektech výšky přes 12 m do 24 m
VV
TS
SD |  | 94 |  | Lešení a stavební výtahy
P | 2 | 949101111 |  | Lešení pomocné pracovní pro objekty pozemních staveb pro zatížení do 150 kg/m2, o výšce lešeňové podlahy do 1,9 m | M2 | 12 | 0.00013 |  |  |  | 0 |  | CS ÚRS 2020 01 |  | 2
PP |  |  |  | Lešení pomocné pracovní pro objekty pozemních staveb pro zatížení do 150 kg/m2, o výšce lešeňové podlahy do 1,9 m
VV
TS
SD |  | 95 |  | Různé dokončovací konstrukce a práce pozemních staveb
P | 3 | 953941611 |  | Osazení drobných kovových výrobků bez jejich dodání s vysekáním kapes pro upevňovací prvky se zazděním, zabetonováním nebo zalitím konzol, ve zdivu cihelném | KUS | 100 | 0.00442 |  |  |  | 0 |  | CS ÚRS 2020 01 |  | 2
PP |  |  |  | Osazení drobných kovových výrobků bez jejich dodání s vysekáním kapes pro upevňovací prvky se zazděním, zabetonováním nebo zalitím konzol, ve zdivu cihelném
VV
TS
P | 4 | 42392870 |  | konzola 100/100-27 otvor D 11mm | KUS | 100 | 0.00016 |  |  |  | 0 |  | CS ÚRS 2020 01 |  | 2
PP |  |  |  | konzola 100/100-27 otvor D 11mm
VV
TS
SD |  | 97 |  | Prorážení otvorů a ostatní bourací práce
P | 5 | 971042451 |  | Vybourání otvorů v betonových příčkách a zdech základových nebo nadzákladových plochy do 0,25 m2, tl. do 450 mm | KUS | 2 | 0 |  |  |  | 0 |  | CS ÚRS 2020 01 |  | 2
PP |  |  |  | Vybourání otvorů v betonových příčkách a zdech základových nebo nadzákladových plochy do 0,25 m2, tl. do 450 mm
VV
TS
P | 6 | 974031164 |  | Vysekání rýh ve zdivu cihelném na maltu vápennou nebo vápenocementovou do hl. 150 mm a šířky do 150 mm | M | 70 | 0 |  |  |  | 0 |  | CS ÚRS 2020 01 |  | 2
PP |  |  |  | Vysekání rýh ve zdivu cihelném na maltu vápennou nebo vápenocementovou do hl. 150 mm a šířky do 150 mm
VV
TS
P | 7 | 977151122 |  | Jádrové vrty diamantovými korunkami do stavebních materiálů (železobetonu, betonu, cihel, obkladů, dlažeb, kamene) průměru přes 120 do 130 mm | M | 4 | 0.000795 |  |  |  | 0 |  | CS ÚRS 2020 01 |  | 2
PP |  |  |  | Jádrové vrty diamantovými korunkami do stavebních materiálů (železobetonu, betonu, cihel, obkladů, dlažeb, kamene) průměru přes 120 do 130 mm
VV
TS
SD |  | 997 |  | Přesun sutě
P | 8 | 997013111 |  | Vnitrostaveništní doprava suti a vybouraných hmot vodorovně do 50 m svisle s použitím mechanizace pro budovy a haly výšky do 6 m | T | 5.122 | 0 |  |  |  | 0 |  | CS ÚRS 2020 01 |  | 2
PP |  |  |  | Vnitrostaveništní doprava suti a vybouraných hmot vodorovně do 50 m svisle s použitím mechanizace pro budovy a haly výšky do 6 m
VV
TS
P | 9 | 997013501 |  | Odvoz suti a vybouraných hmot na skládku nebo meziskládku se složením, na vzdálenost do 1 km | T | 5.122 | 0 |  |  |  | 0 |  | CS ÚRS 2020 01 |  | 2
PP |  |  |  | Odvoz suti a vybouraných hmot na skládku nebo meziskládku se složením, na vzdálenost do 1 km
VV
TS
P | 10 | 997013509 |  | Odvoz suti a vybouraných hmot na skládku nebo meziskládku se složením, na vzdálenost Příplatek k ceně za každý další i započatý 1 km přes 1 km | T | 71.708 | 0 |  |  |  | 0 |  | CS ÚRS 2020 01 |  | 2
PP |  |  |  | Odvoz suti a vybouraných hmot na skládku nebo meziskládku se složením, na vzdálenost Příplatek k ceně za každý další i započatý 1 km přes 1 km
VV
TS
P | 11 | 997013609 |  | Poplatek za uložení stavebního odpadu na skládce (skládkovné) ze směsí nebo oddělených frakcí betonu, cihel a keramických výrobků zatříděného do Katalogu odpadů | T | 5.122 | 0 |  |  |  | 0 |  | CS ÚRS 2020 01 |  | 2
PP |  |  |  | Poplatek za uložení stavebního odpadu na skládce (skládkovné) ze směsí nebo oddělených frakcí betonu, cihel a keramických výrobků zatříděného do Katalogu odpadů pod kódem 17 01 07
VV
TS
SD |  | 998 |  | Přesun hmot
P | 12 | 998017003 |  | Přesun hmot pro budovy občanské výstavby, bydlení, výrobu a služby s omezením mechanizace vodorovná dopravní vzdálenost do 100 m pro budovy s jakoukoliv nosnou | T | 0.862 | 0 |  |  |  | 0 |  | CS ÚRS 2020 01 |  | 2
PP |  |  |  | Přesun hmot pro budovy občanské výstavby, bydlení, výrobu a služby s omezením mechanizace vodorovná dopravní vzdálenost do 100 m pro budovy s jakoukoliv nosnou konstrukcí výšky přes 12 do 24 m
VV
TS
SD |  | HZS |  | Hodinové zúčtovací sazby
P | 177 | HZS2491 |  | Hodinové zúčtovací sazby profesí PSV zednické výpomoci a pomocné práce PSV dělník zednických výpomocí | HOD | 390 | 0 |  |  |  | 0 |  | CS ÚRS 2020 01 |  | 2
PP |  |  |  | Hodinové zúčtovací sazby profesí PSV zednické výpomoci a pomocné práce PSV dělník zednických výpomocí
VV
TS

## SO 10-03
SŽDC05 |  |  |  | Soupis prací objektu | [10 empty] | 3
6
S | Stavba: | zm02-5323520042 |  | Rekonstrukce výpravní budovy v ŽST Planá u Marianských Lázní | [6 empty] | E.2 |  | Aspe | 0,00 | 2
O | Objekt: | E.2 |  | Pozemní stavební objekty | [9 empty] | 15,00 | 2
Typ | Poř. číslo | Kód položky | Varianta | Název položky | MJ | Množství | Jednotková hmotnost | Celková hmotnost |  |  | Jednotková cena |  | Cenové soustavy | 21,00 | 2
Dodávka
[9 empty] | Jednotková | Celkem | Jednotková | Celkem |  |  |  | Počet položek s nulovou cenou
O1 |  | SO 10-03 |  | Vnitřní stavební úpravy výpravní budovy - plyn
SD |  | 61 |  | Úprava povrchů vnitřních
P | 1 | 612315101 |  | Vápenná omítka rýh hrubá ve stěnách, šířky rýhy do 150 mm | M2 | 3.72 | 0.038 |  |  |  | 0 |  | [bez vazby na CS] |  | 2
PP |  |  |  | Vápenná omítka rýh hrubá ve stěnách, šířky rýhy do 150 mm
VV |  |  |  | š.70mm 36.00*0.07=2.520 [A] š.15mm 8.00*0.15=1.200 [B] Celkem: 2.52+1.2=3.720 [C]
TS
SD |  | 723 |  | Zdravotechnika - vnitřní plynovod
P | 17 | 722212440 |  | Armatury přírubové šoupátka orientační štítky na zeď | SOUBOR | 4 | 0.000108 |  |  |  | 0 |  | CS ÚRS 2020 01 |  | 2
PP |  |  |  | Armatury přírubové šoupátka orientační štítky na zeď
VV
TS
P | 18 | 723111204 |  | Potrubí z ocelových trubek závitových černých spojovaných svařováním, bezešvých běžných DN 25 | M | 1 | 0.002698 |  |  |  | 0 |  | CS ÚRS 2020 01 |  | 2
PP |  |  |  | Potrubí z ocelových trubek závitových černých spojovaných svařováním, bezešvých běžných DN 25
VV
TS
P | 19 | 723150312 |  | Potrubí z ocelových trubek hladkých černých spojovaných svařováním tvářených za tepla O 57/3,2 | M | 6 | 0.004934 |  |  |  | 0 |  | CS ÚRS 2020 01 |  | 2
PP |  |  |  | Potrubí z ocelových trubek hladkých černých spojovaných svařováním tvářených za tepla O 57/3,2
VV
TS
P | 20 | 723150366 |  | Potrubí z ocelových trubek hladkých chráničky O 44,5/2,6 | M | 2 | 0.003776 |  |  |  | 0 |  | CS ÚRS 2020 01 |  | 2
PP |  |  |  | Potrubí z ocelových trubek hladkých chráničky O 44,5/2,6
VV
TS
P | 21 | 723150367 |  | Potrubí z ocelových trubek hladkých chráničky O 57/2,9 | M | 6 | 0.00468 |  |  |  | 0 |  | CS ÚRS 2020 01 |  | 2
PP |  |  |  | Potrubí z ocelových trubek hladkých chráničky O 57/2,9
VV
TS
P | 22 | 723160204 |  | Přípojky k plynoměrům spojované na závit bez ochozu G 1 | SOUBOR | 5 | 0.00338 |  |  |  | 0 |  | CS ÚRS 2020 01 |  | 2
PP |  |  |  | Přípojky k plynoměrům spojované na závit bez ochozu G 1
VV
TS
P | 23 | 723160334 |  | Přípojky k plynoměrům rozpěrky přípojek G 1 | SOUBOR | 5 | 0.000219 |  |  |  | 0 |  | CS ÚRS 2020 01 |  | 2
PP |  |  |  | Přípojky k plynoměrům rozpěrky přípojek G 1
VV
TS
P | 24 | 723181023 |  | Potrubí z měděných trubek tvrdých, spojovaných lisováním DN 20 | M | 64 | 0.000674 |  |  |  | 0 |  | CS ÚRS 2020 01 |  | 2
PP |  |  |  | Potrubí z měděných trubek tvrdých, spojovaných lisováním DN 20
VV
TS
P | 25 | 723181024 |  | Potrubí z měděných trubek tvrdých, spojovaných lisováním DN 25 | M | 80 | 0.001249 |  |  |  | 0 |  | CS ÚRS 2020 01 |  | 2
PP |  |  |  | Potrubí z měděných trubek tvrdých, spojovaných lisováním DN 25
VV
TS
P | 26 | 723190203 |  | Přípojky plynovodní ke strojům a zařízením z trubek ocelových závitových černých spojovaných na závit, bezešvých, běžných DN 20 | SOUBOR | 5 | 0.004279 |  |  |  | 0 |  | CS ÚRS 2020 01 |  | 2
PP |  |  |  | Přípojky plynovodní ke strojům a zařízením z trubek ocelových závitových černých spojovaných na závit, bezešvých, běžných DN 20
VV |  |  |  | plyn.kotel 5=5.000 [A]
TS
P | 27 | 723190204 |  | Přípojky plynovodní ke strojům a zařízením z trubek ocelových závitových černých spojovaných na závit, bezešvých, běžných DN 25 | SOUBOR | 6 | 0.006787 |  |  |  | 0 |  | CS ÚRS 2020 01 |  | 2
PP |  |  |  | Přípojky plynovodní ke strojům a zařízením z trubek ocelových závitových černých spojovaných na závit, bezešvých, běžných DN 25
VV |  |  |  | plynoněr 5=5.000 [A] regulátor plynu 1=1.000 [B] Celkem: 5+1=6.000 [C]
TS
P | 28 | 723190252 |  | Přípojky plynovodní ke strojům a zařízením z trubek vyvedení a upevnění plynovodních výpustek na potrubí DN 20 | KUS | 5 | 0.000231 |  |  |  | 0 |  | CS ÚRS 2020 01 |  | 2
PP |  |  |  | Přípojky plynovodní ke strojům a zařízením z trubek vyvedení a upevnění plynovodních výpustek na potrubí DN 20
VV
TS
P | 29 | 723190901 |  | Opravy plynovodního potrubí uzavření nebo otevření potrubí | KUS | 10 | 0 |  |  |  | 0 |  | CS ÚRS 2020 01 |  | 2
PP |  |  |  | Opravy plynovodního potrubí uzavření nebo otevření potrubí
VV
TS
P | 30 | 723190907 |  | Opravy plynovodního potrubí odvzdušnění a napuštění potrubí | M | 150 | 0 |  |  |  | 0 |  | CS ÚRS 2020 01 |  | 2
PP |  |  |  | Opravy plynovodního potrubí odvzdušnění a napuštění potrubí
VV
TS
P | 31 | 723190909 |  | Opravy plynovodního potrubí neúřední zkouška těsnosti dosavadního potrubí | KUS | 150 | 0 |  |  |  | 0 |  | CS ÚRS 2020 01 |  | 2
PP |  |  |  | Opravy plynovodního potrubí neúřední zkouška těsnosti dosavadního potrubí
VV
TS
P | 32 | 723230103 |  | Armatury se dvěma závity s protipožární armaturou PN 5 kulové uzávěry přímé závity vnitřní G 3/4 FF | KUS | 5 | 0.00059 |  |  |  | 0 |  | CS ÚRS 2020 01 |  | 2
PP |  |  |  | Armatury se dvěma závity s protipožární armaturou PN 5 kulové uzávěry přímé závity vnitřní G 3/4 FF
VV
TS
P | 33 | 723261912 |  | Montáž plynoměrů při rekonstrukci plynoinstalací s odvzdušněním a odzkoušením maximální průtok Q (m3/h) 6 m3/h | KUS | 5 | 0.000171 |  |  |  | 0 |  | CS ÚRS 2020 01 |  | 2
PP |  |  |  | Montáž plynoměrů při rekonstrukci plynoinstalací s odvzdušněním a odzkoušením maximální průtok Q (m3/h) 6 m3/h
VV
TS
P | 34 | 723290822 |  | Vnitrostaveništní přemítění vybouraných (demontovaných) hmot vnitřní plynovod vodorovně do 100 m v objektech výšky přes 6 do 12 m | T | 0.958 | 0 |  |  |  | 0 |  | CS ÚRS 2020 01 |  | 2
PP |  |  |  | Vnitrostaveništní přemítění vybouraných (demontovaných) hmot vnitřní plynovod vodorovně do 100 m v objektech výšky přes 6 do 12 m
VV
TS
P | 35 | 723-R.pol.1 |  | Kohout kulový,vnitřní-vnitřní z. DN 25 | KUS | 10 | 0.001 |  |  |  | 0 |  | [bez vazby na CS] |  | 2
PP |  |  |  | Kohout kulový,vnitřní-vnitřní z. DN 25
VV
TS
P | 36 | 723-R.pol.2 |  | Kohout kulový,vnitřní-vnitřní z. DN 50 | KUS | 1 | 0.001 |  |  |  | 0 |  | [bez vazby na CS] |  | 2
PP |  |  |  | Kohout kulový,vnitřní-vnitřní z. DN 50
VV
TS
P | 37 | 723-R.pol.4 |  | Skříň HUP a regulace, typová uzamykatelná pro B25 | KUS | 1 | 0.005 |  |  |  | 0 |  | [bez vazby na CS] |  | 2
PP |  |  |  | Skříň HUP a regulace, typová uzamykatelná pro B25
VV
TS
P | 38 | 723-R.pol.5 |  | H rám pro montáž plynoměru - Dle specifikace PD | KUS | 5 | 0 |  |  |  | 0 |  | [bez vazby na CS] |  | 2
PP |  |  |  | H rám pro montáž plynoměru - Dle specifikace PD
VV
TS
P | 39 | 723-R-pol.3 |  | Uzavření přípojky, odplynění, vyfoukání potrubí | kompl | 1 | 0 |  |  |  | 0 |  | [bez vazby na CS] |  | 2
PP |  |  |  | Uzavření přípojky, odplynění, vyfoukání potrubí
VV
TS
P | 40 | 998723103 |  | Přesun hmot pro vnitřní plynovod stanovený z hmotnosti přesunovaného materiálu vodorovná dopravní vzdálenost do 50 m v objektech výšky přes 12 do 24 m | T | 0.312 | 0 |  |  |  | 0 |  | CS ÚRS 2020 01 |  | 2
PP |  |  |  | Přesun hmot pro vnitřní plynovod stanovený z hmotnosti přesunovaného materiálu vodorovná dopravní vzdálenost do 50 m v objektech výšky přes 12 do 24 m
VV
TS
SD |  | 94 |  | Lešení a stavební výtahy
P | 2 | 949101111 |  | Lešení pomocné pracovní pro objekty pozemních staveb pro zatížení do 150 kg/m2, o výšce lešeňové podlahy do 1,9 m | M2 | 12 | 0.00013 |  |  |  | 0 |  | CS ÚRS 2020 01 |  | 2
PP |  |  |  | Lešení pomocné pracovní pro objekty pozemních staveb pro zatížení do 150 kg/m2, o výšce lešeňové podlahy do 1,9 m
VV
TS
SD |  | 95 |  | Různé dokončovací konstrukce a práce pozemních staveb
P | 3 | 953941611 |  | Osazení drobných kovových výrobků bez jejich dodání s vysekáním kapes pro upevňovací prvky se zazděním, zabetonováním nebo zalitím konzol, ve zdivu cihelném | KUS | 50 | 0.00442 |  |  |  | 0 |  | CS ÚRS 2020 01 |  | 2
PP |  |  |  | Osazení drobných kovových výrobků bez jejich dodání s vysekáním kapes pro upevňovací prvky se zazděním, zabetonováním nebo zalitím konzol, ve zdivu cihelném
VV
TS
P | 4 | 953941711 |  | Osazení drobných kovových výrobků bez jejich dodání s vysekáním kapes pro upevňovací prvky se zazděním, zabetonováním nebo zalitím objímek nebo držáků, ve zdivu | KUS | 35 | 0.00442 |  |  |  | 0 |  | CS ÚRS 2020 01 |  | 2
PP |  |  |  | Osazení drobných kovových výrobků bez jejich dodání s vysekáním kapes pro upevňovací prvky se zazděním, zabetonováním nebo zalitím objímek nebo držáků, ve zdivu cihelném
VV
TS
P | 5 | 42392872 |  | konzola 150/150 otvor D 12,5mm | KUS | 40 | 0.00058 |  |  |  | 0 |  | CS ÚRS 2020 01 |  | 2
PP |  |  |  | konzola 150/150 otvor D 12,5mm
VV
TS
P | 6 | 42392874 |  | konzole 300/200 otvor D 17mm | KUS | 40 | 0.00232 |  |  |  | 0 |  | CS ÚRS 2020 01 |  | 2
PP |  |  |  | konzole 300/200 otvor D 17mm
VV
TS
P | 7 | 42392870 |  | konzola 100/100-27 otvor D 11mm | KUS | 40 | 0.00016 |  |  |  | 0 |  | CS ÚRS 2020 01 |  | 2
PP |  |  |  | konzola 100/100-27 otvor D 11mm
VV
TS
SD |  | 97 |  | Prorážení otvorů a ostatní bourací práce
P | 8 | 974031142 |  | Vysekání rýh ve zdivu cihelném na maltu vápennou nebo vápenocementovou do hl. 70 mm a šířky do 70 mm | M | 36 | 0 |  |  |  | 0 |  | CS ÚRS 2020 01 |  | 2
PP |  |  |  | Vysekání rýh ve zdivu cihelném na maltu vápennou nebo vápenocementovou do hl. 70 mm a šířky do 70 mm
VV
TS
P | 9 | 974031164 |  | Vysekání rýh ve zdivu cihelném na maltu vápennou nebo vápenocementovou do hl. 150 mm a šířky do 150 mm | M | 8 | 0 |  |  |  | 0 |  | CS ÚRS 2020 01 |  | 2
PP |  |  |  | Vysekání rýh ve zdivu cihelném na maltu vápennou nebo vápenocementovou do hl. 150 mm a šířky do 150 mm
VV
TS
P | 10 | 977151112 |  | Jádrové vrty diamantovými korunkami do stavebních materiálů (železobetonu, betonu, cihel, obkladů, dlažeb, kamene) průměru přes 35 do 40 mm | M | 2.2 | 0.000471 |  |  |  | 0 |  | CS ÚRS 2020 01 |  | 2
PP |  |  |  | Jádrové vrty diamantovými korunkami do stavebních materiálů (železobetonu, betonu, cihel, obkladů, dlažeb, kamene) průměru přes 35 do 40 mm
VV
TS
P | 11 | 977151114 |  | Jádrové vrty diamantovými korunkami do stavebních materiálů (železobetonu, betonu, cihel, obkladů, dlažeb, kamene) průměru přes 50 do 60 mm | M | 4 | 0.000819 |  |  |  | 0 |  | CS ÚRS 2020 01 |  | 2
PP |  |  |  | Jádrové vrty diamantovými korunkami do stavebních materiálů (železobetonu, betonu, cihel, obkladů, dlažeb, kamene) průměru přes 50 do 60 mm
VV
TS
SD |  | 997 |  | Přesun sutě
P | 12 | 997013111 |  | Vnitrostaveništní doprava suti a vybouraných hmot vodorovně do 50 m svisle s použitím mechanizace pro budovy a haly výšky do 6 m | T | 0.699 | 0 |  |  |  | 0 |  | CS ÚRS 2020 01 |  | 2
PP |  |  |  | Vnitrostaveništní doprava suti a vybouraných hmot vodorovně do 50 m svisle s použitím mechanizace pro budovy a haly výšky do 6 m
VV
TS
P | 13 | 997013501 |  | Odvoz suti a vybouraných hmot na skládku nebo meziskládku se složením, na vzdálenost do 1 km | T | 0.699 | 0 |  |  |  | 0 |  | CS ÚRS 2020 01 |  | 2
PP |  |  |  | Odvoz suti a vybouraných hmot na skládku nebo meziskládku se složením, na vzdálenost do 1 km
VV
TS
P | 14 | 997013509 |  | Odvoz suti a vybouraných hmot na skládku nebo meziskládku se složením, na vzdálenost Příplatek k ceně za každý další i započatý 1 km přes 1 km | T | 9.786 | 0 |  |  |  | 0 |  | CS ÚRS 2020 01 |  | 2
PP |  |  |  | Odvoz suti a vybouraných hmot na skládku nebo meziskládku se složením, na vzdálenost Příplatek k ceně za každý další i započatý 1 km přes 1 km
VV
TS
P | 15 | 997013609 |  | Poplatek za uložení stavebního odpadu na skládce (skládkovné) ze směsí nebo oddělených frakcí betonu, cihel a keramických výrobků zatříděného do Katalogu odpadů | T | 0.699 | 0 |  |  |  | 0 |  | CS ÚRS 2020 01 |  | 2
PP |  |  |  | Poplatek za uložení stavebního odpadu na skládce (skládkovné) ze směsí nebo oddělených frakcí betonu, cihel a keramických výrobků zatříděného do Katalogu odpadů pod kódem 17 01 07
VV
TS
SD |  | 998 |  | Přesun hmot
P | 16 | 998017002 |  | Přesun hmot pro budovy občanské výstavby, bydlení, výrobu a služby s omezením mechanizace vodorovná dopravní vzdálenost do 100 m pro budovy s jakoukoliv nosnou | T | 0.645 | 0 |  |  |  | 0 |  | CS ÚRS 2020 01 |  | 2
PP |  |  |  | Přesun hmot pro budovy občanské výstavby, bydlení, výrobu a služby s omezením mechanizace vodorovná dopravní vzdálenost do 100 m pro budovy s jakoukoliv nosnou konstrukcí výšky přes 6 do 12 m
VV
TS
SD |  | HZS |  | Hodinové zúčtovací sazby
P | 41 | HZS2491 |  | Hodinové zúčtovací sazby profesí PSV zednické výpomoci a pomocné práce PSV dělník zednických výpomocí | HOD | 105 | 0 |  |  |  | 0 |  | CS ÚRS 2020 01 |  | 2
PP |  |  |  | Hodinové zúčtovací sazby profesí PSV zednické výpomoci a pomocné práce PSV dělník zednických výpomocí
VV
TS
P | 42 | HZS4231 |  | Hodinové zúčtovací sazby ostatních profesí revizní a kontrolní činnost technik | HOD | 30 | 0 |  |  |  | 0 |  | CS ÚRS 2020 01 |  | 2
PP |  |  |  | Hodinové zúčtovací sazby ostatních profesí revizní a kontrolní činnost technik
VV
TS
SD |  | VRN |  | Vedlejší rozpočtové náklady
P | 43 | 044002000 |  | Revize - plynu | SOUBOR | 1 | 0 |  |  |  | 0 |  | CS ÚRS 2020 01 |  | 2
PP |  |  |  | Revize - plynu
VV
TS

## SO 10-04
SŽDC05 |  |  |  | Soupis prací objektu | [10 empty] | 3
6
S | Stavba: | zm02-5323520042 |  | Rekonstrukce výpravní budovy v ŽST Planá u Marianských Lázní | [6 empty] | E.2 |  | Aspe | 0,00 | 2
O | Objekt: | E.2 |  | Pozemní stavební objekty | [9 empty] | 15,00 | 2
Typ | Poř. číslo | Kód položky | Varianta | Název položky | MJ | Množství | Jednotková hmotnost | Celková hmotnost |  |  | Jednotková cena |  | Cenové soustavy | 21,00 | 2
Dodávka
[9 empty] | Jednotková | Celkem | Jednotková | Celkem |  |  |  | Počet položek s nulovou cenou
O1 |  | SO 10-04 |  | Vnitřní stavební úpravy výpravní budovy - vytápění
SD |  | 731 |  | Ústřední vytápění - kotelny
P | 12 | 731244492 |  | Kotle ocelové teplovodní plynové závěsné kondenzační montáž kotlů kondenzačních ostatních typů o výkonu přes 14 do 20 kW | SOUBOR | 5 | 0.00261 |  |  |  | 0 |  | CS ÚRS 2020 01 |  | 2
PP |  |  |  | Kotle ocelové teplovodní plynové závěsné kondenzační montáž kotlů kondenzačních ostatních typů o výkonu přes 14 do 20 kW
VV
TS
P | 13 | 484176-R.pol |  | kotel 2-17 set + 160 l zásobník TV komplet s regulací, čidlo na fasádu, ovladač v místnosti - DLE SPECIFIKACE - ÚT | KUS | 2 | 0.063 |  |  |  | 0 |  | [bez vazby na CS] |  | 2
PP |  |  |  | kotel 2-17 set + 160 l zásobník TV komplet s regulací, čidlo na fasádu, ovladač v místnosti - DLE SPECIFIKACE - ÚT
VV
TS
P | 14 | 484177-R.pol |  | kotel 236/5-3 s průtokovým ohřevem TV komplet s regulací, čidlo na fasádu, ovladač v místnosti - DLE SPECIFIKACE - ÚT | KUS | 3 | 0.063 |  |  |  | 0 |  | [bez vazby na CS] |  | 2
PP |  |  |  | kotel 236/5-3 s průtokovým ohřevem TV komplet s regulací, čidlo na fasádu, ovladač v místnosti - DLE SPECIFIKACE - ÚT
VV
TS
P | 15 | 731341130 |  | Hadice napouštěcí pryžové O 16/23 | M | 3 | 0.00039 |  |  |  | 0 |  | CS ÚRS 2020 01 |  | 2
PP |  |  |  | Hadice napouštěcí pryžové O 16/23
VV
TS
P | 16 | 731-R.pol.1 |  | Odvaděč kondenzátu 60/100mm | KUS | 5 | 0.003 |  |  |  | 0 |  | [bez vazby na CS] |  | 2
PP |  |  |  | Odvaděč kondenzátu 60/100mm
VV
TS
P | 17 | 731-R.pol.2 |  | Koaxiální odkouření vodorovné DN60/100dl.1,0m | SOUBOR | 2 | 0.002 |  |  |  | 0 |  | [bez vazby na CS] |  | 2
PP |  |  |  | Koaxiální odkouření vodorovné DN60/100dl.1,0m
VV
TS
P | 18 | 731-R.pol.3 |  | Kus prodlužovací odkouření 60/100 mm dl. 1,0 m | KUS | 35 | 0.002 |  |  |  | 0 |  | [bez vazby na CS] |  | 2
PP |  |  |  | Kus prodlužovací odkouření 60/100 mm dl. 1,0 m
VV
TS
P | 19 | 731-R.pol.4 |  | Třmen trubkový upevňovací 60/100 mm | KUS | 20 | 0.002 |  |  |  | 0 |  | [bez vazby na CS] |  | 2
PP |  |  |  | Třmen trubkový upevňovací 60/100 mm
VV
TS
P | 20 | 731-R.pol.5 |  | Koleno 90° 60/100 mm | KUS | 8 | 0.002 |  |  |  | 0 |  | [bez vazby na CS] |  | 2
PP |  |  |  | Koleno 90° 60/100 mm
VV
TS
P | 21 | 731-R.pol.6 |  | Průchodka střešní pro šik. stř. s olověným límcem | KUS | 3 | 0.002 |  |  |  | 0 |  | [bez vazby na CS] |  | 2
PP |  |  |  | Průchodka střešní pro šik. stř. s olověným límcem
VV
TS
P | 22 | 731-R.pol.7 |  | Průchodka střešní zakončení ve stávajícím průduchu | KUS | 2 | 0.002 |  |  |  | 0 |  | [bez vazby na CS] |  | 2
PP |  |  |  | Průchodka střešní zakončení ve stávajícím průduchu
VV
TS
P | 23 | 998731102 |  | Přesun hmot pro kotelny stanovený z hmotnosti přesunovaného materiálu vodorovná dopravní vzdálenost do 50 m v objektech výšky přes 6 do 12 m | T | 0.484 | 0 |  |  |  | 0 |  | CS ÚRS 2020 01 |  | 2
PP |  |  |  | Přesun hmot pro kotelny stanovený z hmotnosti přesunovaného materiálu vodorovná dopravní vzdálenost do 50 m v objektech výšky přes 6 do 12 m
VV
TS
SD |  | 733 |  | Ústřední vytápění - rozvodné potrubí
P | 24 | 733221102 |  | Potrubí z trubek měděných měkkých spojovaných měkkým pájením O 15/1 | M | 298 | 0.00046 |  |  |  | 0 |  | CS ÚRS 2020 01 |  | 2
PP |  |  |  | Potrubí z trubek měděných měkkých spojovaných měkkým pájením O 15/1
VV
TS
P | 25 | 733221103 |  | Potrubí z trubek měděných měkkých spojovaných měkkým pájením O 18/1 | M | 80 | 0.00056 |  |  |  | 0 |  | CS ÚRS 2020 01 |  | 2
PP |  |  |  | Potrubí z trubek měděných měkkých spojovaných měkkým pájením O 18/1
VV
TS
P | 26 | 733221104 |  | Potrubí z trubek měděných měkkých spojovaných měkkým pájením O 22/1 | M | 130 | 0.0007 |  |  |  | 0 |  | CS ÚRS 2020 01 |  | 2
PP |  |  |  | Potrubí z trubek měděných měkkých spojovaných měkkým pájením O 22/1
VV
TS
P | 27 | 733223105 |  | Potrubí z trubek měděných tvrdých spojovaných měkkým pájením O 28/1,5 | M | 74 | 0.00127 |  |  |  | 0 |  | CS ÚRS 2020 01 |  | 2
PP |  |  |  | Potrubí z trubek měděných tvrdých spojovaných měkkým pájením O 28/1,5
VV
TS
P | 28 | 733291101 |  | Zkoušky těsnosti potrubí z trubek měděných O do 35/1,5 | M | 582 | 0 |  |  |  | 0 |  | CS ÚRS 2020 01 |  | 2
PP |  |  |  | Zkoušky těsnosti potrubí z trubek měděných O do 35/1,5
VV
TS
P | 29 | 733811211 |  | Ochrana potrubí termoizolačními trubicemi z pěnového polyetylenu PE přilepenými v příčných a podélných spojích, tloušťky izolace do 6 mm, vnitřního průměru izol | M | 508 | 4e-05 |  |  |  | 0 |  | CS ÚRS 2020 01 |  | 2
PP |  |  |  | Ochrana potrubí termoizolačními trubicemi z pěnového polyetylenu PE přilepenými v příčných a podélných spojích, tloušťky izolace do 6 mm, vnitřního průměru izolace DN do 22 mm
VV |  |  |  | DN 15 298.00=298.000 [A] DN 18 80.00=80.000 [B] DN 22 130.00=130.000 [C] Celkem: 298+80+130=508.000 [D]
TS
P | 30 | 733811212 |  | Ochrana potrubí termoizolačními trubicemi z pěnového polyetylenu PE přilepenými v příčných a podélných spojích, tloušťky izolace do 6 mm, vnitřního průměru izol | M | 74 | 4e-05 |  |  |  | 0 |  | CS ÚRS 2020 01 |  | 2
PP |  |  |  | Ochrana potrubí termoizolačními trubicemi z pěnového polyetylenu PE přilepenými v příčných a podélných spojích, tloušťky izolace do 6 mm, vnitřního průměru izolace DN přes 22 do 32 mm
VV |  |  |  | DN 28 74.00=74.000 [A]
TS
P | 31 | 998733103 |  | Přesun hmot pro rozvody potrubí stanovený z hmotnosti přesunovaného materiálu vodorovná dopravní vzdálenost do 50 m v objektech výšky přes 12 do 24 m | T | 0.39 | 0 |  |  |  | 0 |  | CS ÚRS 2020 01 |  | 2
PP |  |  |  | Přesun hmot pro rozvody potrubí stanovený z hmotnosti přesunovaného materiálu vodorovná dopravní vzdálenost do 50 m v objektech výšky přes 12 do 24 m
VV
TS
SD |  | 734 |  | Ústřední vytápění - armatury
P | 32 | 734211120 |  | Ventily odvzdušňovací závitové automatické PN 14 do 120°C G 1/2 | KUS | 10 | 0.00024 |  |  |  | 0 |  | CS ÚRS 2020 01 |  | 2
PP |  |  |  | Ventily odvzdušňovací závitové automatické PN 14 do 120°C G 1/2
VV
TS
P | 33 | 734222812 |  | Ventily regulační závitové termostatické, s hlavicí ručního ovládání PN 16 do 110°C přímé chromované G 1/2 | KUS | 54 | 0.00029 |  |  |  | 0 |  | CS ÚRS 2020 01 |  | 2
PP |  |  |  | Ventily regulační závitové termostatické, s hlavicí ručního ovládání PN 16 do 110°C přímé chromované G 1/2
VV
TS
P | 34 | 734242414 |  | Ventily zpětné závitové PN 16 do 110°C přímé G 1 | KUS | 5 | 0.00025 |  |  |  | 0 |  | CS ÚRS 2020 01 |  | 2
PP |  |  |  | Ventily zpětné závitové PN 16 do 110°C přímé G 1
VV
TS
P | 35 | 734261333 |  | Šroubení topenářské PN 16 do 120°C rohové G 1/2 | KUS | 51 | 0.00027 |  |  |  | 0 |  | CS ÚRS 2020 01 |  | 2
PP |  |  |  | Šroubení topenářské PN 16 do 120°C rohové G 1/2
VV
TS
P | 36 | 734291264 |  | Ostatní armatury filtry závitové PN 30 do 110°C přímé s vnitřními závity G 1 | KUS | 5 | 0.00057 |  |  |  | 0 |  | CS ÚRS 2020 01 |  | 2
PP |  |  |  | Ostatní armatury filtry závitové PN 30 do 110°C přímé s vnitřními závity G 1
VV
TS
P | 37 | 734292715 |  | Ostatní armatury kulové kohouty PN 42 do 185°C přímé vnitřní závit G 1 | KUS | 20 | 0.0005 |  |  |  | 0 |  | CS ÚRS 2020 01 |  | 2
PP |  |  |  | Ostatní armatury kulové kohouty PN 42 do 185°C přímé vnitřní závit G 1
VV
TS
P | 38 | 734-R.pol. |  | HM armatura pro dvoutrubkové připojení žebříhové těleso - DLE SPECIFIKACE - ÚT | KUS | 3 | 0 |  |  |  | 0 |  | [bez vazby na CS] |  | 2
PP |  |  |  | HM armatura pro dvoutrubkové připojení žebříhové těleso - DLE SPECIFIKACE - ÚT
VV
TS
P | 39 | 998734103 |  | Přesun hmot pro armatury stanovený z hmotnosti přesunovaného materiálu vodorovná dopravní vzdálenost do 50 m v objektech výšky přes 12 do 24 m | T | 0.046 | 0 |  |  |  | 0 |  | CS ÚRS 2020 01 |  | 2
PP |  |  |  | Přesun hmot pro armatury stanovený z hmotnosti přesunovaného materiálu vodorovná dopravní vzdálenost do 50 m v objektech výšky přes 12 do 24 m
VV
TS
SD |  | 735 |  | Ústřední vytápění - otopná tělesa
P | 40 | 735000912 |  | Regulace otopného systému při opravách vyregulování dvojregulačních ventilů a kohoutů s termostatickým ovládáním | KUS | 54 | 0 |  |  |  | 0 |  | CS ÚRS 2020 01 |  | 2
PP |  |  |  | Regulace otopného systému při opravách vyregulování dvojregulačních ventilů a kohoutů s termostatickým ovládáním
VV
TS
P | 41 | 735151274 |  | Otopná tělesa panelová jednodesková PN 1,0 MPa, T do 110°C s jednou přídavnou přestupní plochou výšky tělesa 600 mm stavební délky / výkonu 700 mm / 701 W | KUS | 7 | 0.01655 |  |  |  | 0 |  | CS ÚRS 2020 01 |  | 2
PP |  |  |  | Otopná tělesa panelová jednodesková PN 1,0 MPa, T do 110°C s jednou přídavnou přestupní plochou výšky tělesa 600 mm stavební délky / výkonu 700 mm / 701 W
VV
TS
P | 42 | 735151276 |  | Otopná tělesa panelová jednodesková PN 1,0 MPa, T do 110°C s jednou přídavnou přestupní plochou výšky tělesa 600 mm stavební délky / výkonu 900 mm / 902 W | KUS | 10 | 0.02065 |  |  |  | 0 |  | CS ÚRS 2020 01 |  | 2
PP |  |  |  | Otopná tělesa panelová jednodesková PN 1,0 MPa, T do 110°C s jednou přídavnou přestupní plochou výšky tělesa 600 mm stavební délky / výkonu 900 mm / 902 W
VV
TS
P | 43 | 735151277 |  | Otopná tělesa panelová jednodesková PN 1,0 MPa, T do 110°C s jednou přídavnou přestupní plochou výšky tělesa 600 mm stavební délky / výkonu 1000 mm / 1002 W | KUS | 9 | 0.0227 |  |  |  | 0 |  | CS ÚRS 2020 01 |  | 2
PP |  |  |  | Otopná tělesa panelová jednodesková PN 1,0 MPa, T do 110°C s jednou přídavnou přestupní plochou výšky tělesa 600 mm stavební délky / výkonu 1000 mm / 1002 W
VV
TS
P | 44 | 735151578 |  | Otopná tělesa panelová dvoudesková PN 1,0 MPa, T do 110°C se dvěma přídavnými přestupními plochami výšky tělesa 600 mm stavební délky / výkonu 1100 mm / 1847 W | KUS | 25 | 0.0372 |  |  |  | 0 |  | CS ÚRS 2020 01 |  | 2
PP |  |  |  | Otopná tělesa panelová dvoudesková PN 1,0 MPa, T do 110°C se dvěma přídavnými přestupními plochami výšky tělesa 600 mm stavební délky / výkonu 1100 mm / 1847 W
VV
TS
P | 45 | 735164261 |  | Otopná tělesa trubková přímotopná elektrická na stěnu výšky tělesa 1500 mm, délky 595 mm | KUS | 3 | 0.0251 |  |  |  | 0 |  | CS ÚRS 2020 01 |  | 2
PP |  |  |  | Otopná tělesa trubková přímotopná elektrická na stěnu výšky tělesa 1500 mm, délky 595 mm
VV
TS
P | 46 | 735191901 |  | Ostatní opravy otopných těles vyzkoušení tlakem po opravě otopných těles ocelových | M2 | 3 | 0 |  |  |  | 0 |  | CS ÚRS 2020 01 |  | 2
PP |  |  |  | Ostatní opravy otopných těles vyzkoušení tlakem po opravě otopných těles ocelových
VV
TS
P | 47 | 735191905 |  | Ostatní opravy otopných těles odvzdušnění tělesa | KUS | 54 | 0 |  |  |  | 0 |  | CS ÚRS 2020 01 |  | 2
PP |  |  |  | Ostatní opravy otopných těles odvzdušnění tělesa
VV
TS
P | 48 | 735191910 |  | Ostatní opravy otopných těles napuštění vody do otopného systému včetně potrubí (bez kotle a ohříváků) otopných těles | M2 | 50 | 0 |  |  |  | 0 |  | CS ÚRS 2020 01 |  | 2
PP |  |  |  | Ostatní opravy otopných těles napuštění vody do otopného systému včetně potrubí (bez kotle a ohříváků) otopných těles
VV
TS
P | 49 | 735511142 |  | Trubkové teplovodní podlahové vytápění regulační zařízení prostorový termostat programovatelný | KUS | 5 | 0.00015 |  |  |  | 0 |  | CS ÚRS 2020 01 |  | 2
PP |  |  |  | Trubkové teplovodní podlahové vytápění regulační zařízení prostorový termostat programovatelný
VV
TS
P | 50 | 735-R.pol.1 |  | Tlakové zkoušky otopných těles 10-11 | KUS | 26 | 0 |  |  |  | 0 |  | [bez vazby na CS] |  | 2
PP |  |  |  | Tlakové zkoušky otopných těles 10-11
VV
TS
P | 51 | 735-R.pol.2 |  | Tlakové zkoušky otopných těles 20-22 | KUS | 49 | 0 |  |  |  | 0 |  | [bez vazby na CS] |  | 2
PP |  |  |  | Tlakové zkoušky otopných těles 20-22
VV
TS
P | 52 | 735-R.pol.4 |  | Tlaková zkouška trubkového tělesa | SOUBOR | 6 | 0 |  |  |  | 0 |  | [bez vazby na CS] |  | 2
PP |  |  |  | Tlaková zkouška trubkového tělesa
VV
TS
P | 53 | 998735103 |  | Přesun hmot pro otopná tělesa stanovený z hmotnosti přesunovaného materiálu vodorovná dopravní vzdálenost do 50 m v objektech výšky přes 12 do 24 m | T | 1.533 | 0 |  |  |  | 0 |  | CS ÚRS 2020 01 |  | 2
PP |  |  |  | Přesun hmot pro otopná tělesa stanovený z hmotnosti přesunovaného materiálu vodorovná dopravní vzdálenost do 50 m v objektech výšky přes 12 do 24 m
VV
TS
SD |  | 9 |  | Ostatní konstrukce a práce, bourání
P | 1 | 971042251 |  | Vybourání otvorů v betonových příčkách a zdech základových nebo nadzákladových plochy do 0,0225 m2, tl. do 450 mm | KUS | 5 | 0 |  |  |  | 0 |  | CS ÚRS 2020 01 |  | 2
PP |  |  |  | Vybourání otvorů v betonových příčkách a zdech základových nebo nadzákladových plochy do 0,0225 m2, tl. do 450 mm
VV
TS
SD |  | 94 |  | Lešení a stavební výtahy
P | 2 | 949101111 |  | Lešení pomocné pracovní pro objekty pozemních staveb pro zatížení do 150 kg/m2, o výšce lešeňové podlahy do 1,9 m | M2 | 5 | 0.00013 |  |  |  | 0 |  | CS ÚRS 2020 01 |  | 2
PP |  |  |  | Lešení pomocné pracovní pro objekty pozemních staveb pro zatížení do 150 kg/m2, o výšce lešeňové podlahy do 1,9 m
VV
TS
SD |  | 95 |  | Různé dokončovací konstrukce a práce pozemních staveb
P | 3 | 953941711 |  | Osazení drobných kovových výrobků bez jejich dodání s vysekáním kapes pro upevňovací prvky se zazděním, zabetonováním nebo zalitím objímek nebo držáků, ve zdivu | KUS | 30 | 0.00442 |  |  |  | 0 |  | CS ÚRS 2020 01 |  | 2
PP |  |  |  | Osazení drobných kovových výrobků bez jejich dodání s vysekáním kapes pro upevňovací prvky se zazděním, zabetonováním nebo zalitím objímek nebo držáků, ve zdivu cihelném
VV
TS
P | 4 | 42392872 |  | konzola 150/150 otvor D 12,5mm | KUS | 10 | 0.00058 |  |  |  | 0 |  | CS ÚRS 2020 01 |  | 2
PP |  |  |  | konzola 150/150 otvor D 12,5mm
VV
TS
P | 5 | 42392874 |  | konzole 300/200 otvor D 17mm | KUS | 10 | 0.00232 |  |  |  | 0 |  | CS ÚRS 2020 01 |  | 2
PP |  |  |  | konzole 300/200 otvor D 17mm
VV
TS
P | 6 | 42392870 |  | konzola 100/100-27 otvor D 11mm | KUS | 10 | 0.00016 |  |  |  | 0 |  | CS ÚRS 2020 01 |  | 2
PP |  |  |  | konzola 100/100-27 otvor D 11mm
VV
TS
SD |  | 997 |  | Přesun sutě
P | 7 | 997013111 |  | Vnitrostaveništní doprava suti a vybouraných hmot vodorovně do 50 m svisle s použitím mechanizace pro budovy a haly výšky do 6 m | T | 0.11 | 0 |  |  |  | 0 |  | CS ÚRS 2020 01 |  | 2
PP |  |  |  | Vnitrostaveništní doprava suti a vybouraných hmot vodorovně do 50 m svisle s použitím mechanizace pro budovy a haly výšky do 6 m
VV
TS
P | 8 | 997013501 |  | Odvoz suti a vybouraných hmot na skládku nebo meziskládku se složením, na vzdálenost do 1 km | T | 0.11 | 0 |  |  |  | 0 |  | CS ÚRS 2020 01 |  | 2
PP |  |  |  | Odvoz suti a vybouraných hmot na skládku nebo meziskládku se složením, na vzdálenost do 1 km
VV
TS
P | 9 | 997013509 |  | Odvoz suti a vybouraných hmot na skládku nebo meziskládku se složením, na vzdálenost Příplatek k ceně za každý další i započatý 1 km přes 1 km | T | 1.54 | 0 |  |  |  | 0 |  | CS ÚRS 2020 01 |  | 2
PP |  |  |  | Odvoz suti a vybouraných hmot na skládku nebo meziskládku se složením, na vzdálenost Příplatek k ceně za každý další i započatý 1 km přes 1 km
VV
TS
P | 10 | 997013609 |  | Poplatek za uložení stavebního odpadu na skládce (skládkovné) ze směsí nebo oddělených frakcí betonu, cihel a keramických výrobků zatříděného do Katalogu odpadů | T | 0.11 | 0 |  |  |  | 0 |  | CS ÚRS 2020 01 |  | 2
PP |  |  |  | Poplatek za uložení stavebního odpadu na skládce (skládkovné) ze směsí nebo oddělených frakcí betonu, cihel a keramických výrobků zatříděného do Katalogu odpadů pod kódem 17 01 07
VV
TS
SD |  | 998 |  | Přesun hmot
P | 11 | 998017003 |  | Přesun hmot pro budovy občanské výstavby, bydlení, výrobu a služby s omezením mechanizace vodorovná dopravní vzdálenost do 100 m pro budovy s jakoukoliv nosnou | T | 0.164 | 0 |  |  |  | 0 |  | CS ÚRS 2020 01 |  | 2
PP |  |  |  | Přesun hmot pro budovy občanské výstavby, bydlení, výrobu a služby s omezením mechanizace vodorovná dopravní vzdálenost do 100 m pro budovy s jakoukoliv nosnou konstrukcí výšky přes 12 do 24 m
VV
TS
SD |  | HZS |  | Hodinové zúčtovací sazby
P | 54 | HZS2491 |  | Hodinové zúčtovací sazby profesí PSV zednické výpomoci a pomocné práce PSV dělník zednických výpomocí | HOD | 42 | 0 |  |  |  | 0 |  | CS ÚRS 2020 01 |  | 2
PP |  |  |  | Hodinové zúčtovací sazby profesí PSV zednické výpomoci a pomocné práce PSV dělník zednických výpomocí
VV
TS
SD |  | VRN |  | Vedlejší rozpočtové náklady
P | 55 | 043103000 |  | Zkoušky bez rozlišení - topná | HOD | 48 | 0 |  |  |  | 0 |  | CS ÚRS 2020 01 |  | 2
PP |  |  |  | Zkoušky bez rozlišení - topná
VV
TS

## SO 10-05
SŽDC05 |  |  |  | Soupis prací objektu | [10 empty] | 3
6
S | Stavba: | zm02-5323520042 |  | Rekonstrukce výpravní budovy v ŽST Planá u Marianských Lázní | [6 empty] | E.2 |  | Aspe | 0,00 | 2
O | Objekt: | E.2 |  | Pozemní stavební objekty | [9 empty] | 15,00 | 2
Typ | Poř. číslo | Kód položky | Varianta | Název položky | MJ | Množství | Jednotková hmotnost | Celková hmotnost |  |  | Jednotková cena |  | Cenové soustavy | 21,00 | 2
Dodávka
[9 empty] | Jednotková | Celkem | Jednotková | Celkem |  |  |  | Počet položek s nulovou cenou
O1 |  | SO 10-05 |  | Vnitřní stavební úpravy výpravní budovy - vzduchotechnika
SD |  | 751-1 |  | Zřízení č.1 - odsávání sociálního zařízení bytových jednotek
P | 1 | 751-1.07a |  | Talířový ventil odvodní pr. 125 včetně montážního kroužku s těsněním | KUS | 6 | 0 |  |  |  | 0 |  | [bez vazby na CS] |  | 2
PP |  |  |  | Talířový ventil odvodní pr. 125 včetně montážního kroužku s těsněním
VV
TS
P | 2 | 751-1.15 |  | Flexo potrubí s útlumem hluku pr.125 | M | 6 | 0 |  |  |  | 0 |  | [bez vazby na CS] |  | 2
PP |  |  |  | Flexo potrubí s útlumem hluku pr.125
VV
TS
P | 3 | 751111131 |  | Montáž ventilátoru axiálního nízkotlakého potrubního základního, průměru do 200 mm | KUS | 3 | 0 |  |  |  | 0 |  | [bez vazby na CS] |  | 2
PP |  |  |  | Montáž ventilátoru axiálního nízkotlakého potrubního základního, průměru do 200 mm
VV
TS
P | 4 | 42914103 |  | ventilátor axiální potrubní skříň z plastu průtok 200m3/h D 120-125mm 25W IP44 | KUS | 3 | 0.0015 |  |  |  | 0 |  | [bez vazby na CS] |  | 2
PP |  |  |  | ventilátor axiální potrubní skříň z plastu průtok 200m3/h D 120-125mm 25W IP44
VV
TS
P | 5 | 751322012 |  | Montáž talířových ventilů, anemostatů, dýz talířového ventilu, průměru přes 100 do 200 mm | KUS | 6 | 0 |  |  |  | 0 |  | [bez vazby na CS] |  | 2
PP |  |  |  | Montáž talířových ventilů, anemostatů, dýz talířového ventilu, průměru přes 100 do 200 mm
VV
TS
P | 6 | 751510042 |  | Vzduchotechnické potrubí z pozinkovaného plechu kruhové, trouba spirálně vinutá bez příruby, průměru přes 100 do 200 mm | M | 25 | 0.00312 |  |  |  | 0 |  | [bez vazby na CS] |  | 2
PP |  |  |  | Vzduchotechnické potrubí z pozinkovaného plechu kruhové, trouba spirálně vinutá bez příruby, průměru přes 100 do 200 mm
VV |  |  |  | DN 125 25.00=25.000 [A]
TS
P | 7 | 751514762 |  | Montáž protidešťové stříšky nebo výfukové hlavice do plechového potrubí kruhové s přírubou, průměru přes 100 do 200 mm | KUS | 3 | 0 |  |  |  | 0 |  | [bez vazby na CS] |  | 2
PP |  |  |  | Montáž protidešťové stříšky nebo výfukové hlavice do plechového potrubí kruhové s přírubou, průměru přes 100 do 200 mm
VV
TS
P | 8 | 42981267 |  | hlavice výfuková Pz VZT D 200mm | KUS | 3 | 0.0026 |  |  |  | 0 |  | [bez vazby na CS] |  | 2
PP |  |  |  | hlavice výfuková Pz VZT D 200mm
VV |  |  |  | DN 125 3=3.000 [A]
TS
SD |  | 751-2 |  | Zařízení č.2 - odsávání bytových jednotek - digestoře
P | 9 | 713411111 |  | Montáž izolace tepelné potrubí a ohybů pásy nebo rohožemi bez povrchové úpravy (izolační materiál ve specifikaci) ovinutými kolem potrubí a staženými ocelovým d | M2 | 5 | 0.0001 |  |  |  | 0 |  | CS ÚRS 2020 01 |  | 2
PP |  |  |  | Montáž izolace tepelné potrubí a ohybů pásy nebo rohožemi bez povrchové úpravy (izolační materiál ve specifikaci) ovinutými kolem potrubí a staženými ocelovým drátem potrubí jednovrstvá
VV
TS
P | 10 | 63151671 |  | rohož izolační z minerální vlny lamelová s Al fólií 55kg/m3 tl 40mm | M2 | 5.1 | 0.0026 |  |  |  | 0 |  | CS ÚRS 2020 01 |  | 2
PP |  |  |  | rohož izolační z minerální vlny lamelová s Al fólií 55kg/m3 tl 40mm
VV
TS
P | 11 | 751-2.01a |  | Kuchyňská digestoř s vlastním ventilátorem, zpětnou klapkou a tukovým filtrem pro průtok 300 m3/s, Vč. napojovacího flexo potrubí s útlumem hluku | KUS | 3 | 0 |  |  |  | 0 |  | [bez vazby na CS] |  | 2
PP |  |  |  | Kuchyňská digestoř s vlastním ventilátorem, zpětnou klapkou a tukovým filtrem pro průtok 300 m3/s, Vč. napojovacího flexo potrubí s útlumem hluku
VV
TS
P | 12 | 751-2.08a |  | Výfuková hlavice na potrubí pr. 160 | KUS | 3 | 0 |  |  |  | 0 |  | [bez vazby na CS] |  | 2
PP |  |  |  | Výfuková hlavice na potrubí pr. 160
VV
TS
P | 13 | 751377011 |  | Montáž odsávacích stropů, zákrytů odsávacího zákrytu (digestoř) bytového vestavěného | KUS | 3 | 0 |  |  |  | 0 |  | CS ÚRS 2020 01 |  | 2
PP |  |  |  | Montáž odsávacích stropů, zákrytů odsávacího zákrytu (digestoř) bytového vestavěného
VV
TS
P | 14 | 751510042 |  | Vzduchotechnické potrubí z pozinkovaného plechu kruhové, trouba spirálně vinutá bez příruby, průměru přes 100 do 200 mm | M | 20 | 0.00312 |  |  |  | 0 |  | [bez vazby na CS] |  | 2
PP |  |  |  | Vzduchotechnické potrubí z pozinkovaného plechu kruhové, trouba spirálně vinutá bez příruby, průměru přes 100 do 200 mm
VV |  |  |  | DN 160 poz. 2.16 20.00=20.000 [A]
TS
SD |  | 751-3 |  | Zařízení č. 3 - odvětrání soc. zázemí zaměstnanců a cestujících
P | 15 | 751111051 |  | Montáž ventilátoru axiálního nízkotlakého podhledového, průměru do 100 mm | KUS | 1 | 0 |  |  |  | 0 |  | CS ÚRS 2020 01 |  | 2
PP |  |  |  | Montáž ventilátoru axiálního nízkotlakého podhledového, průměru do 100 mm
VV
TS
P | 16 | 42914123 |  | ventilátor axiální stěnový skříň z plastu průtok 95m3/h D 100mm 13W IP44 | KUS | 1 | 0.00048 |  |  |  | 0 |  | CS ÚRS 2020 01 |  | 2
PP |  |  |  | ventilátor axiální stěnový skříň z plastu průtok 95m3/h D 100mm 13W IP44
VV
TS
P | 17 | 751111131 |  | Montáž ventilátoru axiálního nízkotlakého potrubního základního, průměru do 200 mm | KUS | 4 | 0 |  |  |  | 0 |  | [bez vazby na CS] |  | 2
PP |  |  |  | Montáž ventilátoru axiálního nízkotlakého potrubního základního, průměru do 200 mm
VV
TS
P | 18 | 42914104 |  | ventilátor axiální potrubní skříň z plastu průtok 270m3/h D 155-160mm 30W IP44 | KUS | 2 | 0.0007 |  |  |  | 0 |  | CS ÚRS 2020 01 |  | 2
PP |  |  |  | ventilátor axiální potrubní skříň z plastu průtok 270m3/h D 155-160mm 30W IP44
VV
TS
P | 19 | 42914103 |  | ventilátor axiální potrubní skříň z plastu průtok 200m3/h D 120-125mm 25W IP44 | KUS | 1 | 0.0015 |  |  |  | 0 |  | [bez vazby na CS] |  | 2
PP |  |  |  | ventilátor axiální potrubní skříň z plastu průtok 200m3/h D 120-125mm 25W IP44
VV
TS
P | 20 | 42917101 |  | ventilátor radiální potrubní izolovaný skříň z Pz plechu průtok 443m3/h D 160mm 111W IP44 | KUS | 1 | 0.012 |  |  |  | 0 |  | CS ÚRS 2020 01 |  | 2
PP |  |  |  | ventilátor radiální potrubní izolovaný skříň z Pz plechu průtok 443m3/h D 160mm 111W IP44
VV
TS
P | 21 | 751-3.07a |  | Talířový ventil odvodní pr. 160 | KUS | 2 | 0 |  |  |  | 0 |  | [bez vazby na CS] |  | 2
PP |  |  |  | Talířový ventil odvodní pr. 160
VV
TS
P | 22 | 751-3.07b |  | Talířový ventil odvodní pr. 125 | KUS | 16 | 0 |  |  |  | 0 |  | [bez vazby na CS] |  | 2
PP |  |  |  | Talířový ventil odvodní pr. 125
VV
TS
P | 23 | 751-3.10a |  | Tlumič hluku do kruhového potrubí pr. 160, l = 900 mm | KUS | 8 | 0 |  |  |  | 0 |  | [bez vazby na CS] |  | 2
PP |  |  |  | Tlumič hluku do kruhového potrubí pr. 160, l = 900 mm
VV
TS
P | 24 | 751-3.15a |  | Flexo potrubí s útlumem hluku pr. 160 | M | 2 | 0 |  |  |  | 0 |  | [bez vazby na CS] |  | 2
PP |  |  |  | Flexo potrubí s útlumem hluku pr. 160
VV
TS
P | 25 | 751-3.15b |  | Flexo potrubí s útlumem hluku pr. 125 | M | 20 | 0 |  |  |  | 0 |  | [bez vazby na CS] |  | 2
PP |  |  |  | Flexo potrubí s útlumem hluku pr. 125
VV
TS
P | 26 | 751322012 |  | Montáž talířových ventilů, anemostatů, dýz talířového ventilu, průměru přes 100 do 200 mm | KUS | 18 | 0 |  |  |  | 0 |  | [bez vazby na CS] |  | 2
PP |  |  |  | Montáž talířových ventilů, anemostatů, dýz talířového ventilu, průměru přes 100 do 200 mm
VV |  |  |  | DN 125 16=16.000 [A] DN 160 2=2.000 [B] Celkem: 16+2=18.000 [C]
TS
P | 27 | 751510041 |  | Vzduchotechnické potrubí z pozinkovaného plechu kruhové, trouba spirálně vinutá bez příruby, průměru do 100 mm | M | 5 | 0.00175 |  |  |  | 0 |  | CS ÚRS 2020 01 |  | 2
PP |  |  |  | Vzduchotechnické potrubí z pozinkovaného plechu kruhové, trouba spirálně vinutá bez příruby, průměru do 100 mm
VV |  |  |  | DN 80 pozice 3.16 5.00=5.000 [A]
TS
P | 28 | 751510042 |  | Vzduchotechnické potrubí z pozinkovaného plechu kruhové, trouba spirálně vinutá bez příruby, průměru přes 100 do 200 mm | M | 65 | 0.00312 |  |  |  | 0 |  | [bez vazby na CS] |  | 2
PP |  |  |  | Vzduchotechnické potrubí z pozinkovaného plechu kruhové, trouba spirálně vinutá bez příruby, průměru přes 100 do 200 mm
VV |  |  |  | DN 125 pozice 3.16 20.00=20.000 [A] DN 160 pozice 3.16 45.00=45.000 [B] Celkem: 20+45=65.000 [C]
TS
P | 29 | 751514761 |  | Montáž protidešťové stříšky nebo výfukové hlavice do plechového potrubí kruhové s přírubou, průměru do 100 mm | KUS | 1 | 0 |  |  |  | 0 |  | CS ÚRS 2020 01 |  | 2
PP |  |  |  | Montáž protidešťové stříšky nebo výfukové hlavice do plechového potrubí kruhové s přírubou, průměru do 100 mm
VV
TS
P | 30 | 42981260 |  | hlavice výfuková Pz VZT D 100mm - DN 80mm | KUS | 1 | 0.001 |  |  |  | 0 |  | [bez vazby na CS] |  | 2
PP |  |  |  | hlavice výfuková Pz VZT D 100mm - DN 80mm
VV
TS
P | 31 | 751514762 |  | Montáž protidešťové stříšky nebo výfukové hlavice do plechového potrubí kruhové s přírubou, průměru přes 100 do 200 mm | KUS | 4 | 0 |  |  |  | 0 |  | [bez vazby na CS] |  | 2
PP |  |  |  | Montáž protidešťové stříšky nebo výfukové hlavice do plechového potrubí kruhové s přírubou, průměru přes 100 do 200 mm
VV
TS
P | 32 | 42981267 |  | hlavice výfuková Pz VZT D 200mm | KUS | 4 | 0.0026 |  |  |  | 0 |  | [bez vazby na CS] |  | 2
PP |  |  |  | hlavice výfuková Pz VZT D 200mm
VV |  |  |  | DN 160 4=4.000 [A]
TS
P | 33 | 998751102 |  | Přesun hmot pro vzduchotechniku stanovený z hmotnosti přesunovaného materiálu vodorovná dopravní vzdálenost do 100 m v objektech výšky přes 12 do 24 m | T | 0.405 | 0 |  |  |  | 0 |  | CS ÚRS 2020 01 |  | 2
PP |  |  |  | Přesun hmot pro vzduchotechniku stanovený z hmotnosti přesunovaného materiálu vodorovná dopravní vzdálenost do 100 m v objektech výšky přes 12 do 24 m
VV
TS
SD |  | HZS |  | Hodinové zúčtovací sazby
P | 34 | HZS3212 |  | Hodinové zúčtovací sazby montáží technologických zařízení na stavebních objektech montér vzduchotechniky odborný | HOD | 48 | 0 |  |  |  | 0 |  | CS ÚRS 2020 01 |  | 2
PP |  |  |  | Hodinové zúčtovací sazby montáží technologických zařízení na stavebních objektech montér vzduchotechniky odborný
VV
TS
P | 35 | HZS3231 |  | Hodinové zúčtovací sazby montáží technologických zařízení na stavebních objektech montér měřících a regulačních zařízení | HOD | 14 | 0 |  |  |  | 0 |  | CS ÚRS 2020 01 |  | 2
PP |  |  |  | Hodinové zúčtovací sazby montáží technologických zařízení na stavebních objektech montér měřících a regulačních zařízení
VV
TS
SD |  | VRN |  | Vedlejší rozpočtové náklady
P | 36 | 092002000 |  | Ostatní náklady související s provozem - štítky a označení potrubí - provozní předpisy a řády | kompl | 1 | 0 |  |  |  | 0 |  | CS ÚRS 2020 01 |  | 2
PP |  |  |  | Ostatní náklady související s provozem - štítky a označení potrubí - provozní předpisy a řády
VV
TS
P | 37 | 092203000 |  | Náklady na zaškolení obsluhy | kompl | 1 | 0 |  |  |  | 0 |  | CS ÚRS 2020 01 |  | 2
PP |  |  |  | Náklady na zaškolení obsluhy
VV
TS

## SO 10-06
SŽDC05 |  |  |  | Soupis prací objektu | [10 empty] | 3
6
S | Stavba: | zm02-5323520042 |  | Rekonstrukce výpravní budovy v ŽST Planá u Marianských Lázní | [6 empty] | E.2 |  | Aspe | 0,00 | 2
O | Objekt: | E.2 |  | Pozemní stavební objekty | [9 empty] | 15,00 | 2
Typ | Poř. číslo | Kód položky | Varianta | Název položky | MJ | Množství | Jednotková hmotnost | Celková hmotnost |  |  | Jednotková cena |  | Cenové soustavy | 21,00 | 2
Dodávka
[9 empty] | Jednotková | Celkem | Jednotková | Celkem |  |  |  | Počet položek s nulovou cenou
O1 |  | SO 10-06 |  | Vnitřní stavební úpravy výpravní budovy - chlazení
SD |  | 752-1 |  | Zařízení č.1 - chlazení kancelářských prostor, levá část
P | 1 | 1.01 |  | Venkovní jednotka multisplit pro 5 vnitřních jednotek, chladící výkon nominální 10,0 kW, příkon: 2,98 kW, akustický tlak v 1m: 52 db(A), rozměry: 890*900*320 V* | kompl | 1 | 0 |  |  |  | 0 |  | [bez vazby na CS] |  | 2
PP |  |  |  | Venkovní jednotka multisplit pro 5 vnitřních jednotek, chladící výkon nominální 10,0 kW, příkon: 2,98 kW, akustický tlak v 1m: 52 db(A), rozměry: 890*900*320 V*Š*H, hmotnost: 78 kg, el. připojení: 1x230, doporučené jištění 20 A vč. konzole pro uchycení
VV
TS
P | 2 | 1.02 |  | Vnitřní jednotka nástěnná Toshiba RAS-B10PKVSG-E, Qch=2,5 kW; Qt=3,2 kW, Qv=600 m3/h, akustický tlak v 1,5 m: 38 dB(A), rozměry: 790*275*217 (Š*V*H), připojení | KUS | 2 | 0 |  |  |  | 0 |  | [bez vazby na CS] |  | 2
PP |  |  |  | Vnitřní jednotka nástěnná Toshiba RAS-B10PKVSG-E, Qch=2,5 kW; Qt=3,2 kW, Qv=600 m3/h, akustický tlak v 1,5 m: 38 dB(A), rozměry: 790*275*217 (Š*V*H), připojení kapalina 6,4 mm, připojení plyn 9,5 mm, odvod kondenzátu D16, hmotnost 9 kg vč. dálkového infraovladače
VV
TS
P | 3 | 1.03 |  | Vnitřní jednotka nástěnná Toshiba RAS-B10PKVSG-E, Qch=3,5 kW; Qt=4,2 kW, Qv=624 m3/h, akustický tlak v 1,5 m: 39 dB(A), rozměry: 790*275*217 (Š*V*H), připojení | KUS | 3 | 0 |  |  |  | 0 |  | [bez vazby na CS] |  | 2
PP |  |  |  | Vnitřní jednotka nástěnná Toshiba RAS-B10PKVSG-E, Qch=3,5 kW; Qt=4,2 kW, Qv=624 m3/h, akustický tlak v 1,5 m: 39 dB(A), rozměry: 790*275*217 (Š*V*H), připojení kapalina 6,4 mm, připojení plyn 9,5 mm, odvod kondenzátu D16, hmotnost 9 kg vč. dálkového infraovladače
VV
TS
P | 4 | 1.04 |  | Předizolované potrubí pro vedení chladiva O 6,4 mm | M | 70 | 0 |  |  |  | 0 |  | [bez vazby na CS] |  | 2
PP |  |  |  | Předizolované potrubí pro vedení chladiva O 6,4 mm
VV
TS
P | 5 | 1.05 |  | Předizolované potrubí pro vedení chladiva O 9,5 mm | M | 70 | 0 |  |  |  | 0 |  | [bez vazby na CS] |  | 2
PP |  |  |  | Předizolované potrubí pro vedení chladiva O 9,5 mm
VV
TS
P | 6 | 1.06 |  | Komunikační kabel pro připojení vnitřních jednotek JYTY 5x1,5 | M | 75 | 0 |  |  |  | 0 |  | [bez vazby na CS] |  | 2
PP |  |  |  | Komunikační kabel pro připojení vnitřních jednotek JYTY 5x1,5
VV
TS
P | 7 | 1.07 |  | Protidešťová žaluzie 500x500 mm | KUS | 2 | 0 |  |  |  | 0 |  | [bez vazby na CS] |  | 2
PP |  |  |  | Protidešťová žaluzie 500x500 mm
VV
TS
P | 8 | 1.08 |  | Čtyřhranné potrubí z pozinkovaného plechu | M2 | 4 | 0 |  |  |  | 0 |  | [bez vazby na CS] |  | 2
PP |  |  |  | Čtyřhranné potrubí z pozinkovaného plechu
VV
TS
SD |  | 752-2 |  | Zařízení č.2 - chlazení kancelářských prostor, pravá část
P | 9 | 2.01 |  | Venkovní jednotka multisplit pro 5 vnitřních jednotek, chladící výkon nominální 10,0 kW, příkon: 2,98 kW, akustický tlak v 1m: 52 db(A), rozměry: 890*900*320 V* | kompl | 1 | 0 |  |  |  | 0 |  | [bez vazby na CS] |  | 2
PP |  |  |  | Venkovní jednotka multisplit pro 5 vnitřních jednotek, chladící výkon nominální 10,0 kW, příkon: 2,98 kW, akustický tlak v 1m: 52 db(A), rozměry: 890*900*320 V*Š*H, hmotnost: 78 kg, el. připojení: 1x230, doporučené jištění 20 A vč. konzole pro uchycení
VV
TS
P | 10 | 2.02 |  | Vnitřní jednotka nástěnná Toshiba RAS-B10PKVSG-E, Qch=2,5 kW; Qt=3,2 kW, Qv=600 m3/h, akustický tlak v 1,5 m: 38 dB(A), rozměry: 790*275*217 (Š*V*H), připojení | KUS | 3 | 0 |  |  |  | 0 |  | [bez vazby na CS] |  | 2
PP |  |  |  | Vnitřní jednotka nástěnná Toshiba RAS-B10PKVSG-E, Qch=2,5 kW; Qt=3,2 kW, Qv=600 m3/h, akustický tlak v 1,5 m: 38 dB(A), rozměry: 790*275*217 (Š*V*H), připojení kapalina 6,4 mm, připojení plyn 9,5 mm, odvod kondenzátu D16, hmotnost 9 kg vč. dálkového infraovladače
VV
TS
P | 11 | 2.03 |  | Vnitřní jednotka nástěnná Toshiba RAS-B16PKVSG-E, Qch=4,6 kW; Qt=5,5 kW, Qv=768 m3/h, akustický tlak v 1,5 m: 43 dB(A), rozměry: 790*275*217 (Š*V*H), připojení | KUS | 1 | 0 |  |  |  | 0 |  | [bez vazby na CS] |  | 2
PP |  |  |  | Vnitřní jednotka nástěnná Toshiba RAS-B16PKVSG-E, Qch=4,6 kW; Qt=5,5 kW, Qv=768 m3/h, akustický tlak v 1,5 m: 43 dB(A), rozměry: 790*275*217 (Š*V*H), připojení kapalina 6,4 mm, připojení plyn 12,7 mm, odvod kondenzátu D16, hmotnost 10 kg vč. dálkového infraovladače
VV
TS
P | 12 | 2.04 |  | Předizolované potrubí pro vedení chladiva O 6,4 mm | M | 45 | 0 |  |  |  | 0 |  | [bez vazby na CS] |  | 2
PP |  |  |  | Předizolované potrubí pro vedení chladiva O 6,4 mm
VV
TS
P | 13 | 2.05 |  | Předizolované potrubí pro vedení chladiva O 9,5 mm | M | 38 | 0 |  |  |  | 0 |  | [bez vazby na CS] |  | 2
PP |  |  |  | Předizolované potrubí pro vedení chladiva O 9,5 mm
VV
TS
P | 14 | 2.06 |  | Předizolované potrubí pro vedení chladiva O 12,7 mm | M | 7 | 0 |  |  |  | 0 |  | [bez vazby na CS] |  | 2
PP |  |  |  | Předizolované potrubí pro vedení chladiva O 12,7 mm
VV
TS
P | 15 | 2.07 |  | Komunikační kabel pro připojení vnitřních jednotek JYTY 5x1,5 | M | 44 | 0 |  |  |  | 0 |  | [bez vazby na CS] |  | 2
PP |  |  |  | Komunikační kabel pro připojení vnitřních jednotek JYTY 5x1,5
VV
TS
P | 16 | 2.08 |  | Protidešťová žaluzie 500x500 mm | KUS | 2 | 0 |  |  |  | 0 |  | [bez vazby na CS] |  | 2
PP |  |  |  | Protidešťová žaluzie 500x500 mm
VV
TS
P | 17 | 2.09 |  | Čtyřhranné potrubí z pozinkovaného plechu | M2 | 4 | 0 |  |  |  | 0 |  | [bez vazby na CS] |  | 2
PP |  |  |  | Čtyřhranné potrubí z pozinkovaného plechu
VV
TS
SD |  | 752-3 |  | Zařízení č.3 - chlazení sdělovací technologie
P | 18 | 3.01 |  | Venkovní kondenzační jednotka pro celoroční chlazení, chladící výkon nominální 3,6 kW, příkon: 1,13 kW, akustický tlak v 1m: 49 db(A), rozměry: 550x780x290 V*Š* | KUS | 1 | 0 |  |  |  | 0 |  | [bez vazby na CS] |  | 2
PP |  |  |  | Venkovní kondenzační jednotka pro celoroční chlazení, chladící výkon nominální 3,6 kW, příkon: 1,13 kW, akustický tlak v 1m: 49 db(A), rozměry: 550x780x290 V*Š*H, hmotnost: 50 kg, el. připojení: 1x230, jištění: 16 A
VV
TS
P | 19 | 3.02 |  | Vnitřní nástěnná jednotka, chladící výkon nominální 3,6 kW, příkon: 0,04 kW, akustický tlak v 1,5m: 30 db(A), rozměry: 275x790x217 V*Š*H, hmotnost: 15 kg vč. dá | KUS | 1 | 0 |  |  |  | 0 |  | [bez vazby na CS] |  | 2
PP |  |  |  | Vnitřní nástěnná jednotka, chladící výkon nominální 3,6 kW, příkon: 0,04 kW, akustický tlak v 1,5m: 30 db(A), rozměry: 275x790x217 V*Š*H, hmotnost: 15 kg vč. dálkového infraovladače
VV
TS
P | 20 | 3.03 |  | Nástěnný kabelový ovladač s LCD displejem | KUS | 1 | 0 |  |  |  | 0 |  | [bez vazby na CS] |  | 2
PP |  |  |  | Nástěnný kabelový ovladač s LCD displejem
VV
TS
P | 21 | 3.04 |  | Předizolované potrubí pro vedení chladiva O 6,4 mm | M | 20 | 0 |  |  |  | 0 |  | [bez vazby na CS] |  | 2
PP |  |  |  | Předizolované potrubí pro vedení chladiva O 6,4 mm
VV
TS
P | 22 | 3.05 |  | Předizolované potrubí pro vedení chladiva O 12,7 mm | M | 20 | 0 |  |  |  | 0 |  | [bez vazby na CS] |  | 2
PP |  |  |  | Předizolované potrubí pro vedení chladiva O 12,7 mm
VV
TS
P | 23 | 3.06 |  | Komunikační kabel pro připojení vnitřních jednotek JYTY 5x1,5 mm2 | M | 21 | 0 |  |  |  | 0 |  | [bez vazby na CS] |  | 2
PP |  |  |  | Komunikační kabel pro připojení vnitřních jednotek JYTY 5x1,5 mm2
VV
TS
P | 24 | 3.07 |  | Komunikační kabel mezi vnitřní jednotkou a ovladačem JYTY 2x1 mm2 | M | 10 | 0 |  |  |  | 0 |  | [bez vazby na CS] |  | 2
PP |  |  |  | Komunikační kabel mezi vnitřní jednotkou a ovladačem JYTY 2x1 mm2
VV
TS
P | 25 | 3.08 |  | Protidešťová žaluzie 500x500 mm | KUS | 2 | 0 |  |  |  | 0 |  | [bez vazby na CS] |  | 2
PP |  |  |  | Protidešťová žaluzie 500x500 mm
VV
TS
P | 26 | 3.09 |  | Čtyřhranné potrubí z pozinkovaného plechu | M2 | 4 | 0 |  |  |  | 0 |  | [bez vazby na CS] |  | 2
PP |  |  |  | Čtyřhranné potrubí z pozinkovaného plechu
VV
TS
SD |  | 752-4 |  | Společné položky
P | 27 | 4.02 |  | Doplnění chladiva R32 | kompl | 1 | 0 |  |  |  | 0 |  | [bez vazby na CS] |  | 2
PP |  |  |  | Doplnění chladiva R32
VV
TS
P | 28 | 4.05 |  | Štítky a popisy potrubí a zařízení | kompl | 1 | 0 |  |  |  | 0 |  | [bez vazby na CS] |  | 2
PP |  |  |  | Štítky a popisy potrubí a zařízení
VV
TS
P | 29 | 4.09 |  | Montážní, kotevní a spojovací materiál | kompl | 1 | 0 |  |  |  | 0 |  | [bez vazby na CS] |  | 2
PP |  |  |  | Montážní, kotevní a spojovací materiál
VV
TS
SD |  | HZS |  | Hodinové zúčtovací sazby
P | 30 | HZS3212 |  | Hodinové zúčtovací sazby montáží technologických zařízení na stavebních objektech montér vzduchotechniky odborný | HOD | 105 | 0 |  |  |  | 0 |  | CS ÚRS 2020 01 |  | 2
PP |  |  |  | Hodinové zúčtovací sazby montáží technologických zařízení na stavebních objektech montér vzduchotechniky odborný
VV
TS
SD |  | VRN |  | Vedlejší rozpočtové náklady
P | 31 | 043103000 |  | Zkoušky bez rozlišení - komplexní a provozní | kompl | 1 | 0 |  |  |  | 0 |  | CS ÚRS 2020 01 |  | 2
PP |  |  |  | Zkoušky bez rozlišení - komplexní a provozní
VV
TS
P | 32 | 043114000 |  | Zkoušky tlakové | kompl | 1 | 0 |  |  |  | 0 |  | CS ÚRS 2020 01 |  | 2
PP |  |  |  | Zkoušky tlakové
VV
TS
P | 33 | 092203000 |  | Náklady na zaškolení - zaškolení obsluhy | kompl | 1 | 0 |  |  |  | 0 |  | CS ÚRS 2020 01 |  | 2
PP |  |  |  | Náklady na zaškolení - zaškolení obsluhy
VV
TS

## SO 10-07
SŽDC05 |  |  |  | Soupis prací objektu | [10 empty] | 3
6
S | Stavba: | zm02-5323520042 |  | Rekonstrukce výpravní budovy v ŽST Planá u Marianských Lázní | [6 empty] | E.2 |  | Aspe | 0,00 | 2
O | Objekt: | E.2 |  | Pozemní stavební objekty | [9 empty] | 15,00 | 2
Typ | Poř. číslo | Kód položky | Varianta | Název položky | MJ | Množství | Jednotková hmotnost | Celková hmotnost |  |  | Jednotková cena |  | Cenové soustavy | 21,00 | 2
Dodávka
[9 empty] | Jednotková | Celkem | Jednotková | Celkem |  |  |  | Počet položek s nulovou cenou
O1 |  | SO 10-07 |  | Vnitřní stavební úpravy výpravní budovy - elektroinstalace
SD |  | 21-M |  | Elektromontáže
P | 1 | 210-R S1.x-1 |  | ZÁŘIVKOVÉ SVÍTIDLO 2x58W, 1NP, odpovídá položce 501 v části INT | KUS | 3 | 0 |  |  |  | 0 |  | [bez vazby na CS] |  | 2
PP |  |  |  | ZÁŘIVKOVÉ SVÍTIDLO 2x58W, 1NP, odpovídá položce 501 v části INT
VV
TS
P | 2 | 210-R S1.x-2 |  | SVÍTIDLO ŽÁROVKOVÉ 1x80W SE ZÁVITEM E27 (IP20), 2NP | KUS | 16 | 0 |  |  |  | 0 |  | [bez vazby na CS] |  | 2
PP |  |  |  | SVÍTIDLO ŽÁROVKOVÉ 1x80W SE ZÁVITEM E27 (IP20), 2NP
VV
TS
P | 3 | 210-R S2.x-1 |  | SVÍTIDLO ŽÁROVKOVÉ 1x80W SE ZÁVITEM E27 (IP20), 2NP | KUS | 10 | 0 |  |  |  | 0 |  | [bez vazby na CS] |  | 2
PP |  |  |  | SVÍTIDLO ŽÁROVKOVÉ 1x80W SE ZÁVITEM E27 (IP20), 2NP
VV
TS
P | 4 | 210-R S2.x-2 |  | PODHLEDOVÉ SVÍTIDLO 1x60W, 1NP, odpovídá položce 502 v části INT | KUS | 7 | 0 |  |  |  | 0 |  | [bez vazby na CS] |  | 2
PP |  |  |  | PODHLEDOVÉ SVÍTIDLO 1x60W, 1NP, odpovídá položce 502 v části INT
VV
TS
P | 5 | 210-R S3.x-1 |  | PODHLEDOVÉ SVÍTIDLO 1x60W, 1NP, odpovídá položce 502 v části INT | KUS | 6 | 0 |  |  |  | 0 |  | [bez vazby na CS] |  | 2
PP |  |  |  | PODHLEDOVÉ SVÍTIDLO 1x60W, 1NP, odpovídá položce 502 v části INT
VV
TS
P | 6 | 210-R S3.x-2 |  | PODHLEDOVÉ SVÍTIDLO 1x60W, 1NP, SVÍTIDLO NOUZOVÉ S AUTONOMNÍM ZDROJEM 8W, odpovídá položce 502 v části INT | KUS | 1 | 0 |  |  |  | 0 |  | [bez vazby na CS] |  | 2
PP |  |  |  | PODHLEDOVÉ SVÍTIDLO 1x60W, 1NP, SVÍTIDLO NOUZOVÉ S AUTONOMNÍM ZDROJEM 8W, odpovídá položce 502 v části INT
VV
TS
P | 7 | 210-R S4.x-1 |  | ZÁŘIVKOVÉ SVÍTIDLO 2x58W, 1NP, odpovídá položce 501 v části INT | KUS | 6 | 0 |  |  |  | 0 |  | [bez vazby na CS] |  | 2
PP |  |  |  | ZÁŘIVKOVÉ SVÍTIDLO 2x58W, 1NP, odpovídá položce 501 v části INT
VV
TS
P | 8 | 210-R S4.x-2 |  | Zapuštěné, štěrbinové, liniové LED osvětlení - 0P02, 0P03, odpovídá položce 520 v části INT | M | 26.44 | 0 |  |  |  | 0 |  | [bez vazby na CS] |  | 2
PP |  |  |  | Zapuštěné, štěrbinové, liniové LED osvětlení - 0P02, 0P03, odpovídá položce 520 v části INT
VV
TS
P | 9 | 210-R S5.x-1 |  | SVÍTIDLO ŽÁROVKOVÉ 1x80W SE ZÁVITEM E27 (IP20), 1NP | KUS | 1 | 0 |  |  |  | 0 |  | [bez vazby na CS] |  | 2
PP |  |  |  | SVÍTIDLO ŽÁROVKOVÉ 1x80W SE ZÁVITEM E27 (IP20), 1NP
VV
TS
P | 10 | 210-R S5.x-2 |  | SVÍTIDLO ŽÁROVKOVÉ 1x80W SE ZÁVITEM E27 (IP43), 1PP, s ochranou mřížkou | KUS | 9 | 0 |  |  |  | 0 |  | [bez vazby na CS] |  | 2
PP |  |  |  | SVÍTIDLO ŽÁROVKOVÉ 1x80W SE ZÁVITEM E27 (IP43), 1PP, s ochranou mřížkou
VV
TS
P | 11 | 210-R S6.x |  | SVÍTIDLO ŽÁROVKOVÉ 1x80W SE ZÁVITEM E27 (IP43), 1PP, s ochranou mřížkou | KUS | 10 | 0 |  |  |  | 0 |  | [bez vazby na CS] |  | 2
PP |  |  |  | SVÍTIDLO ŽÁROVKOVÉ 1x80W SE ZÁVITEM E27 (IP43), 1PP, s ochranou mřížkou
VV
TS
P | 12 | 210-R S7.x-1 |  | SVÍTIDLO ŽÁROVKOVÉ 1x80W SE ZÁVITEM E27 (IP20), 1NP | KUS | 2 | 0 |  |  |  | 0 |  | [bez vazby na CS] |  | 2
PP |  |  |  | SVÍTIDLO ŽÁROVKOVÉ 1x80W SE ZÁVITEM E27 (IP20), 1NP
VV
TS
P | 13 | 210-R S7.x-2 |  | SVÍTIDLO ŽÁROVKOVÉ 1x80W SE ZÁVITEM E27 (IP20), 2NP, SVÍTIDLO NOUZOVÉ S AUTONOMNÍM ZDROJEM 8W, odpovídá položce 503 v části INT | KUS | 2 | 0 |  |  |  | 0 |  | [bez vazby na CS] |  | 2
PP |  |  |  | SVÍTIDLO ŽÁROVKOVÉ 1x80W SE ZÁVITEM E27 (IP20), 2NP, SVÍTIDLO NOUZOVÉ S AUTONOMNÍM ZDROJEM 8W, odpovídá položce 503 v části INT
VV
TS
P | 14 | 210-R S7.x-3 |  | SVÍTIDLO ŽÁROVKOVÉ 1x80W SE ZÁVITEM E27 (IP20), 2NP, SVÍTIDLO NOUZOVÉ S AUTONOMNÍM ZDROJEM 8W, odpovídá položce 503 v části INT | KUS | 1 | 0 |  |  |  | 0 |  | [bez vazby na CS] |  | 2
PP |  |  |  | SVÍTIDLO ŽÁROVKOVÉ 1x80W SE ZÁVITEM E27 (IP20), 2NP, SVÍTIDLO NOUZOVÉ S AUTONOMNÍM ZDROJEM 8W, odpovídá položce 503 v části INT
VV
TS
P | 15 | 210-R S8.1/RH2 |  | SVÍTIDLO ŽÁROVKOVÉ 1x80W SE ZÁVITEM E27 (IP20) | KUS | 2 | 0 |  |  |  | 0 |  | [bez vazby na CS] |  | 2
PP |  |  |  | SVÍTIDLO ŽÁROVKOVÉ 1x80W SE ZÁVITEM E27 (IP20)
VV
TS
P | 16 | 210-R S8.2/RH2 |  | SVÍTIDLO ŽÁROVKOVÉ 1x80W SE ZÁVITEM E27 (IP43), podkroví, s ochranou mřížkou | KUS | 2 | 0 |  |  |  | 0 |  | [bez vazby na CS] |  | 2
PP |  |  |  | SVÍTIDLO ŽÁROVKOVÉ 1x80W SE ZÁVITEM E27 (IP43), podkroví, s ochranou mřížkou
VV
TS
P | 17 | 210-R S9.x |  | ZÁŘIVKOVÉ SVÍTIDLO PŘISAZENÉ 2x58W (IP40), 1NP | KUS | 4 | 0 |  |  |  | 0 |  | [bez vazby na CS] |  | 2
PP |  |  |  | ZÁŘIVKOVÉ SVÍTIDLO PŘISAZENÉ 2x58W (IP40), 1NP
VV
TS
P | 18 | 210-R S10.x |  | ZÁŘIVKOVÉ SVÍTIDLO PODHLEDOVÉ 600x600, 4x24W, 1NP | KUS | 12 | 0 |  |  |  | 0 |  | [bez vazby na CS] |  | 2
PP |  |  |  | ZÁŘIVKOVÉ SVÍTIDLO PODHLEDOVÉ 600x600, 4x24W, 1NP
VV
TS
P | 19 | 210-R S11.x-1 |  | ZÁŘIVKOVÉ SVÍTIDLO PODHLEDOVÉ 600x600, 4x24W, 1NP | KUS | 8 | 0 |  |  |  | 0 |  | [bez vazby na CS] |  | 2
PP |  |  |  | ZÁŘIVKOVÉ SVÍTIDLO PODHLEDOVÉ 600x600, 4x24W, 1NP
VV
TS
P | 20 | 210-R S11.x-2 |  | PODHLEDOVÉ SVÍTIDLO 1x60W, 1NP | KUS | 1 | 0 |  |  |  | 0 |  | [bez vazby na CS] |  | 2
PP |  |  |  | PODHLEDOVÉ SVÍTIDLO 1x60W, 1NP
VV
TS
P | 21 | 210-R S12.x |  | PODHLEDOVÉ SVÍTIDLO 1x60W, 1NP | KUS | 8 | 0 |  |  |  | 0 |  | [bez vazby na CS] |  | 2
PP |  |  |  | PODHLEDOVÉ SVÍTIDLO 1x60W, 1NP
VV
TS
P | 22 | 210-R S13.x |  | ZÁŘIVKOVÉ SVÍTIDLO PODHLEDOVÉ 600x600, 4x18W, 1NP | KUS | 12 | 0 |  |  |  | 0 |  | [bez vazby na CS] |  | 2
PP |  |  |  | ZÁŘIVKOVÉ SVÍTIDLO PODHLEDOVÉ 600x600, 4x18W, 1NP
VV
TS
P | 23 | 210-R Sx/RH1 |  | ZÁŘIVKOVÉ SVÍTIDLO PŘISAZENÉ 2x58W (IP40), 1NP | KUS | 10 | 0 |  |  |  | 0 |  | [bez vazby na CS] |  | 2
PP |  |  |  | ZÁŘIVKOVÉ SVÍTIDLO PŘISAZENÉ 2x58W (IP40), 1NP
VV
TS
P | 24 | 741370002 |  | Montáž svítidel žárovkových se zapojením vodičů bytových nebo společenských místností stropních přisazených 1 zdroj se sklem | KUS | 52 | 0 |  |  |  | 0 |  | [bez vazby na CS] |  | 2
PP |  |  |  | Montáž svítidel žárovkových se zapojením vodičů bytových nebo společenských místností stropních přisazených 1 zdroj se sklem
VV
TS
P | 25 | 741371002 |  | Montáž svítidel zářivkových se zapojením vodičů bytových nebo společenských místností stropních přisazených 1 zdroj s krytem | KUS | 55 | 0 |  |  |  | 0 |  | CS ÚRS 2020 01 |  | 2
PP |  |  |  | Montáž svítidel zářivkových se zapojením vodičů bytových nebo společenských místností stropních přisazených 1 zdroj s krytem
VV
TS
P | 26 | 741370011 |  | Montáž svítidel žárovkových se zapojením vodičů bytových nebo společenských místností stropních závěsných na háku nebo trubce 1 zdroj | KUS | 26 | 0 |  |  |  | 0 |  | CS ÚRS 2020 01 |  | 2
PP |  |  |  | Montáž svítidel žárovkových se zapojením vodičů bytových nebo společenských místností stropních závěsných na háku nebo trubce 1 zdroj
VV
TS
P | 27 | 741375001 |  | Montáž modulový osvětlovací systém - nosná soustava stropní přisazená | M | 26.44 | 0 |  |  |  | 0 |  | CS ÚRS 2020 01 |  | 2
PP |  |  |  | Montáž modulového osvětlovacího systému se zapojením vodičů nosné soustavy ze spojovacích a upevňovacích prvků stropní přisazené
VV
TS
SD |  | 22-M |  | Montáže technologických zařízení pro dopravní stavby
P | 28 | 220270328 |  | Montáž vodiče nebo lana silnoproudého měděného uloženého v trubkovodu nebo v lištách včetně zatažení vodiče do trubek nebo lišt, instalace, manipulace s vodičem | M | 390 | 0 |  |  |  | 0 |  | CS ÚRS 2020 01 |  | 2
PP |  |  |  | Montáž vodiče nebo lana silnoproudého měděného uloženého v trubkovodu nebo v lištách včetně zatažení vodiče do trubek nebo lišt, instalace, manipulace s vodičem, prozvonění a označení, pročištění trubkovodu, otevření a zavření krabic CY, CYA 25,0 mm2
VV |  |  |  | 160+120+60+50=390.000 [A]
TS
P | 29 | 34140825 |  | vodič silový s Cu jádrem 4mm2 | M | 160 | 5e-05 |  |  |  | 0 |  | [bez vazby na CS] |  | 2
PP |  |  |  | vodič silový s Cu jádrem 4mm2
VV
TS
P | 30 | 34140826 |  | vodič silový s Cu jádrem 6mm2 | M | 120 | 7e-05 |  |  |  | 0 |  | [bez vazby na CS] |  | 2
PP |  |  |  | vodič silový s Cu jádrem 6mm2
VV
TS
P | 31 | 34142158 |  | vodič silový s Cu jádrem 10mm2 | M | 60 | 0.00011 |  |  |  | 0 |  | CS ÚRS 2020 01 |  | 2
PP |  |  |  | vodič silový s Cu jádrem 10mm2
VV
TS
P | 32 | 34142159 |  | vodič silový s Cu jádrem 16mm2 | M | 50 | 0.00018 |  |  |  | 0 |  | CS ÚRS 2020 01 |  | 2
PP |  |  |  | vodič silový s Cu jádrem 16mm2
VV
TS
P | 33 | 220320201 |  | Montáž zvonku pro vnitřní použití na střídavý nebo stejnosměrný proud napětí 3 až 24 V | KUS | 3 | 0 |  |  |  | 0 |  | CS ÚRS 2020 01 |  | 2
PP |  |  |  | Montáž zvonku pro vnitřní použití na střídavý nebo stejnosměrný proud napětí 3 až 24 V
VV
TS
P | 34 | 37414130 |  | zvonek bytový | KUS | 3 | 8e-05 |  |  |  | 0 |  | CS ÚRS 2020 01 |  | 2
PP |  |  |  | zvonek bytový
VV
TS
P | 35 | 220320233 |  | Montáž příslušenství zvonku tlačítka | KUS | 3 | 0 |  |  |  | 0 |  | CS ÚRS 2020 01 |  | 2
PP |  |  |  | Montáž příslušenství zvonku tlačítka
VV
TS
P | 36 | 34531735-R.pol |  | ovladač zvonkový tlačítkový - před bytem | KUS | 3 | 1e-05 |  |  |  | 0 |  | [bez vazby na CS] |  | 2
PP |  |  |  | ovladač zvonkový tlačítkový - před bytem
VV
TS
SD |  | 741 |  | Elektroinstalace - silnoproud
P | 37 | 741-01-R.pol |  | Rozvaděč RH2 (viz samostaná příloha č. 7) - D+M | KUS | 1 | 0 |  |  |  | 0 |  | [bez vazby na CS] |  | 2
PP |  |  |  | Rozvaděč RH2 (viz samostaná příloha č. 7) - D+M
VV
TS
P | 38 | 741-02-R.pol |  | Rozvaděč RK1 (viz samostaná příloha č. 7) - D+M | KUS | 1 | 0 |  |  |  | 0 |  | [bez vazby na CS] |  | 2
PP |  |  |  | Rozvaděč RK1 (viz samostaná příloha č. 7) - D+M
VV
TS
P | 39 | 741-03-R.pol |  | Bytové rozváděče RB01, RB02, RB03 (viz samostaná příloha č. 8) - D+M | KUS | 3 | 0 |  |  |  | 0 |  | [bez vazby na CS] |  | 2
PP |  |  |  | Bytové rozváděče RB01, RB02, RB03 (viz samostaná příloha č. 8) - D+M
VV
TS
P | 40 | 741-04-R.pol |  | Hlavní ochranná přípojnice HOP, pomocná POP - D+M | KUS | 3 | 0 |  |  |  | 0 |  | [bez vazby na CS] |  | 2
PP |  |  |  | Hlavní ochranná přípojnice HOP, pomocná POP - D+M
VV
TS
P | 41 | 741-05-R.pol. |  | Úprava pojistkové skříně KS1 - výměna pojistek z 3x50A na 3x80A | kompl | 1 | 0 |  |  |  | 0 |  | [bez vazby na CS] |  | 2
PP |  |  |  | Úprava pojistkové skříně KS1 - výměna pojistek z 3x50A na 3x80A
VV
TS
P | 42 | 741-06-R.pol. |  | Elektoměrový rozvaděč ER ( viz.příloha č.06 ) | KUS | 1 | 0 |  |  |  | 0 |  | [bez vazby na CS] |  | 2
PP |  |  |  | Elektoměrový rozvaděč ER ( viz.příloha č.06 )
VV
TS
P | 43 | 741-07-R.pol. |  | Úprava stávajícího rozvaděče RH1 | KUS | 1 | 0 |  |  |  | 0 |  | [bez vazby na CS] |  | 2
PP |  |  |  | Úprava stávajícího rozvaděče RH1
VV
TS
P | 44 | 741-08-R.pol. |  | Úprava trafostanice (výměna 2x jistič DEON 80A na 2x jistič DEON 125A) | KUS | 1 | 0 |  |  |  | 0 |  | [bez vazby na CS] |  | 2
PP |  |  |  | Úprava trafostanice (výměna 2x jistič DEON 80A na 2x jistič DEON 125A)
VV
TS
P | 45 | 741110063 |  | Montáž trubek elektroinstalačních s nasunutím nebo našroubováním do krabic plastových ohebných, uložených pod omítku, vnější O přes 35 mm | M | 200 | 0 |  |  |  | 0 |  | [bez vazby na CS] |  | 2
PP |  |  |  | Montáž trubek elektroinstalačních s nasunutím nebo našroubováním do krabic plastových ohebných, uložených pod omítku, vnější O přes 35 mm
VV
TS
P | 46 | 34571064 |  | trubka elektroinstalační ohebná z PVC | M | 200 | 0.0001 |  |  |  | 0 |  | [bez vazby na CS] |  | 2
PP |  |  |  | trubka elektroinstalační ohebná z PVC
VV
TS
P | 47 | 741110063 | 1 | Montáž trubek elektroinstalačních s nasunutím nebo našroubováním do krabic plastových ohebných, uložených pod omítku, vnější O přes 35 mm | M | 250 | 0 |  |  |  | 0 |  | [bez vazby na CS] |  | 2
PP |  |  |  | Montáž trubek elektroinstalačních s nasunutím nebo našroubováním do krabic plastových ohebných, uložených pod omítku, vnější O přes 35 mm
VV
TS
P | 48 | 34571064 | 1 | trubka elektroinstalační ohebná z PVC | M | 250 | 0.0001 |  |  |  | 0 |  | [bez vazby na CS] |  | 2
PP |  |  |  | trubka elektroinstalační ohebná z PVC
VV
TS
P | 49 | 741112001 |  | Montáž krabic elektroinstalačních bez napojení na trubky a lišty, demontáže a montáže víčka a přístroje protahovacích nebo odbočných zapuštěných plastových kruh | KUS | 270 | 0 |  |  |  | 0 |  | CS ÚRS 2020 01 |  | 2
PP |  |  |  | Montáž krabic elektroinstalačních bez napojení na trubky a lišty, demontáže a montáže víčka a přístroje protahovacích nebo odbočných zapuštěných plastových kruhových
VV
TS
P | 50 | 34571519 |  | krabice univerzální odbočná z PH s víčkem, D 73,5mmx43mm | KUS | 25 | 5e-05 |  |  |  | 0 |  | CS ÚRS 2020 01 |  | 2
PP |  |  |  | krabice univerzální odbočná z PH s víčkem, D 73,5mmx43mm
VV
TS
P | 51 | 34571512 |  | krabice přístrojová instalační 500V, 71x71x42mm | KUS | 245 | 3e-05 |  |  |  | 0 |  | CS ÚRS 2020 01 |  | 2
PP |  |  |  | krabice přístrojová instalační 500V, 71x71x42mm
VV
TS
P | 52 | 741-11-R.pol |  | Kabel coax CB113-75ohm - D+M | M | 140 | 0 |  |  |  | 0 |  | [bez vazby na CS] |  | 2
PP |  |  |  | Kabel coax CB113-75ohm - D+M
VV
TS
P | 53 | 741122016 |  | Montáž kabelů měděných bez ukončení uložených pod omítku plných kulatých (CYKY), počtu a průřezu žil 3x2,5 až 6 mm2 | M | 75 | 0 |  |  |  | 0 |  | CS ÚRS 2020 01 |  | 2
PP |  |  |  | Montáž kabelů měděných bez ukončení uložených pod omítku plných kulatých (CYKY), počtu a průřezu žil 3x2,5 až 6 mm2
VV
TS
P | 54 | 34111036 |  | kabel silový s Cu jádrem 1kV 3x2,5mm2 | M | 75 | 0.00017 |  |  |  | 0 |  | [bez vazby na CS] |  | 2
PP |  |  |  | kabel silový s Cu jádrem 1kV 3x2,5mm2
VV
TS
P | 55 | 741122025 |  | Montáž kabelů měděných bez ukončení uložených pod omítku plných kulatých (CYKY), počtu a průřezu žil 4x16 až 25 mm2 | M | 10 | 0 |  |  |  | 0 |  | [bez vazby na CS] |  | 2
PP |  |  |  | Montáž kabelů měděných bez ukončení uložených pod omítku plných kulatých (CYKY), počtu a průřezu žil 4x16 až 25 mm2
VV
TS
P | 56 | 34111620 |  | kabel silový s Cu jádrem 1kV 4x35mm2 | M | 10 | 0.00194 |  |  |  | 0 |  | [bez vazby na CS] |  | 2
PP |  |  |  | kabel silový s Cu jádrem 1kV 4x35mm2
VV
TS
P | 57 | 741122025 | 1 | Montáž kabelů měděných bez ukončení uložených pod omítku plných kulatých (CYKY), počtu a průřezu žil 4x16 až 25 mm2 | M | 95 | 0 |  |  |  | 0 |  | [bez vazby na CS] |  | 2
PP |  |  |  | Montáž kabelů měděných bez ukončení uložených pod omítku plných kulatých (CYKY), počtu a průřezu žil 4x16 až 25 mm2
VV
TS
P | 58 | 34113120 |  | kabel silový s Al jádrem 1kV 4x25mm2 | M | 95 | 0.00082 |  |  |  | 0 |  | CS ÚRS 2020 01 |  | 2
PP |  |  |  | kabel silový s Al jádrem 1kV 4x25mm2
VV
TS
P | 59 | 741122033 |  | Montáž kabelů měděných bez ukončení uložených pod omítku plných kulatých (CYKY), počtu a průřezu žil 5x10mm2 | M | 55 | 0 |  |  |  | 0 |  | CS ÚRS 2020 01 |  | 2
PP |  |  |  | Montáž kabelů měděných bez ukončení uložených pod omítku plných kulatých (CYKY), počtu a průřezu žil 5x10mm2
VV
TS
P | 60 | 34111620-R.pol1 |  | kabel silový s Cu jádrem 1kV 5x35mm2 | M | 5 | 0.00194 |  |  |  | 0 |  | [bez vazby na CS] |  | 2
PP |  |  |  | kabel silový s Cu jádrem 1kV 5x35mm2
VV
TS
P | 61 | 34111620-R.pol. |  | kabel silový s Cu jádrem 1kV 5x10mm2 | M | 50 | 0.00194 |  |  |  | 0 |  | [bez vazby na CS] |  | 2
PP |  |  |  | kabel silový s Cu jádrem 1kV 5x10mm2
VV
TS
P | 62 | 741122611 |  | Montáž kabelů měděných bez ukončení uložených pevně plných kulatých nebo bezhalogenových (CYKY) počtu a průřezu žil 3x1,5 až 6 mm2 | M | 5140 | 0 |  |  |  | 0 |  | CS ÚRS 2020 01 |  | 2
PP |  |  |  | Montáž kabelů měděných bez ukončení uložených pevně plných kulatých nebo bezhalogenových (CYKY) počtu a průřezu žil 3x1,5 až 6 mm2
VV |  |  |  | 2400+2740=5 140.000 [A]
TS
P | 63 | 34111036 | 1 | kabel silový s Cu jádrem 1kV 3x2,5mm2 | M | 2400 | 0.00017 |  |  |  | 0 |  | [bez vazby na CS] |  | 2
PP |  |  |  | kabel silový s Cu jádrem 1kV 3x2,5mm2
VV
TS
P | 64 | 34111030 |  | kabel silový s Cu jádrem 1kV 3x1,5mm2 | M | 2740 | 0.00012 |  |  |  | 0 |  | [bez vazby na CS] |  | 2
PP |  |  |  | kabel silový s Cu jádrem 1kV 3x1,5mm2
VV |  |  |  | 870.0=870.000 [A] 1870.0=1 870.000 [B] Celkem: 870+1870=2 740.000 [C]
TS
P | 65 | 741122621 |  | Montáž kabelů měděných bez ukončení uložených pevně plných kulatých nebo bezhalogenových (CYKY) počtu a průřezu žil 4x1,5 až 4 mm2 | M | 40 | 0 |  |  |  | 0 |  | CS ÚRS 2020 01 |  | 2
PP |  |  |  | Montáž kabelů měděných bez ukončení uložených pevně plných kulatých nebo bezhalogenových (CYKY) počtu a průřezu žil 4x1,5 až 4 mm2
VV
TS
P | 66 | 34111060 |  | kabel silový s Cu jádrem 1kV 4x1,5mm2 | M | 40 | 0.00014 |  |  |  | 0 |  | CS ÚRS 2020 01 |  | 2
PP |  |  |  | kabel silový s Cu jádrem 1kV 4x1,5mm2
VV
TS
P | 67 | 741122623 |  | Montáž kabelů měděných bez ukončení uložených pevně plných kulatých nebo bezhalogenových (CYKY) počtu a průřezu žil 4x10 mm2 | M | 40 | 0 |  |  |  | 0 |  | CS ÚRS 2020 01 |  | 2
PP |  |  |  | Montáž kabelů měděných bez ukončení uložených pevně plných kulatých nebo bezhalogenových (CYKY) počtu a průřezu žil 4x10 mm2
VV
TS
P | 68 | 34111076 |  | kabel silový s Cu jádrem 1kV 4x10mm2 | M | 40 | 0.00063 |  |  |  | 0 |  | CS ÚRS 2020 01 |  | 2
PP |  |  |  | kabel silový s Cu jádrem 1kV 4x10mm2
VV
TS
P | 69 | 741122641 |  | Montáž kabelů měděných bez ukončení uložených pevně plných kulatých nebo bezhalogenových (CYKY) počtu a průřezu žil 5x1,5 až 2,5 mm2 | M | 220 | 0 |  |  |  | 0 |  | CS ÚRS 2020 01 |  | 2
PP |  |  |  | Montáž kabelů měděných bez ukončení uložených pevně plných kulatých nebo bezhalogenových (CYKY) počtu a průřezu žil 5x1,5 až 2,5 mm2
VV |  |  |  | 80+140=220.000 [A]
TS
P | 70 | 34111094 |  | kabel silový s Cu jádrem 1kV 5x2,5mm2 | M | 80 | 0.00025 |  |  |  | 0 |  | CS ÚRS 2020 01 |  | 2
PP |  |  |  | kabel silový s Cu jádrem 1kV 5x2,5mm2
VV
TS
P | 71 | 34111090 |  | kabel silový s Cu jádrem 1kV 5x1,5mm2 | M | 140 | 0.00016 |  |  |  | 0 |  | CS ÚRS 2020 01 |  | 2
PP |  |  |  | kabel silový s Cu jádrem 1kV 5x1,5mm2
VV
TS
P | 72 | 741-12-R.pol |  | Kabel UTP 4x2x0,8 - D+M | M | 60 | 0 |  |  |  | 0 |  | [bez vazby na CS] |  | 2
PP |  |  |  | Kabel UTP 4x2x0,8 - D+M
VV
TS
P | 73 | 741-2101-R.pol |  | Demontáž stávajícího rozvaděče v restauraci - vč.likvidace | SOUBOR | 1 | 0 |  |  |  | 0 |  | [bez vazby na CS] |  | 2
PP |  |  |  | Demontáž stávajícího rozvaděče v restauraci - vč.likvidace
VV
TS
P | 74 | 741-2102-R.pol |  | Demontáž stávající elektroměrové skříně pro byty - vč.likvidace | SOUBOR | 1 | 0 |  |  |  | 0 |  | [bez vazby na CS] |  | 2
PP |  |  |  | Demontáž stávající elektroměrové skříně pro byty - vč.likvidace
VV
TS
P | 75 | 741-2103-R.pol. |  | Demontáž stávajícího rozvaděče R RSM, vč.likvidace | KUS | 1 | 0 |  |  |  | 0 |  | [bez vazby na CS] |  | 2
PP |  |  |  | Demontáž stávajícího rozvaděče R RSM, vč.likvidace
VV
TS
P | 76 | 741-2104-R.pol. |  | Demontáž stávajícího rozvaděče R IPC, vč.likvidace | KUS | 1 | 0 |  |  |  | 0 |  | [bez vazby na CS] |  | 2
PP |  |  |  | Demontáž stávajícího rozvaděče R IPC, vč.likvidace
VV
TS
P | 77 | 741-2105-R.pol. |  | Demontáž dvou stávajících rozvaděčů pro automaty - vč.likvidace | KUS | 1 | 0 |  |  |  | 0 |  | [bez vazby na CS] |  | 2
PP |  |  |  | Demontáž dvou stávajících rozvaděčů pro automaty - vč.likvidace
VV
TS
P | 78 | 741-206-R.pol. |  | Demontáž stávajícího rozvaděče na WC - vč.likvidace | KUS | 1 | 0 |  |  |  | 0 |  | [bez vazby na CS] |  | 2
PP |  |  |  | Demontáž stávajícího rozvaděče na WC - vč.likvidace
VV
TS
P | 79 | 741310001 |  | Montáž spínačů jedno nebo dvoupólových nástěnných se zapojením vodičů, pro prostředí normální vypínačů, řazení 1-jednopólových | KUS | 37 | 0 |  |  |  | 0 |  | CS ÚRS 2020 01 |  | 2
PP |  |  |  | Montáž spínačů jedno nebo dvoupólových nástěnných se zapojením vodičů, pro prostředí normální vypínačů, řazení 1-jednopólových
VV
TS
P | 80 | 34535512 |  | spínač jednopólový 10A bílý | KUS | 37 | 5e-05 |  |  |  | 0 |  | CS ÚRS 2020 01 |  | 2
PP |  |  |  | spínač jednopólový 10A bílý
VV
TS
P | 81 | 741310021 |  | Montáž spínačů jedno nebo dvoupólových nástěnných se zapojením vodičů, pro prostředí normální přepínačů, řazení 5-sériových | KUS | 14 | 0 |  |  |  | 0 |  | [bez vazby na CS] |  | 2
PP |  |  |  | Montáž spínačů jedno nebo dvoupólových nástěnných se zapojením vodičů, pro prostředí normální přepínačů, řazení 5-sériových
VV
TS
P | 82 | 34535573 |  | spínač řazení 5 10A bílý | KUS | 14 | 5e-05 |  |  |  | 0 |  | CS ÚRS 2020 01 |  | 2
PP |  |  |  | spínač řazení 5 10A bílý
VV
TS
P | 83 | 741310021 | 1 | Montáž spínačů jedno nebo dvoupólových nástěnných se zapojením vodičů, pro prostředí normální přepínačů, řazení 5-sériových | KUS | 12 | 0 |  |  |  | 0 |  | [bez vazby na CS] |  | 2
PP |  |  |  | Montáž spínačů jedno nebo dvoupólových nástěnných se zapojením vodičů, pro prostředí normální přepínačů, řazení 5-sériových
VV
TS
P | 84 | 34535573-R.pol |  | spínač řazení 5 10A bílý | KUS | 12 | 5e-05 |  |  |  | 0 |  | CS ÚRS 2020 01 |  | 2
PP |  |  |  | spínač řazení 5 10A bílý
VV
TS
P | 85 | 741310022 |  | Montáž spínačů jedno nebo dvoupólových nástěnných se zapojením vodičů, pro prostředí normální přepínačů, řazení 6-střídavých | KUS | 15 | 0 |  |  |  | 0 |  | CS ÚRS 2020 01 |  | 2
PP |  |  |  | Montáž spínačů jedno nebo dvoupólových nástěnných se zapojením vodičů, pro prostředí normální přepínačů, řazení 6-střídavých
VV
TS
P | 86 | 34535552 |  | přepínač střídavý řazení 6 10A 3553-01289 bílý | KUS | 15 | 5e-05 |  |  |  | 0 |  | CS ÚRS 2020 01 |  | 2
PP |  |  |  | přepínač střídavý řazení 6 10A 3553-01289 bílý
VV
TS
P | 87 | 741310025 |  | Montáž spínačů jedno nebo dvoupólových nástěnných se zapojením vodičů, pro prostředí normální přepínačů, řazení 7-křížových | KUS | 1 | 0 |  |  |  | 0 |  | CS ÚRS 2020 01 |  | 2
PP |  |  |  | Montáž spínačů jedno nebo dvoupólových nástěnných se zapojením vodičů, pro prostředí normální přepínačů, řazení 7-křížových
VV
TS
P | 88 | 34536490 |  | kryt spínače jednopáčkový jednoduchý pro spínače řazení 1,2,6,7,1/0 3558A-A651 | KUS | 1 | 5e-05 |  |  |  | 0 |  | [bez vazby na CS] |  | 2
PP |  |  |  | kryt spínače jednopáčkový jednoduchý pro spínače řazení 1,2,6,7,1/0 3558A-A651
VV
TS
P | 89 | 741310031 |  | Montáž spínačů jedno nebo dvoupólových nástěnných se zapojením vodičů, pro prostředí venkovní nebo mokré vypínačů, řazení 1-jednopólových | KUS | 4 | 0 |  |  |  | 0 |  | CS ÚRS 2020 01 |  | 2
PP |  |  |  | Montáž spínačů jedno nebo dvoupólových nástěnných se zapojením vodičů, pro prostředí venkovní nebo mokré vypínačů, řazení 1-jednopólových
VV
TS
P | 90 | 34535515 |  | spínač jednopólový 10A bílý, slonová kost | KUS | 4 | 5e-05 |  |  |  | 0 |  | CS ÚRS 2020 01 |  | 2
PP |  |  |  | spínač jednopólový 10A bílý, slonová kost
VV
TS
P | 91 | 741310042 |  | Montáž spínačů jedno nebo dvoupólových nástěnných se zapojením vodičů, pro prostředí venkovní nebo mokré přepínačů, řazení 6-střídavých | KUS | 7 | 0 |  |  |  | 0 |  | CS ÚRS 2020 01 |  | 2
PP |  |  |  | Montáž spínačů jedno nebo dvoupólových nástěnných se zapojením vodičů, pro prostředí venkovní nebo mokré přepínačů, řazení 6-střídavých
VV
TS
P | 92 | 34535553 |  | přepínač střídavý řazení 6 10A bílý | KUS | 7 | 5e-05 |  |  |  | 0 |  | CS ÚRS 2020 01 |  | 2
PP |  |  |  | přepínač střídavý řazení 6 10A bílý
VV
TS
P | 93 | 741310112 |  | Montáž spínačů jedno nebo dvoupólových polozapuštěných nebo zapuštěných se zapojením vodičů bezšroubové připojení ovladačů, řazení 1/0-tlačítkových zapínacích | KUS | 3 | 0 |  |  |  | 0 |  | CS ÚRS 2020 01 |  | 2
PP |  |  |  | Montáž spínačů jedno nebo dvoupólových polozapuštěných nebo zapuštěných se zapojením vodičů bezšroubové připojení ovladačů, řazení 1/0-tlačítkových zapínacích
VV
TS
P | 94 | 34536490 | 1 | kryt spínače jednopáčkový jednoduchý pro spínače řazení 1,2,6,7,1/0 3558A-A651 | KUS | 3 | 5e-05 |  |  |  | 0 |  | [bez vazby na CS] |  | 2
PP |  |  |  | kryt spínače jednopáčkový jednoduchý pro spínače řazení 1,2,6,7,1/0 3558A-A651
VV
TS
P | 95 | 741311004 |  | Montáž spínačů speciálních se zapojením vodičů čidla pohybu nástěnného | KUS | 9 | 0 |  |  |  | 0 |  | CS ÚRS 2020 01 |  | 2
PP |  |  |  | Montáž spínačů speciálních se zapojením vodičů čidla pohybu nástěnného
VV
TS
P | 96 | 34536490-R.pol |  | kryt spínače jednopáčkový jednoduchý pro spínače řazení 1,2,6,7,1/0 3558A-A651 | KUS | 9 | 5e-05 |  |  |  | 0 |  | [bez vazby na CS] |  | 2
PP |  |  |  | kryt spínače jednopáčkový jednoduchý pro spínače řazení 1,2,6,7,1/0 3558A-A651
VV
TS
P | 97 | 741313031 |  | Montáž zásuvek domovních se zapojením vodičů šroubové připojení vestavných 10 popř. 16 A bez odvrtání profilovaného otvoru, provedení 1P zdířka | KUS | 36 | 0 |  |  |  | 0 |  | [bez vazby na CS] |  | 2
PP |  |  |  | Montáž zásuvek domovních se zapojením vodičů šroubové připojení vestavných 10 popř. 16 A bez odvrtání profilovaného otvoru, provedení 1P zdířka
VV
TS
P | 98 | 34555101 |  | zásuvka 1násobná 16A bílý | KUS | 36 | 6e-05 |  |  |  | 0 |  | [bez vazby na CS] |  | 2
PP |  |  |  | zásuvka 1násobná 16A bílý
VV
TS
P | 99 | 741370034 |  | Montáž svítidel žárovkových se zapojením vodičů bytových nebo společenských místností nástěnných přisazených 2 zdroje nouzové | KUS | 15 | 0 |  |  |  | 0 |  | [bez vazby na CS] |  | 2
PP |  |  |  | Montáž svítidel žárovkových se zapojením vodičů bytových nebo společenských místností nástěnných přisazených 2 zdroje nouzové
VV
TS
P | 100 | 34838100-R.pol |  | svítidlo dočasné nouzové osvětlení, IP44 1x8W, 1h | KUS | 15 | 0.0016 |  |  |  | 0 |  | [bez vazby na CS] |  | 2
PP |  |  |  | svítidlo dočasné nouzové osvětlení, IP44 1x8W, 1h
VV
TS
P | 101 | 741-R.pol.01 |  | Indukční smyčka pro neslyšící D+M | KUS | 2 | 0 |  |  |  | 0 |  | [bez vazby na CS] |  | 2
PP |  |  |  | Indukční smyčka pro neslyšící D+M
VV
TS
SD |  | 742 |  | Elektroinstalace - slaboproud
P | 102 | 742110411 |  | Montáž instalačních kanálů krytu pod parapetní žlab | M | 2 | 0 |  |  |  | 0 |  | CS ÚRS 2020 01 |  | 2
PP |  |  |  | Montáž instalačních kanálů krytu pod parapetní žlab
VV
TS
P | 103 | 34575152 |  | žlab kabelový s víkem PVC (200x126) | M | 2 | 0.0055 |  |  |  | 0 |  | CS ÚRS 2020 01 |  | 2
PP |  |  |  | žlab kabelový s víkem PVC (200x126)
VV
TS
P | 104 | 742220232 |  | Montáž příslušenství pro PZTS detektor na stěnu nebo na strop | KUS | 4 | 0 |  |  |  | 0 |  | CS ÚRS 2020 01 |  | 2
PP |  |  |  | Montáž příslušenství pro PZTS detektor na stěnu nebo na strop
VV
TS
P | 105 | 61124263-R.pol |  | opticko - kouřový senzor | KUS | 3 | 0.00016 |  |  |  | 0 |  | [bez vazby na CS] |  | 2
PP |  |  |  | opticko - kouřový senzor
VV
TS
P | 106 | 61124262 |  | doplňkový spínač | KUS | 1 | 0.00012 |  |  |  | 0 |  | CS ÚRS 2020 01 |  | 2
PP |  |  |  | doplňkový spínač
VV
TS
P | 107 | 742420051 |  | Montáž společné televizní antény antenního rozbočovače | KUS | 1 | 0 |  |  |  | 0 |  | CS ÚRS 2020 01 |  | 2
PP |  |  |  | Montáž společné televizní antény antenního rozbočovače
VV
TS
P | 108 | 341R-pol.2 |  | Zesilovač, multiswitch, rozbočovač | KUS | 1 | 0 |  |  |  | 0 |  | [bez vazby na CS] |  | 2
PP |  |  |  | Zesilovač, multiswitch, rozbočovač
VV
TS
P | 109 | 742420121 |  | Montáž společné televizní antény televizní zásuvky koncové nebo průběžné | KUS | 6 | 0 |  |  |  | 0 |  | CS ÚRS 2020 01 |  | 2
PP |  |  |  | Montáž společné televizní antény televizní zásuvky koncové nebo průběžné
VV
TS
P | 110 | 341-R-pol.1 |  | Zásuvka televizní pod omítku | KUS | 6 | 0 |  |  |  | 0 |  | [bez vazby na CS] |  | 2
PP |  |  |  | Zásuvka televizní pod omítku
VV
TS
SD |  | HZS |  | Hodinové zúčtovací sazby
P | 111 | HZS2491 |  | Hodinové zúčtovací sazby profesí PSV zednické výpomoci a pomocné práce PSV dělník zednických výpomocí | HOD | 120 | 0 |  |  |  | 0 |  | CS ÚRS 2020 01 |  | 2
PP |  |  |  | Hodinové zúčtovací sazby profesí PSV zednické výpomoci a pomocné práce PSV dělník zednických výpomocí
VV
TS
P | 112 | HZS3222 |  | Hodinové zúčtovací sazby montáží technologických zařízení na stavebních objektech montér slaboproudých zařízení odborný | HOD | 28 | 0 |  |  |  | 0 |  | CS ÚRS 2020 01 |  | 2
PP |  |  |  | Hodinové zúčtovací sazby montáží technologických zařízení na stavebních objektech montér slaboproudých zařízení odborný
VV
TS
P | 113 | HZS4211 |  | Hodinové zúčtovací sazby ostatních profesí revizní a kontrolní činnost revizní technik | HOD | 20 | 0 |  |  |  | 0 |  | CS ÚRS 2020 01 |  | 2
PP |  |  |  | Hodinové zúčtovací sazby ostatních profesí revizní a kontrolní činnost revizní technik
VV
TS

## SO 10-08
SŽDC05 |  |  |  | Soupis prací objektu | [10 empty] | 3
6
S | Stavba: | zm02-5323520042 |  | Rekonstrukce výpravní budovy v ŽST Planá u Marianských Lázní | [6 empty] | E.2 |  | Aspe | 0,00 | 2
O | Objekt: | E.2 |  | Pozemní stavební objekty | [9 empty] | 15,00 | 2
Typ | Poř. číslo | Kód položky | Varianta | Název položky | MJ | Množství | Jednotková hmotnost | Celková hmotnost |  |  | Jednotková cena |  | Cenové soustavy | 21,00 | 2
Dodávka
[9 empty] | Jednotková | Celkem | Jednotková | Celkem |  |  |  | Počet položek s nulovou cenou
O1 |  | SO 10-08 |  | Vnitřní stavební úpravy výpravní budovy - orientační systém
SD |  | 9 |  | Ostatní konstrukce a práce, bourání
P | 1 | 953941211 |  | Osazování drobných kovových předmětů se zalitím maltou cementovou, do vysekaných kapes nebo připravených otvorů konzol nebo kotev, např. pro schodišťová madla d | KUS | 14 | 0.00234 |  |  |  | 0 |  | [bez vazby na CS] |  | 2
PP |  |  |  | Osazování drobných kovových předmětů se zalitím maltou cementovou, do vysekaných kapes nebo připravených otvorů konzol nebo kotev, např. pro schodišťová madla do zdí, radiátorové konzoly apod.
VV
TS
P | 2 | 40444200 |  | Směrová cedule prosvětlená 1460x240mm dle normy TNŽ 736390 dodávky vč.kotvení poz.OS 03- DLE SPECIFIKACE PD | KUS | 1 | 0.008 |  |  |  | 0 |  | [bez vazby na CS] |  | 2
PP |  |  |  | Směrová cedule prosvětlená 1460x240mm dle normy TNŽ 736390 dodávky vč.kotvení poz.OS 03- DLE SPECIFIKACE PD
VV
TS
P | 3 | 40444300 |  | Směrová tabulka piktogramy 3415x600mm dle normy TNŽ 736390 dodávky vč.kotvení poz.OS11 - DLE SPECIFIKACE PD | KUS | 2 | 0.004 |  |  |  | 0 |  | [bez vazby na CS] |  | 2
PP |  |  |  | Směrová tabulka piktogramy 3415x600mm dle normy TNŽ 736390 dodávky vč.kotvení poz.OS11 - DLE SPECIFIKACE PD
VV
TS
P | 4 | 40444400 |  | Směrovací cedule prosvětlená 3980000x600mm dle normy TNŽ 736390 dodávky vč.kotvení poz.OS12 - DLE SPECIFIKACE PD | KUS | 1 | 0.006 |  |  |  | 0 |  | [bez vazby na CS] |  | 2
PP |  |  |  | Směrovací cedule prosvětlená 3980000x600mm dle normy TNŽ 736390 dodávky vč.kotvení poz.OS12 - DLE SPECIFIKACE PD
VV
TS
P | 5 | 40444800 |  | Směrová tabulka piktogramy 440x240mm dle normy TNŽ 736390 dodávky vč.kotvení poz.OS06, OS07, OS08 - DLE SPECIFIKACE PD | KUS | 3 | 0.003 |  |  |  | 0 |  | [bez vazby na CS] |  | 2
PP |  |  |  | Směrová tabulka piktogramy 440x240mm dle normy TNŽ 736390 dodávky vč.kotvení poz.OS06, OS07, OS08 - DLE SPECIFIKACE PD
VV
TS
P | 6 | 40444900 |  | Směrová tabulka piktogramy 640x240mm dle normy TNŽ 736390 dodávky vč.kotvení poz.OS021, OS02, OS04, OS05 - DLE SPECIFIKACE PD | KUS | 5 | 0.004 |  |  |  | 0 |  | [bez vazby na CS] |  | 2
PP |  |  |  | Směrová tabulka piktogramy 640x240mm dle normy TNŽ 736390 dodávky vč.kotvení poz.OS021, OS02, OS04, OS05 - DLE SPECIFIKACE PD
VV
TS
P | 7 | 40445001 |  | Samolepka na okno 2410x240mm d poz.OS09, OS10 - DLE SPECIFIKACE PD | KUS | 2 | 0.005 |  |  |  | 0 |  | [bez vazby na CS] |  | 2
PP |  |  |  | Samolepka na okno 2410x240mm d poz.OS09, OS10 - DLE SPECIFIKACE PD
VV
TS
P | 8 | 953-R.pol.03 |  | Inf. v Braillově písmu - ozn. 3 Jedná se o hmatové štítky pro zrakově postižené osoby, štítky budou instalovány v interiéru u vstupů na WC a to 200mm nad klik | KUS | 4 | 0 |  |  |  | 0 |  | [bez vazby na CS] |  | 2
PP |  |  |  | Inf. v Braillově písmu - ozn. 3 Jedná se o hmatové štítky pro zrakově postižené osoby, štítky budou instalovány v interiéru u vstupů na WC a to 200mm nad klikou z vnější strany vstupních dveří. - Braillovo písmo musí mít parametry standardní sazby - Hmatné štítky budou provedené dle Grafického manuálu jednotného orientačního a informačního systému SŽDC -velikost 115x31 mm -Každý štítek je podlepen samolepicí páskou - DLE SPECIFIKACE PD
VV
TS
P | 9 | 953-R.pol.04 |  | Hodiny , D+M Umístění viz výkresová dokumentace, detailní popis viz část PD slaboproud. - využití v interiéru -hodiny typu ALFA 30 - jednostranné hodiny ( | KUS | 4 | 0 |  |  |  | 0 |  | [bez vazby na CS] |  | 2
PP |  |  |  | Hodiny , D+M Umístění viz výkresová dokumentace, detailní popis viz část PD slaboproud. - využití v interiéru -hodiny typu ALFA 30 - jednostranné hodiny (průměr do 50 cm) - Kovový plášť - Přesný čas díky příjmu DCF signálu " - DLE SPECIFIKACE PD
VV
TS
P | 10 | 953-R.pol.07 |  | Stojany na informace – ozn.7, D+M Bude se jednat o stojany na letáky a brožury dopravců. - oboustraný letákový stojan s hliníkovou konstrukcí s 8 plechovým | KUS | 2 | 0 |  |  |  | 0 |  | [bez vazby na CS] |  | 2
PP |  |  |  | Stojany na informace – ozn.7, D+M Bude se jednat o stojany na letáky a brožury dopravců. - oboustraný letákový stojan s hliníkovou konstrukcí s 8 plechovými kapsami na prospekty formátu A4 - DLE SPECIFIKACE PD
VV
TS
SD |  | 998 |  | Přesun hmot
P | 11 | 998017002 |  | Přesun hmot pro budovy občanské výstavby, bydlení, výrobu a služby s omezením mechanizace vodorovná dopravní vzdálenost do 100 m pro budovy s jakoukoliv nosnou | T | 0.094 | 0 |  |  |  | 0 |  | CS ÚRS 2020 01 |  | 2
PP |  |  |  | Přesun hmot pro budovy občanské výstavby, bydlení, výrobu a služby s omezením mechanizace vodorovná dopravní vzdálenost do 100 m pro budovy s jakoukoliv nosnou konstrukcí výšky přes 6 do 12 m
VV
TS

## SO 11-01
SŽDC05 |  |  |  | Soupis prací objektu | [10 empty] | 3
6
S | Stavba: | zm02-5323520042 |  | Rekonstrukce výpravní budovy v ŽST Planá u Marianských Lázní | [6 empty] | E.2 |  | Aspe | 0,00 | 2
O | Objekt: | E.2 |  | Pozemní stavební objekty | [9 empty] | 15,00 | 2
Typ | Poř. číslo | Kód položky | Varianta | Název položky | MJ | Množství | Jednotková hmotnost | Celková hmotnost |  |  | Jednotková cena |  | Cenové soustavy | 21,00 | 2
Dodávka
[9 empty] | Jednotková | Celkem | Jednotková | Celkem |  |  |  | Počet položek s nulovou cenou
O1 |  | SO 11-01 |  | Kontaktní zateplení - stavební část
SD |  | 62 |  | Úprava povrchů vnějších
P | 1 | 622131100 |  | Podkladní a spojovací vrstva vnějších omítaných ploch vápenný postřik nanášený ručně celoplošně stěn | M2 | 42.053 | 0.0065 |  |  |  | 0 |  | CS ÚRS 2020 01 |  | 2
PP |  |  |  | Podkladní a spojovací vrstva vnějších omítaných ploch vápenný postřik nanášený ručně celoplošně stěn
VV
TS
P | 2 | 622211021 |  | Montáž kontaktního zateplení lepením a mechanickým kotvením z polystyrenových desek nebo z kombinovaných desek na vnější stěny, tloušťky desek přes 80 do 120 mm | M2 | 99.9 | 0.00852 |  |  |  | 0 |  | CS ÚRS 2020 01 |  | 2
PP |  |  |  | Montáž kontaktního zateplení lepením a mechanickým kotvením z polystyrenových desek nebo z kombinovaných desek na vnější stěny, tloušťky desek přes 80 do 120 mm
VV |  |  |  | Severní fasáda 13.30=13.300 [A] Jižní fasáda 12.90=12.900 [B] Pohled z ulice 1.15*3+8.25+9.30+1.80+7.25+5.80=35.850 [C] Podhled od trati 5.35+2.30+3.60+3.90+1.50+1.30*2+1.50+3.35+1.10+4.60=29.800 [D] (4.61+1.10)*0.78=4.454 [E] 4.61*0.78=3.596 [F] Celkem: 13.3+12.9+35.85+29.8+4.454+3.596=99.900 [G]
TS
P | 3 | 28376018 |  | deska perimetrická fasádní soklová 150kPa ?=0,035 tl 120mm | M2 | 101.898 | 0.0036 |  |  |  | 0 |  | CS ÚRS 2020 01 |  | 2
PP |  |  |  | deska perimetrická fasádní soklová 150kPa ?=0,035 tl 120mm
VV
TS
P | 4 | 622212001 |  | Montáž kontaktního zateplení vnějšího ostění, nadpraží nebo parapetu lepením z polystyrenových desek nebo z kombinovaných desek hloubky špalet do 200 mm, tloušť | M | 44.86 | 0.00176 |  |  |  | 0 |  | CS ÚRS 2020 01 |  | 2
PP |  |  |  | Montáž kontaktního zateplení vnějšího ostění, nadpraží nebo parapetu lepením z polystyrenových desek nebo z kombinovaných desek hloubky špalet do 200 mm, tloušťky desek do 40 mm
VV |  |  |  | O 01 0.85*8=6.800 [A] O 04 1.15*2=2.300 [B] O 05 1.18*2=2.360 [C] O 06 0.75*4=3.000 [D] O 07 1.90*8=15.200 [E] O 08 1.90*8=15.200 [F] Celkem: 6.8+2.3+2.36+3+15.2+15.2=44.860 [G]
TS
P | 5 | 28376438 |  | deska z polystyrénu XPS, hrana rovná a strukturovaný povrch 250kPa tl 30mm | M2 | 12.812 | 0.0009 |  |  |  | 0 |  | CS ÚRS 2020 01 |  | 2
PP |  |  |  | deska z polystyrénu XPS, hrana rovná a strukturovaný povrch 250kPa tl 30mm
VV |  |  |  | O 01 0.85*8=6.800 [A] O 04 1.15*2=2.300 [B] O 05 1.18*2=2.360 [C] O 06 0.75*4=3.000 [D] O 07 1.90*8=15.200 [E] O 08 1.90*8=15.200 [F] Mezisoučet: 6.8+2.3+2.36+3+15.2+15.2=44.860 [G] 44.86*0.28=12.561 [H] 12.561 * 1.02Koeficient množství=12.812 [I]
TS
P | 6 | 622212021 |  | Montáž kontaktního zateplení vnějšího ostění, nadpraží nebo parapetu lepením z polystyrenových desek nebo z kombinovaných desek hloubky špalet do 200 mm, tloušť | M | 154.04 | 0.00176 |  |  |  | 0 |  | CS ÚRS 2020 01 |  | 2
PP |  |  |  | Montáž kontaktního zateplení vnějšího ostění, nadpraží nebo parapetu lepením z polystyrenových desek nebo z kombinovaných desek hloubky špalet do 200 mm, tloušťky desek přes 80 do 120 mm
VV |  |  |  | Šambrány Pohled z ulice (1.80+2*1.70)*7=36.400 [A] (1.50+2*1.95)*5=27.000 [B] (1.57+2*2.35)*2=12.540 [C] Podhled od trati (1.80+2*1.70)*8=41.600 [D] Mezisoučet: 36.4+27+12.54+41.6=117.540 [E] 'Parapety Pohled z ulice 1.90*7=13.300 [F] 1.60*5=8.000 [G] Podhled od trati 1.90*8=15.200 [H] Mezisoučet: 13.3+8+15.2=36.500 [I] Celkem: 36.4+27+12.54+41.6+13.3+8+15.2=154.040 [J]
TS
P | 7 | 622212071 |  | Montáž kontaktního zateplení vnějšího ostění, nadpraží nebo parapetu lepením z polystyrenových desek nebo z kombinovaných desek hloubky špalet přes 200 do 400 m | M | 63.7 | 0.00339 |  |  |  | 0 |  | CS ÚRS 2020 01 |  | 2
PP |  |  |  | Montáž kontaktního zateplení vnějšího ostění, nadpraží nebo parapetu lepením z polystyrenových desek nebo z kombinovaných desek hloubky špalet přes 200 do 400 mm, tloušťky desek přes 80 do 120 mm
VV |  |  |  | Římsy Pohled severní - přístavba 7.65*2=15.300 [A] Pohled jižní - přístavba 7.55*2=15.100 [B] Pohled z ulice - přístavba 9.00+8.15=17.150 [C] Pohled od trati - přístavba 3.60+4.50+4.20+3.85=16.150 [D] Celkem: 15.3+15.1+17.15+16.15=63.700 [E]
TS
P | 8 | 622221021 |  | Montáž kontaktního zateplení lepením a mechanickým kotvením z desek z minerální vlny s podélnou orientací vláken na vnější stěny, tloušťky desek přes 80 do 120 | M2 | 618.631 | 0.00952 |  |  |  | 0 |  | [bez vazby na CS] |  | 2
PP |  |  |  | Montáž kontaktního zateplení lepením a mechanickým kotvením z desek z minerální vlny s podélnou orientací vláken na vnější stěny, tloušťky desek přes 80 do 120 mm
VV |  |  |  | Severní pohled 101.80=101.800 [A] - 1.15*1.95*2=-4.485 [B] - 1.18*1.95*2=-4.602 [C] - 0.75*0.80*2=-1.200 [D] - 1.20*1.25=-1.500 [E] Jižní fasáda 99.50=99.500 [F] -1.18*1.35*3=-4.779 [G] - 1.20*1.25=-1.500 [H] Pohled z ulice 234.00=234.000 [I] 2*1.45*7.95=23.055 [J] 1.45*2.65=3.843 [K] - 1.20*1.95*6=-14.040 [L] - 0.53*1.075=-0.570 [M] - 0.875*1.55=-1.356 [N] - 1.50*1.70*7=-17.850 [O] Podhled od trati 226.90=226.900 [P] 2*4.61*(2.70+3.70)/2=29.504 [Q] (0.82+0.30)*3.70=4.144 [R] - 0.60*0.75*2=-0.900 [S] - 0.75*0.80*2=-1.200 [T] - 1.20*1.75*5=-10.500 [U] - 1.20*2.10=-2.520 [V] -1.20*3.15*4=-15.120 [W] - 1.18*1.35=-1.593 [X] - 1.50*1.70*8=-20.400 [Y] Celkem: 101.8+-4.485+-4.602+-1.2+-1.5+99.5+-4.779+-1.5+234+23.055+3.843+-14.04+-0.57+-1.356+-17.85+226.9+29.504+4.144+-0.9+-1.2+-10.5+-2.52+-15.12+-1.593+-20.4=618.631 [Z]
TS
P | 9 | 63151529 |  | deska tepelně izolační minerální kontaktních fasád podélné vlákno ?=0,036 tl 120mm | M2 | 631.004 | 0.015 |  |  |  | 0 |  | [bez vazby na CS] |  | 2
PP |  |  |  | deska tepelně izolační minerální kontaktních fasád podélné vlákno ?=0,036 tl 120mm
VV
TS
P | 10 | 622221021 | 1 | Montáž kontaktního zateplení lepením a mechanickým kotvením z desek z minerální vlny s podélnou orientací vláken na vnější stěny, tloušťky desek přes 80 do 120 | M2 | 145.713 | 0.00952 |  |  |  | 0 |  | [bez vazby na CS] |  | 2
PP |  |  |  | Montáž kontaktního zateplení lepením a mechanickým kotvením z desek z minerální vlny s podélnou orientací vláken na vnější stěny, tloušťky desek přes 80 do 120 mm
VV |  |  |  | Pohled od trati 25.05*1.40=35.070 [A] Pohled z ulice (6.35+1.45)*2*1.40=21.840 [B] (12.40-4.815)*(3.40+1.40)/2=18.204 [C] 4.815*3.40=16.371 [D] -2*0.75*1.30=-1.950 [E] Pohled sever (11.15-4.175)*(3.30+1.40)/2=16.391 [F] 4.175*3.30=13.778 [G] -2*0.80*1.30=-2.080 [H] Pohled jih (11.15-4.175)*(3.30+1.40)/2=16.391 [I] 4.175*3.30=13.778 [J] -2*0.80*1.30=-2.080 [K] Celkem: 35.07+21.84+18.204+16.371+-1.95+16.391+13.778+-2.08+16.391+13.778+-2.08=145.713 [L]
TS
P | 11 | 63151529 | 1 | deska tepelně izolační minerální kontaktních fasád podélné vlákno ?=0,036 tl 120mm | M2 | 148.627 | 0.015 |  |  |  | 0 |  | [bez vazby na CS] |  | 2
PP |  |  |  | deska tepelně izolační minerální kontaktních fasád podélné vlákno ?=0,036 tl 120mm
VV
TS
P | 12 | 622222001 |  | Montáž kontaktního zateplení vnějšího ostění, nadpraží nebo parapetu lepením z desek z minerální vlny s podélnou nebo kolmou orientací vláken hloubky špalet do | M | 36.5 | 0.00176 |  |  |  | 0 |  | CS ÚRS 2020 01 |  | 2
PP |  |  |  | Montáž kontaktního zateplení vnějšího ostění, nadpraží nebo parapetu lepením z desek z minerální vlny s podélnou nebo kolmou orientací vláken hloubky špalet do 200 mm, tloušťky desek do 40 mm
VV |  |  |  | Římsy 36.50=36.500 [A]
TS
P | 13 | 622323111 |  | Omítka vápenocementová vnějších ploch hladkých hladká, nanášená na neomítnutý bezesparý podklad, tloušťky do 5 mm ručně stěn | M2 | 42.053 | 0.00656 |  |  |  | 0 |  | CS ÚRS 2020 01 |  | 2
PP |  |  |  | Omítka vápenocementová vnějších ploch hladkých hladká, nanášená na neomítnutý bezesparý podklad, tloušťky do 5 mm ručně stěn
VV |  |  |  | Dozdívky Severní pohled 11.95=11.950 [A] (0.60+0.355+0.46+0.59)*0.60=1.203 [B] Pohled z ulice 8.30+7.50=15.800 [C] Jižní pohled 13.10=13.100 [D] Celkem: 11.95+1.203+15.8+13.1=42.053 [E]
TS
P | 14 | 622323191 |  | Omítka vápenocementová vnějších ploch hladkých hladká, nanášená na neomítnutý bezesparý podklad, tloušťky do 5 mm ručně Příplatek k ceně za každý další 1 mm tlo | M2 | 630.795 | 0.00131 |  |  |  | 0 |  | CS ÚRS 2020 01 |  | 2
PP |  |  |  | Omítka vápenocementová vnějších ploch hladkých hladká, nanášená na neomítnutý bezesparý podklad, tloušťky do 5 mm ručně Příplatek k ceně za každý další 1 mm tloušťky omítky přes 5 mm stěn
VV
TS
P | 15 | 622325112 |  | Oprava vápenné omítky vnějších ploch stupně členitosti 1 hladké stěn, v rozsahu opravované plochy přes 10 do 30% | M2 | 942.531 | 0.01222 |  |  |  | 0 |  | CS ÚRS 2020 01 |  | 2
PP |  |  |  | Oprava vápenné omítky vnějších ploch stupně členitosti 1 hladké stěn, v rozsahu opravované plochy přes 10 do 30%
VV
TS
P | 16 | 622532021 |  | Omítka tenkovrstvá silikonová vnějších ploch probarvená, včetně penetrace podkladu hydrofilní, s regulací vlhkosti na povrchu a se zvýšenou ochranou proti mikro | M2 | 685.554 | 0.00348 |  |  |  | 0 |  | CS ÚRS 2020 01 |  | 2
PP |  |  |  | Omítka tenkovrstvá silikonová vnějších ploch probarvená, včetně penetrace podkladu hydrofilní, s regulací vlhkosti na povrchu a se zvýšenou ochranou proti mikroorganismům zrnitá, tloušťky 2,0 mm stěn
VV |  |  |  | Fasáda plocha 618.63058=618.631 [A] 'Severní fasáda ostění (1.18+2*1.95)*2*0.15=1.524 [B] (1.15+2*1.95)*2*0.15=1.515 [C] (0.75+2*0.80)*2*0.15=0.705 [D] (1.18+1.25)*2*0.15=0.729 [E] 'Jižní fasáda ostění (1.18+2*1.35)*3*0.15=1.746 [F] (1.18+1.25)*2*0.15=0.729 [G] 'Pohled z ulice Ostění (1.20+2*1.95)*6*0.15=4.590 [H] (1.20+2*3.15)*0.15=1.125 [I] (0.53+2*1.075)*0.15=0.402 [J] (1.30+2*3.15)*0.45=3.420 [K] (1.27+2*3.15)*0.45=3.407 [L] (2.025+2*1.59)*2*0.15=1.562 [M] (0.875+2*1.55)*0.15=0.596 [N] (1.50+2*1.70)*7*0.15=5.145 [O] 'Podhled od trati ostění (0.60+2*0.75)*0.15*2=0.630 [P] (0.75+2*0.80)*2*0.15=0.705 [Q] (1.20*2*1.75)*5*0.15=3.150 [R] (1.20+2*2.10)*0.15=0.810 [S] (1.20+2*3.15)*4*0.60=18.000 [T] (1.45+2*3.15)*0.60=4.650 [U] (1.10+2*2.25)*0.60=3.360 [V] (1.10+2*3.15)*0.265=1.961 [W] (1.18+2*1.35)*0.15=0.582 [X] (1.50+2*1.70)*8*0.15=5.880 [Y] Celkem: 618.631+1.524+1.515+0.705+0.729+1.746+0.729+4.59+1.125+0.402+3.42+3.407+1.562+0.596+5.145+0.63+0.705+3.15+0.81+18+4.65+3.36+1.961+0.582+5.88=685.554 [Z]
TS
P | 17 | 622-R.pol.R01 |  | Zjednodušená podokenní římsa - replika, EPS 150 s disperzní omítkou - ozn.R 01 - DLE SPECIFIKACE PD viz. SPECIFIKACE VÝROBKŮ A PRACÍ - restaurátorské práce | M | 36.1 | 0.002 |  |  |  | 0 |  | [bez vazby na CS] |  | 2
PP |  |  |  | Zjednodušená podokenní římsa - replika, EPS 150 s disperzní omítkou - ozn.R 01 - DLE SPECIFIKACE PD viz. SPECIFIKACE VÝROBKŮ A PRACÍ - restaurátorské práce
VV
TS
P | 18 | 622-R.pol.R02 |  | Zjednodušená pasparta okna - replika, EPS 150 s disperzní omítkou - ozn.R 02 - DLE SPECIFIKACE PD viz. SPECIFIKACE VÝROBKŮ A PRACÍ - restaurátorské práce | M | 121 | 0.002 |  |  |  | 0 |  | [bez vazby na CS] |  | 2
PP |  |  |  | Zjednodušená pasparta okna - replika, EPS 150 s disperzní omítkou - ozn.R 02 - DLE SPECIFIKACE PD viz. SPECIFIKACE VÝROBKŮ A PRACÍ - restaurátorské práce
VV
TS
P | 19 | 622-R.pol.R03 |  | Zjednodušená korunní římsa - replika - EPS 150 s disperzní omítkou - ozn.R 03 - DLE SPECIFIKACE PD viz. SPECIFIKACE VÝROBKŮ A PRACÍ - restaurátorské práce | M | 117.6 | 0.002 |  |  |  | 0 |  | [bez vazby na CS] |  | 2
PP |  |  |  | Zjednodušená korunní římsa - replika - EPS 150 s disperzní omítkou - ozn.R 03 - DLE SPECIFIKACE PD viz. SPECIFIKACE VÝROBKŮ A PRACÍ - restaurátorské práce
VV
TS
P | 20 | 622-R.pol.R04 |  | Replika rohové bosáže - EPS 150 s disperzní omítkou - ozn.R 04 - DLE SPECIFIKACE PD viz. SPECIFIKACE VÝROBKŮ A PRACÍ - restaurátorské práce | M | 111.7 | 0.002 |  |  |  | 0 |  | [bez vazby na CS] |  | 2
PP |  |  |  | Replika rohové bosáže - EPS 150 s disperzní omítkou - ozn.R 04 - DLE SPECIFIKACE PD viz. SPECIFIKACE VÝROBKŮ A PRACÍ - restaurátorské práce
VV
TS
P | 21 | 622-R.pol.R05 |  | Zjednodušená korunní římsa - replika - EPS 150 s disperzní omítkou - ozn.R 05 - DLE SPECIFIKACE PD viz. SPECIFIKACE VÝROBKŮ A PRACÍ - restaurátorské práce | M | 75.3 | 0.002 |  |  |  | 0 |  | [bez vazby na CS] |  | 2
PP |  |  |  | Zjednodušená korunní římsa - replika - EPS 150 s disperzní omítkou - ozn.R 05 - DLE SPECIFIKACE PD viz. SPECIFIKACE VÝROBKŮ A PRACÍ - restaurátorské práce
VV
TS
P | 22 | 622-R.pol.R06 |  | Replika klenáku , EPS 150 s disperzní omítkou - ozn.R 06 - DLE SPECIFIKACE PD viz. SPECIFIKACE VÝROBKŮ A PRACÍ - restaurátorské práce | KUS | 2 | 0.001 |  |  |  | 0 |  | [bez vazby na CS] |  | 2
PP |  |  |  | Replika klenáku , EPS 150 s disperzní omítkou - ozn.R 06 - DLE SPECIFIKACE PD viz. SPECIFIKACE VÝROBKŮ A PRACÍ - restaurátorské práce
VV
TS
P | 23 | 622-R.pol.R07 |  | Fasádní nuty k utvoření imitace průběžného bosování zdiva - EPS F 100 s disperzní omítkou - ozn.R 07 - DLE SPECIFIKACE PD viz. SPECIFIKACE VÝROBKŮ A PRACÍ - re | M | 716.6 | 0.002 |  |  |  | 0 |  | [bez vazby na CS] |  | 2
PP |  |  |  | Fasádní nuty k utvoření imitace průběžného bosování zdiva - EPS F 100 s disperzní omítkou - ozn.R 07 - DLE SPECIFIKACE PD viz. SPECIFIKACE VÝROBKŮ A PRACÍ - restaurátorské práce
VV
TS
P | 24 | 629991011 |  | Zakrytí vnějších ploch před znečištěním včetně pozdějšího odkrytí výplní otvorů a svislých ploch fólií přilepenou lepící páskou | M2 | 129.368 | 0 |  |  |  | 0 |  | CS ÚRS 2020 01 |  | 2
PP |  |  |  | Zakrytí vnějších ploch před znečištěním včetně pozdějšího odkrytí výplní otvorů a svislých ploch fólií přilepenou lepící páskou
VV |  |  |  | O 01 0.85*0.60*8=4.080 [A] O 02 1.27*3.10=3.937 [B] O 03 1.45*3.10=4.495 [C] O 04 1.15*1.95*2=4.485 [D] O 05 1.18*1.35*2=3.186 [E] O 06 0.75*0.80*4=2.400 [F] O 07 1.90*1.70*8=25.840 [G] O 08 1.50*1.70*6=15.300 [H] 'původní okna 1.NP 0.60*2=1.200 [I] 1.17=1.170 [J] 1.19*3=3.570 [K] 1.15*5=5.750 [L] 1.18*4=4.720 [M] 2.48=2.480 [N] 2.02*2=4.040 [O] 0.87=0.870 [P] 1.20*2=2.400 [Q] 1.50=1.500 [R] 0.53=0.530 [S] 2.NP 1.50=1.500 [T] 3.NP 0.80*4=3.200 [U] 'dveře 1.NP 1.20*3.15*6=22.680 [V] 1.30*3.15=4.095 [W] 1.10*3.15=3.465 [X] 1.10*2.25=2.475 [Y] Celkem: 4.08+3.937+4.495+4.485+3.186+2.4+25.84+15.3+1.2+1.17+3.57+5.75+4.72+2.48+4.04+0.87+2.4+1.5+0.53+1.5+3.2+22.68+4.095+3.465+2.475=129.368 [Z]
TS
P | 25 | 629995101 |  | Očištění vnějších ploch tlakovou vodou omytím | M2 | 942.531 | 0 |  |  |  | 0 |  | CS ÚRS 2020 01 |  | 2
PP |  |  |  | Očištění vnějších ploch tlakovou vodou omytím
VV
TS
SD |  | 764 |  | Konstrukce klempířské
P | 52 | 764216604 |  | Oplechování parapetů z pozinkovaného plechu s povrchovou úpravou rovných mechanicky kotvené, bez rohů rš 330 mm | M | 73.99 | 0.00291 |  |  |  | 0 |  | CS ÚRS 2020 01 |  | 2
PP |  |  |  | Oplechování parapetů z pozinkovaného plechu s povrchovou úpravou rovných mechanicky kotvené, bez rohů rš 330 mm
VV |  |  |  | O 01 0.85*8=6.800 [A] O 04 1.15*2=2.300 [B] O 05 1.18*2=2.360 [C] O 06 0.75*4=3.000 [D] O 07 1.90*8=15.200 [E] O 08 1.90*6=11.400 [F] 'původní okna 1.NP 0.60*2=1.200 [G] 1.17=1.170 [H] 1.19*3=3.570 [I] 1.15*5=5.750 [J] 1.18*4=4.720 [K] 2.48=2.480 [L] 2.02*2=4.040 [M] 0.87=0.870 [N] 1.20*2=2.400 [O] 1.50=1.500 [P] 0.53=0.530 [Q] 2.NP 1.50=1.500 [R] 3.NP 0.80*4=3.200 [S] Celkem: 6.8+2.3+2.36+3+15.2+11.4+1.2+1.17+3.57+5.75+4.72+2.48+4.04+0.87+2.4+1.5+0.53+1.5+3.2=73.990 [T]
TS
P | 53 | 764218604 |  | Oplechování říms a ozdobných prvků z pozinkovaného plechu s povrchovou úpravou rovných, bez rohů mechanicky kotvené rš 330 mm - viz. SPECIFIKACE VÝROBKŮ A PRACÍ | M | 84 | 0.00291 |  |  |  | 0 |  | CS ÚRS 2020 01 |  | 2
PP |  |  |  | Oplechování říms a ozdobných prvků z pozinkovaného plechu s povrchovou úpravou rovných, bez rohů mechanicky kotvené rš 330 mm - viz. SPECIFIKACE VÝROBKŮ A PRACÍ - klempířské konstrukce
VV |  |  |  | ozn.K 04 - rš.200mm 84.00=84.000 [A]
TS
P | 54 | 998764103 |  | Přesun hmot pro konstrukce klempířské stanovený z hmotnosti přesunovaného materiálu vodorovná dopravní vzdálenost do 50 m v objektech výšky přes 12 do 24 m | T | 0.46 | 0 |  |  |  | 0 |  | CS ÚRS 2020 01 |  | 2
PP |  |  |  | Přesun hmot pro konstrukce klempířské stanovený z hmotnosti přesunovaného materiálu vodorovná dopravní vzdálenost do 50 m v objektech výšky přes 12 do 24 m
VV
TS
SD |  | 766 |  | Konstrukce truhlářské
P | 55 | 766-101 |  | Obložení stěn prkny - dle původního - štítů a boků - fasáda, D+M vč.povrchové úpravy DLE SPECIFIKACE PD - tabulky oken | M2 | 145.713 | 0 |  |  |  | 0 |  | [bez vazby na CS] |  | 2
PP |  |  |  | Obložení stěn prkny - dle původního - štítů a boků - fasáda, D+M vč.povrchové úpravy DLE SPECIFIKACE PD - tabulky oken
VV
TS
P | 56 | 766-o04 |  | Okno plast - 1150/1950mm - ozn.O 04, D+M DLE SPECIFIKACE PD - tabulky oken | KUS | 2 | 0 |  |  |  | 0 |  | [bez vazby na CS] |  | 2
PP |  |  |  | Okno plast - 1150/1950mm - ozn.O 04, D+M DLE SPECIFIKACE PD - tabulky oken
VV
TS
P | 57 | 766-O06 |  | Okno plast - 750/ 800mm - ozn.O 06, D+M DLE SPECIFIKACE PD - tabulky oken | KUS | 4 | 0 |  |  |  | 0 |  | [bez vazby na CS] |  | 2
PP |  |  |  | Okno plast - 750/ 800mm - ozn.O 06, D+M DLE SPECIFIKACE PD - tabulky oken
VV
TS
P | 58 | 766-O07 |  | Okno plast - 1500/1700mm - ozn.O 07, D+M DLE SPECIFIKACE PD - tabulky oken | KUS | 8 | 0 |  |  |  | 0 |  | [bez vazby na CS] |  | 2
PP |  |  |  | Okno plast - 1500/1700mm - ozn.O 07, D+M DLE SPECIFIKACE PD - tabulky oken
VV
TS
P | 59 | 766-O08 |  | Okno plast - 1500/1700mm - ozn.O 08, D+M DLE SPECIFIKACE PD - tabulky oken | KUS | 8 | 0 |  |  |  | 0 |  | [bez vazby na CS] |  | 2
PP |  |  |  | Okno plast - 1500/1700mm - ozn.O 08, D+M DLE SPECIFIKACE PD - tabulky oken
VV
TS
P | 60 | 766-O11 |  | Bezpečnostní dveře s nadsvětlíkem plast - 1200/3100mm - ozn.O 11, D+M DLE SPECIFIKACE PD - tabulky oken | KUS | 1 | 0 |  |  |  | 0 |  | [bez vazby na CS] |  | 2
PP |  |  |  | Bezpečnostní dveře s nadsvětlíkem plast - 1200/3100mm - ozn.O 11, D+M DLE SPECIFIKACE PD - tabulky oken
VV
TS
P | 61 | 766-O12 |  | Bezpečnostní dveře s nadsvětlíkem plat 1200/3100mm - ozn.O 12, D+M DLE SPECIFIKACE PD - tabulky oken | KUS | 3 | 0 |  |  |  | 0 |  | [bez vazby na CS] |  | 2
PP |  |  |  | Bezpečnostní dveře s nadsvětlíkem plat 1200/3100mm - ozn.O 12, D+M DLE SPECIFIKACE PD - tabulky oken
VV
TS
P | 62 | 766-O13 |  | Bezpečnostní dveře s nadsvětlíkem plast - 1200/3100mm - ozn.O 13, D+M DLE SPECIFIKACE PD - tabulky oken | KUS | 1 | 0 |  |  |  | 0 |  | [bez vazby na CS] |  | 2
PP |  |  |  | Bezpečnostní dveře s nadsvětlíkem plast - 1200/3100mm - ozn.O 13, D+M DLE SPECIFIKACE PD - tabulky oken
VV
TS
P | 63 | 766-O14 |  | Bezpečnostní dveře plast - 900/2100mm - ozn.O 14, D+M DLE SPECIFIKACE PD - tabulky oken | KUS | 1 | 0 |  |  |  | 0 |  | [bez vazby na CS] |  | 2
PP |  |  |  | Bezpečnostní dveře plast - 900/2100mm - ozn.O 14, D+M DLE SPECIFIKACE PD - tabulky oken
VV
TS
P | 64 | 766-T01 |  | Vystouplé dřevěné prvly na dřevěném obložení štítu - hranoly 150/80mm = 3,150m3 - ozn.T01- D+M - viz. SPECIFIKACE VÝROBKŮ A PRACÍ - truhlářské práce a výrobky | KUS | 1 | 1.74 |  |  |  | 0 |  | [bez vazby na CS] |  | 2
PP |  |  |  | Vystouplé dřevěné prvly na dřevěném obložení štítu - hranoly 150/80mm = 3,150m3 - ozn.T01- D+M - viz. SPECIFIKACE VÝROBKŮ A PRACÍ - truhlářské práce a výrobky
VV
TS
P | 65 | 767-O05 |  | Okno plast - 1180/1350mm - ozn.O 05, D+M DLE SPECIFIKACE PD - tabulky oken | KUS | 2 | 0 |  |  |  | 0 |  | [bez vazby na CS] |  | 2
PP |  |  |  | Okno plast - 1180/1350mm - ozn.O 05, D+M DLE SPECIFIKACE PD - tabulky oken
VV
TS
P | 66 | 998766203 |  | Přesun hmot pro konstrukce truhlářské stanovený procentní sazbou (%) z ceny vodorovná dopravní vzdálenost do 50 m v objektech výšky přes 12 do 24 m | % | 4363.813 | 0 |  |  |  | 0 |  | [bez vazby na CS] |  | 2
PP |  |  |  | Přesun hmot pro konstrukce truhlářské stanovený procentní sazbou (%) z ceny vodorovná dopravní vzdálenost do 50 m v objektech výšky přes 12 do 24 m
VV
TS
SD |  | 767 |  | Konstrukce zámečnické
P | 67 | 767832102 |  | Montáž venkovních požárních žebříků do zdiva bez suchovodu | M | 6 | 0 |  |  |  | 0 |  | CS ÚRS 2020 01 |  | 2
PP |  |  |  | Montáž venkovních požárních žebříků do zdiva bez suchovodu
VV |  |  |  | Z 03 6.00=6.000 [A]
TS
P | 68 | 44983-R.pol.Z03 |  | žebřík fasádní skládací odnímatelný - lakovaný - ozn.Z03 DLE SPECIFIKACE PD viz. SPECIFIKACE VÝROBKŮ A PRACÍ | M | 6 | 0.0035 |  |  |  | 0 |  | [bez vazby na CS] |  | 2
PP |  |  |  | žebřík fasádní skládací odnímatelný - lakovaný - ozn.Z03 DLE SPECIFIKACE PD viz. SPECIFIKACE VÝROBKŮ A PRACÍ
VV
TS
P | 69 | 767832102 | 1 | Montáž venkovních požárních žebříků do zdiva bez suchovodu | M | 6.4 | 0 |  |  |  | 0 |  | CS ÚRS 2020 01 |  | 2
PP |  |  |  | Montáž venkovních požárních žebříků do zdiva bez suchovodu
VV
TS
P | 70 | 44983-R.pol.Z04 |  | žebřík fasádní skládací odnímatelný - lakovaný - ozn.Z04 DLE SPECIFIKACE PD viz. SPECIFIKACE VÝROBKŮ A PRACÍ | M | 6.4 | 0.0035 |  |  |  | 0 |  | [bez vazby na CS] |  | 2
PP |  |  |  | žebřík fasádní skládací odnímatelný - lakovaný - ozn.Z04 DLE SPECIFIKACE PD viz. SPECIFIKACE VÝROBKŮ A PRACÍ
VV
TS
P | 71 | 767-O01 |  | Sklepní větrací okénka s košem - 800/300mm - ozn.O 01, D+M DLE SPECIFIKACE PD | KUS | 8 | 0 |  |  |  | 0 |  | [bez vazby na CS] |  | 2
PP |  |  |  | Sklepní větrací okénka s košem - 800/300mm - ozn.O 01, D+M DLE SPECIFIKACE PD
VV
TS
P | 72 | 767-O02 |  | Dvoukřídlé vstupní dveře AL -1270/3100mm - ozn.O 02, D+M Bezpečnostní DLE SPECIFIKACE PD | KUS | 1 | 0 |  |  |  | 0 |  | [bez vazby na CS] |  | 2
PP |  |  |  | Dvoukřídlé vstupní dveře AL -1270/3100mm - ozn.O 02, D+M Bezpečnostní DLE SPECIFIKACE PD
VV
TS
P | 73 | 767-O03 |  | Dvoukřídlé vstupní dveře AL -1450/3100mm - ozn.O 03, D+M Bezpečnostní DLE SPECIFIKACE PD | KUS | 1 | 0 |  |  |  | 0 |  | [bez vazby na CS] |  | 2
PP |  |  |  | Dvoukřídlé vstupní dveře AL -1450/3100mm - ozn.O 03, D+M Bezpečnostní DLE SPECIFIKACE PD
VV
TS
P | 74 | 767-Z07 |  | Akustická žaluzie VZT uzamykatelná 500/500mm, D+M - ozn.Z07 DLE SPEC7FIKACE PD | KUS | 8 | 0 |  |  |  | 0 |  | [bez vazby na CS] |  | 2
PP |  |  |  | Akustická žaluzie VZT uzamykatelná 500/500mm, D+M - ozn.Z07 DLE SPEC7FIKACE PD
VV
TS
P | 75 | 998767203 |  | Přesun hmot pro zámečnické konstrukce stanovený procentní sazbou (%) z ceny vodorovná dopravní vzdálenost do 50 m v objektech výšky přes 12 do 24 m | % | 2378.16 | 0 |  |  |  | 0 |  | CS ÚRS 2020 01 |  | 2
PP |  |  |  | Přesun hmot pro zámečnické konstrukce stanovený procentní sazbou (%) z ceny vodorovná dopravní vzdálenost do 50 m v objektech výšky přes 12 do 24 m
VV
TS
SD |  | 782 |  | Dokončovací práce - obklady z kamene
P | 76 | 782111112 |  | Montáž obkladů stěn z měkkých kamenů kladených do malty z nejvýše dvou rozdílných druhů pravoúhlých desek ve skladbě se pravidelně opakujících tl. 25 a 30 mm | M2 | 96.74 | 0.0335 |  |  |  | 0 |  | CS ÚRS 2020 01 |  | 2
PP |  |  |  | Montáž obkladů stěn z měkkých kamenů kladených do malty z nejvýše dvou rozdílných druhů pravoúhlých desek ve skladbě se pravidelně opakujících tl. 25 a 30 mm
VV |  |  |  | Sokl DLE SPECIFIKACE PD ozn.KR01 96.74=96.740 [A]
TS
P | 77 | 583846-R.pol. |  | Deska obkladová kámen tl.3cm, DLE SPECIDIKACE PD viz. SPECIFIKACE VÝROBKŮ A PRACÍ - ozn.KR01 | M2 | 101.577 | 0.081 |  |  |  | 0 |  | [bez vazby na CS] |  | 2
PP |  |  |  | Deska obkladová kámen tl.3cm, DLE SPECIDIKACE PD viz. SPECIFIKACE VÝROBKŮ A PRACÍ - ozn.KR01
VV
TS
P | 78 | 998782203 |  | Přesun hmot pro obklady kamenné stanovený procentní sazbou (%) z ceny vodorovná dopravní vzdálenost do 50 m v objektech výšky přes 12 do 60 m | % | 3035.218 | 0 |  |  |  | 0 |  | CS ÚRS 2020 01 |  | 2
PP |  |  |  | Přesun hmot pro obklady kamenné stanovený procentní sazbou (%) z ceny vodorovná dopravní vzdálenost do 50 m v objektech výšky přes 12 do 60 m
VV
TS
SD |  | 94 |  | Lešení a stavební výtahy
P | 38 | 941111111 |  | Montáž lešení řadového trubkového lehkého pracovního s podlahami s provozním zatížením tř. 3 do 200 kg/m2 šířky tř. W06 od 0,6 do 0,9 m, výšky do 10 m | M2 | 1030.004 | 0 |  |  |  | 0 |  | CS ÚRS 2020 01 |  | 2
PP |  |  |  | Montáž lešení řadového trubkového lehkého pracovního s podlahami s provozním zatížením tř. 3 do 200 kg/m2 šířky tř. W06 od 0,6 do 0,9 m, výšky do 10 m
VV |  |  |  | Severní pohled (11.20+2*1.00)*(9.60+12.00)/2=142.560 [A] 3.90*(5.20+4.20)/2=18.330 [B] Jižní pohled (11.20+2*1.00)*(9.60+12.00)/2=142.560 [C] 3.50*(5.00+4.00)/2=15.750 [D] Pohled z ulice (24.50+2*1.50)*9.30=255.750 [E] 12.34*(0.70+2.80)/2=21.595 [F] 10.10*3.45=34.845 [G] 9.15*(3.45+3.70)/2=32.711 [H] Pohled od trati (25.30+2*1.00)*9.30=253.890 [I] 4.60*(4.70+3.40)/2=18.630 [J] 4.57*3.60=16.452 [K] 2*4.61*(3.60+4.35)/2=36.650 [L] 4.66*4.35=20.271 [M] 4.60*4.35=20.010 [N] Celkem: 142.56+18.33+142.56+15.75+255.75+21.595+34.845+32.711+253.89+18.63+16.452+36.65+20.271+20.01=1 030.004 [O]
TS
P | 39 | 941111211 |  | Montáž lešení řadového trubkového lehkého pracovního s podlahami s provozním zatížením tř. 3 do 200 kg/m2 Příplatek za první a každý další den použití lešení k | M2 | 30900.12 | 0 |  |  |  | 0 |  | CS ÚRS 2020 01 |  | 2
PP |  |  |  | Montáž lešení řadového trubkového lehkého pracovního s podlahami s provozním zatížením tř. 3 do 200 kg/m2 Příplatek za první a každý další den použití lešení k ceně -1111
VV
TS
P | 40 | 941111811 |  | Demontáž lešení řadového trubkového lehkého pracovního s podlahami s provozním zatížením tř. 3 do 200 kg/m2 šířky tř. W06 od 0,6 do 0,9 m, výšky do 10 m | M2 | 1030.004 | 0 |  |  |  | 0 |  | CS ÚRS 2020 01 |  | 2
PP |  |  |  | Demontáž lešení řadového trubkového lehkého pracovního s podlahami s provozním zatížením tř. 3 do 200 kg/m2 šířky tř. W06 od 0,6 do 0,9 m, výšky do 10 m
VV
TS
P | 41 | 944111122 |  | Montáž ochranného zábradlí trubkového vnitřního na lešeňových konstrukcích dvoutyčového | M | 515.002 | 0 |  |  |  | 0 |  | CS ÚRS 2020 01 |  | 2
PP |  |  |  | Montáž ochranného zábradlí trubkového vnitřního na lešeňových konstrukcích dvoutyčového
VV
TS
P | 42 | 944111222 |  | Montáž ochranného zábradlí trubkového Příplatek za první a každý další den použití zábradlí k ceně -1122 | M | 15450.06 | 0 |  |  |  | 0 |  | CS ÚRS 2020 01 |  | 2
PP |  |  |  | Montáž ochranného zábradlí trubkového Příplatek za první a každý další den použití zábradlí k ceně -1122
VV
TS
P | 43 | 944111822 |  | Demontáž ochranného zábradlí trubkového vnitřního na lešeňových konstrukcích dvoutyčového | M | 515.002 | 0 |  |  |  | 0 |  | CS ÚRS 2020 01 |  | 2
PP |  |  |  | Demontáž ochranného zábradlí trubkového vnitřního na lešeňových konstrukcích dvoutyčového
VV
TS
P | 44 | 944511111 |  | Montáž ochranné sítě zavěšené na konstrukci lešení z textilie z umělých vláken | M2 | 549.865 | 0 |  |  |  | 0 |  | CS ÚRS 2020 01 |  | 2
PP |  |  |  | Montáž ochranné sítě zavěšené na konstrukci lešení z textilie z umělých vláken
VV |  |  |  | Pohled z ulice (24.50+2*1.50)*9.30=255.750 [A] 12.34*(0.70+2.80)/2=21.595 [B] Pohled od trati (25.30+2*1.00)*9.30=253.890 [C] 4.60*(4.70+3.40)/2=18.630 [D] Celkem: 255.75+21.595+253.89+18.63=549.865 [E]
TS
P | 45 | 944511211 |  | Montáž ochranné sítě Příplatek za první a každý další den použití sítě k ceně -1111 | M2 | 16495.95 | 0 |  |  |  | 0 |  | CS ÚRS 2020 01 |  | 2
PP |  |  |  | Montáž ochranné sítě Příplatek za první a každý další den použití sítě k ceně -1111
VV
TS
P | 46 | 944511811 |  | Demontáž ochranné sítě zavěšené na konstrukci lešení z textilie z umělých vláken | M2 | 549.865 | 0 |  |  |  | 0 |  | CS ÚRS 2020 01 |  | 2
PP |  |  |  | Demontáž ochranné sítě zavěšené na konstrukci lešení z textilie z umělých vláken
VV
TS
SD |  | 96 |  | Bourání konstrukcí
P | 26 | 764002851 |  | Demontáž klempířských konstrukcí oplechování parapetů do suti | M | 60.29 | 0 |  |  |  | 0 |  | [bez vazby na CS] |  | 2
PP |  |  |  | Demontáž klempířských konstrukcí oplechování parapetů do suti
VV |  |  |  | Severní pohled 4*0.60+2*1.120=4.640 [A] 2*0.85=1.700 [B] Čelní pohled z ulice 7*1.20+0.55+2.05+0.90=11.900 [C] 7*1.75=12.250 [D] 2*0.85=1.700 [E] Jižní pohled 1.40=1.400 [F] 2*0.85=1.700 [G] Čelní pohled od trati 2*0.65+5*1.20+2.50+1.20=11.000 [H] 8*1.75=14.000 [I] Celkem: 4.64+1.7+11.9+12.25+1.7+1.4+1.7+11+14=60.290 [J]
TS
P | 27 | 764004861 |  | Demontáž klempířských konstrukcí svodu do suti | M | 49.7 | 0 |  |  |  | 0 |  | CS ÚRS 2020 01 |  | 2
PP |  |  |  | Demontáž klempířských konstrukcí svodu do suti
VV |  |  |  | 4*(2.15+7.65)=39.200 [A] 3*(2.00+1.50)=10.500 [B] Celkem: 39.2+10.5=49.700 [C]
TS
P | 28 | 766411821 |  | Demontáž obložení stěn palubkami | M2 | 145.713 | 0 |  |  |  | 0 |  | CS ÚRS 2020 01 |  | 2
PP |  |  |  | Demontáž obložení stěn palubkami
VV |  |  |  | Fasáda od trati 25.05*1.40=35.070 [A] z ulice (6.35+1.45)*2*1.40=21.840 [B] (12.40-4.815)*(3.40+1.40)/2=18.204 [C] 4.815*3.40=16.371 [D] -2*0.75*1.30=-1.950 [E] sever (11.15-4.175)*(3.30+1.40)/2=16.391 [F] 4.175*3.30=13.778 [G] -2*0.80*1.30=-2.080 [H] sever (11.15-4.175)*(3.30+1.40)/2=16.391 [I] 4.175*3.30=13.778 [J] -2*0.80*1.30=-2.080 [K] Celkem: 35.07+21.84+18.204+16.371+-1.95+16.391+13.778+-2.08+16.391+13.778+-2.08=145.713 [L]
TS
P | 29 | 766411822 |  | Demontáž obložení stěn podkladových roštů | M2 | 145.713 | 0 |  |  |  | 0 |  | CS ÚRS 2020 01 |  | 2
PP |  |  |  | Demontáž obložení stěn podkladových roštů
VV
TS
P | 30 | 953-101 |  | Demontáž veškerých prvků na fasádě , uložení ke zpětné montáži, případně likvidace, např.osvětlení, hodiny,pošt.schránka, tabule a pod. | kompl | 1 | 0 |  |  |  | 0 |  | [bez vazby na CS] |  | 2
PP |  |  |  | Demontáž veškerých prvků na fasádě , uložení ke zpětné montáži, případně likvidace, např.osvětlení, hodiny,pošt.schránka, tabule a pod. SPECIFIKACE" Prvky na fasádě: 1ks, D tabule OS k traťi, D+M pouze ocel. Kce, samotná tabule bude nahrazena 3ks, D+M tabule elektronického OS – bude v provozu po celou dobu rekonstrukce, i na provizorním místě, nutno ochránit a poté zpětně namontovat 2ks, D tabule OS, čelní a boční, bude nahrazena 2ks, D hodiny typu ALFA 30 – budou nahrazeny novými 4ks reproduktory ART 4508, Reproduktory budou demontovány a po samotné rekonstrukci opět instalovány 1ks, D+M pošt. Schránka, zpětná montáž po provedení fasády 2ks, D světla na výloži, budou nahrazeny Řešení dočasného vizuálního informačního systému: 3ks, D+M tabule elektronického OS – bude v provozu po celou dobu rekonstrukce, i na provizorním místě, nutno ochránit a poté zpětně namontovat 10ks plastových tabulí, 1m2 s informacemi pro cestující, dle zadání na 1.KD stavby, po dohodě o zřízení staveniště, provozu, uzávěrách apod
VV
TS
P | 31 | 967031742 |  | Přisekání (špicování) plošné nebo rovných ostění zdiva z cihel pálených plošné, na maltu vápennou nebo vápenocementovou, tl. na maltu cementovou, tl. do 100 mm | M2 | 1.92 | 0 |  |  |  | 0 |  | CS ÚRS 2020 01 |  | 2
PP |  |  |  | Přisekání (špicování) plošné nebo rovných ostění zdiva z cihel pálených plošné, na maltu vápennou nebo vápenocementovou, tl. na maltu cementovou, tl. do 100 mm
VV |  |  |  | 1.PP 2*0.60*0.40*4=1.920 [A]
TS
P | 32 | 967032975 |  | Odsekání plošných fasádních prvků předsazených před líc zdiva přes 80 mm | M2 | 98.59 | 0 |  |  |  | 0 |  | CS ÚRS 2020 01 |  | 2
PP |  |  |  | Odsekání plošných fasádních prvků předsazených před líc zdiva přes 80 mm
VV |  |  |  | nad soklem 1.55+24.95-(4*1.20+1.45)+0.35+0.85+2*0.60*4=26.250 [A] 1.55+43.49+1.55*2-(1.20+1.30*2)=44.340 [B] parapety 7*1.75+8*1.75+1.75=28.000 [C] Celkem: 26.25+44.34+28=98.590 [D]
TS
P | 33 | 968072244 |  | Vybourání kovových rámů oken s křídly, dveřních zárubní, vrat, stěn, ostění nebo obkladů okenních rámů s křídly jednoduchých, plochy do 1 m2 | M2 | 1.68 | 0 |  |  |  | 0 |  | CS ÚRS 2020 01 |  | 2
PP |  |  |  | Vybourání kovových rámů oken s křídly, dveřních zárubní, vrat, stěn, ostění nebo obkladů okenních rámů s křídly jednoduchých, plochy do 1 m2
VV |  |  |  | 1.PP 0.60*0.40*4=0.960 [A] 0.80*0.40=0.320 [B] 1.00*0.40=0.400 [C] Celkem: 0.96+0.32+0.4=1.680 [D]
TS
P | 34 | 968082017 |  | Vybourání plastových rámů oken s křídly, dveřních zárubní, vrat rámu oken s křídly, plochy přes 2 do 4 m2 | M2 | 35.07 | 0 |  |  |  | 0 |  | CS ÚRS 2020 01 |  | 2
PP |  |  |  | Vybourání plastových rámů oken s křídly, dveřních zárubní, vrat rámu oken s křídly, plochy přes 2 do 4 m2
VV |  |  |  | 1.NP 0.60*0.80*4=1.920 [A] 2.NP 1.50*1.70*8=20.400 [B] 1.50*1.70*5=12.750 [C] Celkem: 1.92+20.4+12.75=35.070 [D]
TS
P | 35 | 968082021 |  | Vybourání plastových rámů oken s křídly, dveřních zárubní, vrat dveřních zárubní, plochy do 2 m2 | M2 | 5.353 | 0 |  |  |  | 0 |  | CS ÚRS 2020 01 |  | 2
PP |  |  |  | Vybourání plastových rámů oken s křídly, dveřních zárubní, vrat dveřních zárubní, plochy do 2 m2
VV |  |  |  | 1.NP 0.80*2.02=1.616 [A] 0.85*2.02=1.717 [B] 1.00*2.02=2.020 [C] Celkem: 1.616+1.717+2.02=5.353 [D]
TS
P | 36 | 968082022 |  | Vybourání plastových rámů oken s křídly, dveřních zárubní, vrat dveřních zárubní, plochy přes 2 do 4 m2 | M2 | 8.569 | 0 |  |  |  | 0 |  | CS ÚRS 2020 01 |  | 2
PP |  |  |  | Vybourání plastových rámů oken s křídly, dveřních zárubní, vrat dveřních zárubní, plochy přes 2 do 4 m2
VV |  |  |  | 1.NP 1.27*3.15=4.001 [A] 1.45*3.15=4.568 [B] Celkem: 4.001+4.568=8.569 [C]
TS
P | 37 | 978015331 |  | Otlučení vápenných nebo vápenocementových omítek vnějších ploch s vyškrabáním spar a s očištěním zdiva stupně členitosti 1 a 2, v rozsahu přes 10 do 20 % | M2 | 942.531 | 0 |  |  |  | 0 |  | CS ÚRS 2020 01 |  | 2
PP |  |  |  | Otlučení vápenných nebo vápenocementových omítek vnějších ploch s vyškrabáním spar a s očištěním zdiva stupně členitosti 1 a 2, v rozsahu přes 10 do 20 %
VV
TS
SD |  | 997 |  | Přesun sutě
P | 47 | 997013114 |  | Vnitrostaveništní doprava suti a vybouraných hmot vodorovně do 50 m svisle s použitím mechanizace pro budovy a haly výšky přes 12 do 15 m | T | 33.458 | 0 |  |  |  | 0 |  | CS ÚRS 2020 01 |  | 2
PP |  |  |  | Vnitrostaveništní doprava suti a vybouraných hmot vodorovně do 50 m svisle s použitím mechanizace pro budovy a haly výšky přes 12 do 15 m
VV
TS
P | 48 | 997013501 |  | Odvoz suti a vybouraných hmot na skládku nebo meziskládku se složením, na vzdálenost do 1 km | T | 33.458 | 0 |  |  |  | 0 |  | CS ÚRS 2020 01 |  | 2
PP |  |  |  | Odvoz suti a vybouraných hmot na skládku nebo meziskládku se složením, na vzdálenost do 1 km
VV
TS
P | 49 | 997013509 |  | Odvoz suti a vybouraných hmot na skládku nebo meziskládku se složením, na vzdálenost Příplatek k ceně za každý další i započatý 1 km přes 1 km | T | 301.122 | 0 |  |  |  | 0 |  | CS ÚRS 2020 01 |  | 2
PP |  |  |  | Odvoz suti a vybouraných hmot na skládku nebo meziskládku se složením, na vzdálenost Příplatek k ceně za každý další i započatý 1 km přes 1 km
VV
TS
P | 50 | 997013631 |  | Poplatek za uložení stavebního odpadu na skládce (skládkovné) směsného stavebního a demoličního zatříděného do Katalogu odpadů pod kódem 17 09 04 | T | 33.458 | 0 |  |  |  | 0 |  | CS ÚRS 2020 01 |  | 2
PP |  |  |  | Poplatek za uložení stavebního odpadu na skládce (skládkovné) směsného stavebního a demoličního zatříděného do Katalogu odpadů pod kódem 17 09 04
VV
TS
SD |  | 998 |  | Přesun hmot
P | 51 | 998017003 |  | Přesun hmot pro budovy občanské výstavby, bydlení, výrobu a služby s omezením mechanizace vodorovná dopravní vzdálenost do 100 m pro budovy s jakoukoliv nosnou | T | 38.468 | 0 |  |  |  | 0 |  | CS ÚRS 2020 01 |  | 2
PP |  |  |  | Přesun hmot pro budovy občanské výstavby, bydlení, výrobu a služby s omezením mechanizace vodorovná dopravní vzdálenost do 100 m pro budovy s jakoukoliv nosnou konstrukcí výšky přes 12 do 24 m
VV
TS

## SO 11-02
SŽDC05 |  |  |  | Soupis prací objektu | [10 empty] | 3
6
S | Stavba: | zm02-5323520042 |  | Rekonstrukce výpravní budovy v ŽST Planá u Marianských Lázní | [6 empty] | E.2 |  | Aspe | 0,00 | 2
O | Objekt: | E.2 |  | Pozemní stavební objekty | [9 empty] | 15,00 | 2
Typ | Poř. číslo | Kód položky | Varianta | Název položky | MJ | Množství | Jednotková hmotnost | Celková hmotnost |  |  | Jednotková cena |  | Cenové soustavy | 21,00 | 2
Dodávka
[9 empty] | Jednotková | Celkem | Jednotková | Celkem |  |  |  | Počet položek s nulovou cenou
O1 |  | SO 11-02 |  | Konatktní zateplení - elektroinstalace - venkovní osvětlení
SD |  | 21-M |  | Elektromontáže
P | 6 | 21029060 |  | Svítidlo tvenkovní nástěnné , 1x24W (IP44) - D+M - DLE SPECIFIKACE PD | KUS | 5 | 0 |  |  |  | 0 |  | [bez vazby na CS] |  | 2
PP |  |  |  | Svítidlo tvenkovní nástěnné , 1x24W (IP44) - D+M - DLE SPECIFIKACE PD
VV
TS
P | 7 | 21029070 |  | Výbojkové svítidlo SHC 1x100W - venkovní - DLE SPECIFIKACE PD | KUS | 6 | 0 |  |  |  | 0 |  | [bez vazby na CS] |  | 2
PP |  |  |  | Výbojkové svítidlo SHC 1x100W - venkovní - DLE SPECIFIKACE PD
VV
TS
P | 8 | 21029071 |  | Pohybové čidlo pro ovládání svítidel, úhel 180°, IP44 (venkovní) - DLE SPECIFIKACE PD | KUS | 5 | 0 |  |  |  | 0 |  | [bez vazby na CS] |  | 2
PP |  |  |  | Pohybové čidlo pro ovládání svítidel, úhel 180°, IP44 (venkovní) - DLE SPECIFIKACE PD
VV
TS
P | 9 | 21029072 |  | Anténní systém na střeše - DLE SPECIFIKACE PD | KUS | 1 | 0 |  |  |  | 0 |  | [bez vazby na CS] |  | 2
PP |  |  |  | Anténní systém na střeše - DLE SPECIFIKACE PD
VV
TS
P | 10 | 741130081 |  | Ukončení vodičů izolovaných s označením a zapojením Příplatek k cenám za ocínování konce žíly - DROBNÝ MATERIÁL | KUS | 400 | 0 |  |  |  | 0 |  | CS ÚRS 2020 01 |  | 2
PP |  |  |  | Ukončení vodičů izolovaných s označením a zapojením Příplatek k cenám za ocínování konce žíly - DROBNÝ MATERIÁL
VV
TS
SD |  | 741 |  | Elektroinstalace - silnoproud
P | 1 | 741001011 |  | Kabel coax - venkovní - D+M | M | 30 | 0 |  |  |  | 0 |  | [bez vazby na CS] |  | 2
PP |  |  |  | Kabel coax - venkovní - D+M
VV
TS
P | 2 | 741122015 |  | Montáž kabelů měděných bez ukončení uložených pod omítku plných kulatých (CYKY), počtu a průřezu žil 3x1,5 mm2 | M | 140 | 0 |  |  |  | 0 |  | [bez vazby na CS] |  | 2
PP |  |  |  | Montáž kabelů měděných bez ukončení uložených pod omítku plných kulatých (CYKY), počtu a průřezu žil 3x1,5 mm2
VV
TS
P | 3 | 34111030 |  | kabel silový s Cu jádrem 1kV 3x1,5mm2 | M | 168 | 0.00012 |  |  |  | 0 |  | [bez vazby na CS] |  | 2
PP |  |  |  | kabel silový s Cu jádrem 1kV 3x1,5mm2
VV
TS
P | 4 | 741122015 | 1 | Montáž kabelů měděných bez ukončení uložených pod omítku plných kulatých (CYKY), počtu a průřezu žil 3x1,5 mm2 | M | 100 | 0 |  |  |  | 0 |  | [bez vazby na CS] |  | 2
PP |  |  |  | Montáž kabelů měděných bez ukončení uložených pod omítku plných kulatých (CYKY), počtu a průřezu žil 3x1,5 mm2
VV
TS
P | 5 | 34111030 | 1 | kabel silový s Cu jádrem 1kV 3x1,5mm2 | M | 120 | 0.00012 |  |  |  | 0 |  | [bez vazby na CS] |  | 2
PP |  |  |  | kabel silový s Cu jádrem 1kV 3x1,5mm2
VV
TS
SD |  | HZS |  | Hodinové zúčtovací sazby
P | 11 | HZS2221 |  | Hodinové zúčtovací sazby profesí PSV provádění stavebních instalací elektrikář | HOD | 38 | 0 |  |  |  | 0 |  | CS ÚRS 2020 01 |  | 2
PP |  |  |  | Hodinové zúčtovací sazby profesí PSV provádění stavebních instalací elektrikář
VV |  |  |  | Přemístění stávajících zařízení na fasádě objektu (parabola, rozhlas, atd…) 30.00=30.000 [A] Demontáž stávajícího venkovního rozvaděče (na fasádě) 8.00=8.000 [B] Celkem: 30+8=38.000 [C]
TS
P | 12 | HZS2492 |  | Hodinové zúčtovací sazby profesí PSV zednické výpomoci a pomocné práce PSV pomocný dělník PSV | HOD | 32 | 0 |  |  |  | 0 |  | CS ÚRS 2020 01 |  | 2
PP |  |  |  | Hodinové zúčtovací sazby profesí PSV zednické výpomoci a pomocné práce PSV pomocný dělník PSV
VV
TS

## SO 12
SŽDC05 |  |  |  | Soupis prací objektu | [10 empty] | 3
6
S | Stavba: | zm02-5323520042 |  | Rekonstrukce výpravní budovy v ŽST Planá u Marianských Lázní | [6 empty] | E.2 |  | Aspe | 0,00 | 2
O | Objekt: | E.2 |  | Pozemní stavební objekty | [9 empty] | 15,00 | 2
Typ | Poř. číslo | Kód položky | Varianta | Název položky | MJ | Množství | Jednotková hmotnost | Celková hmotnost |  |  | Jednotková cena |  | Cenové soustavy | 21,00 | 2
Dodávka
[9 empty] | Jednotková | Celkem | Jednotková | Celkem |  |  |  | Počet položek s nulovou cenou
O1 |  | SO 12 |  | Úprava zastřešení
SD |  | 4 |  | Vodorovné konstrukce
P | 1 | 413231221 |  | Zazdívka zhlaví stropních trámů nebo válcovaných nosníků pálenými cihlami trámů, průřezu přes 20000 do 40000 mm2 | KUS | 26 | 0.06736 |  |  |  | 0 |  | CS ÚRS 2020 01 |  | 2
PP |  |  |  | Zazdívka zhlaví stropních trámů nebo válcovaných nosníků pálenými cihlami trámů, průřezu přes 20000 do 40000 mm2
VV
TS
P | 2 | 762083111 |  | Práce společné pro tesařské konstrukce impregnace řeziva máčením proti dřevokaznému hmyzu a houbám, třída ohrožení 1 a 2 (dřevo v interiéru) | M3 | 10.48 | 0.001215 |  |  |  | 0 |  | CS ÚRS 2020 01 |  | 2
PP |  |  |  | Práce společné pro tesařské konstrukce impregnace řeziva máčením proti dřevokaznému hmyzu a houbám, třída ohrožení 1 a 2 (dřevo v interiéru)
VV |  |  |  | viz. výpis 10.48=10.480 [A]
TS
P | 3 | 953965116 |  | Kotvy chemické s vyvrtáním otvoru kotevní šrouby pro chemické kotvy, velikost M 10, délka 170 mm | KUS | 106 | 0.00012 |  |  |  | 0 |  | CS ÚRS 2020 01 |  | 2
PP |  |  |  | Kotvy chemické s vyvrtáním otvoru kotevní šrouby pro chemické kotvy, velikost M 10, délka 170 mm
VV |  |  |  | vazníky 106.00=106.000 [A]
TS
P | 4 | 953965131 |  | Kotvy chemické s vyvrtáním otvoru kotevní šrouby pro chemické kotvy, velikost M 16, délka 190 mm | KUS | 104 | 0.00027 |  |  |  | 0 |  | CS ÚRS 2020 01 |  | 2
PP |  |  |  | Kotvy chemické s vyvrtáním otvoru kotevní šrouby pro chemické kotvy, velikost M 16, délka 190 mm
VV |  |  |  | krokve 26*4=104.000 [A]
TS
SD |  | 713 |  | Izolace tepelné
P | 5 | 713111111 |  | Montáž tepelné izolace stropů rohožemi, pásy, dílci, deskami, bloky (izolační materiál ve specifikaci) vrchem bez překrytí lepenkou kladenými volně | M2 | 265.82 | 0 |  |  |  | 0 |  | CS ÚRS 2020 01 |  | 2
PP |  |  |  | Montáž tepelné izolace stropů rohožemi, pásy, dílci, deskami, bloky (izolační materiál ve specifikaci) vrchem bez překrytí lepenkou kladenými volně
VV |  |  |  | 265.82=265.820 [A]
TS
P | 6 | 63152143 |  | pás tepelně izolační univerzální ?=0,038 tl 60mm | M2 | 271.136 | 0.00168 |  |  |  | 0 |  | CS ÚRS 2020 01 |  | 2
PP |  |  |  | pás tepelně izolační univerzální ?=0,038 tl 60mm
VV
TS
P | 7 | 713111136 |  | Montáž tepelné izolace stropů rohožemi, pásy, dílci, deskami, bloky (izolační materiál ve specifikaci) žebrových spodem kladenými volně na podbití mezi trámy | M2 | 265.82 | 0 |  |  |  | 0 |  | CS ÚRS 2020 01 |  | 2
PP |  |  |  | Montáž tepelné izolace stropů rohožemi, pásy, dílci, deskami, bloky (izolační materiál ve specifikaci) žebrových spodem kladenými volně na podbití mezi trámy
VV |  |  |  | 265.82=265.820 [A]
TS
P | 8 | 63152146 |  | pás tepelně izolační univerzální ?=0,038 tl 120mm | M2 | 279.111 | 0.0036 |  |  |  | 0 |  | CS ÚRS 2020 01 |  | 2
PP |  |  |  | pás tepelně izolační univerzální ?=0,038 tl 120mm
VV
TS
P | 9 | 63152147 |  | pás tepelně izolační univerzální ?=0,038 tl 140mm | M2 | 279.111 | 0.0042 |  |  |  | 0 |  | CS ÚRS 2020 01 |  | 2
PP |  |  |  | pás tepelně izolační univerzální ?=0,038 tl 140mm
VV
TS
P | 10 | 713191114 |  | Montáž izolace tepelné podlah, stropů vrchem nebo střech překrytí pásem asfaltovým položeným volně | M2 | 918.2 | 0 |  |  |  | 0 |  | CS ÚRS 2020 02 |  | 2
PP |  |  |  | Montáž tepelné izolace stavebních konstrukcí - doplňky a konstrukční součásti podlah, stropů vrchem nebo střech překrytím pásem asfaltovým položeném volně
VV |  |  |  | 95.38+265.82+557=918.200 [A]
TS
P | 11 | 62811120 |  | asfaltový pás separační bez krycí vrstvy (impregnovaná vložka), typu A | M2 | 1055.93 | 0.00064 |  |  |  | 0 |  | CS ÚRS 2020 02 |  | 2
PP |  |  |  | asfaltový pás separační bez krycí vrstvy (impregnovaná vložka), typu A
VV
TS
P | 12 | 998713103 |  | Přesun hmot pro izolace tepelné stanovený z hmotnosti přesunovaného materiálu vodorovná dopravní vzdálenost do 50 m v objektech výšky přes 12 m do 24 m | T | 5.061 | 0 |  |  |  | 0 |  | CS ÚRS 2020 01 |  | 2
PP |  |  |  | Přesun hmot pro izolace tepelné stanovený z hmotnosti přesunovaného materiálu vodorovná dopravní vzdálenost do 50 m v objektech výšky přes 12 m do 24 m
VV
TS
SD |  | 762 |  | Konstrukce tesařské
P | 13 | 762083111 |  | Práce společné pro tesařské konstrukce impregnace řeziva máčením proti dřevokaznému hmyzu a houbám, třída ohrožení 1 a 2 (dřevo v interiéru) | M3 | 33.587 | 0.001215 |  |  |  | 0 |  | CS ÚRS 2020 01 |  | 2
PP |  |  |  | Práce společné pro tesařské konstrukce impregnace řeziva máčením proti dřevokaznému hmyzu a houbám, třída ohrožení 1 a 2 (dřevo v interiéru)
VV |  |  |  | 15.782+5.691+2.548+2.075+0.473=26.569 [A] 7.018=7.018 [B] Celkem: 26.569+7.018=33.587 [C]
TS
P | 14 | 762332142 |  | Montáž vázaných konstrukcí krovů střech pultových, sedlových, valbových, stanových čtvercového nebo obdélníkového půdorysu, z řeziva hraněného s použitím ocelov | M | 986.657 | 0 |  |  |  | 0 |  | CS ÚRS 2020 01 |  | 2
PP |  |  |  | Montáž vázaných konstrukcí krovů střech pultových, sedlových, valbových, stanových čtvercového nebo obdélníkového půdorysu, z řeziva hraněného s použitím ocelových spojek (spojky ve specifikaci), průřezové plochy přes 120 do 224 cm2
VV |  |  |  | SO 03 80/180=0.444 [A] K 1 7.65*40=306.000 [B] K 2 5.40*4=21.600 [C] K 3 7.25*4=29.000 [D] K 4 4.00*2=8.000 [E] K 5 1.20*6=7.200 [F] K 6 5.85*2=11.700 [G] K 7 7.70*2=15.400 [H] K 8 7.55*2=15.100 [I] K 9 6.40*2=12.800 [J] 10.6 10 5.30*2=10.600 [K] 10.6 11 4.00*2=8.000 [L] 10.6 12 2.80*2=5.600 [M] 10.6 13 1.60*2=3.200 [N] 10.6 14 7.05*2=14.100 [O] 10.6 15 6.30*2=12.600 [P] 10.6 16 5.50*2=11.000 [Q] 10.6 17 4.55*2=9.100 [R] 10.6 18 3.60*2=7.200 [S] 10.6 19 2.70*2=5.400 [T] 10.6 20 1.50*2=3.000 [U] 10.6 21 4.40*1=4.400 [V] 3.2 1 2.70*4=10.800 [W] 3.2 2 2.95*2=5.900 [X] 3 2 3.30*2=6.600 [Y] Mezisoučet: 0.444+306+21.6+29+8+7.2+11.7+15.4+15.1+12.8+10.6+8+5.6+3.2+14.1+12.6+11+9.1+7.2+5.4+3+4.4+10.8+5.9+6.6=544.744 [Z] 50/160=0.313 [AA] 8 1 5.60*44=246.400 [AB] 8 2 6.15*8=49.200 [AC] Mezisoučet: 0.313+246.4+49.2=295.913 [AD] ''S 01' K1 120/180 4.65*26.00=120.900 [AE] V1 140/240 25.10*1=25.100 [AF] Mezisoučet: 120.9+25.1=146.000 [AG] Celkem: 0.444+306+21.6+29+8+7.2+11.7+15.4+15.1+12.8+10.6+8+5.6+3.2+14.1+12.6+11+9.1+7.2+5.4+3+4.4+10.8+5.9+6.6+0.313+246.4+49.2+120.9+25.1=986.657 [AH]
TS
P | 15 | 60512130 |  | hranol stavební řezivo průřezu do 224cm2 do dl 6m | M3 | 15.782 | 0.55 |  |  |  | 0 |  | CS ÚRS 2020 01 |  | 2
PP |  |  |  | hranol stavební řezivo průřezu do 224cm2 do dl 6m
VV |  |  |  | 80/180=0.444 [A] K 1 7.65*40*0.08*0.18*1.10=4.847 [B] K 2 5.40*4*0.08*0.18*1.10=0.342 [C] K 3 7.25*4*0.08*0.18*1.10=0.459 [D] K 4 4.00*2*0.08*0.18*1.10=0.127 [E] K 5 1.20*6*0.08*0.18*1.10=0.114 [F] K 6 5.85*2*0.08*0.18*1.10=0.185 [G] K 7 7.70*2*0.08*0.18*1.10=0.244 [H] K 8 7.55*2*0.08*0.18*1.10=0.239 [I] K 9 6.40*2*0.08*0.18*1.10=0.203 [J] 0.168 10 5.30*2*0.08*0.18*1.10=0.168 [K] 0.168 11 4.00*2*0.08*0.18*1.10=0.127 [L] 0.168 12 2.80*2*0.08*0.18*1.10=0.089 [M] 0.168 13 1.60*2*0.08*0.18*1.10=0.051 [N] 0.168 14 7.05*2*0.08*0.18*1.10=0.223 [O] 0.168 15 6.30*2*0.08*0.18*1.10=0.200 [P] 0.168 16 5.50*2*0.08*0.18*1.10=0.174 [Q] 0.168 17 4.55*2*0.08*0.18*1.10=0.144 [R] 0.168 18 3.60*2*0.08*0.18*1.10=0.114 [S] 0.168 19 2.70*2*0.08*0.18*1.10=0.086 [T] 0.168 20 1.50*2*0.08*0.18*1.10=0.048 [U] 0.168 21 4.40*1*0.08*0.18*1.10=0.070 [V] 0.051 1 2.70*4*0.08*0.18*1.10=0.171 [W] 0.051 2 2.95*2*0.08*0.18*1.10=0.093 [X] 0.048 2 3.30*2*0.08*0.18*1.10=0.105 [Y] 50/160=0.313 [Z] 0.127 1 5.60*44*0.05*0.16*1.10=2.168 [AA] 0.127 2 6.15*8*0.05*0.16*1.10=0.433 [AB] ''S 01' K1 120/180 4.65*26.00*0.12*0.18*1.10=2.873 [AC] V1 140/240 25.10*1*0.14*0.24*1.10=0.928 [AD] Celkem: 0.444+4.847+0.342+0.459+0.127+0.114+0.185+0.244+0.239+0.203+0.168+0.127+0.089+0.051+0.223+0.2+0.174+0.144+0.114+0.086+0.048+0.07+0.171+0.093+0.105+0.313+2.168+0.433+2.873+0.928=15.782 [AE]
TS
P | 16 | 762332142 | 1 | Montáž vázaných konstrukcí krovů střech pultových, sedlových, valbových, stanových čtvercového nebo obdélníkového půdorysu, z řeziva hraněného s použitím ocelov | M | 171.1 | 0 |  |  |  | 0 |  | CS ÚRS 2020 01 |  | 2
PP |  |  |  | Montáž vázaných konstrukcí krovů střech pultových, sedlových, valbových, stanových čtvercového nebo obdélníkového půdorysu, z řeziva hraněného s použitím ocelových spojek (spojky ve specifikaci), průřezové plochy přes 120 do 224 cm2
VV |  |  |  | SO 03 120/120=1.000 [A] S 2 1.40*1=1.400 [B] 140/140=1.000 [C] P 1 26.80*1=26.800 [D] P 2 7.20*2=14.400 [E] P 3 2.80*2=5.600 [F] Mezisoučet: 1+1.4+1+26.8+14.4+5.6=50.200 [G] 'SO 01 K1 4.65*26=120.900 [H] Mezisoučet: 120.9=120.900 [I] Celkem: 1+1.4+1+26.8+14.4+5.6+120.9=171.100 [J]
TS
P | 17 | 60512135 |  | hranol stavební řezivo průřezu do 288cm2 do dl 6m | M3 | 5.691 | 0.55 |  |  |  | 0 |  | CS ÚRS 2020 01 |  | 2
PP |  |  |  | hranol stavební řezivo průřezu do 288cm2 do dl 6m
VV |  |  |  | S 03 120/120=1.000 [A] S 2 1.40*1*0.12*0.12*1.10=0.022 [B] 140/140=1.000 [C] P 1 26.80*1*0.14*0.14*1.10=0.578 [D] P 2 7.20*2*0.14*0.14*1.10=0.310 [E] P 3 2.80*2*0.14*0.14*1.10=0.121 [F] Mezisoučet: 1+0.022+1+0.578+0.31+0.121=3.031 [G] 'S 01 K1 4.65*26*0.10*0.20*1.10=2.660 [H] Mezisoučet: 2.66=2.660 [I] Celkem: 1+0.022+1+0.578+0.31+0.121+2.66=5.691 [J]
TS
P | 18 | 762332144 |  | Montáž vázaných konstrukcí krovů střech pultových, sedlových, valbových, stanových čtvercového nebo obdélníkového půdorysu, z řeziva hraněného s použitím ocelov | M | 50.438 | 0 |  |  |  | 0 |  | CS ÚRS 2020 01 |  | 2
PP |  |  |  | Montáž vázaných konstrukcí krovů střech pultových, sedlových, valbových, stanových čtvercového nebo obdélníkového půdorysu, z řeziva hraněného s použitím ocelových spojek (spojky ve specifikaci), průřezové plochy přes 288 do 450 cm2
VV |  |  |  | S 03 140/260=0.538 [A] U 1 7.60*2=15.200 [B] 'S 01 V 1 25.10 =25.100 [C] V 25.00=5.000 [D] V3 4.60=4.600 [E] Celkem: 0.538+15.2+25.1+5+4.6=50.438 [F]
TS
P | 19 | 60512140 |  | hranol stavební řezivo průřezu do 450cm2 do dl 6m | M3 | 2.075 | 0.55 |  |  |  | 0 |  | CS ÚRS 2020 01 |  | 2
PP |  |  |  | hranol stavební řezivo průřezu do 450cm2 do dl 6m
VV |  |  |  | S 03 140/260=0.538 [A] U 1 7.60*2*0.14*0.26*1.10=0.609 [B] 'S 01 V 1 25.10 *0.14*0.24*1.10=0.928 [C] Celkem: 0.538+0.609+0.928=2.075 [D]
TS
P | 20 | 61223110 |  | hranol konstrukční BSH vrstvený lepený nepohledový | M3 | 0.473 | 0.44 |  |  |  | 0 |  | CS ÚRS 2020 01 |  | 2
PP |  |  |  | hranol konstrukční BSH vrstvený lepený nepohledový
VV |  |  |  | S 01 V 2+3 (5.00+4.60)*0.14*0.32*1.10=0.473 [A]
TS
P | 21 | 762341270 |  | Bednění a laťování montáž bednění střech rovných a šikmých sklonu do 60° s vyřezáním otvorů z desek dřevotřískových nebo dřevoštěpkových na sraz | M2 | 918.2 | 0 |  |  |  | 0 |  | CS ÚRS 2020 01 |  | 2
PP |  |  |  | Bednění a laťování montáž bednění střech rovných a šikmých sklonu do 60° s vyřezáním otvorů z desek dřevotřískových nebo dřevoštěpkových na sraz
VV |  |  |  | 95.38+265.82+557=918.200 [A]
TS
P | 22 | 60726248 |  | deska dřevoštěpková OSB 3 ostrá hrana nebroušená tl 22mm | M2 | 1010.02 | 0.0128 |  |  |  | 0 |  | CS ÚRS 2020 01 |  | 2
PP |  |  |  | deska dřevoštěpková OSB 3 ostrá hrana nebroušená tl 22mm
VV
TS
P | 23 | 762341650 |  | Bednění a laťování montáž bednění štítových okapových říms, krajnic, závětrných prken a žaluzií ve spádu nebo rovnoběžně s okapem z prken hoblovaných | M2 | 280.499 | 0 |  |  |  | 0 |  | CS ÚRS 2020 01 |  | 2
PP |  |  |  | Bednění a laťování montáž bednění štítových okapových říms, krajnic, závětrných prken a žaluzií ve spádu nebo rovnoběžně s okapem z prken hoblovaných
VV |  |  |  | Severní přístavek 4.54*(0.30+5.01)=24.107 [A] 4.58*(0.30+0.64)=4.305 [B] 1.00*8.81*2=17.620 [C] 9.68*(0.30+0.64)=9.099 [D] Jižní přístavek 9.05*(0.30+0.64)=8.507 [E] 1.00*2*9.75=19.500 [F] 4.715*(0.30+0.64)=4.432 [G] 4.255*(0.30+5.01)=22.594 [H] Mezisoučet: 24.107+4.305+17.62+9.099+8.507+19.5+4.432+22.594=110.164 [I] 'S 03 2*(4.20+4.15+4.20)*0.95=23.845 [J] (4.20+4.80+4.20)*0.95=12.540 [K] (5.55+5.20+2*1.35+27.15)*0.95=38.570 [L] Mezisoučet: 23.845+12.54+38.57=74.955 [M] 95.38=95.380 [N] Celkem: 24.107+4.305+17.62+9.099+8.507+19.5+4.432+22.594+23.845+12.54+38.57+95.38=280.499 [O]
TS
P | 24 | 61191173 |  | palubky obkladové smrk profil klasický 19x121mm jakost A/B | M2 | 308.549 | 0.00931 |  |  |  | 0 |  | CS ÚRS 2020 01 |  | 2
PP |  |  |  | palubky obkladové smrk profil klasický 19x121mm jakost A/B
VV
TS
P | 25 | 762342441 |  | Bednění a laťování montáž lišt trojúhelníkových nebo kontralatí | M | 905.944 | 0 |  |  |  | 0 |  | CS ÚRS 2020 01 |  | 2
PP |  |  |  | Bednění a laťování montáž lišt trojúhelníkových nebo kontralatí
VV |  |  |  | 95.38+265.82=361.200 [A] Mezisoučet: 361.2=361.200 [B] ''S 03' 'SO 03 80/180=0.444 [C] K 1 7.65*40=306.000 [D] K 2 5.40*4=21.600 [E] K 3 7.25*4=29.000 [F] K 4 4.00*2=8.000 [G] K 5 1.20*6=7.200 [H] K 6 5.85*2=11.700 [I] K 7 7.70*2=15.400 [J] 15.1 8 7.55*2=15.100 [K] 15.1 9 6.40*2=12.800 [L] 15.1 10 5.30*2=10.600 [M] 15.1 11 4.00*2=8.000 [N] 15.1 12 2.80*2=5.600 [O] 15.1 13 1.60*2=3.200 [P] 15.1 14 7.05*2=14.100 [Q] 15.1 15 6.30*2=12.600 [R] 15.1 16 5.50*2=11.000 [S] 15.1 17 4.55*2=9.100 [T] 15.1 18 3.60*2=7.200 [U] 15.1 19 2.70*2=5.400 [V] 15.1 20 1.50*2=3.000 [W] 15.1 21 4.40*1=4.400 [X] 8 1 2.70*4=10.800 [Y] 8 2 2.95*2=5.900 [Z] 7.2 2 3.30*2=6.600 [AA] Mezisoučet: 0.444+306+21.6+29+8+7.2+11.7+15.4+15.1+12.8+10.6+8+5.6+3.2+14.1+12.6+11+9.1+7.2+5.4+3+4.4+10.8+5.9+6.6=544.744 [AB] Celkem: 361.2+0.444+306+21.6+29+8+7.2+11.7+15.4+15.1+12.8+10.6+8+5.6+3.2+14.1+12.6+11+9.1+7.2+5.4+3+4.4+10.8+5.9+6.6=905.944 [AC]
TS
P | 26 | 60514106 |  | řezivo jehličnaté lať pevnostní třída S10-13 průřez 40x60mm | M3 | 2.391 | 0.55 |  |  |  | 0 |  | CS ÚRS 2020 01 |  | 2
PP |  |  |  | řezivo jehličnaté lať pevnostní třída S10-13 průřez 40x60mm
VV |  |  |  | 905.944*0.04*0.06=2.174 [A] 2.174 * 1.1Koeficient množství=2.391 [B]
TS
P | 27 | 762395000 |  | Spojovací prostředky krovů, bednění a laťování, nadstřešních konstrukcí svory, prkna, hřebíky, pásová ocel, vruty | M3 | 54.714 | 0.023368 |  |  |  | 0 |  | CS ÚRS 2020 01 |  | 2
PP |  |  |  | Spojovací prostředky krovů, bednění a laťování, nadstřešních konstrukcí svory, prkna, hřebíky, pásová ocel, vruty
VV |  |  |  | 15.782+5.691+2.075+0.473+2.391=26.412 [A] 1020.02*0.022=22.440 [B] 308.549*0.019=5.862 [C] Celkem: 26.412+22.44+5.862=54.714 [D]
TS
P | 28 | 762841110 |  | Montáž podbíjení stropů a střech vodorovných z hrubých prken na sraz | M2 | 265.82 | 0 |  |  |  | 0 |  | CS ÚRS 2020 01 |  | 2
PP |  |  |  | Montáž podbíjení stropů a střech vodorovných z hrubých prken na sraz
VV |  |  |  | 265.82=265.820 [A]
TS
P | 29 | 60511093 |  | řezivo jehličnaté boční omítané š 80-160mm tl 23mm dl 4-6m | M3 | 7.018 | 0.55 |  |  |  | 0 |  | CS ÚRS 2020 01 |  | 2
PP |  |  |  | řezivo jehličnaté boční omítané š 80-160mm tl 23mm dl 4-6m
VV |  |  |  | 265.82*0.024*1.10=7.018 [A]
TS
P | 30 | 762895000 |  | Spojovací prostředky záklopu stropů, stropnic, podbíjení hřebíky, svory | M3 | 7.018 | 0.002808 |  |  |  | 0 |  | CS ÚRS 2020 01 |  | 2
PP |  |  |  | Spojovací prostředky záklopu stropů, stropnic, podbíjení hřebíky, svory
VV
TS
P | 31 | 998762103 |  | Přesun hmot pro konstrukce tesařské stanovený z hmotnosti přesunovaného materiálu vodorovná dopravní vzdálenost do 50 m v objektech výšky přes 12 do 24 m | T | 35.474 | 0 |  |  |  | 0 |  | CS ÚRS 2020 01 |  | 2
PP |  |  |  | Přesun hmot pro konstrukce tesařské stanovený z hmotnosti přesunovaného materiálu vodorovná dopravní vzdálenost do 50 m v objektech výšky přes 12 do 24 m
VV
TS
SD |  | 763 |  | Konstrukce suché výstavby
P | 32 | 763732113 |  | Montáž střešní konstrukce v do 10 m z příhradových vazníků konstrukční délky do 9 m | M | 105.806 | 0 |  |  |  | 0 |  | CS ÚRS 2020 02 |  | 2
PP |  |  |  | Montáž střešní konstrukce do 10 m výšky římsy opláštění střechy, štítů, říms, dýmníků a světlíkových obrub z vazníků příhradových, konstrukční délky do 9,0 m
VV |  |  |  | W1 7.62*1=7.620 [A] w27.572*1=7.572 [B] W30.955*6=5.730 [C] W48.224*1=8.224 [D] W58.29*1=8.290 [E] W60.835*1=0.835 [F] W70.835*1=0.835 [G] W87.572*1=7.572 [H] W97.574*1=7.574 [I] W108.279*1=8.279 [J] W118.445*1=8.445 [K] GL19.055*2=18.110 [L] GL28.36*2=16.720 [M] Celkem: A+B+C+D+E+F+G+H+I+J+K+L+M=105.806 [N]
TS |  |  |  | 1. Montáž rámové konstrukce se oceňuje skladebně cenami montáže vazníků a cenami montáže stojek pro rámové konstrukce. 2. V cenách -2121, -2122, -2221, -2222 jsou započteny i náklady na spojení rámové konstrukce. 3. Cenami -2113 až 2117, -2211 a -2212 se oceňuje i montáž samostatných vazníků. 4. Cenami -2121, -2122, -2221, -2222 nelze oceňovat montáž samostatných stojek; tato montáž se oceňuje cenami 763 71-2111, -2211 až –2213 Montáž sloupů. 5. Cenou -2101 se oceňuje jen montáž kompletní prostorové střešní konstrukce. Touto cenou nelze oceňovat montáž pláště dvouplášťových střech; tyto práce se oceňují podle čl. 1102 Všeobecných podmínek části A 02.
P | 33 | 60512200 |  | příhradový vazník sedlový sušený neimpregnovaný dl do 9m | M | 105.806 | 0.01 |  |  |  | 0 |  | CS ÚRS 2020 02 |  | 2
PP |  |  |  | příhradový vazník sedlový sušený neimpregnovaný dl do 9m
VV
TS
P | 34 | 763732116 |  | Montáž střešní konstrukce v do 10 m z příhradových vazníků konstrukční délky do 20 m | M | 332.747 | 0 |  |  |  | 0 |  | CS ÚRS 2020 02 |  | 2
PP |  |  |  | Montáž střešní konstrukce do 10 m výšky římsy opláštění střechy, štítů, říms, dýmníků a světlíkových obrub z vazníků příhradových, konstrukční délky přes 15,0 do 20 m
VV |  |  |  | viz. výpis ' S1 +S2+S3 17.513*(6+2+1)=157.617 [A] S4+S5+S6+S7 17.513*(1+4+4+1)=175.130 [B] Celkem: A+B=332.747 [C]
TS |  |  |  | 1. Montáž rámové konstrukce se oceňuje skladebně cenami montáže vazníků a cenami montáže stojek pro rámové konstrukce. 2. V cenách -2121, -2122, -2221, -2222 jsou započteny i náklady na spojení rámové konstrukce. 3. Cenami -2113 až 2117, -2211 a -2212 se oceňuje i montáž samostatných vazníků. 4. Cenami -2121, -2122, -2221, -2222 nelze oceňovat montáž samostatných stojek; tato montáž se oceňuje cenami 763 71-2111, -2211 až –2213 Montáž sloupů. 5. Cenou -2101 se oceňuje jen montáž kompletní prostorové střešní konstrukce. Touto cenou nelze oceňovat montáž pláště dvouplášťových střech; tyto práce se oceňují podle čl. 1102 Všeobecných podmínek části A 02.
P | 35 | 60512203 |  | příhradový vazník sedlový sušený neimpregnovaný dl do 20m | M | 332.747 | 0.022 |  |  |  | 0 |  | CS ÚRS 2020 02 |  | 2
PP |  |  |  | příhradový vazník sedlový sušený neimpregnovaný dl do 20m
VV
TS
P | 36 | 998763102 |  | Přesun hmot tonážní pro dřevostavby v objektech v do 24 m | T | 8.378 | 0 |  |  |  | 0 |  | CS ÚRS 2020 02 |  | 2
PP |  |  |  | Přesun hmot pro dřevostavby stanovený z hmotnosti přesunovaného materiálu vodorovná dopravní vzdálenost do 50 m v objektech výšky přes 12 do 24 m
VV
TS |  |  |  | 1. Ceny pro přesun hmot stanovený zhmotnosti přesunovaného materiálu se použijí tehdy, pokud je možné určit hmotnost za celý stavební díl. Do této hmotnosti se započítává i hmotnost materiálů oceňovaných ve specifikaci. 2. Pokud nelze jednoznačně stanovit hmotnost přesunovaných materiálů, lze pro výpočet přesunu hmot použít orientačně procentní sazbu. Touto sazbou se vynásobí rozpočtové náklady za celý stavební díl včetně nákladů na materiál ve specifikacích. 3. Příplatek kcenám -3181 pro přesun prováděný bez použití mechanizace, tj. za ztížených podmínek, lze použít pouze pro hmotnost materiálu, která se tímto způsobem skutečně přemísťuje. U přesunu stanoveného procentní sazbou se ztížení přesunu ocení individuálně.
SD |  | 764 |  | Konstrukce klempířské
P | 37 | 764042419 |  | Strukturovaná odddělovací rohož se zabudovanou hydroizolací jakékoliv rš | M2 | 918.2 | 0.000575 |  |  |  | 0 |  | CS ÚRS 2020 01 |  | 2
PP |  |  |  | Strukturovaná odddělovací rohož se zabudovanou hydroizolací jakékoliv rš
VV |  |  |  | 95.38+265.82+557=918.200 [A]
TS
P | 38 | 764111641 |  | Krytina ze svitků nebo z taškových tabulí z pozinkovaného plechu s povrchovou úpravou s úpravou u okapů, prostupů a výčnělků střechy rovné drážkováním ze svitků | M2 | 918.2 | 0.006606 |  |  |  | 0 |  | CS ÚRS 2020 01 |  | 2
PP |  |  |  | Krytina ze svitků nebo z taškových tabulí z pozinkovaného plechu s povrchovou úpravou s úpravou u okapů, prostupů a výčnělků střechy rovné drážkováním ze svitků do rš 670 mm, sklon střechy do 30°
VV |  |  |  | 95.38+265.82+557=918.200 [A]
TS
P | 39 | 764311613 |  | Lemování zdí z pozinkovaného plechu s povrchovou úpravou boční nebo horní rovné, střech s krytinou skládanou mimo prejzovou rš 250 mm | M | 53 | 0.002201 |  |  |  | 0 |  | CS ÚRS 2020 01 |  | 2
PP |  |  |  | Lemování zdí z pozinkovaného plechu s povrchovou úpravou boční nebo horní rovné, střech s krytinou skládanou mimo prejzovou rš 250 mm
VV |  |  |  | K05 53.00=53.000 [A]
TS
P | 40 | 764511602 |  | Žlab podokapní z pozinkovaného plechu s povrchovou úpravou včetně háků a čel půlkruhový rš 330 mm | M | 134 | 0.001689 |  |  |  | 0 |  | CS ÚRS 2020 01 |  | 2
PP |  |  |  | Žlab podokapní z pozinkovaného plechu s povrchovou úpravou včetně háků a čel půlkruhový rš 330 mm
VV |  |  |  | K01 rš.330mm 120.00=120.000 [A] K02 rš. 280mm 14.00=14.000 [B] Celkem: 120+14=134.000 [C]
TS
P | 41 | 764511643 |  | Žlab podokapní z pozinkovaného plechu s povrchovou úpravou včetně háků a čel kotlík oválný (trychtýřový), rš žlabu/průměr svodu 330/120 mm | KUS | 8 | 0.000362 |  |  |  | 0 |  | CS ÚRS 2020 01 |  | 2
PP |  |  |  | Žlab podokapní z pozinkovaného plechu s povrchovou úpravou včetně háků a čel kotlík oválný (trychtýřový), rš žlabu/průměr svodu 330/120 mm
VV
TS
P | 42 | 764518623 |  | Svod z pozinkovaného plechu s upraveným povrchem včetně objímek, kolen a odskoků kruhový, průměru 120 mm | M | 64 | 0.002105 |  |  |  | 0 |  | CS ÚRS 2020 01 |  | 2
PP |  |  |  | Svod z pozinkovaného plechu s upraveným povrchem včetně objímek, kolen a odskoků kruhový, průměru 120 mm
VV |  |  |  | K03 64.00=64.000 [A]
TS
P | 43 | 998764103 |  | Přesun hmot pro konstrukce klempířské stanovený z hmotnosti přesunovaného materiálu vodorovná dopravní vzdálenost do 50 m v objektech výšky přes 12 do 24 m | T | 7.075 | 0 |  |  |  | 0 |  | CS ÚRS 2020 01 |  | 2
PP |  |  |  | Přesun hmot pro konstrukce klempířské stanovený z hmotnosti přesunovaného materiálu vodorovná dopravní vzdálenost do 50 m v objektech výšky přes 12 do 24 m
VV
TS
SD |  | 765 |  | Krytina skládaná
P | 44 | 765192001 |  | Nouzové zakrytí střechy plachtou | M2 | 1055.93 | 0.00014 |  |  |  | 0 |  | CS ÚRS 2020 01 |  | 2
PP |  |  |  | Nouzové zakrytí střechy plachtou
VV |  |  |  | (95.38+265.82+557)*1.15=1 055.930 [A]
TS
P | 45 | 998765103 |  | Přesun hmot pro krytiny skládané stanovený z hmotnosti přesunovaného materiálu vodorovná dopravní vzdálenost do 50 m na objektech výšky přes 12 do 24 m | T | 0.148 | 0 |  |  |  | 0 |  | CS ÚRS 2020 01 |  | 2
PP |  |  |  | Přesun hmot pro krytiny skládané stanovený z hmotnosti přesunovaného materiálu vodorovná dopravní vzdálenost do 50 m na objektech výšky přes 12 do 24 m
VV
TS
SD |  | 766 |  | Konstrukce truhlářské
P | 46 | 766671004 |  | Montáž střešních oken dřevěných nebo plastových kyvných, výklopných/kyvných s okenním rámem a lemováním, s plisovaným límcem, s napojením na krytinu do krytiny | KUS | 13 | 0.000259 |  |  |  | 0 |  | CS ÚRS 2020 01 |  | 2
PP |  |  |  | Montáž střešních oken dřevěných nebo plastových kyvných, výklopných/kyvných s okenním rámem a lemováním, s plisovaným límcem, s napojením na krytinu do krytiny ploché, rozměru 78 x 118 cm
VV |  |  |  | O 09 12=12.000 [A] O 10 1=1.000 [B] Celkem: 12+1=13.000 [C]
TS
P | 47 | 61124763 |  | okno střešní dřevěné bílé PU povrch kyvné, izolační trojsklo 78x118cm, Uw=0,81W/m2K Al oplechování | KUS | 12 | 0 |  |  |  | 0 |  | CS ÚRS 2020 01 |  | 2
PP |  |  |  | okno střešní dřevěné bílé PU povrch kyvné, izolační trojsklo 78x118cm, Uw=0,81W/m2K Al oplechování
VV
TS
P | 48 | 61124363 |  | roleta celostínící vnitřní 78x118cm | KUS | 12 | 0.00043 |  |  |  | 0 |  | CS ÚRS 2020 01 |  | 2
PP |  |  |  | roleta celostínící vnitřní 78x118cm
VV
TS
P | 49 | 61124161 |  | lemování střešních oken 66x118cm | KUS | 1 | 0.0035 |  |  |  | 0 |  | CS ÚRS 2020 01 |  | 2
PP |  |  |  | lemování střešních oken 66x118cm
VV
TS
P | 50 | 61140607 |  | výlez střešní pro sklon střechy 15-85° 66x118cm | KUS | 1 | 0.0165 |  |  |  | 0 |  | CS ÚRS 2020 01 |  | 2
PP |  |  |  | výlez střešní pro sklon střechy 15-85° 66x118cm
VV |  |  |  | O 10 1=1.000 [A]
TS
P | 51 | 998766103 |  | Přesun hmot pro konstrukce truhlářské stanovený z hmotnosti přesunovaného materiálu vodorovná dopravní vzdálenost do 50 m v objektech výšky přes 12 do 24 m | T | 0.029 | 0 |  |  |  | 0 |  | CS ÚRS 2020 01 |  | 2
PP |  |  |  | Přesun hmot pro konstrukce truhlářské stanovený z hmotnosti přesunovaného materiálu vodorovná dopravní vzdálenost do 50 m v objektech výšky přes 12 do 24 m
VV
TS
SD |  | 767 |  | Konstrukce zámečnické
P | 52 | 76732-R.pol. |  | Pomocné plechy - krov- D+M - DLE SPECIFIKACE PD - viz.statika - tabulka | KG | 54.46 | 0.001 |  |  |  | 0 |  | [bez vazby na CS] |  | 2
PP |  |  |  | Pomocné plechy - krov- D+M - DLE SPECIFIKACE PD - viz.statika - tabulka
VV |  |  |  | plech+ pásová ocel - statika - konstrukce střechy č.b-5 31.79+22.67=54.460 [A]
TS
P | 53 | 767995115 |  | Montáž ostatních atypických zámečnických konstrukcí hmotnosti přes 50 do 100 kg | KG | 2984.83 | 4.9e-05 |  |  |  | 0 |  | CS ÚRS 2020 01 |  | 2
PP |  |  |  | Montáž ostatních atypických zámečnických konstrukcí hmotnosti přes 50 do 100 kg
VV |  |  |  | viz. statika S 1 100/100/6 336.60=336.600 [A] V 1 UPE 180 2111.84=2 111.840 [B] V 2 UPE 180 462.56=462.560 [C] T 1 HEA 120 73.83=73.830 [D] Celkem: 336.6+2111.84+462.56+73.83=2 984.830 [E]
TS
P | 54 | 13010952 |  | ocel profilová HE-A 120 jakost 11 375 | T | 0.074 | 1 |  |  |  | 0 |  | CS ÚRS 2020 01 |  | 2
PP |  |  |  | ocel profilová HE-A 120 jakost 11 375
VV |  |  |  | T 1 HEA 120 73.83/1000=0.074 [A]
TS
P | 55 | 13010936 |  | ocel profilová UPE 180 jakost 11 375 | T | 2.575 | 1 |  |  |  | 0 |  | CS ÚRS 2020 01 |  | 2
PP |  |  |  | ocel profilová UPE 180 jakost 11 375
VV |  |  |  | V 1 UPE 180 2111.84/1000=2.112 [A] V 2 UPE 180 462.56/1000=0.463 [B] Celkem: 2.112+0.463=2.575 [C]
TS
P | 56 | 14550302 |  | profil ocelový čtvercový svařovaný 100x100x6mm | T | 0.337 | 1 |  |  |  | 0 |  | CS ÚRS 2020 01 |  | 2
PP |  |  |  | profil ocelový čtvercový svařovaný 100x100x6mm
VV |  |  |  | S 1 100/100/6 336.60/1000=0.337 [A]
TS
P | 57 | 767-Z01 |  | Střešní žebřík dl.5,7m - D+M - ozn.Z01 DLE SPECIFIKACE PD - viz. SPECIFIKACE VÝROBKŮ A PRACÍ zámečnické výrobky | KUS | 1 | 0.012 |  |  |  | 0 |  | [bez vazby na CS] |  | 2
PP |  |  |  | Střešní žebřík dl.5,7m - D+M - ozn.Z01 DLE SPECIFIKACE PD - viz. SPECIFIKACE VÝROBKŮ A PRACÍ zámečnické výrobky
VV
TS
P | 58 | 767-Z02 |  | Střešní žebřík dl.3,50m - D+M - ozn.Z02 DLE SPECIFIKACE PD viz. SPECIFIKACE VÝROBKŮ A PRACÍ - zámečnické výrobky | KUS | 2 | 0.007 |  |  |  | 0 |  | [bez vazby na CS] |  | 2
PP |  |  |  | Střešní žebřík dl.3,50m - D+M - ozn.Z02 DLE SPECIFIKACE PD viz. SPECIFIKACE VÝROBKŮ A PRACÍ - zámečnické výrobky
VV
TS
P | 59 | 767-Z05 |  | Střešní lávka, vč.zábradlí - D+M - ozn.Z05 DLE SPECIFIKACE PD viz. SPECIFIKACE VÝROBKŮ A PRACÍ - zámečnické výrobky | M | 52 | 0.008 |  |  |  | 0 |  | [bez vazby na CS] |  | 2
PP |  |  |  | Střešní lávka, vč.zábradlí - D+M - ozn.Z05 DLE SPECIFIKACE PD viz. SPECIFIKACE VÝROBKŮ A PRACÍ - zámečnické výrobky
VV
TS
P | 60 | 767-Z08 |  | Opěrný žebřík délky 2,42 až 5,25m k výlezu na střechu - DLE SPECIFIKACE PD - zámečnické konstrukce - ozn.Z08 | KUS | 1 | 0.015 |  |  |  | 0 |  | [bez vazby na CS] |  | 2
PP |  |  |  | Opěrný žebřík délky 2,42 až 5,25m k výlezu na střechu - DLE SPECIFIKACE PD - zámečnické konstrukce - ozn.Z08
VV
TS
P | 61 | 998767103 |  | Přesun hmot pro zámečnické konstrukce stanovený z hmotnosti přesunovaného materiálu vodorovná dopravní vzdálenost do 50 m v objektech výšky přes 12 do 24 m | T | 3.645 | 0 |  |  |  | 0 |  | CS ÚRS 2020 01 |  | 2
PP |  |  |  | Přesun hmot pro zámečnické konstrukce stanovený z hmotnosti přesunovaného materiálu vodorovná dopravní vzdálenost do 50 m v objektech výšky přes 12 do 24 m
VV
TS
SD |  | 783 |  | Dokončovací práce - nátěry
P | 62 | 783168101 |  | Lazurovací nátěr truhlářských konstrukcí jednonásobný olejový | M2 | 280.499 | 7.5e-05 |  |  |  | 0 |  | CS ÚRS 2020 01 |  | 2
PP |  |  |  | Lazurovací nátěr truhlářských konstrukcí jednonásobný olejový
VV |  |  |  | Severní přístavek 4.54*(0.30+5.01)=24.107 [A] 4.58*(0.30+0.64)=4.305 [B] 1.00*8.81*2=17.620 [C] 9.68*(0.30+0.64)=9.099 [D] Jižní přístavek 9.05*(0.30+0.64)=8.507 [E] 1.00*2*9.75=19.500 [F] 4.715*(0.30+0.64)=4.432 [G] 4.255*(0.30+5.01)=22.594 [H] Mezisoučet: 24.107+4.305+17.62+9.099+8.507+19.5+4.432+22.594=110.164 [I] 'S 01 2*(4.20+4.15+4.20)*0.95=23.845 [J] (4.20+4.80+4.20)*0.95=12.540 [K] (5.55+5.20+2*1.35+27.15)*0.95=38.570 [L] Mezisoučet: 23.845+12.54+38.57=74.955 [M] 95.38=95.380 [N] Celkem: 24.107+4.305+17.62+9.099+8.507+19.5+4.432+22.594+23.845+12.54+38.57+95.38=280.499 [O]
TS
P | 63 | 783223111 |  | Napouštěcí nátěr tesařských konstrukcí zabudovaných do konstrukce proti dřevokazným houbám, hmyzu a plísním jednonásobný akrylátový | M2 | 500 | 0.00022 |  |  |  | 0 |  | CS ÚRS 2020 01 |  | 2
PP |  |  |  | Napouštěcí nátěr tesařských konstrukcí zabudovaných do konstrukce proti dřevokazným houbám, hmyzu a plísním jednonásobný akrylátový
VV
TS
SD |  | 789 |  | Povrchové úpravy ocelových konstrukcí a technologických zařízení
P | 64 | 789121240 |  | Úpravy povrchů pod nátěry ocelových konstrukcí třídy I očištění odmaštěním | M2 | 95.741 | 0 |  |  |  | 0 |  | CS ÚRS 2020 01 |  | 2
PP |  |  |  | Úpravy povrchů pod nátěry ocelových konstrukcí třídy I očištění odmaštěním
VV |  |  |  | viz. statika S 1 100/100/6 3.40*6*0.10*4=8.160 [A] V 1 UPE 180 26.80*4*0.603=64.642 [B] V 2 UPE 180 5.87*4*0.603=14.158 [C] T 1 HEA 120 3.71*0.475=1.762 [D] 0.0225*2*12=0.540 [E] 2.75*2*1.178=6.479 [F] Celkem: 8.16+64.642+14.158+1.762+0.54+6.479=95.741 [G]
TS
P | 65 | 789325110 |  | Nátěr ocelových konstrukcí třídy I jednosložkový alkydový základní, tloušťky do 40 µm | M2 | 95.741 | 0.000526 |  |  |  | 0 |  | CS ÚRS 2020 01 |  | 2
PP |  |  |  | Nátěr ocelových konstrukcí třídy I jednosložkový alkydový základní, tloušťky do 40 µm
VV
TS
P | 66 | 789326435 |  | Protipožární zpěňující nátěr ocelových konstrukcí třídy II jednosložkový vodou ředitelný, funkční tloušťky přes 350 do 500 µm | M2 | 95.741 | 0.0012 |  |  |  | 0 |  | CS ÚRS 2020 01 |  | 2
PP |  |  |  | Protipožární zpěňující nátěr ocelových konstrukcí třídy II jednosložkový vodou ředitelný, funkční tloušťky přes 350 do 500 µm
VV
TS
SD |  | 799 |  | Ostaní
P | 67 | 70921359 |  | kotvicí bod pro tenké dřevěné konstrukce pomocí 24 samořezných šroubů dl 300mm | KUS | 4 | 0.0058 |  |  |  | 0 |  | CS ÚRS 2020 01 |  | 2
PP |  |  |  | kotvicí bod pro tenké dřevěné konstrukce pomocí 24 samořezných šroubů dl 300mm
VV
TS
P | 68 | 70921427 |  | kotvicí bod koncový na úsecích s nerezovým lanem pro falcované střechy pro vzdálenosti drážek 420–660mm | KUS | 2 | 0.00326 |  |  |  | 0 |  | CS ÚRS 2020 01 |  | 2
PP |  |  |  | kotvicí bod koncový na úsecích s nerezovým lanem pro falcované střechy pro vzdálenosti drážek 420–660mm
VV
TS
P | 69 | 70921424 |  | kotvicí bod pro šikmé střechy s falcovanou krytinou | KUS | 2 | 0.00068 |  |  |  | 0 |  | CS ÚRS 2020 01 |  | 2
PP |  |  |  | kotvicí bod pro šikmé střechy s falcovanou krytinou
VV
TS
P | 70 | 732199100 |  | Montáž štítků orientačních | SOUBOR | 1 | 0.001124 |  |  |  | 0 |  | CS ÚRS 2020 01 |  | 2
PP |  |  |  | Montáž štítků orientačních
VV
TS
P | 71 | 799-R.pol.05 |  | Koncový tlumič - pár - DLE SPECIFIKACE PD | KUS | 1 | 0 |  |  |  | 0 |  | [bez vazby na CS] |  | 2
PP |  |  |  | Koncový tlumič - pár - DLE SPECIFIKACE PD
VV
TS
P | 72 | 59244014 |  | sada bezpečnostního háku (bez tašky) | SADA | 3 | 0.0006 |  |  |  | 0 |  | CS ÚRS 2020 01 |  | 2
PP |  |  |  | sada bezpečnostního háku (bez tašky)
VV
TS
P | 73 | 31452201 |  | nerezové lano určené pro systémy s požadavkem na permanentní kotvicí vedení tl 8mm | M | 18 | 0.00024 |  |  |  | 0 |  | CS ÚRS 2020 01 |  | 2
PP |  |  |  | nerezové lano určené pro systémy s požadavkem na permanentní kotvicí vedení tl 8mm
VV
TS
P | 74 | 799-R.pol.07 |  | ID štítek | KUS | 1 | 0 |  |  |  | 0 |  | [bez vazby na CS] |  | 2
PP |  |  |  | ID štítek
VV
TS
SD |  | 96 |  | Bourání konstrukcí
P | 75 | 762331811 |  | Demontáž vázaných konstrukcí krovů sklonu do 60° z hranolů, hranolků, fošen, průřezové plochy do 120 cm2 | M | 1540 | 0 |  |  |  | 0 |  | CS ÚRS 2020 01 |  | 2
PP |  |  |  | Demontáž vázaných konstrukcí krovů sklonu do 60° z hranolů, hranolků, fošen, průřezové plochy do 120 cm2
VV
TS
P | 76 | 762331812 |  | Demontáž vázaných konstrukcí krovů sklonu do 60° z hranolů, hranolků, fošen, průřezové plochy přes 120 do 224 cm2 | M | 32 | 0 |  |  |  | 0 |  | CS ÚRS 2020 01 |  | 2
PP |  |  |  | Demontáž vázaných konstrukcí krovů sklonu do 60° z hranolů, hranolků, fošen, průřezové plochy přes 120 do 224 cm2
VV
TS
P | 77 | 762331813 |  | Demontáž vázaných konstrukcí krovů sklonu do 60° z hranolů, hranolků, fošen, průřezové plochy přes 224 do 288 cm2 | M | 375 | 0 |  |  |  | 0 |  | CS ÚRS 2020 01 |  | 2
PP |  |  |  | Demontáž vázaných konstrukcí krovů sklonu do 60° z hranolů, hranolků, fošen, průřezové plochy přes 224 do 288 cm2
VV
TS
P | 78 | 762341811 |  | Demontáž bednění a laťování bednění střech rovných, obloukových, sklonu do 60° se všemi nadstřešními konstrukcemi z prken hrubých, hoblovaných tl. do 32 mm | M2 | 918.2 | 0 |  |  |  | 0 |  | CS ÚRS 2020 01 |  | 2
PP |  |  |  | Demontáž bednění a laťování bednění střech rovných, obloukových, sklonu do 60° se všemi nadstřešními konstrukcemi z prken hrubých, hoblovaných tl. do 32 mm
VV |  |  |  | 95.38+265.82+557=918.200 [A]
TS
P | 79 | 764001831 |  | Demontáž klempířských konstrukcí krytiny z taškových tabulí do suti | M2 | 918.2 | 0 |  |  |  | 0 |  | CS ÚRS 2020 01 |  | 2
PP |  |  |  | Demontáž klempířských konstrukcí krytiny z taškových tabulí do suti
VV |  |  |  | 95.38+265.82+557=918.200 [A]
TS
P | 80 | 764004801 |  | Demontáž klempířských konstrukcí žlabu podokapního do suti | M | 117.605 | 0 |  |  |  | 0 |  | CS ÚRS 2020 01 |  | 2
PP |  |  |  | Demontáž klempířských konstrukcí žlabu podokapního do suti
VV |  |  |  | Přístavky + perón 9.74+8.845*2+38.53+9.145=75.105 [A] Hlavní budova 6.35*2+1.45*2+26.90=42.500 [B] Celkem: 75.105+42.5=117.605 [C]
TS
P | 81 | 973031324 |  | Vysekání výklenků nebo kapes ve zdivu z cihel na maltu vápennou nebo vápenocementovou kapes, plochy do 0,10 m2, hl. do 150 mm | KUS | 26 | 0 |  |  |  | 0 |  | CS ÚRS 2020 01 |  | 2
PP |  |  |  | Vysekání výklenků nebo kapes ve zdivu z cihel na maltu vápennou nebo vápenocementovou kapes, plochy do 0,10 m2, hl. do 150 mm
VV
TS
SD |  | 997 |  | Přesun sutě
P | 82 | 997013114 |  | Vnitrostaveništní doprava suti a vybouraných hmot vodorovně do 50 m svisle s použitím mechanizace pro budovy a haly výšky přes 12 do 15 m | T | 41.48 | 0 |  |  |  | 0 |  | CS ÚRS 2020 01 |  | 2
PP |  |  |  | Vnitrostaveništní doprava suti a vybouraných hmot vodorovně do 50 m svisle s použitím mechanizace pro budovy a haly výšky přes 12 do 15 m
VV
TS
P | 83 | 997013501 |  | Odvoz suti a vybouraných hmot na skládku nebo meziskládku se složením, na vzdálenost do 1 km | T | 41.48 | 0 |  |  |  | 0 |  | CS ÚRS 2020 01 |  | 2
PP |  |  |  | Odvoz suti a vybouraných hmot na skládku nebo meziskládku se složením, na vzdálenost do 1 km
VV
TS
P | 84 | 997013509 |  | Odvoz suti a vybouraných hmot na skládku nebo meziskládku se složením, na vzdálenost Příplatek k ceně za každý další i započatý 1 km přes 1 km | T | 373.32 | 0 |  |  |  | 0 |  | CS ÚRS 2020 01 |  | 2
PP |  |  |  | Odvoz suti a vybouraných hmot na skládku nebo meziskládku se složením, na vzdálenost Příplatek k ceně za každý další i započatý 1 km přes 1 km
VV
TS
P | 85 | 997013631 |  | Poplatek za uložení stavebního odpadu na skládce (skládkovné) směsného stavebního a demoličního zatříděného do Katalogu odpadů pod kódem 17 09 04 | T | 41.48 | 0 |  |  |  | 0 |  | CS ÚRS 2020 01 |  | 2
PP |  |  |  | Poplatek za uložení stavebního odpadu na skládce (skládkovné) směsného stavebního a demoličního zatříděného do Katalogu odpadů pod kódem 17 09 04
VV
TS
SD |  | 998 |  | Přesun hmot
P | 86 | 998017003 |  | Přesun hmot pro budovy občanské výstavby, bydlení, výrobu a služby s omezením mechanizace vodorovná dopravní vzdálenost do 100 m pro budovy s jakoukoliv nosnou | T | 6.275 | 0 |  |  |  | 0 |  | CS ÚRS 2020 01 |  | 2
PP |  |  |  | Přesun hmot pro budovy občanské výstavby, bydlení, výrobu a služby s omezením mechanizace vodorovná dopravní vzdálenost do 100 m pro budovy s jakoukoliv nosnou konstrukcí výšky přes 12 do 24 m
VV
TS
SD |  | HZS |  | Hodinové zúčtovací sazby
P | 87 | HZS2132 |  | Hodinové zúčtovací sazby profesí PSV provádění stavebních konstrukcí zámečník odborný | HOD | 54 | 0 |  |  |  | 0 |  | CS ÚRS 2020 01 |  | 2
PP |  |  |  | Hodinové zúčtovací sazby profesí PSV provádění stavebních konstrukcí zámečník odborný
VV
TS
SD |  | VRN |  | Vedlejší rozpočtové náklady
P | 88 | 011002000 |  | Průzkumné práce - výchozí prohlídka - záchytný systém | kompl | 1 | 0 |  |  |  | 0 |  | CS ÚRS 2020 01 |  | 2
PP |  |  |  | Průzkumné práce - výchozí prohlídka - záchytný systém
VV
TS

## SO 13
SŽDC05 |  |  |  | Soupis prací objektu | [10 empty] | 3
6
S | Stavba: | zm02-5323520042 |  | Rekonstrukce výpravní budovy v ŽST Planá u Marianských Lázní | [6 empty] | E.2 |  | Aspe | 0,00 | 2
O | Objekt: | E.2 |  | Pozemní stavební objekty | [9 empty] | 15,00 | 2
Typ | Poř. číslo | Kód položky | Varianta | Název položky | MJ | Množství | Jednotková hmotnost | Celková hmotnost |  |  | Jednotková cena |  | Cenové soustavy | 21,00 | 2
Dodávka
[9 empty] | Jednotková | Celkem | Jednotková | Celkem |  |  |  | Počet položek s nulovou cenou
O1 |  | SO 13 |  | Instalace nového trubkového stožáru
SD |  | 767 |  | Konstrukce zámečnické
P | 3 | 767-101 |  | Demontáž stávajícího stožáru, vč. jeřábu a likvidce - DLE SPECIFIKACE PD bourací práce - nový bude stejný - viz.výkres SO 13 - instalace nového trubkového stožá | kompl | 1 | 0 |  |  |  | 0 |  | [bez vazby na CS] |  | 2
PP |  |  |  | Demontáž stávajícího stožáru, vč. jeřábu a likvidce - DLE SPECIFIKACE PD bourací práce - nový bude stejný - viz.výkres SO 13 - instalace nového trubkového stožáru č.02
VV
TS
P | 4 | 767-102 |  | Nový stožár - D + M, vč.povrchové úpravy, jeřáb pro montáž - DLE SPECIFIKACE PD - viz.výkres SO 13 - instalace nového trubkového stožáru č.02 | KG | 562.107 | 0 |  |  |  | 0 |  | [bez vazby na CS] |  | 2
PP |  |  |  | Nový stožár - D + M, vč.povrchové úpravy, jeřáb pro montáž - DLE SPECIFIKACE PD - viz.výkres SO 13 - instalace nového trubkového stožáru č.02
VV |  |  |  | 4x TR193,7x5 l=2,15m 4*2.15*23.27=200.122 [A] TR114,3x6,3 l=2,5m 2.50*16.80=42.000 [B] 2x U 14 2*5.70*16.00=182.400 [C] vzpěry 2x TR 76,10x3,60 2*5.55*6.44=71.484 [D] Ostaní pomocný materiál - U65, P15, P10, třmen M12 8. 8 + závit.tyče M12 8.8, M 16 8.8 15.00=15.000 [E] Mezisoučet: 200.122+42+182.4+71.484+15=511.006 [F] 511.006*1.10=562.107 [G]
TS
P | 5 | 998767203 |  | Přesun hmot pro zámečnické konstrukce stanovený procentní sazbou (%) z ceny vodorovná dopravní vzdálenost do 50 m v objektech výšky přes 12 do 24 m | % | 745.896 | 0 |  |  |  | 0 |  | CS ÚRS 2020 01 |  | 2
PP |  |  |  | Přesun hmot pro zámečnické konstrukce stanovený procentní sazbou (%) z ceny vodorovná dopravní vzdálenost do 50 m v objektech výšky přes 12 do 24 m
VV
TS
SD |  | 9 |  | Ostatní konstrukce a práce, bourání
P | 1 | 953965121 |  | Kotvy chemické s vyvrtáním otvoru kotevní šrouby pro chemické kotvy, velikost M 12, délka 160 mm | KUS | 8 | 0.00018 |  |  |  | 0 |  | CS ÚRS 2020 01 |  | 2
PP |  |  |  | Kotvy chemické s vyvrtáním otvoru kotevní šrouby pro chemické kotvy, velikost M 12, délka 160 mm
VV
TS
SD |  | 998 |  | Přesun hmot
P | 2 | 998017003 |  | Přesun hmot pro budovy občanské výstavby, bydlení, výrobu a služby s omezením mechanizace vodorovná dopravní vzdálenost do 100 m pro budovy s jakoukoliv nosnou | T | 0.001 | 0 |  |  |  | 0 |  | CS ÚRS 2020 01 |  | 2
PP |  |  |  | Přesun hmot pro budovy občanské výstavby, bydlení, výrobu a služby s omezením mechanizace vodorovná dopravní vzdálenost do 100 m pro budovy s jakoukoliv nosnou konstrukcí výšky přes 12 do 24 m
VV
TS
SD |  | HZS |  | Hodinové zúčtovací sazby
P | 6 | HZS2491 |  | Hodinové zúčtovací sazby profesí PSV zednické výpomoci a pomocné práce PSV dělník zednických výpomocí | HOD | 14 | 0 |  |  |  | 0 |  | CS ÚRS 2020 01 |  | 2
PP |  |  |  | Hodinové zúčtovací sazby profesí PSV zednické výpomoci a pomocné práce PSV dělník zednických výpomocí
VV
TS

## SO 14
SŽDC05 |  |  |  | Soupis prací objektu | [10 empty] | 3
6
S | Stavba: | zm02-5323520042 |  | Rekonstrukce výpravní budovy v ŽST Planá u Marianských Lázní | [6 empty] | E.2 |  | Aspe | 0,00 | 2
O | Objekt: | E.2 |  | Pozemní stavební objekty | [9 empty] | 15,00 | 2
Typ | Poř. číslo | Kód položky | Varianta | Název položky | MJ | Množství | Jednotková hmotnost | Celková hmotnost |  |  | Jednotková cena |  | Cenové soustavy | 21,00 | 2
Dodávka
[9 empty] | Jednotková | Celkem | Jednotková | Celkem |  |  |  | Počet položek s nulovou cenou
O1 |  | SO 14 |  | Ostatní náklady v realizaci
SD |  | OST |  | Ostatní náklady v realizaci
P | 1 | 460010025 |  | Vytyčení trasy inženýrských sítí v zastavěném prostoru | kompl | 1 | 0.0099 |  |  |  | 0 |  | [bez vazby na CS] |  | 2
PP |  |  |  | Vytyčení trasy inženýrských sítí v zastavěném prostoru
VV
TS
P | 2 | 013294000 |  | Ostatní dokumentace - dílenská | kompl | 1 | 0 |  |  |  | 0 |  | [bez vazby na CS] |  | 2
PP |  |  |  | Ostatní dokumentace - dílenská
VV
TS
P | 3 | 030001000 |  | Zařízení staveniště | SOUBOR | 1 | 0 |  |  |  | 0 |  | [bez vazby na CS] |  | 2
PP |  |  |  | Zařízení staveniště
VV
TS
P | 5 | 044002000 |  | Revize | kompl | 1 | 0 |  |  |  | 0 |  | [bez vazby na CS] |  | 2
PP |  |  |  | Revize
VV
TS
P | 6 | 045303000 |  | Koordinační činnost - Realizační koordinaci všech prací, i s ohledem na zachování plného provozu budovy pro cestující veřejnost a složky Správy železnic, státní | kompl | 1 | 0 |  |  |  | 0 |  | [bez vazby na CS] |  | 2
PP |  |  |  | Koordinační činnost - Realizační koordinaci všech prací, i s ohledem na zachování plného provozu budovy pro cestující veřejnost a složky Správy železnic, státní organizace zajišťující provoz dráhy.
VV
TS
P | 7 | 070001000 |  | Provozní vlivy - ve všech fázích výstavby je nutné vyřešit způsob informování cestujících rozhlasem a vizuálním informačním způsobem. | kompl | 1 | 0 |  |  |  | 0 |  | [bez vazby na CS] |  | 2
PP |  |  |  | Provozní vlivy - ve všech fázích výstavby je nutné vyřešit způsob informování cestujících rozhlasem a vizuálním informačním způsobem.
VV
TS