## formulář 5 -pol.rozp
FORMULÁŘ 5 | [6 empty] | majitel HIM: | Město Plzeň |  | 17354144 |  | m | 1 | 17354144 | majitel, cena | SŽDC | ČD | OSTATNÍ
|  | SOUPIS PRACÍ | [7 empty] | Cena za objekt [Kč] |  | mj dle JKSO | počet mj | objektový ukazatel
Název stavby : |  | Uzel Plzeň, 3. stavba - přesmyk domažlické trati | [5 empty] | Číslo stavby | [6 empty] | hlavičky stavby
Název PS,SO : |  | Napojení bývalého areálu Škoda | Zatřídění objektu : (JKSO, JKPOV) | 82227 |  |  |  | Číslo PS,SO | SO 298-32-14 |  |  | #VALUE! |  |  | hlavičky objektu
Datum zpracování : |  | 2017-02-09 | [5 empty] | Datum aktualizace : | [6 empty] | hlavičky datumů
Poř. | [6 empty] | C E N A |  |  |  | typ řádku | kód datové základny | Technická specifikace | Výkaz výměr | nadpisy sloupců
číslo | Číslo |  | měrná |  | jednotková | Celková | dodávky |  | montáže | [5 empty] | nadpisy sloupců
pol. | položky | Název položky | jednotka | množství | hmotnost | hmotnost | jednotková | celkem | jednotková | celkem |  |  |  |  | nadpisy sloupců
| 1 | 2 | 3 | 4 | 5 | 6 | 7 | 8 | 9 | 10 | 12 | 13 | 14 | 15 | nadpisy sloupců
řádek s filtry
Díl: | 015 | Poplatky za likvidaci odpadů | [8 empty] | SD
1 | 014102-1 | POPLATKY ZA SKLÁDKU | T | 8388.1 |  | 0 |  | 0 | 145 | 1216274.5 | P | 2013_OTSKP | zahrnuje veškeré poplatky provozovateli skládky související s uložením odpadu na skládce. | Poplatek za skládku sejmutého drnu a odkopané zeminy Předpokládaná objemová hmotnost 2000 kg/m3 dle položky 111308, 123738, 132838 111308: 10296,5*0,15*2,0=3 088.950 [A] 123738: 10671,575*2,0=21 343.150 [B] 132838: 39,2*2,0=78.400 [C] Celkem: A+B+C=24 510.500 [D] | 24510.5
2 | 014102-2 | POPLATKY ZA SKLÁDKU | T | 608.223 |  | 0 |  | 0 | 129 | 78460.77 | P | 2013_OTSKP | zahrnuje veškeré poplatky provozovateli skládky související s uložením odpadu na skládce. | Poplatek za skládku vybouraných vozovkových vrstev s asfaltovými pojivy Předpokládaná objemová hmotnost 2200 kg/m3 dle položky 113338 276,465*2,2=608.223 [A]
3 | 014102-3 | POPLATKY ZA SKLÁDKU | T | 1857.564 |  | 0 |  | 0 | 129 | 239625.76 | P | 2013_OTSKP | zahrnuje veškeré poplatky provozovateli skládky související s uložením odpadu na skládce. | Poplatek za skládku vybouraných vozovkových vrstev nestmelených Předpokládaná objemová hmotnost 1800 kg/m3 dle položky 113128, 113328 113128: 3,1*1,8=5.580 [A] 113328: 1028,88*1,8=1 851.984 [B] Celkem: A+B=1 857.564 [C]
4 | 014102-4 | POPLATKY ZA SKLÁDKU | T | 999.224 |  | 0 |  | 0 | 139 | 138892.14 | P | 2013_OTSKP | zahrnuje veškeré poplatky provozovateli skládky související s uložením odpadu na skládce. | Poplatek za skládku vybouraných vozovkových vrstev z SC Předpokládaná objemová hmotnost 2300 kg/m3 dle položky 113348 434,445*2,3=999.224 [A]
5 | 014102-5 | POPLATKY ZA SKLÁDKU | T | 229.781 |  | 0 |  | 0 | 139 | 31939.56 | P | 2013_OTSKP | zahrnuje veškeré poplatky provozovateli skládky související s uložením odpadu na skládce. | Poplatek za skládku vybouraného betonu a betonových dílců Předpokládaná objemová hmotnost 2400 kg/m3 dle položky 113158, 113188 113158: 79,2*2,4=190.080 [A] 113188: 16,542*2,4=39.701 [B] Celkem: A+B=229.781 [C]
6 | 014102-6 | POPLATKY ZA SKLÁDKU | T | 90.402 |  | 0 |  | 0 | 139 | 12565.88 | P | 2013_OTSKP | zahrnuje veškeré poplatky provozovateli skládky související s uložením odpadu na skládce. | Poplatek za skládku vybouraného kamene Předpokládaná objemová hmotnost 2600 kg/m3 dle položky 113538 113538: 231,8*0,5*0,3*2,6=90.402 [A]
S | Celkem za 015 | Poplatky za likvidaci odpadů |  |  |  | 0 |  | 0 |  | 1717758.61
Díl: | 1 | Zemní práce | [8 empty] | SD
17 | 111308 | SEJMUTÍ DRNU, ODVOZ DO 16 KM | M2 | 10296.5 |  | 0 |  | 0 | 26 | 267709 | P | 2013_OTSKP | včetně vodorovné dopravy a uložení na skládku | Sejmutí drnu v tl. 150 mm, vč. odvozu a uložení na skládku. v rovině: 7094=7 094.000 [A] ve svahu: 2135*1,5=3 202.500 [B] Celkem: A+B=10 296.500 [C]
18 | 113327 | ODSTRAN PODKL VOZOVEK A CHODNÍKŮ Z KAMENIVA NESTMEL, ODVOZ DO 16KM | M3 | 3.1 |  | 0 |  | 0 | 376 | 1165.6 | P | 2013_OTSKP | Položka zahrnuje veškerou manipulaci s vybouranou sutí a s vybouranými hmotami vč. uložení na skládku. Nezahrnuje poplatek za skládku, který se vykazuje v položce 0141** (s výjimkou malého množství bouraného materiálu, kde je možné poplatek zahrnout do jednotkové ceny bourání – tento fakt musí být uveden v doplňujícím textu k položce). | Odstranění krytu vozovky z ŠD v tl. 250 mm vč. odvozu a uložení na skládku vozovka: 12,4*0,25=3.100 [A]
19 | 113158 | ODSTRANĚNÍ KRYTU VOZOVEK A CHODNÍKŮ Z BETONU, ODVOZ DO 20KM | M3 | 79.2 |  | 0 |  | 0 | 2120 | 167904 | P | 2013_OTSKP | Položka zahrnuje veškerou manipulaci s vybouranou sutí a s vybouranými hmotami vč. uložení na skládku. Nezahrnuje poplatek za skládku, který se vykazuje v položce 0141** (s výjimkou malého množství bouraného materiálu, kde je možné poplatek zahrnout do jednotkové ceny bourání – tento fakt musí být uveden v doplňujícím textu k položce). | Odstranění zpevněné betonové plochy předpokládaná tloušťka 0,20 m vč. odvozu a uložení na skládku 396*0,2=79.200 [A]
20 | 113188 | ODSTRANĚNÍ KRYTU CHODNÍKŮ Z DLAŽDIC, ODVOZ DO 20KM | M3 | 16.542 |  | 0 |  | 0 | 1000 | 16542 | P | 2013_OTSKP | Položka zahrnuje veškerou manipulaci s vybouranou sutí a s vybouranými hmotami vč. uložení na skládku. Nezahrnuje poplatek za skládku, který se vykazuje v položce 0141** (s výjimkou malého množství bouraného materiálu, kde je možné poplatek zahrnout do jednotkové ceny bourání – tento fakt musí být uveden v doplňujícím textu k položce). | Odstranění krytu stávajícího chodníku v tl. 60 mm odstranění přídlažby z betonových silničních krajníků vč. odvozu a uložení na skládku. dlažba: 230*0,06=13.800 [A] krajníky: 137,1*0,25*0,08=2.742 [B] Celkem: A+B=16.542 [C]
21 | 113327 | ODSTRAN PODKL VOZOVEK A CHODNÍKŮ Z KAMENIVA NESTMEL, ODVOZ DO 16KM | M3 | 1028.88 |  | 0 |  | 0 | 376 | 386858.88 | P | 2013_OTSKP | Položka zahrnuje veškerou manipulaci s vybouranou sutí a s vybouranými hmotami vč. uložení na skládku. Nezahrnuje poplatek za skládku, který se vykazuje v položce 0141** (s výjimkou malého množství bouraného materiálu, kde je možné poplatek zahrnout do jednotkové ceny bourání – tento fakt musí být uveden v doplňujícím textu k položce). | Odstranění podkladních vrstev vozovky v tl. 250 mm Odstranění podkladních vrstev chodníku v tl. 180 mm (předpoklad lože 30 mm, podklad 150 mm) Odstranění podkladu pod betonovou plochou v tl. 100 mm vč. odvozu a uložení na skládku. vozovka: 2633*1,2*0,3=947.880 [A] chodník: 230*0,18=41.400 [B] beton: 396*0,1=39.600 [C] Celkem: A+B+C=1 028.880 [D]
22 | 113337 | ODSTRAN PODKL VOZOVEK A CHOD S ASFALT POJIVEM, ODVOZ DO 16KM | M3 | 276.465 |  | 0 |  | 0 | 616 | 170302.44 | P | 2013_OTSKP | Položka zahrnuje veškerou manipulaci s vybouranou sutí a s vybouranými hmotami vč. uložení na skládku. Nezahrnuje poplatek za skládku, který se vykazuje v položce 0141** (s výjimkou malého množství bouraného materiálu, kde je možné poplatek zahrnout do jednotkové ceny bourání – tento fakt musí být uveden v doplňujícím textu k položce). | Odstranění podkladu vozovky s asfaltovými pojivy v tl. 100 mm vč. odvozu a uložení na skládku 2633*1,05*0,1=276.465 [A]
23 | 113348 | ODSTRAN PODKL VOZOVEK A CHOD S CEM POJIVEM, ODVOZ DO 20KM | M3 | 434.445 |  | 0 |  | 0 | 1260 | 547400.7 | P | 2013_OTSKP | Položka zahrnuje veškerou manipulaci s vybouranou sutí a s vybouranými hmotami vč. uložení na skládku. Nezahrnuje poplatek za skládku, který se vykazuje v položce 0141** (s výjimkou malého množství bouraného materiálu, kde je možné poplatek zahrnout do jednotkové ceny bourání – tento fakt musí být uveden v doplňujícím textu k položce). | Odstranění vrstev stmelených cementovým pojivem v tl. 150 mm vč. odvozu a uložení na skládku. 2633*1,1*0,15=434.445 [A]
24 | 113538 | ODSTRANĚNÍ CHODNÍKOVÝCH KAMENNÝCH OBRUBNÍKŮ, ODVOZ DO 8KM | M | 231.8 |  | 0 |  | 0 | 179 | 41492.2 | P | 2013_OTSKP | Položka zahrnuje veškerou manipulaci s vybouranou sutí a s vybouranými hmotami vč. uložení na skládku. Nezahrnuje poplatek za skládku, který se vykazuje v položce 0141** (s výjimkou malého množství bouraného materiálu, kde je možné poplatek zahrnout do jednotkové ceny bourání – tento fakt musí být uveden v doplňujícím textu k položce). | Odstranění stávajících kamenných obrubníků vč. lože, vč. odvozu a uložení na skládku. 231,8=231.800 [A]
25 | 113725 | FRÉZOVÁNÍ VOZOVEK ASFALTOVÝCH, ODVOZ DO 8KM | M3 | 131.65 |  | 0 |  | 0 | 1250 | 164562.5 | P | 2013_OTSKP | Položka zahrnuje veškerou manipulaci s vybouranou sutí a s vybouranými hmotami vč. uložení na skládku. Nezahrnuje poplatek za skládku, který se vykazuje v položce 0141** (s výjimkou malého množství bouraného materiálu, kde je možné poplatek zahrnout do jednotkové ceny bourání – tento fakt musí být uveden v doplňujícím textu k položce). | Frézování v tl. 50 mm, vč. odprodeje materiálu zhotoviteli. 2633*0,05=131.650 [A]
26 | 123737 | ODKOP PRO SPOD STAVBU SILNIC A ŽELEZNIC TŘ. I, ODVOZ DO 16KM | M3 | 6080 |  | 0 |  | 0 | 301 | 1830080 | P | 2013_OTSKP | položka zahrnuje: - vodorovná a svislá doprava, přemístění, přeložení, manipulace s výkopkem - kompletní provedení vykopávky nezapažené i zapažené - ošetření výkopiště po celou dobu práce v něm vč. klimatických opatření - ztížení vykopávek v blízkosti podzemního vedení, konstrukcí a objektů vč. jejich dočasného zajištění - ztížení pod vodou, v okolí výbušnin, ve stísněných prostorech a pod. - příplatek za lepivost - těžení po vrstvách, pásech a po jiných nutných částech (figurách) - čerpání vody vč. čerpacích jímek, potrubí a pohotovostní čerpací soupravy (viz ustanovení k pol. 1151,2) - potřebné snížení hladiny podzemní vody - těžení a rozpojování jednotlivých balvanů - vytahování a nošení výkopku - svahování a přesvah. svahů do konečného tvaru, výměna hornin v podloží a v pláni znehodnocené klimatickými vlivy - ruční vykopávky, odstranění kořenů a napadávek - pažení, vzepření a rozepření vč. přepažování (vyjma štětových stěn) - úpravu, ochranu a očištění dna, základové spáry, stěn a svahů - zhutnění podloží, případně i svahů vč. svahování - zřízení stupňů v podloží a lavic na svazích, není-li pro tyto práce zřízena samostatná položka - udržování výkopiště a jeho ochrana proti vodě - odvedení nebo obvedení vody v okolí výkopiště a ve výkopišti - třídění výkopku - veškeré pomocné konstrukce umožňující provedení vykopávky (příjezdy, sjezdy, nájezdy, lešení, podpěr. konstr., přemostění, zpevněné plochy, zakrytí a pod.) - nezahrnuje uložení zeminy (na skládku, do násypu) ani poplatky za skládku, vykazují se v položce č.0141** | Odkopání terénu: v místě odstraňované komunikace dle aktuálního profilu terénu, v místě pod chodníkem v tl. 0,36 m v místě pod konstrukcí z betonu v tl. 0,3 m v místě rostlého terénu v tl. 0,45 m v místě krytu z ŠD v tl. 0,35m Odkop pod zbouranými domy a pod kolejemi v tl. 0,6 m vč. odvozu a uložení na skládku. pod vozovkou: 399,23*10,5=4 191.915 [A] pod chodníky: 230*0,36=82.800 [B] v rostlém terénu: 10621*0,42=4 460.820 [C] pod konstrukcí z betonu: 396*0,3=118.800 [D] pod krytem ze štěrkodrti: 12,4*0,35=4.340 [E] pod zbouranými domy: 193,5*0,6=116.100 [F] pod vybouranými kolejemi: 2828*0,6=1 696.800 [G] Celkem: A+B+C+D+E+F+G=10 671.575 [H]
27 | 132837 | HLOUBENÍ RÝH ŠÍŘ DO 2M PAŽ I NEPAŽ TŘ. II, ODVOZ DO 16KM | M3 | 39.2 |  | 0 |  | 0 | 1070 | 41944 | P | 2013_OTSKP | položka zahrnuje: - vodorovná a svislá doprava, přemístění, přeložení, manipulace s výkopkem - kompletní provedení vykopávky nezapažené i zapažené - ošetření výkopiště po celou dobu práce v něm vč. klimatických opatření - ztížení vykopávek v blízkosti podzemního vedení, konstrukcí a objektů vč. jejich dočasného zajištění - ztížení pod vodou, v okolí výbušnin, ve stísněných prostorech a pod. - těžení po vrstvách, pásech a po jiných nutných částech (figurách) - čerpání vody vč. čerpacích jímek, potrubí a pohotovostní čerpací soupravy (viz ustanovení k pol. 1151,2) - potřebné snížení hladiny podzemní vody - těžení a rozpojování jednotlivých balvanů - vytahování a nošení výkopku - svahování a přesvah. svahů do konečného tvaru, výměna hornin v podloží a v pláni znehodnocené klimatickými vlivy - eventuelně nutné druhotné rozpojení odstřelené horniny - ruční vykopávky, odstranění kořenů a napadávek - pažení, vzepření a rozepření vč. přepažování (vyjma štětových stěn) - úpravu, ochranu a očištění dna, základové spáry, stěn a svahů - odvedení nebo obvedení vody v okolí výkopiště a ve výkopišti - třídění výkopku - veškeré pomocné konstrukce umožňující provedení vykopávky (příjezdy, sjezdy, nájezdy, lešení, podpěr. konstr., přemostění, zpevněné plochy, zakrytí a pod.) - nezahrnuje uložení zeminy (na skládku, do násypu) ani poplatky za skládku, vykazují se v položce č.0141** | Hloubení rýhy pro základ zábradlí vč. odvozu a uložení na skládku. 122,5*0,4*0,8=39.200 [A]
28 | 17180-1 | ULOŽENÍ SYPANINY DO NÁSYPŮ Z NAKUPOVANÝCH MATERIÁLŮ | M3 | 2925 |  | 0 |  | 0 | 566 | 1655550 | P | 2013_OTSKP | položka zahrnuje: - kompletní provedení zemní konstrukce (násypového tělesa včetně aktivní zóny) včetně nákupu a dopravy materiálu dle zadávací dokumentace - úprava ukládaného materiálu vlhčením, tříděním, promícháním nebo vysoušením, příp. jiné úpravy za účelem zlepšení jeho mech. vlastností - hutnění i různé míry hutnění - ošetření úložiště po celou dobu práce v něm vč. klimatických opatření - ztížení v okolí vedení, konstrukcí a objektů a jejich dočasné zajištění - ztížení provádění vč. hutnění ve ztížených podmínkách a stísněných prostorech - ztížené ukládání sypaniny pod vodu - ukládání po vrstvách a po jiných nutných částech (figurách) vč. dosypávek - spouštění a nošení materiálu - výměna částí zemní konstrukce znehodnocené klimatickými vlivy - ruční hutnění a výplň jam a prohlubní v podloží - úprava, očištění, ochrana a zhutnění podloží - svahování, hutnění a uzavírání povrchů svahů - zřízení lavic na svazích - udržování úložiště a jeho ochrana proti vodě - odvedení nebo obvedení vody v okolí úložiště a v úložišti - veškeré pomocné konstrukce umožňující provedení zemní konstrukce (příjezdy, sjezdy, nájezdy, lešení, podpěrné konstrukce, přemostění, zpevněné plochy, zakrytí a pod.) | Dosypání materiálu v aktivní zóně tělesa komunikace v proměnné tl. v akt. zóně chodníků v tl. 360 mm, vč. zhutnění na 100% PS pod pojížděnou dlažbu pod komunikaci TDZ V zásyp jam po vybouraných vpustích z vhodné zeminy dle ČSN 73 6133. Pod komunikaci: 1253*10,5=13 156.500 [A] Pod dlažbu chodníků: (1641+22,5)*0,36=598.860 [B] pod pojížděnou dlažbu: 24*0,33=7.920 [C] pod komunikaci TDZ V: 55,5*1,44*0,23=18.382 [D] zásyp vybouraných vpustí: 3*1*1*1,3=3.900 [E] Celkem: A+B+C+D+E=13 785.562 [F]
29 | 17110 | ULOŽENÍ SYPANINY DO NÁSYPŮ SE ZHUTNĚNÍM | M3 | 3135.06 |  | 0 |  | 0 | 53 | 166158.18 | P | 2013_OTSKP | položka zahrnuje: - kompletní provedení zemní konstrukce (násypového tělesa včetně aktivní zóny) včetně nákupu a dopravy materiálu dle zadávací dokumentace - úprava ukládaného materiálu vlhčením, tříděním, promícháním nebo vysoušením, příp. jiné úpravy za účelem zlepšení jeho mech. vlastností - hutnění i různé míry hutnění - ošetření úložiště po celou dobu práce v něm vč. klimatických opatření - ztížení v okolí vedení, konstrukcí a objektů a jejich dočasné zajištění - ztížení provádění vč. hutnění ve ztížených podmínkách a stísněných prostorech - ztížené ukládání sypaniny pod vodu - ukládání po vrstvách a po jiných nutných částech (figurách) vč. dosypávek - spouštění a nošení materiálu - výměna částí zemní konstrukce znehodnocené klimatickými vlivy - ruční hutnění a výplň jam a prohlubní v podloží - úprava, očištění, ochrana a zhutnění podloží - svahování, hutnění a uzavírání povrchů svahů - zřízení lavic na svazích - udržování úložiště a jeho ochrana proti vodě - odvedení nebo obvedení vody v okolí úložiště a v úložišti - veškeré pomocné konstrukce umožňující provedení zemní konstrukce (příjezdy, sjezdy, nájezdy, lešení, podpěrné konstrukce, přemostění, zpevněné plochy, zakrytí a pod.) | Dosypání v místech založení zeleně vč. hutnění. Z vhodné zeminy. 6966,8*0,45=3 135.060 [A]
30 | 171103 | ULOŽENÍ SYPANINY DO NÁSYPŮ SE ZHUTNĚNÍM DO 100% PS | M3 | 334.565 |  | 0 |  | 0 | 67 | 22415.86 | P | 2013_OTSKP | položka zahrnuje: - kompletní provedení zemní konstrukce včetně nákupu a dopravy materiálu dle zadávací dokumentace - úprava ukládaného materiálu vlhčením, tříděním, promícháním nebo vysoušením, příp. jiné úpravy za účelem zlepšení jeho mech. vlastností - hutnění i různé míry hutnění - ošetření úložiště po celou dobu práce v něm vč. klimatických opatření - ztížení v okolí vedení, konstrukcí a objektů a jejich dočasné zajištění - ztížení provádění vč. hutnění ve ztížených podmínkách a stísněných prostorech - ztížené ukládání sypaniny pod vodu - ukládání po vrstvách a po jiných nutných částech (figurách) vč. dosypávek - spouštění a nošení materiálu - výměna částí zemní konstrukce znehodnocené klimatickými vlivy - svahování, hutnění a uzavírání povrchů svahů - udržování úložiště a jeho ochrana proti vodě - odvedení nebo obvedení vody v okolí úložiště a v úložišti - veškeré pomocné konstrukce umožňující provedení zemní konstrukce (příjezdy, sjezdy, nájezdy, lešení, podpěrné konstrukce, přemostění, zpevněné plochy, zakrytí a pod.) | dodatečný zásyp za obrubou hutněný na 98%PS materiál minimálně málo vhodný dle ČSN 73 6133 v komunikaci TDZ III a TDZ V TDZ III: 833,1*0,4=333.240 [A] TDZ V: 26,5*0,05=1.325 [B] Celkem: A+B=334.565 [C]
31 | 18110 | ÚPRAVA PLÁNĚ SE ZHUTNĚNÍM V HORNINĚ TŘ. I | M2 | 10361.84 |  | 0 |  | 0 | 13 | 134703.92 | P | 2013_OTSKP | položka zahrnuje úpravu pláně včetně vyrovnání výškových rozdílů. Míru zhutnění určuje projekt. | hutnění pláně v místech nové komunikace pod chodníky. pod komunikací TDZIII : 5968*1,44=8 593.920 [A] pod chodníky: (1641,5+22,5)=1 664.000 [B] pod pojížděnou dlažbu: 24=24.000 [C] pod komunikací TDZ V: 55,5*1,44=79.920 [D] Celkem: A+B+C+D=10 361.840 [E]
32 | 18233-R | NÁKUP, DOPRAVA A ROZPROSTŘENÍ ORNICE V ROVINĚ V TL DO 0,20M | M2 | 7737 |  | 0 |  | 0 | 61 | 471957 | P | R_2013_OTSKP | položka zahrnuje: nutné přemístění ornice z dočasných skládek vzdálených do 50m rozprostření ornice v předepsané tloušťce v rovině a ve svahu do 1:5 | Rozprostření humózní vrstvy v tl. 150 m vč. jejího získání a dopravy na místo určení. v rovině: 3324=3324.000 [A] ve svahu: 4413=4413.000 [B] Celkem: A+B=7 737.000 [C]
33 | 18241 | ZALOŽENÍ TRÁVNÍKU RUČNÍM VÝSEVEM | M2 | 7737 |  | 0 |  | 0 | 14 | 108318 | P | 2013_OTSKP | Zahrnuje dodání předepsané travní směsi, její výsev na ornici, zalévání, první pokosení, to vše bez ohledu na sklon terénu | Osetí travou, vč. zálivky. v rovině: 3324=3324.000 [A] ve svahu: 4413=4413.000 [B] Celkem: A+B=7 737.000 [C]
S | Celkem za 1 | Zemní práce |  |  |  | 0 |  | 0 |  | 6195064.28
Díl: | 2 | Základy | [8 empty] | SD
34 | 272323 | ZÁKLADY ZE ŽELEZOBETONU DO C16/20 (B20) | M3 | 44.1 |  | 0 |  | 0 | 2890 | 127449 | P | 2013_OTSKP | - dodání čerstvého betonu (betonové směsi) požadované kvality, jeho uložení do požadovaného tvaru při jakékoliv hustotě výztuže, konzistenci čerstvého betonu a způsobu hutnění, ošetření a ochranu betonu, - zhotovení nepropustného, mrazuvzdorného betonu a betonu požadované trvanlivosti a vlastností, - užití potřebných přísad a technologií výroby betonu, - zřízení pracovních a dilatačních spar, včetně potřebných úprav, výplně, vložek, opracování, očištění a ošetření, - bednění požadovaných konstr. (i ztracené) s úpravou dle požadované kvality povrchu betonu, včetně odbedňovacích a odskružovacích prostředků, - podpěrné konstr. (skruže) a lešení všech druhů pro bednění, uložení čerstvého betonu, výztuže a doplňkových konstr., vč. požadovaných otvorů, ochranných a bezpečnostních opatření a základů těchto konstrukcí a lešení, - vytvoření kotevních čel, kapes, nálitků, a sedel, - zřízení všech požadovaných otvorů, kapes, výklenků, prostupů, dutin, drážek a pod., vč. ztížení práce a úprav kolem nich, - úpravy pro osazení výztuže, doplňkových konstrukcí a vybavení, - úpravy povrchu pro položení požadované izolace, povlaků a nátěrů, případně vyspravení, - ztížení práce u kabelových a injektážních trubek a ostatních zařízení osazovaných do betonu, - konstrukce betonových kloubů, upevnění kotevních prvků a doplňkových konstrukcí, - nátěry zabraňující soudržnost betonu a bednění, - výplň, těsnění a tmelení spar a spojů, - opatření povrchů betonu izolací proti zemní vlhkosti v částech, kde přijdou do styku se zeminou nebo kamenivem, - případné zřízení spojovací vrstvy u základů, - úpravy pro osazení zařízení ochrany konstrukce proti vlivu bludných proudů, | Základ pod zábradlí z betonu C16/20-XF1 rozměry: 122,5 m x 0,9 m x 0,4 m. 122,5*0,9*0,4=44.100 [A]
35 | 272365 | VÝZTUŽ ZÁKLADŮ Z OCELI 10505 | T | 5.733 |  | 0 |  | 0 | 24500 | 140458.5 | P | 2013_OTSKP | Položka zahrnuje veškerý materiál, výrobky a polotovary, včetně mimostaveništní a vnitrostaveništní dopravy (rovněž přesuny), včetně naložení a složení, případně s uložením - dodání betonářské výztuže v požadované kvalitě, stříhání, řezání, ohýbání a spojování do všech požadovaných tvarů (vč. armakošů) a uložení s požadovaným zajištěním polohy a krytí výztuže betonem, - veškeré svary nebo jiné spoje výztuže, - pomocné konstrukce a práce pro osazení a upevnění výztuže, - zednické výpomoci pro montáž betonářské výztuže, - úpravy výztuže pro osazení doplňkových konstrukcí, - ochranu výztuže do doby jejího zabetonování, - úpravy výztuže pro zřízení železobetonových kloubů, kotevních prvků, závěsných ok a doplňkových konstrukcí, - veškerá opatření pro zajištění soudržnosti výztuže a betonu, - vodivé propojení výztuže, které je součástí ochrany konstrukce proti vlivům bludných proudů, vyvedení do měřících skříní nebo míst pro měření bludných proudů (vlastní měřící skříně se uvádějí položkami SD 74 - pol.č.74432). - povrchovou antikorozní úpravu výztuže, - separaci výztuže, - osazení měřících zařízení a úpravy pro ně, - osazení měřících skříní nebo míst pro měření bludných proudů. | Výztuž zákldu pod zábradlí 130 kg/m3 122,5*0,9*0,4*0,13=5.733 [A]
S | Celkem za 2 | Základy |  |  |  | 0 |  | 0 |  | 267907.5
Díl: | 4 | Vodorovné konstrukce | [8 empty] | SD
36 | 451313 | PODKLADNÍ A VÝPLŇOVÉ VRSTVY Z PROSTÉHO BETONU C16/20 | M3 | 0.87 |  | 0 |  | 0 | 2490 | 2166.3 | P | 2013_OTSKP | - dodání čerstvého betonu (betonové směsi) požadované kvality, jeho uložení do požadovaného tvaru při jakékoliv hustotě výztuže, konzistenci čerstvého betonu a způsobu hutnění, ošetření a ochranu betonu, - zhotovení nepropustného, mrazuvzdorného betonu a betonu požadované trvanlivosti a vlastností, - užití potřebných přísad a technologií výroby betonu, - zřízení pracovních a dilatačních spar, včetně potřebných úprav, výplně, vložek, opracování, očištění a ošetření, - bednění požadovaných konstr. (i ztracené) s úpravou dle požadované kvality povrchu betonu, včetně odbedňovacích a odskružovacích prostředků, - podpěrné konstr. (skruže) a lešení všech druhů pro bednění, uložení čerstvého betonu, výztuže a doplňkových konstr., vč. požadovaných otvorů, ochranných a bezpečnostních opatření a základů těchto konstrukcí a lešení, - vytvoření kotevních čel, kapes, nálitků, a sedel, - zřízení všech požadovaných otvorů, kapes, výklenků, prostupů, dutin, drážek a pod., vč. ztížení práce a úprav kolem nich, - úpravy pro osazení výztuže, doplňkových konstrukcí a vybavení, - úpravy povrchu pro položení požadované izolace, povlaků a nátěrů, případně vyspravení, - ztížení práce u kabelových a injektážních trubek a ostatních zařízení osazovaných do betonu, - konstrukce betonových kloubů, upevnění kotevních prvků a doplňkových konstrukcí, - nátěry zabraňující soudržnost betonu a bednění, - výplň, těsnění a tmelení spar a spojů, - opatření povrchů betonu izolací proti zemní vlhkosti v částech, kde přijdou do styku se zeminou nebo kamenivem, - případné zřízení spojovací vrstvy u základů, - úpravy pro osazení zařízení ochrany konstrukce proti vlivu bludných proudů | Podkladní beton pod kamennou dlažbu C16/20nXF1 tl. 150 mm 5.8*0.15=0.870 [A]
37 | 45152 | PODKLADNÍ A VÝPLŇOVÉ VRSTVY Z KAMENIVA DRCENÉHO | M3 | 1.06 |  | 0 |  | 0 | 759 | 804.54 | P | 2013_OTSKP | Položka zahrnuje veškerý materiál, výrobky a polotovary, včetně mimostaveništní a vnitrostaveništní dopravy (rovněž přesuny), včetně naložení a složení, případně s uložením. | Podkladní vrstva ze ŠD fr. 0/4 pod zatravňovací dlažbu tl. 100 mm 10.6*0.1=1.06 [A]
38 | 465512 | DLAŽBY Z LOMOVÉHO KAMENE NA MC | M3 | 0.87 |  | 0 |  | 0 | 4480 | 3897.6 | P | 2013_OTSKP | položka zahrnuje: - nutné zemní práce (svahování, úpravu pláně a pod.) - zřízení spojovací vrstvy - zřízení lože dlažby z cementové malty předepsané kvality a předepsané tloušťky - dodávku a položení dlažby z lomového kamene do předepsaného tvaru - spárování, těsnění, tmelení a vyplnění spar MC případně s vyklínováním - úprava povrchu pro odvedení srážkové vody - nezahrnuje podklad pod dlažbu, vykazuje se samostatně položkami SD 45 | Kamenná dlažba skluzů tl. 150 mm vč. vyspárování maltou M25-XF4 5.8*0.15=0.870 [A]
39 | 46611 | DLAŽBY VEGETAČNÍ Z DÍLCŮ BETONOVÝCH | M3 | 0.848 |  | 0 |  | 0 | 4370 | 3705.76 | P | 2013_OTSKP | položka zahrnuje: - povrchovou úpravu podkladu - zřízení spojovací vrstvy - dodávku a uložení předepsaných dlažebních prvků do předepsaného tvaru - spárování, těsnění, tmelení a vyplnění spar případně s vyklínováním - úprava povrchu pro odvedení srážkové vody - výplň otvorů drnem nebo ornicí s osetím, případně kamenivem - výplň spar předepsaným materiálem - nutné zemní práce (svahování, úpravu pláně a pod.) - nezahrnuje podklad pod dlažbu, vykazuje se samostatně položkami SD 45 | Zatravňovací tvárnice na skluzích tl. 80 mm vč. vysypání štěrkem fr. 0/4 10.6*0.08=0.848 [A]
S | Celkem za 4 | Vodorovné konstrukce |  |  |  | 0 |  | 0 |  | 10574.2
Díl: | 5 | Komunikace | [8 empty] | SD
41 | 56333 | VOZOVKOVÉ VRSTVY ZE ŠTĚRKODRTI TL. DO 150MM | M2 | 10221.92 |  | 0 |  | 0 | 101 | 1032413.92 | P | 2013_OTSKP | - dodání kameniva předepsané kvality a zrnitosti - rozprostření a zhutnění vrstvy v předepsané tloušťce - zřízení vrstvy bez rozlišení šířky, pokládání vrstvy po etapách - nezahrnuje postřiky, nátěry | ŠDa 0/63 min. tl. 150 mm pod kryt z dlažby pod dlažbou hladkou i reliéfní a do konstrukce vozovky pod chodníky: 1591,5+10,4=1 601.900 [A] pod pojížděnou dlažbu: 12.5+8.6+5=26.100 [B] do vozovky: 1.44*5968=8 593.920[C] Celkem: A+B+C=10 221.920 [C]
42 | 56334 | VOZOVKOVÉ VRSTVY ZE ŠTĚRKODRTI TL. DO 200MM | M2 | 6684.16 |  | 0 |  | 0 | 132 | 882309.12 | P | 2013_OTSKP | - dodání kameniva předepsané kvality a zrnitosti - rozprostření a zhutnění vrstvy v předepsané tloušťce - zřízení vrstvy bez rozlišení šířky, pokládání vrstvy po etapách - nezahrnuje postřiky, nátěry | ŠDa 0/63 min. tl. 200 mm do konstrukce vozovky 1.12*5968=6 684.160[A]
43 | 56335 | VOZOVKOVÉ VRSTVY ZE ŠTĚRKODRTI TL. DO 250MM | M2 | 79.92 |  | 0 |  | 0 | 164 | 13106.88 | P | 2013_OTSKP | - dodání kameniva předepsané kvality a zrnitosti - rozprostření a zhutnění vrstvy v předepsané tloušťce - zřízení vrstvy bez rozlišení šířky, pokládání vrstvy po etapách - nezahrnuje postřiky, nátěry | ŠDa 0/63 min tl. 250 mm v komunikaci TDZ V. TDZ V: 55.5*1,44=79.920 [B]
44 | 56362 | VOZOVKOVÉ VRSTVY Z RECYKLOVANÉHO MATERIÁLU TL DO 100MM | M2 | 72.08 |  | 0 |  | 0 | 75 | 5406 | P | 2013_OTSKP | - dodání recyklátu v požadované kvalitě - očištění podkladu - uložení recyklátu dle předepsaného technologického předpisu, zhutnění vrstvy v předepsané tloušťce - zřízení vrstvy bez rozlišení šířky, pokládání vrstvy po etapách, včetně pracovních spar a spojů - úpravu napojení, ukončení - nezahrnuje postřiky, nátěry | R-materiál tl. 60 mm pro TDZ V vč. získání, dopravy a uložení materiálu. 68*1,06=72.08 [A]
45 | 56932 | ZPEVNĚNÍ KRAJNIC ZE ŠTĚRKODRTI TL. DO 100MM | M2 | 1050 |  | 0 |  | 0 | 70 | 73500 | P | 2013_OTSKP | - dodání kameniva předepsané kvality a zrnitosti - rozprostření a zhutnění vrstvy v předepsané tloušťce - zřízení vrstvy bez rozlišení šířky, pokládání vrstvy po etapách | ŠD 0/32 v tl. 100 mm 1050=1 050.000 [A]
46 | 572123 | INFILTRAČNÍ POSTŘIK Z EMULZE DO 1,0KG/M2 | M2 | 6684.16 |  | 0 |  | 0 | 17 | 113630.72 | P | 2013_OTSKP | - dodání všech předepsaných materiálů pro postřiky v předepsaném množství - provedení dle předepsaného technologického předpisu - zřízení vrstvy bez rozlišení šířky, pokládání vrstvy po etapách - úpravu napojení, ukončení | PI-E 0,8 kg/m2 po vyštěpení na vrstvu z ŠD. 5968*1,12=6 684.160 [A]
47 | 572213 | SPOJOVACÍ POSTŘIK Z EMULZE DO 0,5KG/M2 | M2 | 12412.59 |  | 0 |  | 0 | 11 | 136538.49 | P | 2013_OTSKP | - dodání všech předepsaných materiálů pro postřiky v předepsaném množství - provedení dle předepsaného technologického předpisu - zřízení vrstvy bez rozlišení šířky, pokládání vrstvy po etapách - úpravu napojení, ukončení | PS-E 0,3 kg/m2 po vyštěpení pod ACO 11+ a ACL a ACO 11. pod ACO 11+: 5968*1.02=6 087.360 [A] pod ACL: 5968*1,05=6 266.400 [B] pod ACO 11: 55.5*1,06=58.830 [C] Celkem: A+B+C=12 412.590 [D]
48 | 574A34 | ASFALTOVÝ BETON PRO OBRUSNÉ VRSTVY ACO 11+, 11S TL. 40MM | M2 | 5968 |  | 0 |  | 0 | 197 | 1175696 | P | 2013_OTSKP | - dodání směsi v požadované kvalitě - očištění podkladu - uložení směsi dle předepsaného technologického předpisu, zhutnění vrstvy v předepsané tloušťce - zřízení vrstvy bez rozlišení šířky, pokládání vrstvy po etapách, včetně pracovních spar a spojů - úpravu napojení, ukončení podél obrubníků, dilatačních zařízení, odvodňovacích proužků, odvodňovačů, vpustí, šachet a pod. - nezahrnuje postřiky, nátěry - nezahrnuje těsnění podél obrubníků, dilatačních zařízení, odvodňovacích proužků, odvodňovačů, vpustí, šachet a pod. | ACO 11+ v tl. 40 mm pro TDZ III 5968=5968.000 [A]
49 | 574A53 | ASFALTOVÝ BETON PRO OBRUSNÉ VRSTVY ACO 11 TL. 60MM | M2 | 55.5 |  | 0 |  | 0 | 277 | 15373.5 | P | 2013_OTSKP | - dodání směsi v požadované kvalitě - očištění podkladu - uložení směsi dle předepsaného technologického předpisu, zhutnění vrstvy v předepsané tloušťce - zřízení vrstvy bez rozlišení šířky, pokládání vrstvy po etapách, včetně pracovních spar a spojů - úpravu napojení, ukončení podél obrubníků, dilatačních zařízení, odvodňovacích proužků, odvodňovačů, vpustí, šachet a pod. - nezahrnuje postřiky, nátěry - nezahrnuje těsnění podél obrubníků, dilatačních zařízení, odvodňovacích proužků, odvodňovačů, vpustí, šachet a pod. | ACO 11 v tl. 60 mm pro TDZ V 55,5=68.000 [A]
50 | 574C56 | ASFALTOVÝ BETON PRO LOŽNÍ VRSTVY ACL 16+, 16S TL. 60MM | M2 | 6087.36 |  | 0 |  | 0 | 263 | 1600975.68 | P | 2013_OTSKP | - dodání směsi v požadované kvalitě - očištění podkladu - uložení směsi dle předepsaného technologického předpisu, zhutnění vrstvy v předepsané tloušťce - zřízení vrstvy bez rozlišení šířky, pokládání vrstvy po etapách, včetně pracovních spar a spojů - úpravu napojení, ukončení podél obrubníků, dilatačních zařízení, odvodňovacích proužků, odvodňovačů, vpustí, šachet a pod. - nezahrnuje postřiky, nátěry - nezahrnuje těsnění podél obrubníků, dilatačních zařízení, odvodňovacích proužků, odvodňovačů, vpustí, šachet a pod. | ACL 16+ v tl. 60 mm 5968*1,02=6 087.360 [A]
51 | 574E88 | ASFALTOVÝ BETON PRO PODKLADNÍ VRSTVY ACP 22+, 22S TL. 90MM | M2 | 6266.4 |  | 0 |  | 0 | 365 | 2287236 | P | 2013_OTSKP | - dodání směsi v požadované kvalitě - očištění podkladu - uložení směsi dle předepsaného technologického předpisu, zhutnění vrstvy v předepsané tloušťce - zřízení vrstvy bez rozlišení šířky, pokládání vrstvy po etapách, včetně pracovních spar a spojů - úpravu napojení, ukončení podél obrubníků, dilatačních zařízení, odvodňovacích proužků, odvodňovačů, vpustí, šachet a pod. - nezahrnuje postřiky, nátěry - nezahrnuje těsnění podél obrubníků, dilatačních zařízení, odvodňovacích proužků, odvodňovačů, vpustí, šachet a pod. | ACP 22+ v tl. 90 mm 5968*1.05=6 266.400 [A]
52 | 58251-R | DLÁŽDĚNÉ KRYTY Z BETONOVÝCH DLAŽDIC DO LOŽE Z KAMENIVA | M2 | 5 |  | 0 |  | 0 | 890 | 4450 | P | R_2013_OTSKP | - dodání dlažebního materiálu v požadované kvalitě, dodání materiálu pro předepsané lože v tloušťce předepsané dokumentací a pro předepsanou výplň spar - očištění podkladu - uložení dlažby dle předepsaného technologického předpisu včetně předepsané podkladní vrstvy a předepsané výplně spar - zřízení vrstvy bez rozlišení šířky, pokládání vrstvy po etapách - úpravu napojení, ukončení podél obrubníků, dilatačních zařízení, odvodňovacích proužků, odvodňovačů, vpustí, šachet a pod., nestanoví-li zadávací dokumentace jinak - nezahrnuje postřiky, nátěry - nezahrnuje těsnění podél obrubníků, dilatačních zařízení, odvodňovacích proužků, odvodňovačů, vpustí, šachet a pod. | Umělá vodící linie na zvýšeném přejezdu dlažba tl. 50 mm do lože z kameniva tl. 40 mm. 5 = 5.000
53 | 582611 | KRYTY Z BETON DLAŽDIC SE ZÁMKEM ŠEDÝCH TL 60MM DO LOŽE Z KAM | M2 | 1591.5 |  | 0 |  | 0 | 391 | 622276.5 | P | 2013_OTSKP | - dodání dlažebního materiálu v požadované kvalitě, dodání materiálu pro předepsané lože v tloušťce předepsané dokumentací a pro předepsanou výplň spar - očištění podkladu - uložení dlažby dle předepsaného technologického předpisu včetně předepsané podkladní vrstvy a předepsané výplně spar - zřízení vrstvy bez rozlišení šířky, pokládání vrstvy po etapách - úpravu napojení, ukončení podél obrubníků, dilatačních zařízení, odvodňovacích proužků, odvodňovačů, vpustí, šachet a pod., nestanoví-li zadávací dokumentace jinak - nezahrnuje postřiky, nátěry - nezahrnuje těsnění podél obrubníků, dilatačních zařízení, odvodňovacích proužků, odvodňovačů, vpustí, šachet a pod. | Dlážděná konstrukce chodníku dlažba tl. 60 mm do lože z kameniva tl. 30 mm. 1591,5=1 591.500 [A]
54 | 582612 | KRYTY Z BETON DLAŽDIC SE ZÁMKEM ŠEDÝCH TL 80MM DO LOŽE Z KAM | M2 | 12.5 |  | 0 |  | 0 | 477 | 5962.5 | P | 2013_OTSKP | - dodání dlažebního materiálu v požadované kvalitě, dodání materiálu pro předepsané lože v tloušťce předepsané dokumentací a pro předepsanou výplň spar - očištění podkladu - uložení dlažby dle předepsaného technologického předpisu včetně předepsané podkladní vrstvy a předepsané výplně spar - zřízení vrstvy bez rozlišení šířky, pokládání vrstvy po etapách - úpravu napojení, ukončení podél obrubníků, dilatačních zařízení, odvodňovacích proužků, odvodňovačů, vpustí, šachet a pod., nestanoví-li zadávací dokumentace jinak - nezahrnuje postřiky, nátěry - nezahrnuje těsnění podél obrubníků, dilatačních zařízení, odvodňovacích proužků, odvodňovačů, vpustí, šachet a pod. | Dlážděná konstrukce zvýšeného vjezdu dlažba tl. 80 mm do lože z kameniva tl. 40 mm. 12.5=12.500 [A]
55 | 58261A | KRYTY Z BETON DLAŽDIC SE ZÁMKEM BAREV RELIÉF TL 60MM DO LOŽE Z KAM | M2 | 10.4 |  | 0 |  | 0 | 759 | 7893.6 | P | 2013_OTSKP | - dodání dlažebního materiálu v požadované kvalitě, dodání materiálu pro předepsané lože v tloušťce předepsané dokumentací a pro předepsanou výplň spar - očištění podkladu - uložení dlažby dle předepsaného technologického předpisu včetně předepsané podkladní vrstvy a předepsané výplně spar - zřízení vrstvy bez rozlišení šířky, pokládání vrstvy po etapách - úpravu napojení, ukončení podél obrubníků, dilatačních zařízení, odvodňovacích proužků, odvodňovačů, vpustí, šachet a pod., nestanoví-li zadávací dokumentace jinak - nezahrnuje postřiky, nátěry - nezahrnuje těsnění podél obrubníků, dilatačních zařízení, odvodňovacích proužků, odvodňovačů, vpustí, šachet a pod. | Dlážděná konstrukce na křížení s cyklostezkou dlažba tl. 60 mm do lože z kameniva tl. 30 mm barva dlažby bude kontrastní vůči okolnímu povrchu. 10.4=10.400 [A]
56 | 58261B | KRYTY Z BETON DLAŽDIC SE ZÁMKEM BAREV RELIÉF TL 80MM DO LOŽE Z KAM | M2 | 8.6 |  | 0 |  | 0 | 890 | 7654 | P | 2013_OTSKP | - dodání dlažebního materiálu v požadované kvalitě, dodání materiálu pro předepsané lože v tloušťce předepsané dokumentací a pro předepsanou výplň spar - očištění podkladu - uložení dlažby dle předepsaného technologického předpisu včetně předepsané podkladní vrstvy a předepsané výplně spar - zřízení vrstvy bez rozlišení šířky, pokládání vrstvy po etapách - úpravu napojení, ukončení podél obrubníků, dilatačních zařízení, odvodňovacích proužků, odvodňovačů, vpustí, šachet a pod., nestanoví-li zadávací dokumentace jinak - nezahrnuje postřiky, nátěry - nezahrnuje těsnění podél obrubníků, dilatačních zařízení, odvodňovacích proužků, odvodňovačů, vpustí, šachet a pod. | Dlážděná konstrukce zvýšeného vjezdu - úpravy pro nevidomé dlažba tl. 80 mm do lože z kameniva tl. 40 mm. 8.6=8.600 [A]
57 | 58910 | VÝPLŇ SPAR ASFALTEM | M | 563.5 |  | 0 |  | 0 | 82 | 46207 | P | 2013_OTSKP | položka zahrnuje: - dodávku předepsaného materiálu - vyčištění a výplň spar tímto materiálem | Zálivka spar asfaltem v místech napojení na stávající komunikaci a v blízkosti obrub. 563,5=563.500 [A]
S | Celkem za 5 | Komunikace |  |  |  | 0 |  | 0 |  | 8030629.91
Díl: | 8 | Potrubí | [8 empty] | SD
58 | 89922 | VÝŠKOVÁ ÚPRAVA MŘÍŽÍ | KUS | 1 |  | 0 |  | 0 | 1550 | 1550 | P | 2013_OTSKP | - položka výškové úpravy zahrnuje všechny nutné práce a materiály pro zvýšení nebo snížení zařízení (včetně nutné úpravy stávajícího povrchu vozovky nebo chodníku). | kompletní provedení výškové úpravy uliční vpusti vč. nutných zemních prací, odvozu a uložení materiálu na skládku a poplatku za skládku. 1=1.000 [A]
S | Celkem za 8 | Potrubí |  |  |  | 0 |  | 0 |  | 1550
Díl: | 9 | Ostatní konstrukce a práce | [8 empty] | SD
59 | 9112B1 | ZÁBRADLÍ MOSTNÍ SE SVISLOU VÝPLNÍ - DODÁVKA A MONTÁŽ | M | 122 |  | 0 |  | 0 | 3300 | 402600 | P | 2013_OTSKP | položka zahrnuje: dodání zábradlí včetně předepsané povrchové úpravy kotvení sloupků, t.j. kotevní desky, šrouby z nerez oceli, vrty a zálivku, pokud zadávací dokumentace nestanoví jinak případné nivelační hmoty pod kotevní desky | Ocelové zábradlí mostní, se svislou výplní, vč. všech prací a materiálu nutného pro ukotvení zábradlí. 122=122.000 [A]
60 | 91722-1 | CHODNÍKOVÉ OBRUBY Z BETONOVÝCH OBRUBNÍKŮ | M | 906 |  | 0 |  | 0 | 320 | 289920 | P | 2013_OTSKP | Položka zahrnuje veškerý materiál, výrobky a polotovary, včetně mimostaveništní a vnitrostaveništní dopravy (rovněž přesuny), včetně naložení a složení,případně s uložením. Položka obruby a zpomalovací prahy zahrnuje i betonové lože i boční betonovou opěrku. | Obruby betonové 150/250/1000 do betonového lože lože min tl. 100 mm z betonu C16/20nXF1 s bočními opěrami. 906=906.000 [A]
61 | 91722-2 | CHODNÍKOVÉ OBRUBY Z BETONOVÝCH OBRUBNÍKŮ | M | 1274 |  | 0 |  | 0 | 320 | 407680 | P | 2013_OTSKP | Položka zahrnuje veškerý materiál, výrobky a polotovary, včetně mimostaveništní a vnitrostaveništní dopravy (rovněž přesuny), včetně naložení a složení,případně s uložením. Položka obruby a zpomalovací prahy zahrnuje i betonové lože i boční betonovou opěrku. | Obruby betonové 80/200/1000 do betonového lože lože min tl. 100 mm z betonu C16/20nXF1 s bočními opěrami. 1358,1=1 358.100 [A]
62 | 91722-3 | CHODNÍKOVÉ OBRUBY Z BETONOVÝCH OBRUBNÍKŮ | M | 9 |  | 0 |  | 0 | 320 | 2880 | P | 2013_OTSKP | Položka zahrnuje veškerý materiál, výrobky a polotovary, včetně mimostaveništní a vnitrostaveništní dopravy (rovněž přesuny), včetně naložení a složení,případně s uložením. Položka obruby a zpomalovací prahy zahrnuje i betonové lože i boční betonovou opěrku. | Obruby betonové 150/150/1000 do betonového lože lože min tl. 100 mm z betonu C16/20nXF1 s bočními opěrami. 9=9.000 [A]
63 | 919112 | ŘEZÁNÍ ASFALTOVÉHO KRYTU VOZOVEK TL DO 100MM | M | 152.5 |  | 0 |  | 0 | 126 | 19215 | P | 2013_OTSKP |  | Řezání stávajícího asfaltového krytu vozovky. 152,5=152.500 [A]
64 | 935212 | PŘÍKOPOVÉ ŽLABY Z BETON TVÁRNIC ŠÍŘ DO 600MM DO BETONU TL 100MM | M | 8 |  | 0 |  | 0 | 468 | 3744 | P | 2013_OTSKP | položka zahrnuje: - dodávku a uložení příkopových tvárnic předepsaného rozměru a kvality - dodání a rozprostření lože z předepsaného materiálu v předepsané kvalitěa v předepsané tloušťce - veškerou manipulaci s materiálem, vnitrostaveništní i mimostaveništní dopravu - ukončení, patky, spárování - měří se v metrech běžných délky osy žlabu | Skluz z příkopových tvárnic š. 0.6 m do bet. lože C16/20nXF1 tl. 100 mm 4.8/0.6=8.000 [A]
65 | 96687 | VYBOURÁNÍ ULIČNÍCH VPUSTÍ KOMPLETNÍCH | KUS | 3 |  | 0 |  | 0 | 1540 | 4620 | P | 2013_OTSKP | Položka obruby a zpomalovací prahy zahrnuje i betonové lože i boční betonovou opěrku. | Vybourání stávajících uličních vpustí vč. lože vč. odvozu, uložení a poplatku za skládku. 3=3.000 [A]
S | Celkem za 9 | Ostatní konstrukce a práce |  |  |  | 0 |  | 0 |  | 1130659
Note on A7: § 6a
Note on B7: § 6b 1.část
Note on C2: § 3
Note on C7: § 6c 1.část
Note on D4: § 2 v případě jiné klasifikace upravit údaj v závorce, např. (CZ-CC)
Note on D7: § 6d
Note on E7: § 6e
Note on N6: § 6b 2.část
Note on O6: § 6c 2.část
Note on P6: § 6f § 7
Note on U2: jiri.zakravsky: tools PSSOzzzzzz propertites Protection Lock "2*4"
Součet za Díl
Zaokrouhlit množství