## VV zem. práce
Oprava úseku Šluknov - Velký Šenov
|  |  | výkop |  |  | násyp |  |  | štěrkodrtě- sanace |  |  | pláň |  |  | Stezka |  |  | Svahování zářezu
př.řez | km | vzdál. | m2 | m2 | m3 | m | m2 | m2 | m | m2 | m3 | m | m2 | m2 | m | m2 | m2 | m | m2 | m2
1 | 9.9 |  | 2.1 |  |  | 0 |  |  | 0 |  |  | 7.3 |  |  | 0 |  |  | 0
|  | 50 |  | 1.835 | 91.75 |  | 0 | 0 |  | 0 | 0 |  | 6.65 | 332.5 |  | 0 | 0 |  | 0 | 0
2 | 9.95 |  | 1.57 |  |  | 0 |  |  | 0 |  |  | 6 |  |  | 0 |  |  | 0
|  | 50 |  | 1.51 | 75.5 |  | 0 | 0 |  | 0 | 0 |  | 6 | 300 |  | 0 | 0 |  | 0 | 0
3 | 10 |  | 1.45 |  |  | 0 |  |  | 0 |  |  | 6 |  |  | 0 |  |  | 0
|  | 50 |  | 1.475 | 73.75 |  | 0 | 0 |  | 0 | 0 |  | 5.15 | 257.5 |  | 0 | 0 |  | 0 | 0
4 | 10.05 |  | 1.5 |  |  | 0 |  |  | 0 |  |  | 4.3 |  |  | 0 |  |  | 0
|  | 50 |  | 2.925 | 146.25 |  | 0 | 0 |  | 0 | 0 |  | 4.25 | 212.5 |  | 0 | 0 |  | 2.15 | 107.5
5 | 10.1 |  | 4.35 |  |  | 0 |  |  | 0 |  |  | 4.2 |  |  | 0 |  |  | 4.3
|  | 50 |  | 4.64 | 232 |  | 0 | 0 |  | 0 | 0 |  | 4.2 | 210 |  | 0 | 0 |  | 5 | 250
6 | 10.15 |  | 4.93 |  |  | 0 |  |  | 0 |  |  | 4.2 |  |  | 0 |  |  | 5.7
|  | 50 |  | 4.725 | 236.25 |  | 0 | 0 |  | 0 | 0 |  | 4.2 | 210 |  | 0 | 0 |  | 5.6 | 280
7 | 10.2 |  | 4.52 |  |  | 0 |  |  | 0 |  |  | 4.2 |  |  | 0 |  |  | 5.5
|  | 50 |  | 3.725 | 186.25 |  | 0 | 0 |  | 0 | 0 |  | 5.1 | 255 |  | 1.3 | 65 |  | 2.75 | 137.5
8 | 10.25 |  | 2.93 |  |  | 0 |  |  | 0 |  |  | 6 |  |  | 1.07 |  |  | 0
|  | 50 |  | 2.52 | 126 |  | 0 | 0 |  | 0 | 0 |  | 6 | 300 |  | 0 | 0 |  | 1.1 | 55
9 | 10.3 |  | 2.11 |  |  | 0 |  |  | 0 |  |  | 6 |  |  | 0 |  |  | 2.2
|  | 50 |  | 2.815 | 140.75 |  | 0 | 0 |  | 0 | 0 |  | 6 | 300 |  | 0 | 0 |  | 1.8 | 90
10 | 10.35 |  | 3.52 |  |  | 0 |  |  | 0 |  |  | 6 |  |  | 0 |  |  | 1.4
|  | 50 |  | 3.165 | 158.25 |  | 0 | 0 |  | 0 | 0 |  | 5.55 | 277.5 |  | 0 | 0 |  | 1.2 | 60
11 | 10.4 |  | 2.81 |  |  | 0 |  |  | 0 |  |  | 5.1 |  |  | 0 |  |  | 1
|  | 50 |  | 2.815 | 140.75 |  | 0 | 0 |  | 0 | 0 |  | 5.1 | 255 |  | 0 | 0 |  | 1.1 | 55
12 | 10.45 |  | 2.82 |  |  | 0 |  |  | 0 |  |  | 5.1 |  |  | 0 |  |  | 1.2
|  | 50 |  | 2.72 | 136 |  | 0 | 0 |  | 0 | 0 |  | 5.05 | 252.5 |  | 0 | 0 |  | 1.15 | 57.5
13 | 10.5 |  | 2.62 |  |  | 0 |  |  | 0 |  |  | 5 |  |  | 0 |  |  | 1.1
|  | 50 |  | 2.57 | 128.5 |  | 0 | 0 |  | 0 | 0 |  | 5 | 250 |  | 0 | 0 |  | 0.95 | 47.5
14 | 10.55 |  | 2.52 |  |  | 0 |  |  | 0 |  |  | 5 |  |  | 0 |  |  | 0.8
|  | 50 |  | 2.85 | 142.5 |  | 0 | 0 |  | 0 | 0 |  | 5.5 | 275 |  | 0 | 0 |  | 1.1 | 55
15 | 10.6 |  | 3.18 |  |  | 0 |  |  | 0 |  |  | 6 |  |  | 0 |  |  | 1.4
|  | 50 |  | 2.8 | 140 |  | 0 | 0 |  | 0 | 0 |  | 6 | 300 |  | 0 | 0 |  | 0.7 | 35
16 | 10.65 |  | 2.42 |  |  | 0 |  |  | 0 |  |  | 6 |  |  | 0 |  |  | 0
|  | 50 |  | 2.32 | 116 |  | 0 | 0 |  | 0 | 0 |  | 6 | 300 |  | 0 | 0 |  | 0 | 0
17 | 10.7 |  | 2.22 |  |  | 0 |  |  | 0 |  |  | 6 |  |  | 0 |  |  | 0
|  | 50 |  | 2.35 | 117.5 |  | 0.175 | 8.75 |  | 0 | 0 |  |  |  |  | 0 | 0 |  | 1.425 | 71.25
18 | 10.75 |  | 2.48 |  |  | 0.35 |  |  | 0 |  |  | 6 |  |  | 0 |  |  | 2.85
|  | 50 |  | 2.065 | 103.25 |  | 0.225 | 11.25 |  | 0 | 0 |  | 6 | 300 |  | 0 | 0 |  | 1.425 | 71.25
19 | 10.8 |  | 1.65 |  |  | 0.1 |  |  | 0 |  |  | 6 |  |  | 0 |  |  | 0
|  | 50 |  | 2.045 | 102.25 |  | 0.33 | 16.5 |  | 0 | 0 |  | 6 | 300 |  | 0 | 0 |  | 0 | 0
20 | 10.85 |  | 2.44 |  |  | 0.56 |  |  | 0 |  |  | 6 |  |  | 0 |  |  | 0
|  | 50 |  | 2.43 | 121.5 |  | 0.28 | 14 |  | 0 | 0 |  | 6 | 300 |  | 0 | 0 |  | 0 | 0
21 | 10.9 |  | 2.42 |  |  | 0 |  |  | 0 |  |  | 6 |  |  | 0 |  |  | 0
|  | 50 |  | 3.185 | 159.25 |  | 0 | 0 |  | 0 | 0 |  | 6 | 300 |  | 0 | 0 |  | 1.3 | 65
22 | 10.95 |  | 3.95 |  |  | 0 |  |  | 0 |  |  | 6 |  |  | 0 |  |  | 2.6
|  | 50 |  | 3.8 | 190 |  | 0 | 0 |  | 0 | 0 |  | 6 | 300 |  | 0 | 0 |  | 2.1 | 105
23 | 11 |  | 3.65 |  |  | 0 |  |  | 0 |  |  | 6 |  |  | 0 |  |  | 1.6
|  | 50 |  | 3.825 | 191.25 |  | 0 | 0 |  | 0 | 0 |  | 5.75 | 287.5 |  | 0 | 0 |  | 2.15 | 107.5
24 | 11.05 |  | 4 |  |  | 0 |  |  | 0 |  |  | 5.5 |  |  | 0 |  |  | 2.7
|  | 50 |  | 4.75 | 237.5 |  | 0 | 0 |  | 0 | 0 |  | 5.5 | 275 |  | 0 | 0 |  | 2.7 | 135
25 | 11.1 |  | 5.5 |  |  | 0 |  |  | 0 |  |  | 5.5 |  |  | 0 |  |  | 2.7
|  | 50 |  | 4.575 | 228.75 |  | 0 | 0 |  | 0 | 0 |  | 5.75 | 287.5 |  | 0 | 0 |  | 1.95 | 97.5
26 | 11.15 |  | 3.65 |  |  | 0 |  |  | 0 |  |  | 6 |  |  | 0 |  |  | 1.2
|  | 50 |  | 3.75 | 187.5 |  | 0 | 0 |  | 0 | 0 |  | 6.75 | 337.5 |  | 0 | 0 |  | 0.6 | 30
27 | 11.2 |  | 3.85 |  |  | 0 |  |  | 0 |  |  | 7.5 |  |  | 0 |  |  | 0
|  | 50 |  | 3.415 | 170.75 |  | 0 | 0 |  | 0 | 0 |  | 6.95 | 347.5 |  | 0 | 0 |  | 0 | 0
28 | 11.25 |  | 2.98 |  |  | 0 |  |  | 0 |  |  | 6.4 |  |  | 0 |  |  | 0
|  | 50 |  | 2.935 | 146.75 |  | 0.2 | 10 |  | 0 | 0 |  | 6.2 | 310 |  | 0 | 0 |  | 0.5 | 25
29 | 11.3 |  | 2.89 |  |  | 0.4 |  |  | 0 |  |  | 6 |  |  | 0 |  |  | 1
|  | 50 |  | 2.845 | 142.25 |  | 0.275 | 13.75 |  | 0 | 0 |  | 6 | 300 |  | 0 | 0 |  | 1.45 | 72.5
30 | 11.35 |  | 2.8 |  |  | 0.15 |  |  | 0 |  |  | 6 |  |  | 0 |  |  | 1.9
|  | 50 |  | 3.3 | 165 |  | 0.075 | 3.75 |  | 0 | 0 |  | 5.5 | 275 |  | 0 | 0 |  | 3.25 | 162.5
31 | 11.4 |  | 3.8 |  |  | 0 |  |  | 0 |  |  | 5 |  |  | 0 |  |  | 4.6
|  | 50 |  | 3.83 | 191.5 |  | 0 | 0 |  | 0 | 0 |  | 5 | 250 |  | 0 | 0 |  | 4.7 | 235
32 | 11.45 |  | 3.86 |  |  | 0 |  |  | 0 |  |  | 5 |  |  | 0 |  |  | 4.8
|  | 50 |  | 2.855 | 142.75 |  | 0 | 0 |  | 0 | 0 |  | 5 | 250 |  | 0 | 0 |  | 3.3 | 165
33 | 11.5 |  | 1.85 |  |  | 0 |  |  | 0 |  |  | 5 |  |  | 0 |  |  | 1.8
|  | 50 |  | 2.34 | 117 |  | 0 | 0 |  | 0 | 0 |  | 5.5 | 275 |  | 0 | 0 |  | 0.9 | 45
34 | 11.55 |  | 2.83 |  |  | 0 |  |  | 0 |  |  | 6 |  |  | 0 |  |  | 0
|  | 50 |  | 2.205 | 110.25 |  | 0 | 0 |  | 0 | 0 |  | 5.5 | 275 |  | 0 | 0 |  | 0 | 0
35 | 11.6 |  | 1.58 |  |  | 0 |  |  | 0 |  |  | 5 |  |  | 0 |  |  | 0
|  | 50 |  | 1.64 | 82 |  | 0.1 | 5 |  | 0 | 0 |  | 5.5 | 275 |  | 0 | 0 |  | 0 | 0
36 | 11.65 |  | 1.7 |  |  | 0.2 |  |  | 0 |  |  | 6 |  |  | 0 |  |  | 0
|  | 50 |  | 1.8 | 90 |  | 0.1 | 5 |  | 0 | 0 |  | 6 | 300 |  | 0 | 0 |  | 0 | 0
37 | 11.7 |  | 1.9 |  |  | 0 |  |  | 0 |  |  | 6 |  |  | 0 |  |  | 0
|  | 50 |  | 1.88 | 94 |  | 0.05 | 2.5 |  | 0 | 0 |  | 6 | 300 |  | 0 | 0 |  | 0 | 0
38 | 11.75 |  | 1.86 |  |  | 0.1 |  |  | 0 |  |  | 6 |  |  | 0 |  |  | 0
|  | 50 |  | 2.115 | 105.75 |  | 0.115 | 5.75 |  | 0 | 0 |  | 6 | 300 |  | 0 | 0 |  | 0 | 0
39 | 11.8 |  | 2.37 |  |  | 0.13 |  |  | 0 |  |  | 6 |  |  | 0 |  |  | 0
|  | 50 |  | 2.345 | 117.25 |  | 0.24 | 12 |  | 0 | 0 |  | 6 | 300 |  | 0 | 0 |  | 0 | 0
40 | 11.85 |  | 2.32 |  |  | 0.35 |  |  | 0 |  |  | 6 |  |  | 0 |  |  | 0
|  | 50 |  | 1.92 | 96 |  | 0.655 | 32.75 |  | 0 | 0 |  | 6 | 300 |  | 0 | 0 |  | 0 | 0
41 | 11.9 |  | 1.52 |  |  | 0.96 |  |  | 0 |  |  | 6 |  |  | 0 |  |  | 0
|  | 50 |  | 1.51 | 75.5 |  | 0.815 | 40.75 |  | 0 | 0 |  | 6 | 300 |  | 0 | 0 |  | 0 | 0
42 | 11.95 |  | 1.5 |  |  | 0.67 |  |  | 0 |  |  | 6 |  |  | 0 |  |  | 0
|  | 50 |  | 1.61 | 80.5 |  | 0.625 | 31.25 |  | 0 | 0 |  | 6 | 300 |  | 0 | 0 |  | 0.5 | 25
43 | 12 |  | 1.72 |  |  | 0.58 |  |  | 0 |  |  | 6 |  |  | 0 |  |  | 1
|  | 50 |  | 2.02 | 101 |  | 0.54 | 27 |  | 0 | 0 |  | 6 | 300 |  | 0 | 0 |  | 1.1 | 55
44 | 12.05 |  | 2.32 |  |  | 0.5 |  |  | 0 |  |  | 6 |  |  | 0 |  |  | 1.2
|  | 50 |  | 3.21 | 160.5 |  | 0.25 | 12.5 |  | 0 | 0 |  | 5.5 | 275 |  | 0 | 0 |  | 2.6 | 130
45 | 12.1 |  | 4.1 |  |  | 0 |  |  | 0 |  |  | 5 |  |  | 0 |  |  | 4
|  | 50 |  | 4.725 | 236.25 |  | 0 | 0 |  | 0 | 0 |  | 5 | 250 |  | 0 | 0 |  | 6.5 | 325
46 | 12.15 |  | 5.35 |  |  | 0 |  |  | 0 |  |  | 5 |  |  | 0 |  |  | 9
|  | 50 |  | 4.01 | 200.5 |  | 0 | 0 |  | 0 | 0 |  | 5 | 250 |  | 0 | 0 |  | 6.4 | 320
47 | 12.2 |  | 2.67 |  |  | 0 |  |  | 0 |  |  | 5 |  |  | 0 |  |  | 3.8
|  | 50 |  | 2.655 | 132.75 |  | 0 | 0 |  | 0 | 0 |  | 5 | 250 |  | 0 | 0 |  | 2.95 | 147.5
48 | 12.25 |  | 2.64 |  |  | 0 |  |  | 0 |  |  | 5 |  |  | 0 |  |  | 2.1
|  | 50 |  | 2.43 | 121.5 |  | 0 | 0 |  | 0 | 0 |  | 5.5 | 275 |  | 0 | 0 |  | 1.05 | 52.5
49 | 12.3 |  | 2.22 |  |  | 0 |  |  | 0 |  |  | 6 |  |  | 0 |  |  | 0
|  | 50 |  | 2.165 | 108.25 |  | 0 | 0 |  | 0 | 0 |  | 6 | 300 |  | 0 | 0 |  | 0 | 0
50 | 12.35 |  | 2.11 |  |  | 0 |  |  | 0 |  |  | 6 |  |  | 0 |  |  | 0
|  | 50 |  | 1.865 | 93.25 |  | 0.1 | 5 |  | 0 | 0 |  | 6.7 | 335 |  | 0 | 0 |  | 0 | 0
51 | 12.4 |  | 1.62 |  |  | 0.2 |  |  | 0 |  |  | 7.4 |  |  | 0 |  |  | 0
|  | 50 |  | 1.715 | 85.75 |  | 0.15 | 7.5 |  | 0 | 0 |  | 6.7 | 335 |  | 0 | 0 |  | 0 | 0
52 | 12.45 |  | 1.81 |  |  | 0.1 |  |  | 0 |  |  | 6 |  |  | 0 |  |  | 0
|  | 50 |  | 1.945 | 97.25 |  | 0.215 | 10.75 |  | 0 | 0 |  | 6 | 300 |  | 0 | 0 |  | 0 | 0
53 | 12.5 |  | 2.08 |  |  | 0.33 |  |  | 0 |  |  | 6 |  |  | 0 |  |  | 0
|  | 50 |  | 2.275 | 113.75 |  | 0.225 | 11.25 |  | 0 | 0 |  | 6 | 300 |  | 0 | 0 |  | 0 | 0
54 | 12.55 |  | 2.47 |  |  | 0.12 |  |  | 0 |  |  | 6 |  |  | 0 |  |  | 0
|  | 50 |  | 2.545 | 127.25 |  | 0.105 | 5.25 |  | 0 | 0 |  | 6 | 300 |  | 0 | 0 |  | 0 | 0
55 | 12.6 |  | 2.62 |  |  | 0.09 |  |  | 0 |  |  | 6 |  |  | 0 |  |  | 0
|  | 50 |  | 3.965 | 198.25 |  | 0.045 | 2.25 |  | 0 | 0 |  | 6 | 300 |  | 0 | 0 |  | 0 | 0
56 | 12.65 |  | 5.31 |  |  | 0 |  |  | 0 |  |  | 6 |  |  | 0 |  |  | 0
|  | 50 |  | 4.38 | 219 |  | 0 | 0 |  | 0 | 0 |  | 5.75 | 287.5 |  | 0.6 | 30 |  | 0 | 0
57 | 12.7 |  | 3.45 |  |  | 0 |  |  | 0 |  |  | 5.5 |  |  | 1.2 |  |  | 0
|  | 50 |  | 4.315 | 215.75 |  | 0 | 0 |  | 0 | 0 |  | 5.75 | 287.5 |  | 1.4 | 70 |  | 0 | 0
58 | 12.75 |  | 5.18 |  |  | 0 |  |  | 0 |  |  | 6 |  |  | 1.6 |  |  | 0
|  | 50 |  | 5.755 | 287.75 |  | 0 | 0 |  | 0 | 0 |  | 5.5 | 275 | , | 0.8 | 40 |  | 4.05 | 202.5
59 | 12.8 |  | 6.33 |  |  | 0 |  |  | 0 |  |  | 5 |  |  | 0 |  |  | 8.1
|  | 50 |  | 7.445 | 372.25 |  | 0 | 0 |  | 0 | 0 |  | 5 | 250 |  | 0 | 0 |  | 11.05 | 552.5
60 | 12.85 |  | 8.56 |  |  | 0 |  |  | 0 |  |  | 5 |  |  | 0 |  |  | 14
|  | 50 |  | 7.91 | 395.5 |  | 0 | 0 |  | 0 | 0 |  | 5 | 250 |  | 0 | 0 |  | 13.15 | 657.5
61 | 12.9 |  | 7.26 |  |  | 0 |  |  | 0 |  |  | 5 |  |  | 0 |  |  | 12.3
|  | 50 |  | 6.01 | 300.5 |  | 0 | 0 |  | 0 | 0 |  | 5 | 250 |  | 0 | 0 |  | 10.35 | 517.5
62 | 12.95 |  | 4.76 |  |  | 0 |  |  | 0 |  |  | 5 |  |  | 0 |  |  | 8.4
|  | 50 |  | 3.985 | 199.25 |  | 0 | 0 |  | 0 | 0 |  | 5 | 250 |  | 0 | 0 |  | 7.2 | 360
63 | 13 |  | 3.21 |  |  | 0 |  |  | 0 |  |  | 5 |  |  | 0 |  |  | 6
|  | 50 |  | 2.585 | 129.25 |  | 0 | 0 |  | 0 | 0 |  | 5 | 250 |  | 0 | 0 |  | 3 | 150
64 | 13.05 |  | 1.96 |  |  | 0 |  |  | 0 |  |  | 5 |  |  | 0 |  |  | 0
|  | 50 |  | 2.7105 | 135.525 |  | 0 | 0 |  | 1.055 | 52.75 |  | 6.6 | 330 |  | 0 | 0 |  | 0 | 0
65 | 13.1 |  | 3.461 |  |  | 0 |  |  | 2.11 |  |  | 8.2 |  |  | 0 |  |  | 0 |  |  | 7.2
|  | 50 |  | 3.8355 | 191.775 |  | 0 | 0 |  | 2.165 | 108.25 |  | 9.1 | 455 |  | 0 | 0 |  | 0 | 0
66 | 13.15 |  | 4.21 |  |  | 0 |  |  | 2.22 |  |  | 10 |  |  | 0 |  |  | 0 |  |  | 7.3
|  | 50 |  | 5.015 | 250.75 |  | 0 | 0 |  | 2.19 | 109.5 |  | 8.7 | 435 |  | 0 | 0 |  | 0 | 0
67 | 13.2 |  | 5.82 |  |  | 0 |  |  | 2.16 |  |  | 7.4 |  |  | 0 |  |  | 0 |  |  | 7.4
|  | 50 |  | 5.2 | 260 |  | 0 | 0 |  | 2.18 | 109 |  | 7.4 | 370 |  | 0 | 0 |  | 0 | 0
68 | 13.25 |  | 4.58 |  |  | 0 |  |  | 2.2 |  |  | 7.4 |  |  | 0 |  |  | 0 |  |  | 7.4
|  | 50 |  | 4.415 | 220.75 |  | 0.1 | 5 |  | 2.2 | 110 |  | 7.4 | 370 |  | 0 | 0 |  | 0 | 0
69 | 13.3 |  | 4.25 |  |  | 0.2 |  |  | 2.2 |  |  | 7.4 |  |  | 0 |  |  | 0 |  |  | 7.4
|  | 50 |  | 3.905 | 195.25 |  | 0.1 | 5 |  | 2.19 | 109.5 |  | 7.4 | 370 |  | 0 | 0 |  | 0 | 0
70 | 13.35 |  | 3.56 |  |  | 0 |  |  | 2.18 |  |  | 7.4 |  |  | 0 |  |  | 0 |  |  | 7.4
|  | 50 |  | 3.21 | 160.5 |  | 0.205 | 10.25 |  | 1.09 | 54.5 |  | 6.7 | 335 |  | 0 | 0 |  | 1.2 | 60
71 | 13.4 |  | 2.86 |  |  | 0.41 |  |  | 0 |  |  | 6 |  |  | 0 |  |  | 2.4
|  | 50 |  | 3.14 | 157 |  | 0.205 | 10.25 |  | 0 | 0 |  | 6 | 300 |  | 0 | 0 |  | 2.55 | 127.5
72 | 13.45 |  | 3.42 |  |  | 0 |  |  | 0 |  |  | 6 |  |  | 0 |  |  | 2.7
|  | 50 |  | 3.285 | 164.25 |  | 0 | 0 |  | 0 | 0 |  | 6 | 300 |  | 0 | 0 |  | 2.2 | 110
73 | 13.5 |  | 3.15 |  |  | 0 |  |  | 0 |  |  | 6 |  |  | 0 |  |  | 1.7
|  | 50 |  | 2.65 | 132.5 |  | 0.13 | 6.5 |  | 0 | 0 |  | 6 | 300 |  | 0 | 0 |  | 1.55 | 77.5
74 | 13.55 |  | 2.15 |  |  | 0.26 |  |  | 0 |  |  | 6 |  |  | 0 |  |  | 1.4
|  | 50 |  | 3.175 | 158.75 |  | 0.13 | 6.5 |  | 0 | 0 |  | 6.75 | 337.5 |  | 0 | 0 |  | 1.55 | 77.5
75 | 13.6 |  | 4.2 |  |  | 0 |  |  | 0 |  |  | 7.5 |  |  | 0 |  |  | 1.7
|  | 50 |  | 3.655 | 182.75 |  | 0.11 | 5.5 |  | 0.5 | 25 |  | 7.25 | 362.5 |  | 0 | 0 |  | 1.75 | 87.5
76 | 13.65 |  | 3.11 |  |  | 0.22 |  |  | 1 |  |  | 7 |  |  | 0 |  |  | 1.8
|  | 50 |  | 3.225 | 161.25 |  | 0.19 | 9.5 |  | 0.5 | 25 |  | 7.5 | 375 |  | 0 | 0 |  | 1.9 | 95
77 | 13.7 |  | 3.34 |  |  | 0.16 |  |  | 0 |  |  | 8 |  |  | 0 |  |  | 2
|  | 50 |  | 2.295 | 114.75 |  | 0.185 | 9.25 |  | 0 | 0 |  | 7 | 350 |  | 0 | 0 |  | 1 | 50
78 | 13.75 |  | 1.25 |  |  | 0.21 |  |  | 0 |  |  | 6 |  |  | 0 |  |  | 0
|  | 50 |  | 1.385 | 69.25 |  | 0.245 | 12.25 |  | 0 | 0 |  | 6 | 300 |  | 0 | 0 |  | 0 | 0
79 | 13.8 |  | 1.52 |  |  | 0.28 |  |  | 0 |  |  | 6 |  |  | 0 |  |  | 0
|  | 50 |  | 1.52 | 76 |  | 0.93 | 46.5 |  | 0 | 0 |  | 6 | 300 |  | 0 | 0 |  | 0 | 0
80 | 13.85 |  | 1.52 |  |  | 1.58 |  |  | 0 |  |  | 6 |  |  | 0 |  |  | 0
|  | 50 |  | 1.69 | 84.5 |  | 0.79 | 39.5 |  | 0 | 0 |  | 6 | 300 |  | 0 | 0 |  | 0 | 0
81 | 13.9 |  | 1.86 |  |  | 0 |  |  | 0 |  |  | 6 |  |  | 0 |  |  | 0
|  | 50 |  | 1.805 | 90.25 |  | 0.15 | 7.5 |  | 0 | 0 |  | 6 | 300 |  | 0 | 0 |  | 0 | 0
82 | 13.95 |  | 1.75 |  |  | 0.3 |  |  | 0 |  |  | 6 |  |  | 0 |  |  | 0
|  | 50 |  | 2.35 | 117.5 |  | 0.2 | 10 |  | 0 | 0 |  | 6.1 | 305 |  | 0 | 0 |  | 0.85 | 42.5
83 | 14 |  | 2.95 |  |  | 0.1 |  |  | 0 |  |  | 6.2 |  |  | 0 |  |  | 1.7
|  | 50 |  | 2.515 | 125.75 |  | 0.115 | 5.75 |  | 0 | 0 |  | 5.6 | 280 |  | 0 | 0 |  | 0.85 | 42.5
84 | 14.05 |  | 2.08 |  |  | 0.13 |  |  | 0 |  |  | 5 |  |  | 0 |  |  | 0
|  | 50 |  | 2.12 | 106 |  | 0.18 | 9 |  | 0 | 0 |  | 5.5 | 275 |  | 0 | 0 |  | 0 | 0
85 | 14.1 |  | 2.16 |  |  | 0.23 |  |  | 0 |  |  | 6 |  |  | 0 |  |  | 0
|  | 50 |  | 2.105 | 105.25 |  | 0.17 | 8.5 |  | 0 | 0 |  | 6 | 300 |  | 0 | 0 |  | 0 | 0
86 | 14.15 |  | 2.05 |  |  | 0.11 |  |  | 0 |  |  | 6 |  |  | 0 |  |  | 0
|  | 50 |  | 1.965 | 98.25 |  | 0.17 | 8.5 |  | 0 | 0 |  | 6 | 300 |  | 0 | 0 |  | 0 | 0
87 | 14.2 |  | 1.88 |  |  | 0.23 |  |  | 0 |  |  | 6 |  |  | 0 |  |  | 0
|  | 50 |  | 1.82 | 91 |  | 0.215 | 10.75 |  | 0 | 0 |  | 6 | 300 |  | 0 | 0 |  | 0 | 0
88 | 14.25 |  | 1.76 |  |  | 0.2 |  |  | 0 |  |  | 6 |  |  | 0 |  |  | 0
|  | 50 |  | 2.01 | 100.5 |  | 0.25 | 12.5 |  | 0 | 0 |  | 6 | 300 |  | 0 | 0 |  | 0 | 0
89 | 14.3 |  | 2.26 |  |  | 0.3 |  |  | 0 |  |  | 6 |  |  | 0 |  |  | 0
|  | 50 |  | 1.13 | 56.5 |  | 0.15 | 7.5 |  | 0 | 0 |  | 3 | 150 |  | 0 | 0 |  | 0 | 0
90 | 14.35
|  | 50 |  | 0 | 0 |  | 0 | 0 |  | 0 | 0 |  | 0 | 0 |  | 0 | 0 |  | 0 | 0
91 | 14.4
|  | 50 |  | 0 | 0 |  | 0 | 0 |  | 0 | 0 |  | 0 | 0 |  | 0 | 0 |  | 0 | 0
92 | 14.45
|  | 50 |  | 0 | 0 |  | 0 | 0 |  | 0 | 0 |  | 0 | 0 |  | 0 | 0 |  | 0 | 0
93 | 14.5
|  | 50 |  | 0 | 0 |  | 0 | 0 |  | 0 | 0 |  | 0 | 0 |  | 0 | 0 |  | 0 | 0
94 | 14.55
|  | 50 | pouze | 0 | 0 |  | 0 | 0 |  | 0 | 0 |  | 0 | 0 |  | 0 | 0 |  | 0 | 0
95 | 14.6
|  | 50 |  | 0 | 0 |  | 0 | 0 |  | 0 | 0 |  | 0 | 0 |  | 0 | 0 |  | 0 | 0
96 | 14.65 |  | směr
|  | 50 |  | 0 | 0 |  | 0 | 0 |  | 0 | 0 |  | 0 | 0 |  | 0 | 0 |  | 0 | 0
97 | 14.7 |  | a
|  | 50 |  | 0 | 0 |  | 0 | 0 |  | 0 | 0 |  | 0 | 0 |  | 0 | 0 |  | 0 | 0
98 | 14.75 |  | výška
|  | 50 |  | 0 | 0 |  | 0 | 0 |  | 0 | 0 |  | 0 | 0 |  | 0 | 0 |  | 0 | 0
99 | 14.8
|  | 50 |  | 0 | 0 |  | 0 | 0 |  | 0 | 0 |  | 0 | 0 |  | 0 | 0 |  | 0 | 0
100 | 14.85
|  | 50 |  | 0 | 0 |  | 0 | 0 |  | 0 | 0 |  | 0 | 0 |  | 0 | 0 |  | 0 | 0
101 | 14.9
|  | 50 |  | 0 | 0 |  | 0 | 0 |  | 0 | 0 |  | 0 | 0 |  | 0 | 0 |  | 0 | 0
102 | 14.95
|  | 50 |  | 0 | 0 |  | 0 | 0 |  | 0 | 0 |  | 0 | 0 |  | 0 | 0 |  | 0 | 0
103 | 15
|  | 50 |  | 0 | 0 |  | 0 | 0 |  | 0 | 0 |  | 0 | 0 |  | 0 | 0 |  | 0 | 0
104 | 15.05
|  | 50 |  | 0 | 0 |  | 0 | 0 |  | 0 | 0 |  | 0 | 0 |  | 0 | 0 |  | 0 | 0
105 | 15.1
|  | 50 |  | 2.075 | 103.75 |  | 0.375 | 18.75 |  | 1.115 | 55.75 |  | 4.25 | 212.5 |  | 0 | 0 |  | 0 | 0
106 | 15.15 |  | 4.15 |  |  | 0.75 |  |  | 2.23 |  |  | 8.5 |  |  | 0 |  |  | 0 |  |  | 7.3
|  | 50 |  | 4.45 | 222.5 |  | 0.45 | 22.5 |  | 2.24 | 112 |  | 9 | 450 |  | 0 | 0 |  | 0 | 0
107 | 15.2 |  | 4.75 |  |  | 0.15 |  |  | 2.25 |  |  | 9.5 |  |  | 0 |  |  | 0 |  |  | 7.3
|  | 50 |  | 6.025 | 301.25 |  | 0.075 | 3.75 |  | 2.025 | 101.25 |  | 7.25 | 362.5 |  | 0 | 0 |  | 1.7 | 85
108 | 15.25 |  | 7.3 |  |  | 0 |  |  | 1.8 |  |  | 5 |  |  | 0 |  |  | 3.4 |  |  | 5
|  | 50 |  | 9.2 | 460 |  | 0 | 0 |  | 1.65 | 82.5 |  | 5 | 250 |  | 0 | 0 |  | 7.55 | 377.5
109 | 15.3 |  | 11.1 |  |  | 0 |  |  | 1.5 |  |  | 5 |  |  | 0 |  |  | 11.7 |  |  | 5
|  | 50 |  | 14.425 | 721.25 |  | 0 | 0 |  | 1.65 | 82.5 |  | 5 | 250 |  | 0 | 0 |  | 13.45 | 672.5
110 | 15.35 |  | 17.75 | [5 empty] | 1.8 |  |  | 5 |  |  | 0 |  |  | 15.2 |  |  | 5
|  | 50 |  | 8.875 | 443.75 |  | 0 | 0 |  | 0.9 | 45 |  | 2.5 | 125 |  | 0 | 0 |  | 7.6 | 380
111 | 15.4
|  | 50 |  | 0 | 0 |  | 0 | 0 |  | 0 | 0 |  | 0 | 0 |  | 0 | 0 |  | 0 | 0
112 | 15.45
|  | 50 |  | 0 | 0 |  | 0 | 0 |  | 0 | 0 |  | 0 | 0 |  | 0 | 0 |  | 0 | 0
113 | 15.5
|  | 50 |  | 0 | 0 |  | 0 | 0 |  | 0 | 0 |  | 0 | 0 |  | 0 | 0 |  | 0 | 0
114 | 15.55
|  | 50 |  | 0 | 0 |  | 0 | 0 |  | 0 | 0 |  | 0 | 0 |  | 0 | 0 |  | 0 | 0
115 | 15.6
|  | 50 |  | 0 | 0 |  | 0 | 0 |  | 0 | 0 |  | 0 | 0 |  | 0 | 0 |  | 0 | 0
116 | 15.65
|  | 50 | pouze | 0 | 0 |  | 0 | 0 |  | 0 | 0 |  | 0 | 0 |  | 0 | 0 |  | 0 | 0
117 | 15.7
|  | 50 |  | 0 | 0 |  | 0 | 0 |  | 0 | 0 |  | 0 | 0 |  | 0 | 0 |  | 0 | 0
118 | 15.75 |  | směr
|  | 50 |  | 0 | 0 |  | 0 | 0 |  | 0 | 0 |  | 0 | 0 |  | 0 | 0 |  | 0 | 0
119 | 15.8 |  | a
|  | 50 |  | 0 | 0 |  | 0 | 0 |  | 0 | 0 |  | 0 | 0 |  | 0 | 0 |  | 0 | 0
120 | 15.85 |  | výška
|  | 50 |  | 0 | 0 |  | 0 | 0 |  | 0 | 0 |  | 0 | 0 |  | 0 | 0 |  | 0 | 0
121 | 15.9
|  | 50 |  | 0 | 0 |  | 0 | 0 |  | 0 | 0 |  | 0 | 0 |  | 0 | 0 |  | 0 | 0
122 | 15.95
|  | 50 |  | 0 | 0 |  | 0 | 0 |  | 0 | 0 |  | 0 | 0 |  | 0 | 0 |  | 0 | 0
123 | 16
|  | 50 |  | 0 | 0 |  | 0 | 0 |  | 0 | 0 |  | 0 | 0 |  | 0 | 0 |  | 0 | 0
124 | 16.05
|  | 50 |  | 0 | 0 |  | 0 | 0 |  | 0 | 0 |  | 0 | 0 |  | 0 | 0 |  | 0 | 0
125 | 16.1
|  | 50 |  | 0 | 0 |  | 0 | 0 |  | 0 | 0 |  | 0 | 0 |  | 0 | 0 |  | 0 | 0
126 | 16.15
|  | 50 |  | 0 | 0 |  | 0 | 0 |  | 0 | 0 |  | 0 | 0 |  | 0 | 0 |  | 0 | 0
127 | 16.2
|  |  |  | 15591.05 |  |  | 585.5 |  |  | 1182.5 |  |  | 27552.5 |  |  | 205 |  |  | 8397.5
10010
|  | Výkop |  | 5581.05

## Štěrk v obloucích
R | Do +1 přech | převýš | 0.00708
210 | 50 | 99 | 35.046
169 | 163 | 99 | 114.25
300 | 212 | 62 | 93.0595
405 | 150 | 50 | 53.1
303 | 227 | 96 | 154.2874
365 | 62 | 60 | 26.3376
391 | 223 | 85 | 134.2014
400 | 226 | 45 | 72.0036
488 | 220 | 50 | 77.88
399 | 428 | 70 | 212.1168
288 | 139 | 74 | 72.8249
400 | 209 | 70 | 103.5804
299 | 331 | 97 | 227.3176
1376.0051