## formulář 5 -pol.rozp
FORMULÁŘ 5 | [6 empty] | majitel HIM: | OSTATNÍ |  | 0 |  | m | 85 | 0
|  | SOUPIS PRACÍ | [7 empty] | Cena za objekt [Kč] |  | mj dle JKSO | počet mj | objektový ukazatel
Název stavby: |  | Uzel Plzeň, 3. stavba – přesmyk domažlické trati | [5 empty] | Číslo stavby: | 3501-III
Název PS/SO: |  | Kolektor v km 351,906 trati Plzeň – Cheb | Zatřídění dle JKSO, JKPOV: | 0 |  |  |  | Číslo PS/SO: | SO 36-38-61
Datum zpracování: |  | 2016-01-28 | [5 empty] | Datum aktualizace: |  | 2017-05-29
poř. číslo pol. | kód položky | název položky | měrná jednotka | množství | jednotková hmotnost | celková hmostnost | CENA |  |  |  | typ řádku | kód datové základny | technická specifikace | výkaz výměr
[7 empty] | dodávky |  | montáže
[7 empty] | jednotková | celkem | jednotková | celkem
| 1 | 2 | 3 | 4 | 5 | 6 | 7 | 8 | 9 | 10 | 12 | 13 | 14 | 15
Díl: | 0 | Všeobecné konstrukce a práce | [8 empty] | SD
1 | 0000R | PASPORTIZACE BLÍZKÝCH OBJEKTŮ | KČ | 1 | 0 | 0 |  | 0 |  | 0 | P | R |  | Pasportizace - PJ144, PS26 a PJ9803-4. Ve 2.1.1 Technická zpráva 1=1,0000 [A]
2 | 000R1 | REPASPORTIZACE BLÍZKÝCH OBJEKTŮ | KČ | 1 | 0 | 0 |  | 0 |  | 0 | P | R |  | Na konci výstavby. Ve 2.1.1 Technická zpráva. 1=1,0000 [A]
3 | 014102 | POPLATKY ZA SKLÁDKU | T | 2846.403 | 0 | 0 |  | 0 |  | 0 | P | 2013_OTSKP | zahrnuje veškeré poplatky provozovateli skládky související s uložením odpadu na skládce. | Položka z 133938,142511, 143512 1,8 koef. * (571.722+605.039+404.574)=2 846,4030 [A]
4 | 02720 | POMOC PRÁCE ZŘÍZ NEBO ZAJIŠŤ REGULACI A OCHRANU DOPRAVY | KČ | 1 | 0 | 0 |  | 0 |  | 0 | P | 2013_OTSKP | zahrnuje veškeré náklady spojené s objednatelem požadovanými zařízeními | Dočasné svislé značení během stavby poblíž Š3 po dobu dvou stavebních postupů. V 2.10 DIO. 1=1,0000 [A]
5 | 029711 | OSTAT POŽADAVKY - GEOT MONIT NA POVRCHU - MĚŘ (GEODET) BODY | KPL | 1 | 0 | 0 |  | 0 |  | 0 | P | 2013_OTSKP | zahrnuje veškeré náklady spojené s objednatelem požadovanými pracemi | Měření geodetem poklesové kotliny i měření v kolektoru samotném V technické zprávě min 3 měrné body na měrném profilu : 10 měrných profilů min 4 měrné body na měrném profilu : 9 měrných profilů na povrchu bude sledováno temeno kolejnic 1=1,000 [A]
6 | 02972 | OSTAT POŽADAVKY - GEOTECHNICKÝ MONITORING V PODZEMÍ | KPL | 1 | 0 | 0 |  | 0 |  | 0 | P | 2013_OTSKP | zahrnuje veškeré náklady spojené s objednatelem požadovanými pracemi | Alespoň jednou denně bude zdokumentovaná čelba. V rámci hydromonitoringu bude měřeno množství čerpané vody. 200000=200 000,000 [A]
[6 empty] | 0 |  | 0 |  | 0
S | Celkem za 0 | Všeobecné konstrukce a práce |  |  |  | 0 |  | 0 |  | 0
Díl: | 1 | Zemní práce | [8 empty] | SD
7 | 115311 | ČERPÁNÍ VODY Z PODZEMÍ DO 500L/MIN VÝŠKY DO 20M | HOD | 1440 | 0 | 0 |  | 0 |  | 0 | P | 2013_OTSKP | Položka čerpání vody v podzemí zahrnuje náklady na provoz čerpadla včetně nákladu na záložní čerpadlo, zřízení čerpací jímky v šachtě, svislé potrubí v šachtě, potrubí na povrchu zaústěné do usazovacích (čistících) jímek před vypouštěním vod mimo staveniště, zřízení těchto jímek. Součástí položky je také následná demontáž a likvidace těchto zařízení. | 180 dny * 8 hod =1 440,0000 [A]
8 | 133938 | HLOUBENÍ ŠACHET ZAPAŽ I NEPAŽ TŘ. III, ODVOZ DO 20KM | M3 | 571.722 | 0 | 0 |  | 0 |  | 0 | P | 2013_OTSKP | položka zahrnuje: - vodorovná a svislá doprava, přemístění, přeložení, manipulace s výkopkem - kompletní provedení vykopávky nezapažené i zapažené - ošetření výkopiště po celou dobu práce v něm vč. klimatických opatření - ztížení vykopávek v blízkosti podzemního vedení, konstrukcí a objektů vč. jejich dočasného zajištění - ztížení pod vodou, v okolí výbušnin, ve stísněných prostorech a pod. - těžení po vrstvách, pásech a po jiných nutných částech (figurách) - čerpání vody vč. čerpacích jímek, potrubí a pohotovostní čerpací soupravy (viz ustanovení k pol. 1151,2) - potřebné snížení hladiny podzemní vody - těžení a rozpojování jednotlivých balvanů - vytahování a nošení výkopku - svahování a přesvah. svahů do konečného tvaru, výměna hornin v podloží a v pláni znehodnocené klimatickými vlivy - eventuelně nutné druhotné rozpojení odstřelené horniny - ruční vykopávky, odstranění kořenů a napadávek - pažení, vzepření a rozepření vč. přepažování (vyjma štětových stěn) - úpravu, ochranu a očištění dna, základové spáry, stěn a svahů - odvedení nebo obvedení vody v okolí výkopiště a ve výkopišti - třídění výkopku - veškeré pomocné konstrukce umožňující provedení vykopávky (příjezdy, sjezdy, nájezdy, lešení, podpěr. konstr., přemostění, zpevněné plochy, zakrytí a pod.) - nezahrnuje uložení zeminy (na skládku, do násypu) ani poplatky za skládku, vykazují se v položce č.0141** | Armaturní místnost. Ve 2.3.1 Výkopový plán. (15,11*6,85*4,30+0,50*4,30*8,60*6,85)=571,7215 [A]
9 | 142511 | RAŽENÍ ŠTOL TECHNOL TŘ.5A HORN SUCHÁ BEZ TRHAVIN DOVRCHNĚ | M3 | 605.039 | 0 | 0 |  | 0 |  | 0 | P | 2013_OTSKP |  | Štola TYP1 a TYP2. Ve 2.2.2 a 2.2.3 TYP1: 8,440 m2 * 9,57 m =80,7708 [A] TYP2: 6,980 m2 * 75,11 m =524,2678 [B] Celkem: A+B=605,0386 [C]
10 | 143512 | RAŽENÍ ŠACHET TECHNOL TŘ.5A HORN SUCHÁ BEZ TRHAVIN ÚPADNĚ | M3 | 404.574 | 0 | 0 |  | 0 |  | 0 | P | 2013_OTSKP |  | Šachta číslo Š1, Š2 a Š3. Ve 2.3.1 Výkopový plán. Š1: 3,87*4,02*5,75=89,4551 [A] Š2: 3,97*3,47*9,86=135,8304 [B] Š3: 3,47*3,47*14,89=179,2890 [C] Celkem: A+B+C=404,5745 [D]
11 | 161218 | VODOROVNÉ PŘEMÍSTĚNÍ RUBANINY NA POVRCHU DO 20 KM | M3 | 1581.304 | 0 | 0 |  | 0 |  | 0 | P | 2013_OTSKP | Zahrnuje vodorovné přemístění, dopravu, přeložení a manipulaci s rubaninou na povrchu z výrubu v podzemí (včetně rubaniny z nezaviněného nadvýrubu) na skládku, nebo mezideponii do 20km; - vodorovné přemístění suti z vybouraných konstrukcí a vybouraných hmot z podzemí na povrchu; - potřebnou mechanizaci; - měří se v „m3“ v rostlém (nerozpojeném) objemu rubaniny. | Viz. suma položek č. 133938, 142511, 143512. 571,722+605,008+404.574=1 581,3040 [A]
12 | 17120 | ULOŽENÍ SYPANINY DO NÁSYPŮ A NA SKLÁDKY BEZ ZHUTNĚNÍ | M3 | 1581.335 | 0 | 0 |  | 0 |  | 0 | P | 2013_OTSKP | položka zahrnuje: - kompletní provedení zemní konstrukce do předepsaného tvaru - ošetření úložiště po celou dobu práce v něm vč. klimatických opatření - ztížení v okolí vedení, konstrukcí a objektů a jejich dočasné zajištění - ztížení provádění ve ztížených podmínkách a stísněných prostorech - ztížené ukládání sypaniny pod vodu - ukládání po vrstvách a po jiných nutných částech (figurách) vč. dosypávek - spouštění a nošení materiálu - úprava, očištění a ochrana podloží a svahů - svahování, uzavírání povrchů svahů - udržování úložiště a jeho ochrana proti vodě - odvedení nebo obvedení vody v okolí úložiště a v úložišti - veškeré pomocné konstrukce umožňující provedení zemní konstrukce (příjezdy, sjezdy, nájezdy, lešení, podpěrné konstrukce, přemostění, zpevněné plochy, zakrytí a pod.) | Viz. položka č. 161218. 1581.335=1 581,3350 [A]
13 | 17193 | VYLEHČENÝ NÁSYP Z EXTRUDOVANÉHO POLYSTYRENU (XPS) | M3 | 5.521 | 0 | 0 |  | 0 |  | 0 | P | 2013_OTSKP | položka zahrnuje: - kompletní provedení násypu včetně dodávky extrudovaného polystyrenu - doprava mimostaveništní i vnitrostaveništní - hutnění i různé míry hutnění - ošetření úložiště po celou dobu práce v něm vč. klimatických opatření - ztížení v okolí vedení, konstrukcí a objektů a jejich dočasné zajištění - ztížení provádění vč. hutnění ve ztížených podmínkách a stísněných prostorech - ztížené ukládání sypaniny pod vodu - ukládání po vrstvách a po jiných nutných částech (figurách) vč. dosypávek - spouštění a nošení materiálu - výměna částí zemní konstrukce znehodnocené klimatickými vlivy - ruční hutnění a výplň jam a prohlubní v podloží - úprava, očištění, ochrana a zhutnění podloží - svahování, hutnění a uzavírání povrchů svahů - zřízení lavic na svazích - udržování úložiště a jeho ochrana proti vodě - odvedení nebo obvedení vody v okolí úložiště a v úložišti - veškeré pomocné konstrukce umožňující provedení zemní konstrukce (příjezdy, sjezdy, nájezdy, lešení, podpěrné konstrukce, přemostění, zpevněné plochy, zakrytí a pod.) | Ve výkrese 3.2 Rozsahy izolace měkká ochrana izolace kolem armaturní místnosti: (30*3.54+6.2*0.680)*0.05=5,521 [A]
14 | 17581 | OBSYP POTRUBÍ A OBJEKTŮ Z NAKUPOVANÝCH MATERIÁLŮ | M3 | 401.33 | 0 | 0 |  | 0 |  | 0 | P | 2013_OTSKP | položka zahrnuje ruční hutnění a výplň jam a prohlubní v podloží - úprava, očištění, ochrana a zhutnění podloží - svahování, hutnění a uzavírání povrchů svahů - zřízení lavic na svazích - udržování úložiště a jeho ochrana proti vodě - odvedení nebo obvedení vody v okolí úložiště a v úložišti - veškeré pomocné konstrukce umožňující provedení zemní konstrukce (příjezdy, sjezdy, nájezdy, lešení, podpěrné konstrukce, přemostění, zpevněné plochy, zakrytí a pod.) | Ve výkrese 3.2 Rozsahy izolace (15,11*6,85*4,30+0,50*4,30*8,60*6,85)-11.8*3.8*3.8=401,330 [A]
15 | 18241 | ZALOŽENÍ TRÁVNÍKU RUČNÍM VÝSEVEM | M2 | 150 | 0 | 0 |  | 0 |  | 0 | P | 2013_OTSKP | Zahrnuje dodání předepsané travní směsi, její výsev na ornici, zalévání, první pokosení, to vše bez ohledu na sklon terénu | Ostůvek na parkovišti. Ve 2.8.3 Zřízení staveniště kolem Š3. 150,000=150,0000 [A]
16 | 18247 | OŠETŘOVÁNÍ TRÁVNÍKU | M2 | 150 | 0 | 0 |  | 0 |  | 0 | P | 2013_OTSKP | Zahrnuje pokosení se shrabáním, naložení shrabků na dopravní prostředek, s odvozem a se složením, to vše bez ohledu na sklon terénu | Ostůvek na parkovišti. Ve 2.8.3 Zřízení staveniště kolem Š3. 150,000=150,0000 [A]
[6 empty] | 0 |  | 0 |  | 0
S | Celkem za 1 | Zemní práce |  |  |  | 0 |  | 0 |  | 0
Díl: | 2 | Základy | [8 empty] | SD
17 | 22694 | ZÁPOROVÉ PAŽENÍ Z KOVU DOČASNÉ | T | 46.856 | 0 | 0 |  | 0 |  | 0 | P | 2013_OTSKP | položka zahrnuje opotřebení ocelových zápor, jejich osazení do připravených vrtů včetně zabetonování konců a obsypu, případně jejich zaberanění a jejich odstranění. Ocelová převázka se započítá do výsledné hmotnosti. | Ve 2.3.1 Výkopový plán. Válcované zápory I300: (23*9,77+2*(8,82+7,82+6,82+58,82))*0,117=45,545 [A] Rozpěrný rám 2xI200: 19.0*(2*0.031)=1,178 [B] Převázka 2xU100 6.4*(2*0.0106)=0,136 [C]
18 | 23318 | ŠTĚTOVÉ STĚNY NASAZENÉ Z DŘEVĚNÝCH DÍLCŮ TRVALÉ (KUBATURA) | M3 | 31.069 | 0 | 0 |  | 0 |  | 0 | P | 2013_OTSKP | - zřízení stěny - dodání štětovnic v požadované kvalitě, případně jejich ošetřování, řezání, nastavování a další úpravy - kleštiny, převázky. a další pomocné a doplňkové konstrukce - při provádění z lodi náklady na prám nebo lodi - těsnění stěny, je-li nutné - kotvení stěny, je-li nutné nebo vzepření, případně rozepření - vodící piloty nebo stabilizační hrázky - dílenská dokumentace, včetně technologického předpisu spojování - dodání dřeva v požadované kvalitě a výroba konstrukce (vč. pomůcek, přípravků a prostředků pro výrobu) bez ohledu na náročnost a její objem, dílenská montáž, montážní dokumentace, - dodání spojovacího materiálu, - zřízení montážních a dilatačních spojů, spar, včetně potřebných úprav, vložek, opracování, očištění a ošetření, - podpěr. konstr. a lešení všech druhů pro montáž konstrukcí i doplňkových, včetně požadovaných otvorů, ochranných a bezpečnostních opatření a základů pro tyto konstrukce a lešení, - jakákoliv doprava a manipulace dílců a montážních sestav, včetně dopravy konstrukce z výrobny na stavbu, - montáž konstrukce na stavbě, včetně montážních prostředků a pomůcek a zednických výpomocí, - výplň, těsnění a tmelení spar a spojů, - veškeré druhy opracování povrchů, včetně úprav pod nátěry a pod izolaci, - veškeré druhy dílenských základů a základních nátěrů a povlaků, - všechny druhy ocelového kotvení, - dílenskou přejímku a montážní prohlídku, včetně požadovaných dokladů, - zřízení kotevních otvorů nebo jam, nejsou-li částí jiné konstrukce, jejich úpravy, očištění a ošetření, - osazení kotvení nebo přímo částí konstrukce do podpůrné konstrukce nebo do zeminy, - ošetření kotevní oblasti proti vzniku trhlin, vlivu povětrnosti a pod., - osazení značek, včetně jejich zaměření. - veškeré úpravy dřeva pro zlepšení jeho užitných vlastností (impregnace, zpevňování a pod.), - veškeré druhy povrchových úprav, - zvláštní spojové prostředky, rozebíratelnost konstrukce, - osazení měřících zařízení a úprav pro ně. | Ve 2.3.1 Výkopový plán. Pažiny: dřevo min třídy SII 150/150 (4,30*37,36*0,15+2*0,15*(2*4,30+2*3,49+2*2,49+2*1,34))=31,069 [A]
19 | 237171 | VYTAŽENÍ ŠTĚTOVÝCH STĚN Z KOVOVÝCH DÍLCŮ (HMOTNOST) | T | 3.565 | 0 | 0 |  | 0 |  | 0 | P | 2013_OTSKP | položka zahrnuje odstranění stěn včetně odvozu a uložení na skládku | Ve 2.3.1 Výkopový plán. 1.0*(23+8)*0.115=3,565 [A]
20 | 23718 | VYTAŽENÍ ŠTĚTOVÝCH STĚN Z DŘEVĚNÝCH DÍLCŮ (KUBATURA) | M3 | 4.002 | 0 | 0 |  | 0 |  | 0 | P | 2013_OTSKP | položka zahrnuje odstranění stěn včetně odvozu a uložení na skládku | Ve 2.3.1 Výkopový plán. Pažiny: (0.5*37,36*0,15+2*0,15*(2*0.50+2*0.50+2*0.50+2*0.50))=4,002 [A]
21 | 264528 | VRTY PRO PILOTY TŘ V D DO 600MM | M | 283.27 | 0 | 0 |  | 0 |  | 0 | P | 2013_OTSKP | položka zahrnuje: - zřízení vrtu, svislou a vodorovnou dopravu zeminy bez uložení na skládku, vrtací práce zapaž. i nepaž. vrtu - čerpání vody z vrtu, vyčištění vrtu - zabezpečení vrtacích prací - dopravu, nájem, provoz a přemístění, montáž a demontáž vrtacích zařízení a dalších mechanismů - lešení a podpěrné konstrukce pro práci a manipulaci s vrtacím zařízení a dalších mechanismů - vrtací plošiny vč. zemních prací, zpevnění, odvodnění a pod. - v případě zapažení dočasnými pažnicemi jejich opotřebení - v případě zapažení suspenzí veškeré hospodaření s ní - nezahrnuje zapažení trvalými pažnicemi - nezahrnuje uložení zeminy na skládku a poplatek za skládku | Vrty pro umístění zápor. Ve 2.3.1 Výkopový plán. 23*9,77+2*8,82+2*7,82+2*6,82+2*5,82=283,2700 [A]
22 | 285377 | KOTVENÍ NA POVRCHU Z PŘEDPÍNACÍ VÝZTUŽE DL. DO 9M | KUS | 3 |  | 0 |  | 0 |  | 0 | P | 2013_OTSKP | položka zahrnuje dodávku předepsané kotvy, případně její protikorozní úpravu, její osazení do vrtu, zainjektování a napnutí, případně opěrné desky nezahrnuje vrty | pramencová kotva d15.5/1620 délky 9000 mm, síla 120kN, délka kořenové části 5000mm 3.0=3,000 [A]
23 | 289323 | STŘÍKANÝ ŽELEZOBETON DO C16/20 (B20) | M3 | 191.833 | 0 | 0 |  | 0 |  | 0 | P | 2013_OTSKP | - dodání čerstvého betonu (betonové směsi) požadované kvality, jeho uložení do požadovaného tvaru při jakékoliv hustotě výztuže, konzistenci čerstvého betonu a způsobu hutnění, ošetření a ochranu betonu, - zhotovení nepropustného, mrazuvzdorného betonu a betonu požadované trvanlivosti a vlastností, - užití potřebných přísad a technologií výroby betonu, - zřízení pracovních a dilatačních spar, včetně potřebných úprav, výplně, vložek, opracování, očištění a ošetření, - bednění požadovaných konstr. (i ztracené) s úpravou dle požadované kvality povrchu betonu, včetně odbedňovacích a odskružovacích prostředků, - podpěrné konstr. (skruže) a lešení všech druhů pro bednění, uložení čerstvého betonu, výztuže a doplňkových konstr., vč. požadovaných otvorů, ochranných a bezpečnostních opatření a základů těchto konstrukcí a lešení, - vytvoření kotevních čel, kapes, nálitků, a sedel, - zřízení všech požadovaných otvorů, kapes, výklenků, prostupů, dutin, drážek a pod., vč. ztížení práce a úprav kolem nich, - úpravy pro osazení výztuže, doplňkových konstrukcí a vybavení, - úpravy povrchu pro položení požadované izolace, povlaků a nátěrů, případně vyspravení, - ztížení práce u kabelových a injektážních trubek a ostatních zařízení osazovaných do betonu, - konstrukce betonových kloubů, upevnění kotevních prvků a doplňkových konstrukcí, - nátěry zabraňující soudržnost betonu a bednění, - výplň, těsnění a tmelení spar a spojů, - opatření povrchů betonu izolací proti zemní vlhkosti v částech, kde přijdou do styku se zeminou nebo kamenivem, - případné zřízení spojovací vrstvy u základů, - úpravy pro osazení zařízení ochrany konstrukce proti vlivu bludných proudů, | Primární ostění. Ve 2.4.1 Výkres tvaru - štoly - primární ostění a ve 2.4.3 Výkres tvaru - šachty - primární ostění. Štola typ 1: 1,574 m2 * 9,57 m =15,0632 [A] Štola typ 2: 1,364 m2 * 75,11 m =102,4500 [B] Šachta 1: 2,647 m2 * 5,74 m =15,1938 [C] Šachta 2: 2,493 m2 * 9,86 m =24,5810 [D] Šachta 3: 2,320 m2 * 14,89 m =34,5448 [E] Celkem: A+B+C+D+E=191,8328 [F]
24 | 289366 | VÝZTUŽ STŘÍKANÉHO BETONU Z KARI SITÍ | T | 9.745 | 0 | 0 |  | 0 |  | 0 | P | 2013_OTSKP | Položka zahrnuje veškerý materiál, výrobky a polotovary, včetně mimostaveništní a vnitrostaveništní dopravy (rovněž přesuny), včetně naložení a složení, případně s uložením - dodání betonářské výztuže v požadované kvalitě, stříhání, řezání, ohýbání a spojování do všech požadovaných tvarů (vč. armakošů) a uložení s požadovaným zajištěním polohy a krytí výztuže betonem, - veškeré svary nebo jiné spoje výztuže, - pomocné konstrukce a práce pro osazení a upevnění výztuže, - zednické výpomoci pro montáž betonářské výztuže, - úpravy výztuže pro osazení doplňkových konstrukcí, - ochranu výztuže do doby jejího zabetonování, - úpravy výztuže pro zřízení železobetonových kloubů, kotevních prvků, závěsných ok a doplňkových konstrukcí, - veškerá opatření pro zajištění soudržnosti výztuže a betonu, - vodivé propojení výztuže, které je součástí ochrany konstrukce proti vlivům bludných proudů, vyvedení do měřících skříní nebo míst pro měření bludných proudů (vlastní měřící skříně se uvádějí položkami SD 74 - pol.č.74432). - povrchovou antikorozní úpravu výztuže, - separaci výztuže, - osazení měřících zařízení a úpravy pro ně, - osazení měřících skříní nebo míst pro měření bludných proudů. | Kari síť d8/100/100. Ve 2.4.1 Výkres tvaru - štoly- primární ostění a ve 2.4.3 Výkres tvaru - šachty - primární ostění. 6,194+3,551=9,7450 [A]
25 | 28997 | ZPEVNĚNÍ Z GEOTEXTILIE | M2 | 110.416 |  | 0 |  | 0 |  | 0 | P | 2013_OTSKP | Položka zahrnuje: - úpravu, očištění a ochranu podkladu - přichycení k podkladu, případně zatížení - úpravy spojů a zajištění okrajů - úpravy pro odvodnění - nutné přesahy - veškerý materiál, výrobky a polotovary, včetně mimostaveništní a vnitrostaveništní dopravy (rovněž přesuny), včetně naložení a složení, případně s uložením. | Ve výkresu 3.2 Rozsahy izolace min. gramáž 300g/m2 - 30*3.54+6.2*0.680=110,416 [A]
[6 empty] | 0 |  | 0 |  | 0
S | Celkem za 2 | Základy |  |  |  | 0 |  | 0 |  | 0
Díl: | 3 | Svislé konstrukce | [8 empty] | SD
26 | 3000R | VĚTRACÍ ŽALUZIE PŽA-P 1000x500 | KUS | 2 | 0 | 0 |  | 0 |  | 0 | P | R |  | Ve 2.4.5 Výkres tvaru - šachta Š2 - sekundární ostění. Šachta 2: 2=2,0000 [A]
27 | 300R1 | KOVOVÝ ŽEBŘÍK PROVOZNÍ | KG | 1192 | 0 | 0 |  | 0 |  | 0 | P | R |  | Ve výkresu 2.6.1 - 2.6.4 - Š1, Š2, Š3 a armaturní místnost. 211+210+142+203+184+191+51=1 192,0000 [A]
28 | 300R2 | LIŠTA PEVNÉHO ZAJIŠŤOVACÍHO VEDENÍ POHYBLIVÉHO ZACHYCOVAČE | KPL | 1 | 0 | 0 |  | 0 |  | 0 | P | R |  | Ve 2.6.4 Žebřík v armaturní místnosti. Vč. dodávky a montáže. 1=1,0000 [A]
29 | 36436 | VÝZTUŽ ČELBY | T | 4.032 | 0 | 0 |  | 0 |  | 0 | P | 2013_OTSKP | Práce zahrnují veškerý materiál, výrobky a polotovary, včetně mimostaveništní a vnitrostaveništní dopravy (rovněž přesuny), včetně naložení a složení, případně s uložením; - dodání betonářské výztuže v požadované kvalitě, stříhání, řezání, ohýbání a spojování do všech požadovaných tvarů (vč. armakošů) a uložení s požadovaným zajištěním polohy a krytí výztuže betonem; - veškeré svary nebo jiné spoje výztuže, pomocné konstrukce a práce pro osazení a upevnění výztuže; - zednické výpomoci pro montáž výztuže; - úpravy výztuže pro osazení doplňkových konstrukcí; - ochranu výztuže do doby jejího zabetonování; - úpravy výztuže pro zřízení železobetonových kloubů, kotevních prvků, závěsných ok a doplňkových konstrukcí; - veškerá opatření pro zajištění soudržnosti výztuže a betonu; - separaci výztuže | V případě nestabilní čelby bude použito jehlování: pruty R12 dl 3.0 m - čerpáno se souhlesem TDI 56*12*3.0*0.002=4,032[A]
30 | 365324 | DEFINITIVNÍ OSTĚNÍ ŠTOLY ZE ŽELEZOBET DO C25/30 (B30) | M3 | 141.874 | 0 | 0 |  | 0 |  | 0 | P | 2013_OTSKP | Položka obsahuje dodání čerstvé betonové směsi požadované kvality, jeho uložení do požadovaného tvaru; - Položka obsahuje zhotovení betonu požadované trvanlivosti a vlastností; - užití potřebných přísad a technologií výroby betonu; - ošetření a ochrana betonu; - vodorovná a svislá doprava, přemístění, přeložení a manipulace s betonem; - zřízení pracovních a dilatačních spár, včetně potřebných úprav, výplně, vložek, opracování , očištění a ošetření; - uložení čerstvého betonu; - výplň těsnění spar a spojů; - zřízení všech požadovaných otvorů, kapes, prostupů, dutin, výklenků, drážek a pod., včetně ztížení práce a úprav okolo nich; - úpravy pro položení požadované izolace, povlaků a nátěrů, včetně případného vyspravení; - ochrana a vyspravení event. vad hotové konstrukce a včetně příslušných zkoušek; - montážní plošiny nebo lešení všech druhů nutné pro bednění, uložení čerstvého betonu, příp. výztuže a doplňkových konstrukcí, včetně požadovaných otvorů, ochranných a bezpečnostních opatření a základů těchto konstrukcí a lešení; - úpravy pro osazení zařízení ochrany konstrukce proti vlivu bludných proudů; - očištění podkladu vodou nebo stlačeným vzduchem; - | Sekundární ostění z betonu C 30/37 - XA2 (ze síranovzdorného cementu). Ve 2.4.2 Výkres tvaru - štoly - sekundární ostění. Štola TYP1: 1,867 m2 * 9,57 m =17,8672 [A] Štola TYP2: 1,651 m2 * 75,11 m =124,0066 [B] Celkem: A+B=141,8738 [C]
31 | 365365 | VÝZTUŽ DEFINITIVNÍHO OSTĚNÍ ŠTOLY Z BET OCELI 10505 | T | 28.901 | 0 | 0 |  | 0 |  | 0 | P | 2013_OTSKP | Popisy prací zahrnují veškerý materiál, výrobky a polotovary, včetně mimostaveništní a vnitrostaveništní dopravy (rovněž přesuny), včetně naložení a složení, případně s uložením; - dodání betonářské výztuže v požadované kvalitě, stříhání, řezání, ohýbání a spojování do všech požadovaných tvarů (vč. armakošů) a uložení s požadovaným zajištěním polohy a krytí výztuže betonem; - veškeré svary nebo jiné spoje výztuže; - pomocné konstrukce a práce pro osazení a upevnění výztuže; - zednické výpomoci pro montáž betonářské výztuže; - úpravy výztuže pro osazení doplňkových konstrukcí; - ochranu výztuže do doby jejího zabetonování; - úpravy výztuže pro zřízení železobetonových kloubů, kotevních prvků, závěsných ok a doplňkových konstrukcí; - veškerá opatření pro zajištění soudržnosti výztuže a betonu; - vodivé propojení výztuže, které je součástí ochrany konstrukce proti vlivům bludných proudů, vyvedení do měřících skříní nebo míst pro měření bludných proudů (vlastní měřící skříně se uvádějí položkami SD 74 - pol.č.74432); - povrchovou antikorozní úpravu výztuže; - separaci výztuže; - osazení měřících zařízení a úpravy pro ně; - osazení měřících skříní nebo míst pro měření bludných proudů. | Ve 2.5.1 Výkres výztuže - štoly TYP1 a ve 2.5.2 Výkres výztuže - štoly TYP2. TYP1: 1,497+1,991=3,4880 [A] TYP2: 11,904+13,509=25,4130 [B] Celkem: A+B=28,9010 [C]
32 | 368313 | VÝPLŇ TECHNOLOGICKÉHO NADVÝLOMU Z PROST BET DO C16/20 (B20) | M3 | 21.423 | 0 | 0 |  | 0 |  | 0 | P | 2013_OTSKP | Položka obsahuje dodání čerstvé betonové směsi požadované kvality, jeho uložení do požadovaného tvaru; - Položka obsahuje zhotovení betonu požadované trvanlivosti a vlastností; - užití potřebných přísad a technologií výroby betonu; - ošetření a ochrana betonu; - vodorovná a svislá doprava, přemístění, přeložení a manipulace s betonem; - doprava, dodání, zřízení, údržbu a odstranění bednění s úpravou povrchu podle požadované kvality povrchu betonu, včetně odbědňovacích prostředků, podpěrných a pomocných konstrukcí a materiálů; - nátěry zabraňující soudržnost betonu a bednění; - rozepření bednění; - zřízení otvorů pro ukládání betonu a pro jeho řádné zpracování; - montážní plošiny nebo lešení nutné pro provedení prací. | Výplň technologického nadvýlomu, odhad 3% z raženého profilu 0.253*(75.108+9.568)=21.423 [A]
33 | 375324 | DEFINITIVNÍ OSTĚNÍ ŠACHTY ZE ŽELEZOBET DO C25/30 (B30) | M3 | 161.813 | 0 | 0 |  | 0 |  | 0 | P | 2013_OTSKP | Položka obsahuje dodání čerstvé betonové směsi požadované kvality, jeho uložení do požadovaného tvaru; - zhotovení betonu požadované trvanlivosti a vlastností; - užití potřebných přísad a technologií výroby betonu; - ošetření a ochrana betonu; - vodorovná a svislá doprava, přemístění, přeložení a manipulace s betonem; - zřízení pracovních a dilatačních spár, včetně potřebných úprav, výplně, vložek, opracování , očištění a ošetření; - uložení čerstvého betonu; - výplň těsnění spar a spojů; - zřízení všech požadovaných otvorů, kapes, prostupů, dutin, výklenků, drážek a pod., včetně ztížení práce a úprav okolo nich; - úpravy pro položení požadované izolace, povlaků a nátěrů, včetně případného vyspravení; - ochrana a vyspravení event. vad hotové konstrukce a včetně příslušných zkoušek; - montážní plošiny nebo lešení všech druhů nutné pro bednění, uložení čerstvého betonu, příp. výztuže a doplňkových konstrukcí, včetně požadovaných otvorů, ochranných a bezpečnostních opatření a základů těchto konstrukcí a lešení; - úpravy pro osazení zařízení ochrany konstrukce proti vlivu bludných proudů; - očištění podkladu vodou nebo stlačeným vzduchem; - vyplnění volných prostor za ostěním. | Ve výkresu 2.4.4, 2.4.5 a 2.4.6. šachta 1 + armaturní místnost: 72.863=72,863 [A] šachta 2: 39.60=39,6000 [B] šachta 3: 49.35=49,3500 [C] Celkem: A+B+C=161,8300 [D]
34 | 375365 | VÝZTUŽ DEFINITIVNÍHO OSTĚNÍ ŠACHTY Z BET OCELI 10505 | T | 20.53 | 0 | 0 |  | 0 |  | 0 | P | 2013_OTSKP | Položka obsahuje veškerý materiál, výrobky a polotovary, včetně mimostaveništní a vnitrostaveništní dopravy (rovněž přesuny), včetně naložení a složení, případně s uložením; - dodání betonářské výztuže v požadované kvalitě, stříhání, řezání, ohýbání a spojování do všech požadovaných tvarů (vč. armakošů) a uložení s požadovaným zajištěním polohy a krytí výztuže betonem; - veškeré svary nebo jiné spoje výztuže; - pomocné konstrukce a práce pro osazení a upevnění výztuže; - zednické výpomoci pro montáž betonářské výztuže; - úpravy výztuže pro osazení doplňkových konstrukcí; - ochranu výztuže do doby jejího zabetonování; - úpravy výztuže pro zřízení železobetonových kloubů, kotevních prvků, závěsných ok a doplňkových konstrukcí; - veškerá opatření pro zajištění soudržnosti výztuže a betonu; - vodivé propojení výztuže, které je součástí ochrany konstrukce proti vlivům bludných proudů, vyvedení do měřících skříní nebo míst pro měření bludných proudů (vlastní měřící skříně se uvádějí položkami SD 74 - pol.č.74432); - povrchovou antikorozní úpravu výztuže; - separaci výztuže; - osazení měřících zařízení a úpravy pro ně; - osazení měřících skříní nebo míst pro měření bludných proudů. | Viz. výkres výztuže C.2.5.3.1, C.2.5.3.2 a C.2.5.3.3 Š3: 6.516=6,5160 [A] Š2: 3.962=3,9620 [B] Š1 a armaturní místnost: 10.052=10,052 [C]
35 | 386115 | KOMPL KONSTR JÍMEK Z DÍLCŮ Z PROST BET DO C30/37 (B37) | M3 | 1.038 | 0 | 0 |  | 0 |  | 0 | P | 2013_OTSKP | - dodání dílce požadovaného tvaru a vlastností, jeho skladování, doprava a osazení do definitivní polohy, včetně komplexní technologie výroby a montáže dílců, ošetření a ochrana dílců, - u dílců železobetonových a předpjatých veškerá výztuž, případně i tuhé kovové prvky a závěsná oka, - úpravy a zařízení pro uložení a transport dílce, - veškeré požadované úpravy dílců, včetně doplňkových konstrukcí a vybavení, - sestavení dílce na stavbě včetně montážních zařízení, plošin a prahů a pod., - výplň, těsnění a tmelení spár a spojů, - očištění a ošetření úložných ploch, - zednické výpomoce pro montáž dílců, - označení dílce výrobním štítkem nebo jiným způsobem, - úpravy dílce pro dodržení požadované přesnosti jeho osazení, včetně případných měření, - veškerá zařízení pro zajištění stability v každém okamžiku, - další práce dané případně specifikací k příslušnému prefabrik. dílci (úprava pohledových ploch, příp. rubových ploch, osazení měřících zařízení, zkoušení a měření dílců a pod.). | Čerpací jímka pod šachtou 1. Ve 2.4.4 Výkres tvaru - šachta Š1 - sekundární ostění. 2*(1,50*0,25*1,25)+2*(0,80*0,25*0,25)=1,0375 [A]
[6 empty] | 0 |  | 0 |  | 0
S | Celkem za 3 | Svislé konstrukce |  |  |  | 0 |  | 0 |  | 0
Díl: | 4 | Vodorovné konstrukce | [8 empty] | SD
36 | 40000R.1 | OCELOVÉ RÁMY TH 21 VČ. TŘMENŮ | T | 25.042 | 0 | 0 |  | 0 |  | 0 | P | R |  | Ve 2.4.1 Výkres tvaru - štola - primární ostění a ve 2.4.3 Výkres tvaru - šachta - primární ostění. Obsahuje i ocelové rozpínky (6380+8312+10350)/1000=25,0420 [A]
37 | 40000R.2 | OCELOVÉ RÁMY TH 29 VČ. TŘMENŮ | T | 29.266 | 0 | 0 |  | 0 |  | 0 | P | R |  | Ve výkrese 2.4.1 4.116+25.150=29,2660 [A]
38 | 4000R1 | ZÁVĚSNÝ OCELOVÝ RÁM I160 | KG | 204.06 | 0 | 0 |  | 0 |  | 0 | P | R |  | Armaturní místnost. Ve 2.4.4 Výkres tvaru - šachta Š1 - sekundární ostění. 11,40*17,90=204,0600 [A]
39 | 400R2 | PAŽINY UNION | T | 56.171 | 0 | 0 |  | 0 |  | 0 | P | R |  | Ve 2.4.1 Výkres tvaru - štola - primární ostění a ve 2.4.3 Výkres tvaru - šachta - primární ostění. Štoly: 4290,048+30027,984=34 318,0320 [A] Šachty: 3240.115+5168.218+7204.378=15 612,7110 [B] (A+B)/1000=49,9307 [C]
40 | 457312 | VYROVNÁVACÍ A SPÁDOVÝ PROSTÝ BETON C12/15 | M3 | 14.091 | 0 | 0 |  | 0 |  | 0 | P | 2013_OTSKP | - dodání čerstvého betonu (betonové směsi) požadované kvality, jeho uložení do požadovaného tvaru při jakékoliv hustotě výztuže, konzistenci čerstvého betonu a způsobu hutnění, ošetření a ochranu betonu, - zhotovení nepropustného, mrazuvzdorného betonu a betonu požadované trvanlivosti a vlastností, - užití potřebných přísad a technologií výroby betonu, - zřízení pracovních a dilatačních spar, včetně potřebných úprav, výplně, vložek, opracování, očištění a ošetření, - bednění požadovaných konstr. (i ztracené) s úpravou dle požadované kvality povrchu betonu, včetně odbedňovacích a odskružovacích prostředků, - podpěrné konstr. (skruže) a lešení všech druhů pro bednění, uložení čerstvého betonu, výztuže a doplňkových konstr., vč. požadovaných otvorů, ochranných a bezpečnostních opatření a základů těchto konstrukcí a lešení, - vytvoření kotevních čel, kapes, nálitků, a sedel, - zřízení všech požadovaných otvorů, kapes, výklenků, prostupů, dutin, drážek a pod., vč. ztížení práce a úprav kolem nich, - úpravy pro osazení výztuže, doplňkových konstrukcí a vybavení, - úpravy povrchu pro položení požadované izolace, povlaků a nátěrů, případně vyspravení, - ztížení práce u kabelových a injektážních trubek a ostatních zařízení osazovaných do betonu, - konstrukce betonových kloubů, upevnění kotevních prvků a doplňkových konstrukcí, - nátěry zabraňující soudržnost betonu a bednění, - výplň, těsnění a tmelení spar a spojů, - opatření povrchů betonu izolací proti zemní vlhkosti v částech, kde přijdou do styku se zeminou nebo kamenivem, - případné zřízení spojovací vrstvy u základů, - úpravy pro osazení zařízení ochrany konstrukce proti vlivu bludných proudů | Ve 2.4.2 Výkres tvaru - štoly - sekundární ostění. Štola TYP1: 0,093 m2 * 9,57 m =0,8900 [A] Štola TYP2: 0,067 m2 * 75,11 m =5,0324 [B] pod armaturní místností: 9,80*3,85*0,10=3,7730 [C] spádová vrstva na armaturní místnosti: 0.379m2*11.60=4,396 [D] Celkem: A+B+C+D=14,091 [E]
41 | 457322 | VYROVNÁVACÍ A SPÁD ŽELEZOBETON DO C12/15 (B15) | M3 | 4.489 |  | 0 |  | 0 |  | 0 | P | 2013_OTSKP | dodání čerstvého betonu (betonové směsi) požadované kvality, jeho uložení do požadovaného tvaru při jakékoliv hustotě výztuže, konzistenci čerstvého betonu a způsobu hutnění, ošetření a ochranu betonu, - zhotovení nepropustného, mrazuvzdorného betonu a betonu požadované trvanlivosti a vlastností, - užití potřebných přísad a technologií výroby betonu, - zřízení pracovních a dilatačních spar, včetně potřebných úprav, výplně, vložek, opracování, očištění a ošetření, - bednění požadovaných konstr. (i ztracené) s úpravou dle požadované kvality povrchu betonu, včetně odbedňovacích a odskružovacích prostředků, - podpěrné konstr. (skruže) a lešení všech druhů pro bednění, uložení čerstvého betonu, výztuže a doplňkových konstr., vč. požadovaných otvorů, ochranných a bezpečnostních opatření a základů těchto konstrukcí a lešení, - vytvoření kotevních čel, kapes, nálitků, a sedel, - zřízení všech požadovaných otvorů, kapes, výklenků, prostupů, dutin, drážek a pod., vč. ztížení práce a úprav kolem nich, - úpravy pro osazení výztuže, doplňkových konstrukcí a vybavení, - úpravy povrchu pro položení požadované izolace, povlaků a nátěrů, případně vyspravení, - ztížení práce u kabelových a injektážních trubek a ostatních zařízení osazovaných do betonu, - konstrukce betonových kloubů, upevnění kotevních prvků a doplňkových konstrukcí, - nátěry zabraňující soudržnost betonu a bednění, - výplň, těsnění a tmelení spar a spojů, - opatření povrchů betonu izolací proti zemní vlhkosti v částech, kde přijdou do styku se zeminou nebo kamenivem, - případné zřízení spojovací vrstvy u základů, - úpravy pro osazení zařízení ochrany konstrukce proti vlivu bludných proudů | Ve výkrese 3.2. Rozsahy izolací Tvrdá ochrana izolace 3.87*11.6*0.1=4,489 [A]
42 | 457366 | VÝZTUŽ VYROVNÁVACÍHO A SPÁDOVÉHO BETONU Z KARI SÍTÍ | T | 0.313 |  | 0 |  | 0 |  | 0 | P | 2013_OTSKP | Popisy prací zahrnují veškerý materiál, výrobky a polotovary, včetně mimostaveništní a vnitrostaveništní dopravy (rovněž přesuny), včetně naložení a složení, případně s uložením - dodání betonářské výztuže v požadované kvalitě, stříhání, řezání, ohýbání a spojování do všech požadovaných tvarů (vč. armakošů) a uložení s požadovaným zajištěním polohy a krytí výztuže betonem, - veškeré svary nebo jiné spoje výztuže, - pomocné konstrukce a práce pro osazení a upevnění výztuže, - zednické výpomoci pro montáž betonářské výztuže, - úpravy výztuže pro osazení doplňkových konstrukcí, - ochranu výztuže do doby jejího zabetonování, - úpravy výztuže pro zřízení železobetonových kloubů, kotevních prvků, závěsných ok a doplňkových konstrukcí, - veškerá opatření pro zajištění soudržnosti výztuže a betonu, - vodivé propojení výztuže, které je součástí ochrany konstrukce proti vlivům bludných proudů, vyvedení do měřících skříní nebo míst pro měření bludných proudů (vlastní měřící skříně se uvádějí položkami SD 74 - pol.č.74432). - povrchovou antikorozní úpravu výztuže, - separaci výztuže, - osazení měřících zařízení a úpravy pro ně, - osazení měřících skříní nebo míst pro měření bludných proudů. | Ve výkrese 3.2 Rozsahy izolací Výztuž tvrdé ochrany izolací R10/100/100: 0.007*3.85*11.6=0,313 [A]
[6 empty] | 0 |  | 0 |  | 0
S | Celkem za 4 | Vodorovné konstrukce |  |  |  | 0 |  | 0 |  | 0
Díl: | 7 | Přidružená stavební výroba | [8 empty] | SD
43 | 7000R | STŘÍKANÁ IZOLACE MasterSeal 345 HYDROIZOLAČNÍ MEMBRÁNA | M2 | 1109.174 | 0 | 0 |  | 0 |  | 0 | P | R |  | Ve 3.2 Rozsah izolací - řezy. Stříkaná izolace TYP1: 9,42*9,57=90,1494 [A] TYP2: 8,45*75,11=634,6795 [B] Šachta Š1: 13,82*5,75=79,4650 [C] Šachta Š2: 12,92*9,86=127,3912 [D] Šachta Š3: 11,92*14,89=177,4888 [E] Celkem: A+B+C+D+E=1 109,1739 [F]
44 | 711837 | IZOLACE TUNELŮ PROTI VOL STÉK VODĚ Z PE FOLIÍ | M2 | 154.046 | 0 | 0 |  | 0 |  | 0 | P | 2013_OTSKP | položka zahrnuje: - dodání předepsaného izolačního materiálu - očištění a ošetření podkladu, zadávací dokumentace může zahrnout i případné vyspravení - zřízení izolace jako kompletního povlaku, případně komplet. soustavy nebo systému podle příslušného technolog. předpisu - zřízení izolace i jednotlivých vrstev po etapách, včetně pracovních spár a spojů - úprava u okrajů, rohů, hran, dilatačních i pracovních spojů, kotev, obrubníků, dilatačních zařízení, odvodnění, otvorů, neizolovaných míst a pod. - zajištění odvodnění povrchu izolace, včetně odvodnění nejnižších míst, pokud dokumentace pro zadání stavby nestanoví jinak - ochrana izolace do doby zřízení definitivní ochranné vrstvy nebo konstrukce - úprava, očištění a ošetření prostoru kolem izolace - provedení požadovaných zkoušek - nezahrnuje ochranné vrstvy, např. geotextilii, cementový potěr, izolační přizdívku | Ve 3.2 Rozsah izolací - řezy. Armaturní místnost: 11,60*3,85+2*(11,60*3,54+3,54*3,85)=154,0460 [A]
[6 empty] | 0 |  | 0 |  | 0
S | Celkem za 7 | Přidružená stavební výroba |  |  |  | 0 |  | 0 |  | 0
Díl: | 8 | Trubní vedení | [8 empty] | SD
45 | 86634 | CHRÁNIČKY Z TRUB OCELOVÝCH DN DO 200MM | M | 0.3 | 0 | 0 |  | 0 |  | 0 | P | 2013_OTSKP | položky pro zhotovení potrubí platí bez ohledu na sklon. zahrnuje: - výrobní dokumentaci (včetně technologického předpisu) - dodání veškerého trubního a pomocného materiálu (trouby, trubky, tvarovky, spojovací a těsnící materiál a pod.), podpěrných, závěsných a upevňovacích prvků, včetně potřebných úprav - úprava a příprava podkladu a podpěr, očištění a ošetření podkladu a podpěr - zřízení plně funkčního potrubí, kompletní soustavy, podle příslušného technologického předpisu - zřízení potrubí i jednotlivých částí po etapách, včetně pracovních spar a spojů, pracovního zaslepení konců a pod. - úprava prostupů, průchodů šachtami a komorami, okolí podpěr a vyústění, zaústění, napojení, vyvedení a upevnění odpad. výustí - ochrana potrubí nátěrem (vč. úpravy povrchu), případně izolací, nejsou-li tyto práce předmětem jiné položky - úprava, očištění a ošetření prostoru kolem potrubí včetně případně předepsaného utěsnění konců chrániček - položky platí pro práce prováděné v prostoru zapaženém i nezapaženém a i v kolektorech, chráničkách - opláštění dle dokumentace a nutné opravy opláštění při jeho poškození | Ve 2.4.4 Výkres tvaru - šachta Š1 - sekundární ostění. Šachta 1: 0,30=0,3000 [A]
46 | 86646 | CHRÁNIČKY Z TRUB OCELOVÝCH DN DO 400MM | M | 0.6 | 0 | 0 |  | 0 |  | 0 | P | 2013_OTSKP | položky pro zhotovení potrubí platí bez ohledu na sklon. zahrnuje: - výrobní dokumentaci (včetně technologického předpisu) - dodání veškerého trubního a pomocného materiálu (trouby, trubky, tvarovky, spojovací a těsnící materiál a pod.), podpěrných, závěsných a upevňovacích prvků, včetně potřebných úprav - úprava a příprava podkladu a podpěr, očištění a ošetření podkladu a podpěr - zřízení plně funkčního potrubí, kompletní soustavy, podle příslušného technologického předpisu - zřízení potrubí i jednotlivých částí po etapách, včetně pracovních spar a spojů, pracovního zaslepení konců a pod. - úprava prostupů, průchodů šachtami a komorami, okolí podpěr a vyústění, zaústění, napojení, vyvedení a upevnění odpad. výustí - ochrana potrubí nátěrem (vč. úpravy povrchu), případně izolací, nejsou-li tyto práce předmětem jiné položky - úprava, očištění a ošetření prostoru kolem potrubí včetně případně předepsaného utěsnění konců chrániček - položky platí pro práce prováděné v prostoru zapaženém i nezapaženém a i v kolektorech, chráničkách - opláštění dle dokumentace a nutné opravy opláštění při jeho poškození | Ve 2.4.4 Výkres tvaru - šachta Š1 - sekundární ostění. Ve 2.4.6 Výkres tvaru - šachta Š3 - sekundární ostění. Šachta 1: 0,30=0,3000 [A] Šachta 3: 0,30=0,3000 [B] Celkem: A+B=0,6000 [C]
47 | 86657 | CHRÁNIČKY Z TRUB OCELOVÝCH DN DO 500MM | M | 1.2 | 0 | 0 |  | 0 |  | 0 | P | 2013_OTSKP | položky pro zhotovení potrubí platí bez ohledu na sklon. zahrnuje: - výrobní dokumentaci (včetně technologického předpisu) - dodání veškerého trubního a pomocného materiálu (trouby, trubky, tvarovky, spojovací a těsnící materiál a pod.), podpěrných, závěsných a upevňovacích prvků, včetně potřebných úprav - úprava a příprava podkladu a podpěr, očištění a ošetření podkladu a podpěr - zřízení plně funkčního potrubí, kompletní soustavy, podle příslušného technologického předpisu - zřízení potrubí i jednotlivých částí po etapách, včetně pracovních spar a spojů, pracovního zaslepení konců a pod. - úprava prostupů, průchodů šachtami a komorami, okolí podpěr a vyústění, zaústění, napojení, vyvedení a upevnění odpad. výustí - ochrana potrubí nátěrem (vč. úpravy povrchu), případně izolací, nejsou-li tyto práce předmětem jiné položky - úprava, očištění a ošetření prostoru kolem potrubí včetně případně předepsaného utěsnění konců chrániček - položky platí pro práce prováděné v prostoru zapaženém i nezapaženém a i v kolektorech, chráničkách - opláštění dle dokumentace a nutné opravy opláštění při jeho poškození | Ve 2.4.4 Výkres tvaru - šachta Š1 - sekundární ostění. Ve 2.4.5 Výkres tvaru - šachta Š2 - sekundární ostění. Ve 2.4.6 Výkres tvaru - šachta Š3 - sekundární ostění. Ve 2.4.4 Výkres tvaru - šachta Š1 - sekundární ostění. Šachta 1: 2*0,30=0,6000 [A] Šachta 2: 0,30=0,3000 [B] Šachta 3: 0,30=0,3000 [C] Celkem: A+B+C=1,2000 [D]
48 | 86658 | CHRÁNIČKY Z TRUB OCELOVÝCH DN DO 600MM | M | 0.6 | 0 | 0 |  | 0 |  | 0 | P | 2013_OTSKP | položky pro zhotovení potrubí platí bez ohledu na sklon. zahrnuje: - výrobní dokumentaci (včetně technologického předpisu) - dodání veškerého trubního a pomocného materiálu (trouby, trubky, tvarovky, spojovací a těsnící materiál a pod.), podpěrných, závěsných a upevňovacích prvků, včetně potřebných úprav - úprava a příprava podkladu a podpěr, očištění a ošetření podkladu a podpěr - zřízení plně funkčního potrubí, kompletní soustavy, podle příslušného technologického předpisu - zřízení potrubí i jednotlivých částí po etapách, včetně pracovních spar a spojů, pracovního zaslepení konců a pod. - úprava prostupů, průchodů šachtami a komorami, okolí podpěr a vyústění, zaústění, napojení, vyvedení a upevnění odpad. výustí - ochrana potrubí nátěrem (vč. úpravy povrchu), případně izolací, nejsou-li tyto práce předmětem jiné položky - úprava, očištění a ošetření prostoru kolem potrubí včetně případně předepsaného utěsnění konců chrániček - položky platí pro práce prováděné v prostoru zapaženém i nezapaženém a i v kolektorech, chráničkách - opláštění dle dokumentace a nutné opravy opláštění při jeho poškození | Ve výkrese 2.4.4 a v 2.4.5 Šachta 1: 0,30=0,3000 [A] Šachta 2: 0,30=0,3000 [B] Celkem: A+B=0,6000 [C]
49 | 88533 | POTRUBÍ DRENÁŽNÍ Z TRUB PÁLENÝCH DN DO 150MM | M | 91.18 | 0 | 0 |  | 0 |  | 0 | P | 2013_OTSKP | položky pro zhotovení potrubí platí bez ohledu na sklon zahrnuje: - výrobní dokumentaci (včetně technologického předpisu) - dodání veškerého trubního a pomocného materiálu (trouby, trubky, tvarovky, spojovací a těsnící materiál a pod.), podpěrných, závěsných a upevňovacích prvků, včetně potřebných úprav - úprava a příprava podkladu a podpěr, očištění a ošetření podkladu a podpěr - zřízení plně funkčního potrubí, kompletní soustavy, podle příslušného technologického předpisu - zřízení potrubí i jednotlivých částí po etapách, včetně pracovních spar a spojů, pracovního zaslepení konců a pod. - úprava prostupů, průchodů šachtami a komorami, okolí podpěr a vyústění, zaústění, napojení, vyvedení a upevnění odpad. výustí - ochrana potrubí nátěrem (vč. úpravy povrchu), případně izolací, nejsou-li tyto práce předmětem jiné položky - úprava, očištění a ošetření prostoru kolem potrubí - položky platí pro práce prováděné v prostoru zapaženém i nezapaženém a i v kolektorech, chráničkách - položky zahrnují i práce spojené s nutnými obtoky, převáděním a čerpáním vody | Drenáž pod štolou a šachtama Š2 a Š3. Ve 2.2.2 Příčný řez A-A. 75,11+9,57+6,50=91,1800 [A]
50 | 899112 | POKLOPY LITINOVÉ SAMOSTATNÉ | KUS | 4 | 0 | 0 |  | 0 |  | 0 | P | 2013_OTSKP | Položka zahrnuje dodávku a osazení předepsaného poklopu včetně rámu | Šachta Š1, Š2 a Š3. Ve 2.4.4 - 2.4.6 Výkres tvaru - šachta - sekundární ostění. 4=4,0000 [A]
[6 empty] | 0 |  | 0 |  | 0
S | Celkem za 8 | Trubní vedení |  |  |  | 0 |  | 0 |  | 0
Díl: | 9 | Ostatní konstrukce a práce | [8 empty] | SD
51 | 91272.1 | ZÁVORA ELEKTRICKY OVLÁDANÁ -DEMONTÁŽ | KUS | 1 | 0 | 0 |  | 0 |  | 0 | P | 2013_OTSKP | položka zahrnuje: - dodávku kompletního zařízení včetně nutných zemních prací a základových konstrukcí - případné indukční smyčky ve vozovce - úpravy na dispečinku a zapojení ovládání a sledování závory nezahrnuje elektrickou přípojku | Ve 2.8.3 Zařízení staveniště kolem Š3. 1=1,0000 [A]
52 | 932620R | Pochozí rošt z kovu | M2 | 9.3 |  | 0 |  | 0 |  | 0 | P | R | 1. Položka obsahuje: – veškeré práce a materiál obsažený v názvu položky 2. Položka neobsahuje 3. Způsob měření: Obsahuje podpůrnou konstrukci, včetně spojovacího materiálu, vrtání a chemických kotev | V příloze 2.6.5 Schéma poloroštu včetně podpůrné konstrukce, výřezů pro trubní vedení a žebřík, žárově pozinkované, min zatížení rovnoměrné zatížení 5kN/m2 3.0*3.1=9,300 [A]
[6 empty] | 0 |  | 0 |  | 0
S | Celkem za 9 | Ostatní konstrukce a práce |  |  |  | 0 |  | 0 |  | 0