## formulář 5 -pol.rozp
FORMULÁŘ 5 | [6 empty] | majitel HIM: | OSTATNÍ |  | 0 |  | m | 1 | 0
|  | SOUPIS PRACÍ | [7 empty] | Cena za objekt [Kč] |  | mj dle JKSO | počet mj | objektový ukazatel
Název stavby: |  | Uzel Plzeň, 3. stavba – přesmyk domažlické trati | [5 empty] | Číslo stavby: | 3501-III
Název PS/SO: |  | Úprava stávajících komunikací | Zatřídění dle JKSO, JKPOV: | 825 28 |  |  |  | Číslo PS/SO: | SO 298-32-71
Datum zpracování: |  | 2016-01-28 | [5 empty] | Datum aktualizace:
poř. číslo pol. | kód položky | název položky | měrná jednotka | množství | jednotková hmotnost | celková hmostnost | CENA |  |  |  | typ řádku | kód datové základny | technická specifikace | výkaz výměr
[7 empty] | dodávky |  | montáže
[7 empty] | jednotková | celkem | jednotková | celkem
| 1 | 2 | 3 | 4 | 5 | 6 | 7 | 8 | 9 | 10 | 12 | 13 | 14 | 15
Díl: | 015 | Poplatky za likvidaci odpadů | [8 empty] | SD
1 | 014102 | POPLATKY ZA SKLÁDKU | T | 3273.6 |  | 0 |  | 0 |  | 0 | P | 2013_OTSKP | zahrnuje veškeré poplatky provozovateli skládky související s uložením odpadu na skládce. | Poplatek za skládku vybouraných asfaltových vrstev Předpokládaná objemová hmotnost 2200 kg/m3 z položky 113338 1488*2,2=3 273.600 [A]
[6 empty] | 0 |  | 0 |  | 0
S | Celkem za 015 | Poplatky za likvidaci odpadů |  |  |  | 0 |  | 0 |  | 0
Díl: | 0 | Všeobecné konstrukce a práce | [8 empty] | SD
2 | 02610-R | ZKOUŠENÍ KONSTRUKCÍ A PRACÍ ZKUŠEBNOU ZHOTOVITELE | KPL | 1 |  | 0 |  | 0 |  | 0 | P | R_2013_OTSKP | zahrnuje veškeré náklady spojené s objednatelem požadovanými zkouškami | Veškeré průkazní a kontrolní zkoušky dle příslušných kapitol TKP (včetně vypracování KZP a technologických postupů prací)
3 | 02720 | POMOC PRÁCE ZŘÍZ NEBO ZAJIŠŤ REGULACI A OCHRANU DOPRAVY | KPL | 1 |  | 0 |  | 0 |  | 0 | P | 2013_OTSKP | zahrnuje veškeré náklady spojené s objednatelem požadovanými zařízeními | Položka zahrnuje dopravně inženýrská opatření v průběhu celé stavby (dle schváleného plánu ZOV a vyjádření DI PČR), zahrnuje pronájem dopravního znační - tzn. osazení, přesuny a odvoz provizorního dopravního značení. Zahrnuje dočasné dopravní značení, SSZ, dopravní zařízení (např citybloky, provizorní betonová a ocelová svodidla, světelné výstražné zařízení atd.) oplocení a všechny související práce po dobu trvání stavby Součástí položky je i údržba a péče o dopravně inženýrská opatření v průběhu celé stavby. Součástí položky je vyřízení DIR včetně jeho projednání.
4 | 02730-R | POMOC PRÁCE ZŘÍZ NEBO ZAJIŠŤ OCHRANU INŽENÝRSKÝCH SÍTÍ | KPL | 1 |  | 0 |  | 0 |  | 0 | P | R_2013_OTSKP | zahrnuje veškeré náklady spojené s objednatelem požadovanými zařízeními | Kontrola a vytyčení jejich skutečné trasy a provedení ochranných opatření pro zabezpečení stávajících inženýrských sítí, ruční odkop v blízkosti všech inženýrských sítí, ochrana před mechanickým poškozením bet. panely či ocelovými plechy.
5 | 02851-R | PRŮZKUMNÉ PRÁCE DIAGNOSTIKY KONSTRUKCÍ NA POVRCHU | KPL | 1 |  | 0 |  | 0 |  | 0 | P | R_2013_OTSKP | zahrnuje veškeré náklady spojené s objednatelem požadovanými pracemi | Passport okolních objektů a objízdných tras, před a po realizaci.
6 | 02910-R | OSTATNÍ POŽADAVKY - ZEMĚMĚŘIČSKÁ MĚŘENÍ | KPL | 1 |  | 0 |  | 0 |  | 0 | P | R_2013_OTSKP | zahrnuje veškeré náklady spojené s objednatelem požadovanými pracemi | Vyhotovení geometrického plánu vč. věcných břemen.
7 | 02911-1R | OSTATNÍ POŽADAVKY - GEODETICKÉ ZAMĚŘENÍ | KPL | 1 |  | 0 |  | 0 |  | 0 | P | R_2013_OTSKP | zahrnuje veškeré náklady spojené s objednatelem požadovanými pracemi | Zaměření stavby před výstavbou, vytyčení stavby, zaměření skutečného stavu staveniště, vytyčení obvodu staveniště.
8 | 02911-2R | OSTATNÍ POŽADAVKY - GEODETICKÉ ZAMĚŘENÍ | KPL | 1 |  | 0 |  | 0 |  | 0 | P | R_2013_OTSKP | zahrnuje veškeré náklady spojené s objednatelem požadovanými pracemi | Zaměření skutečného stavu Provedení v rozsahu nezbytném pro zápis změny do katastru nemovitostí (podklad pro geometrický plán).
9 | 02943-R | OSTATNÍ POŽADAVKY - VYPRACOVÁNÍ RDS | KPL | 1 |  | 0 |  | 0 |  | 0 | P | R_2013_OTSKP | zahrnuje veškeré náklady spojené s objednatelem požadovanými pracemi | kompletní vyhotovení realizační dokumentace stavby, vč. digitálních dat
10 | 02944-R | OSTAT POŽADAVKY - DOKUMENTACE SKUTEČ PROVEDENÍ V DIGIT FORMĚ | KPL | 1 |  | 0 |  | 0 |  | 0 | P | R_2013_OTSKP | zahrnuje veškeré náklady spojené s objednatelem požadovanými pracemi | Vyhotovení a její předání objednateli v požadované formě a požadovaném počtu včetně táverečné zprávy.
11 | 02950-R | OSTATNÍ POŽADAVKY - BEZPEČNOSTNÍ A HYGIENICKÁ OPATŘENÍ NA STAVENIŠTI | KPL | 1 |  | 0 |  | 0 |  | 0 | P | R_2013_OTSKP | zahrnuje veškeré náklady spojené s objednatelem požadovanými pracemi | Náklady na ochranu staveniště před vstupem nepovolaných osob, včetně příslušného značení, náklady na oplocení staveniště či na jeho osvětlení, náklady na vypracování potřebné dokuemntace pro provoz staveniště z hlediska požární ochrany (požární řád a poplachová směrnice) a z hlediska provozu staveniště (provozně dopravní řád), podrobněji viz plán BOZP.
12 | 02960-R | OSTATNÍ POŽADAVKY - ODBORNÝ DOZOR | KPL | 1 |  | 0 |  | 0 |  | 0 | P | R_2013_OTSKP | zahrnuje veškeré náklady spojené s objednatelem požadovaným dozorem | Zajištění geologa, geotechnika stavby, úředně oprávněného zeměměřičského inženýra stavby.
13 | 03130-R | ZAŘÍZENÍ STAVENIŠTĚ | KPL | 1 |  | 0 |  | 0 |  | 0 | P | R_2013_OTSKP | zahrnuje objednatelem povolené náklady na pořízení (event. pronájem), provozování, udržování a likvidaci zhotovitelova zařízení | Vybudování zařízení staveniště, provoz zařízení staveniště, odstranění zařízení staveniště.
[6 empty] | 0 |  | 0 |  | 0
S | Celkem za 0 | Všeobecné konstrukce a práce |  |  |  | 0 |  | 0 |  | 0
Díl: | 1 | Zemní práce | [8 empty] | SD
14 | 113338 | ODSTRAN PODKL VOZOVEK A CHOD S ASFALT POJIVEM, ODVOZ DO 20KM | M3 | 1488 |  | 0 |  | 0 |  | 0 | P | 2013_OTSKP | Položka zahrnuje veškerou manipulaci s vybouranou sutí a s vybouranými hmotami vč. uložení na skládku. Nezahrnuje poplatek za skládku, který se vykazuje v položce 0141** (s výjimkou malého množství bouraného materiálu, kde je možné poplatek zahrnout do jednotkové ceny bourání – tento fakt musí být uveden v doplňujícím textu k položce). | Vybourání podkladu vozovky v tl. 150 mm vč. odvozu a uložení na skládku Předpoklad 20% z plochy komunikací Položka bude provedena na přímý příkaz TDI a investora a v rozsahu jimi určeným vč. nutného řezání asfaltových vrstev. 0,2*(4400*9,5+600*13)*0,15=1 488.000 [A]
15 | 113728 | FRÉZOVÁNÍ VOZOVEK ASFALTOVÝCH, ODVOZ DO 20KM | M3 | 496 |  | 0 |  | 0 |  | 0 | P | 2013_OTSKP | Položka zahrnuje veškerou manipulaci s vybouranou sutí a s vybouranými hmotami vč. uložení na skládku. Nezahrnuje poplatek za skládku, který se vykazuje v položce 0141** (s výjimkou malého množství bouraného materiálu, kde je možné poplatek zahrnout do jednotkové ceny bourání – tento fakt musí být uveden v doplňujícím textu k položce). | Frézování vozovek v tl. 50 mm vč. odprodání vyfrézovaného materiálu zhotoviteli Předpoklad 20% z plochy komunikací Položka bude provedena na přímý příkaz TDI a investora a v rozsahu jimi určeným vč. nutného řezání krytu vozovek 0,2*(4400*9,5+600*13)*0,05=496.000 [A]
[6 empty] | 0 |  | 0 |  | 0
S | Celkem za 1 | Zemní práce |  |  |  | 0 |  | 0 |  | 0
Díl: | 5 | Komunikace | [8 empty] | SD
16 | 572123 | INFILTRAČNÍ POSTŘIK Z EMULZE DO 1,0KG/M2 | M2 | 19840 |  | 0 |  | 0 |  | 0 | P | 2013_OTSKP | - dodání všech předepsaných materiálů pro postřiky v předepsaném množství - provedení dle předepsaného technologického předpisu - zřízení vrstvy bez rozlišení šířky, pokládání vrstvy po etapách - úpravu napojení, ukončení | PI-E 0,8 kg/m2 po vyštěpení pod vrstvu z ACP 0,2*(4400*9,5+600*13)*2=19 840.000 [A]
17 | 572213 | SPOJOVACÍ POSTŘIK Z EMULZE DO 0,5KG/M2 | M2 | 19840 |  | 0 |  | 0 |  | 0 | P | 2013_OTSKP | - dodání všech předepsaných materiálů pro postřiky v předepsaném množství - provedení dle předepsaného technologického předpisu - zřízení vrstvy bez rozlišení šířky, pokládání vrstvy po etapách - úpravu napojení, ukončení | PS-E 0,3 kg/m2 po vyštěpení pod ACO a mezi ACP pod ACO: 0,2*(4400*9,5+600*13)=9 920.000 [A] mezi ACP: 0,2*(4400*9,5+600*13)=9 920.000 [B] celkem: A+B=19 840.000 [C]
18 | 574E76 | ASFALTOVÝ BETON PRO PODKLADNÍ VRSTVY ACP 16+, 16S TL. 80MM | M2 | 19840 |  | 0 |  | 0 |  | 0 | P | 2013_OTSKP | - dodání směsi v požadované kvalitě - očištění podkladu - uložení směsi dle předepsaného technologického předpisu, zhutnění vrstvy v předepsané tloušťce - zřízení vrstvy bez rozlišení šířky, pokládání vrstvy po etapách, včetně pracovních spar a spojů - úpravu napojení, ukončení podél obrubníků, dilatačních zařízení, odvodňovacích proužků, odvodňovačů, vpustí, šachet a pod. - nezahrnuje postřiky, nátěry - nezahrnuje těsnění podél obrubníků, dilatačních zařízení, odvodňovacích proužků, odvodňovačů, vpustí, šachet a pod. | Vysprávka příjezdových komunikací z obalovného kameniva ACP 16+ tl. 150 mm (2 vrstvy tl. 75 mm) Předpoklad 20% z plochy Položka bude provedena na přímý příkaz TDI a investora a v rozsahu jimi určeným vč. nutné zálivky spar asfaltem 0,2*(4400*9,5+600*13)*2=19 840.000 [A]
19 | 574A44 | ASFALTOVÝ BETON PRO OBRUSNÉ VRSTVY ACO 11+, 11S TL. 50MM | M2 | 9920 |  | 0 |  | 0 |  | 0 | P | 2013_OTSKP | - dodání směsi v požadované kvalitě - očištění podkladu - uložení směsi dle předepsaného technologického předpisu, zhutnění vrstvy v předepsané tloušťce - zřízení vrstvy bez rozlišení šířky, pokládání vrstvy po etapách, včetně pracovních spar a spojů - úpravu napojení, ukončení podél obrubníků, dilatačních zařízení, odvodňovacích proužků, odvodňovačů, vpustí, šachet a pod. - nezahrnuje postřiky, nátěry - nezahrnuje těsnění podél obrubníků, dilatačních zařízení, odvodňovacích proužků, odvodňovačů, vpustí, šachet a pod. | Vysprávka příjezdových komunikací z ACO 11+ v tl. 50 mm Předpoklad 20% z plochy Položka bude provedena na přímý příkaz TDI a investora a v rozsahu jimi určeným vč. nutné zálivky spar asfaltem 0,2*(4400*9,5+600*13)=9 920.000 [A]
[6 empty] | 0 |  | 0 |  | 0
S | Celkem za 5 | Komunikace |  |  |  | 0 |  | 0 |  | 0
Díl: | 9 | Ostatní konstrukce a práce | [8 empty] | SD
20 | 93808 | OČIŠTĚNÍ VOZOVEK ZAMETENÍM | M2 | 9920 |  | 0 |  | 0 |  | 0 | P | 2013_OTSKP | položka zahrnuje očištění předepsaným způsobem včetně odklizení vzniklého odpadu | Očištění asfaltových vozovek před provedením vysprávek 0,2*(4400*9,5+600*13)=9 920.000 [A]
21 | 93811 | OČIŠTĚNÍ ASFALTOVÝCH VOZOVEK UMYTÍM VODOU | M2 | 9920 |  | 0 |  | 0 |  | 0 | P | 2013_OTSKP | položka zahrnuje očištění předepsaným způsobem včetně odklizení vzniklého odpadu | Očištění asfaltových vozovek před provedením vysprávek 0,2*(4400*9,5+600*13)=9 920.000 [A]
[6 empty] | 0 |  | 0 |  | 0
S | Celkem za 9 | Ostatní konstrukce a práce |  |  |  | 0 |  | 0 |  | 0