## formulář 5 -pol.rozp
FORMULÁŘ 5 | [6 empty] | majitel HIM: | OSTATNÍ |  | 0 |  | m | 1 | 0
|  | SOUPIS PRACÍ | [7 empty] | Cena za objekt [Kč] |  | mj dle JKSO | počet mj | objektový ukazatel
Název stavby: |  | Uzel Plzeň, 3. stavba – přesmyk domažlické trati | [5 empty] | Číslo stavby: | 3501-III
Název PS/SO: |  | Terénní úpravy a příprava území, lokalita přesmyk tratí | Zatřídění dle JKSO, JKPOV: | 82227 |  |  |  | Číslo PS/SO: | SO 36-31-41
Datum zpracování: |  | 2016-01-28 | [5 empty] | Datum aktualizace:
poř. číslo pol. | kód položky | název položky | měrná jednotka | množství | jednotková hmotnost | celková hmostnost | CENA |  |  |  | typ řádku | kód datové základny | technická specifikace | výkaz výměr
[7 empty] | dodávky |  | montáže
[7 empty] | jednotková | celkem | jednotková | celkem
| 1 | 2 | 3 | 4 | 5 | 6 | 7 | 8 | 9 | 10 | 12 | 13 | 14 | 15
Díl: | 11 | Příprava území: | [8 empty] | SD
1 | 111204 | ODSTRANĚNÍ KŘOVIN S ODVOZEM DO 5KM | M2 | 64890 |  | 0 |  | 0 |  | 0 | B | SŽDC10r | Odstranění travin, křovin a stromů do průměru 100 mm, dopravu dřevin. | 1: 64890; z dendrologického průzkumu
2 | 112014 | KÁCENÍ STROMŮ D KMENE DO 0,5M S ODSTRAN.PAŘEZŮ, ODVOZ DO 5KM | KUS | 5390 |  | 0 |  | 0 |  | 0 | B | SŽDC10r | Kácení stromů se měří v \"ks\" poražených stromů (průměr stromů se měří v místě řezu) a zahrnuje zejména: – poražení stromu a osekání větví – dopravu a uložení kmenů, případné další práce s nimi dle pokynů zadávací dokumentaceOdstranění pařezů se měří v \"ks\" vytrhaných nebo vykopaných pařezů a zahrnuje zejména: – vytrhání nebo vykopání pařezů – veškeré zemní práce spojené s odstraněním pařezů – dopravu a uložení pařezů, případně další práce s nimi dle pokynů zadávací dokumentace – zásyp jam po pařezech | 1: 5390; z dendrologického průzkumu
3 | 112024 | KÁCENÍ STROMŮ D KMENE DO 0,9M S ODSTRAN.PAŘEZŮ, ODVOZ DO 5KM | KUS | 28 |  | 0 |  | 0 |  | 0 | B | SŽDC10r | Kácení stromů se měří v \"ks\" poražených stromů (průměr stromů se měří v místě řezu) a zahrnuje zejména: – poražení stromu a osekání větví – dopravu a uložení kmenů, případné další práce s nimi dle pokynů zadávací dokumentaceOdstranění pařezů se měří v \"ks\" vytrhaných nebo vykopaných pařezů a zahrnuje zejména: – vytrhání nebo vykopání pařezů – veškeré zemní práce spojené s odstraněním pařezů – dopravu a uložení pařezů, případně další práce s nimi dle pokynů zadávací dokumentace – zásyp jam po pařezech | 1: 28; z dendrologického průzkumu
4 | 11231 | ŠTĚPKOVÁNÍ PAŘEZŮ D DO 0,5M | KUS | 5390 |  | 0 |  | 0 |  | 0 | B | SŽDC10 | Veškeré práce jsou obsaženy v textu položky. Mimo nové přeložky lze pařezy i frézovat. | 1: 5390; z dendrologického průzkumu
5 | 112318R | Štěpkování ořezaných větví D do 10 cm s odvozem do 20 km | m3 | 1253.5 |  | 0 |  | 0 |  | 0 | B | Firemní balíčky | Likvidace dřevní nadzemní hmoty štěpkováním, především větví a práce běžně spojené s touto činností. Doprava - v rámci stavby. | 1: 1253,5; 100 m2 keřů odpovídá 1m3 biomasy, 6 ks stromů položky 112014 odpovídá 1m3 biomasy, 1 ks stromu položky 112024 1m3 biomasy (přepočet aplikován pro tuto konkrétní stavbu s odpovídajícím rozdělením kategorií stromů podle průměru kmene)
6 | 11232 | ŠTĚPKOVÁNÍ PAŘEZŮ D DO 0,9M | KUS | 28 |  | 0 |  | 0 |  | 0 | B | SŽDC10 | Veškeré práce jsou obsaženy v textu položky. Mimo nové přeložky lze pařezy i frézovat. | 1: 28; z dendrologického průzkumu
[6 empty] | 0 |  | 0 |  | 0
S | Celkem za 11 | Příprava území: |  |  |  | 0 |  | 0 |  | 0
Díl: | 18 | Povrchové úpravy terénu (i vegetační) | [8 empty] | SD
7 | 18311r | ZALOŽENÍ ZÁHONU PRO VÝSADBU (terásky pro keře) | M2 | 624 |  | 0 |  | 0 |  | 0 | B | R-ekologové | položka zahrnuje vytvoření terásek pro keře šířky 0,5 m ve svahu, založení záhonu, urovnání, naložení a odvoz odpadu, to vše bez ohledu na sklon terénu | 1: 624; ve vegetačních úpravách stavby se vysazuje 1560 keřů do svahu, jeden keř vyžaduje délku terásky 0,8 m při šířce terásky 0,5 m
8 | 183512 | CHEMICKÉ ODPLEVELENÍ VÝBĚROVÉ | M2 | 4089 |  | 0 |  | 0 |  | 0 | P | OTSKP_SPK13 | položka zahrnuje bodový postřik a lokální chemickou likvidace nežádoucích rostlin nebo jejích částí a zabránění jejich dalšímu růstu v omezeném prostoru | 1: 4089; 1,5 násobek namulčovaných ploch viz. TZ
9 | 18411 | VYSAZOVÁNÍ KEŘŮ LISTNATÝCH S BALEM VČET VÝKOPU JAMKY | kus | 3960 |  | 0 |  | 0 |  | 0 | B | SŽDC10 | Položka vysazování a přesazování stromů a keřů zahrnuje i hloubení jamek (min. rozměry pro keře 30/30/30cm, prostromy 50/50/50cm) s event. výměnou půdy, s hnojením anorganickým hnojivem a přídavkem organického hnojivamin. 2kg pro keře a 5kg pro stromy, zálivku, kůly, chráničky ke stromům nebo ochrana stromů nátěrem a pod.Obvod kmene se měří ve výšce 1,00m nad zemí.Popisy prací zahrnují veškerý materiál, výrobky a polotovary, včetně mimostaveništní a vnitrostaveništní dopravy(rovněž přesuny), včetně naložení a složení,případně s uloženímViz : – Předpis S4 Železniční spodek. – Vzorové listy železničního spodku Ž2, Ž3, Ž5. – Technické kvalitativní podmínky staveb Státních drah, kap.1, 2, 3, 4, 5, 15, 24. | 1: 3960; počet keřů je uveden v TZ, vegetační úpravy stavby 1960 keřů, potenciální náhradní výsadby 2000 keřů
10 | 18461 | MULČOVÁNÍ | M2 | 2726 |  | 0 |  | 0 |  | 0 | P | OTSKP_SPK13 | položka zahrnuje dodání a rozprostření mulčovací kůry nebo štěpky v předepsané tloušťce nebo mulčovací textilie bez ohledu na sklon terénu, stabilizaci mulče proti erozi, přísady proti vznícení mulče, naložení a odvoz odpadu | 1: 2726; vegetační úpravy stavby - 1960 keřů x 0,4 m2 + 142 stromů x 1m2, potenciální náhradní výsadby 2000 keřů x 0,4 m2 + 1000 stromů (včetně špičáků) x 1m2
11 | 18471 | OŠETŘENÍ DŘEVIN VE SKUPINÁCH | M2 | 6336 |  | 0 |  | 0 |  | 0 | P | OTSKP_SPK13 | položka zahrnuje odplevelení s nakypřením, vypletí, ošetření řezem, hnojením, odstranění poškozených částí dřevin s případným složením odpadu na hromady, naložením na dopravní prostředek, odvozem a složením | 1: 6336; dle TZ se keře včetně popínavek ošetřují 4x, uvažuje se nikoliv s kusy keřů, ale se zamulčovanou plochou (0,4 m2 á keř)
12 | 18472 | OŠETŘENÍ DŘEVIN SOLITERNÍCH | KUS | 4568 |  | 0 |  | 0 |  | 0 | P | OTSKP_SPK13 | odplevelení s nakypřením, vypletí, řezem, hnojením, odstranění poškozených částí dřevin s případným složením odpadu na hromady, naložením na dopravní prostředek, odvozem a složením | 1: 4568; dle TZ se alejové stromy i špičáky ošetřují 4x
13 | 184B12 | VYSAZOVÁNÍ STROMŮ LISTNATÝCH S BALEM OBVOD KMENE DO 10CM, VÝŠ DO 1,7M | KUS | 500 |  | 0 |  | 0 |  | 0 | P | OTSKP_SPK13 | Položka vysazování stromů zahrnuje i hloubení jamek (min. rozměry pro stromy min. 1,5 násobek balu výpěstku) s event. výměnou půdy, s hnojením anorganickým hnojivem a přídavkem organického hnojiva min. 5kg pro stromy, zálivku, kůly, chráničky ke stromům nebo ochrana stromů nátěrem a pod. Obvod kmene se měří ve výšce 1,00m nad zemí. položka zahrnuje veškerý materiál, výrobky a polotovary, včetně mimostaveništní a vnitrostaveništní dopravy (rovněž přesuny), včetně naložení a složení, případně s uložením | 1: 500; potenciální náhradní výsadba, počet špičáků
14 | 184B14 | VYSAZOVÁNÍ STROMŮ LISTNATÝCH S BALEM OBVOD KMENE DO 14CM, PODCHOZÍ VÝŠ MIN 2,2M | KUS | 500 |  | 0 |  | 0 |  | 0 | P | OTSKP_SPK13 | Položka vysazování stromů zahrnuje i hloubení jamek (min. rozměry pro stromy min. 1,5 násobek balu výpěstku) s event. výměnou půdy, s hnojením anorganickým hnojivem a přídavkem organického hnojiva min. 5kg pro stromy, zálivku, kůly, chráničky ke stromům nebo ochrana stromů nátěrem a pod. Obvod kmene se měří ve výšce 1,00m nad zemí. položka zahrnuje veškerý materiál, výrobky a polotovary, včetně mimostaveništní a vnitrostaveništní dopravy (rovněž přesuny), včetně naložení a složení, případně s uložením | 1: 500; alejové stromy pro potenciální náhradní výsadbu
15 | 184B15 | VYSAZOVÁNÍ STROMŮ LISTNATÝCH S BALEM OBVOD KMENE DO 16CM, PODCHOZÍ VÝŠ MIN 2,4M | KUS | 142 |  | 0 |  | 0 |  | 0 | P | OTSKP_SPK13 | Položka vysazování stromů zahrnuje i hloubení jamek (min. rozměry pro stromy min. 1,5 násobek balu výpěstku) s event. výměnou půdy, s hnojením anorganickým hnojivem a přídavkem organického hnojiva min. 5kg pro stromy, zálivku, kůly, chráničky ke stromům nebo ochrana stromů nátěrem a pod. Obvod kmene se měří ve výšce 1,00m nad zemí. položka zahrnuje veškerý materiál, výrobky a polotovary, včetně mimostaveništní a vnitrostaveništní dopravy (rovněž přesuny), včetně naložení a složení, případně s uložením | 1: 142; alejové stromy pro vegetační úpravy stavby
16 | 18600 | ZALÉVÁNÍ VODOU | M3 | 1845.6 |  | 0 |  | 0 |  | 0 | P | OTSKP_SPK13 | položka zahrnuje veškerý materiál, výrobky a polotovary, včetně mimostaveništní a vnitrostaveništní dopravy (rovněž přesuny), včetně naložení a složení, případně s uložením | 1: 1845,6; celkem 24 zálivek, 5l na keř a 50l na strom
17 | Eko1 | Plazník (založení, údržba) | kus | 2 |  | 0 |  | 0 |  | 0 |  | R-ekologové | specifikace viz. rozhodnutí KÚPK | vychází z rozhodnutí Krajského úřadu Plzeňského kraje, ŽP/73/17 ze dne 20.3.2017
18 | Eko2 | ptačí budka (krutihlav obecný) | kus | 1 |  | 0 |  | 0 |  | 0 |  | R-ekologové | specifikace viz. rozhodnutí KÚPK | vychází z rozhodnutí Krajského úřadu Plzeňského kraje, ŽP/73/17 ze dne 20.3.2017
19 | Eko3 | Doosev travní směsí - květnaté louky | m2 | 9000 |  | 0 |  | 0 |  | 0 |  | R-ekologové | specifikace viz. rozhodnutí KÚPK | Přidání (ruční doosev) druhově bohaté travní směsi pro květnaté louky mezi km 113,5-114,37. Proběhne po realizaci standartního hydroosevu. Odlišné řešení je možné po konzultaci s ekodozorem.
[6 empty] | 0 |  | 0 |  | 0
S | Celkem za 18 | Povrchové úpravy terénu (i vegetační) |  |  |  | 0 |  | 0 |  | 0
Díl: | 015 | Poplatky za skládky: | [8 empty] | SD
20 | R-odpad-eko | 02 01 03 - Odpad rostlinných pletiv (větve, pařezy)+doprava | t | 1298.2 |  | 0 |  | 0 |  | 0 | B | Firemní balíčky | Skládkování odpadů vzniklých tímto stavebním objektem včetně dopravy. | 1: 1298,2; štěpky z pařezů 420,7 tun + štěpky z nadzemních částí 877,5 tun, z dokumentace odpadové hospodářství kompostárna Chotíkov - 850 Kč/t (přijímány jsou pouze dřevní štěpky po štěpkování)
[6 empty] | 0 |  | 0 |  | 0
S | Celkem za 015 | Poplatky za skládky: |  |  |  | 0 |  | 0 |  | 0