## formulář 5 -pol.rozp
FORMULÁŘ 5 | [6 empty] | majitel HIM: | SŽDC |  | 0 |  | m3 | 5324.826 | 0 | majitel, cena | SŽDC | ČD | OSTATNÍ
|  | SOUPIS PRACÍ | [7 empty] | Cena za objekt [Kč] |  | mj dle JKSO | počet mj | objektový ukazatel
Název stavby: |  | Modernizace trati Sudoměřice – Votice | [5 empty] | Číslo stavby: | 4207 | [5 empty] | hlavičky stavby | 46232
Název PS/SO: |  | Zárubní zeď vpravo v km 96,602 - 97,053 | Zatřídění dle JKSO, JKPOV: | 815 44 |  |  |  | Číslo PS/SO: | SO 71-24-02 | [5 empty] | hlavičky objektu | ŽST Mladá Boleslav, hl.n., železniční svršek:824 35
Datum zpracování: |  | 2016-03-08 | [5 empty] | Datum aktualizace: |  | 2017-05-31 |  |  |  |  | hlavičky datumů | 51
poř. číslo pol. | kód položky | název položky | měrná jednotka | množství | jednotková hmotnost | celková hmostnost | CENA |  |  |  | typ řádku | kód datové základny | technická specifikace | výkaz výměr | nadpisy sloupců | 45
[7 empty] | dodávky |  | montáže | [5 empty] | nadpisy sloupců
[7 empty] | jednotková | celkem | jednotková | celkem |  |  |  |  | nadpisy sloupců
0 | 1 | 2 | 3 | 4 | 5 | 6 | 7 | 8 | 9 | 10 | 12 | 13 | 14 | 15 | nadpisy sloupců
Díl: | 0 | Všeobecné konstrukce a práce | [8 empty] | SD
1 | 015140 | POPLATKY ZA LIKVIDACI ODPADŮ NEKONTAMINOVANÝCH - 17 01 01 BETON Z DEMOLIC OBJEKTŮ, ZÁKLADŮ TV | T | 324.161 |  | 0 |  | 0 |  | 0 | B | 2013_ŽS | 1. Položka obsahuje: – veškeré poplatky provozovateli skládky, recyklační linky nebo jiného zařízení na zpracování nebo likvidaci odpadů související s převzetím, uložením, zpracováním nebo likvidací odpadu 2. Položka neobsahuje: – náklady spojené s dopravou odpadu z místa stavby na místo převzetí provozovatelem skládky, recyklační linky nebo jiného zařízení na zpracování nebo likvidaci odpadů 3. Způsob měření: Tunou se rozumí hmotnost odpadu vytříděného v souladu se zákonem č. 185/2001 Sb., o nakládání s odpady, v platném znění. | šablony pilot: 71,950*2,3= přebetonování hlav pilot: 217*0,45*0,45*3,14*0,5*2,3= Celkem: A+B=
2 | 02861RTPC2 | PRŮZKUMNÉ PRÁCE PROTIKOROZNÍ A BLUDNÝCH PROUDŮ NA POVRCHU | KUS | 1 |  | 0 |  | 0 |  | 0 | B | R | Měření v průběhu výstavby a na hotové konstrukci, dle projektu ochrany konstrukce před účinky bludných proudů, zahrnuje veškeré potřebné práce a materiál, kromě provaření výztuže a měřicích vývodů. | Měření v průběhu výstavby a na hotové konstrukci, dle projektu ochrany konstrukce před účinky bludných proudů, zahrnuje veškeré potřebné práce a materiál, kromě provaření výztuže a měřicích vývodů.
3 | 029711 | OSTAT POŽADAVKY - GEOT MONIT NA POVRCHU - MĚŘ (GEODET) BODY | KUS | 45 |  | 0 |  | 0 |  | 0 | B | 2015_OTSKP | zahrnuje veškeré náklady spojené s objednatelem požadovanými pracemi | Měřicí body pro geotechnický monitoring dle přílohy č. 16 35+10=
4 | 02971RTPC2 | OSTAT POŽADAVKY - GEOTECHNICKÝ MONITORING NA POVRCHU | KUS | 1 |  | 0 |  | 0 |  | 0 | B | R | Monitoring během výstavby dle přílohy č. 16, veškeré práce a potřebný materiál, včetně vystrojení pozorovacích vrtů, kromě pozorovacích vrtů, geodetických značek a dynamometrů. | Monitoring během výstavby dle přílohy č. 16, veškeré práce a potřebný materiál, včetně vystrojení pozorovacích vrtů, kromě pozorovacích vrtů, geodetických značek a dynamometrů.
5 | 02971RTPC3 | OSTAT POŽADAVKY - GEOT MONIT NA POVRCHU - DYNAMOMETRY | KUS | 7 |  | 0 |  | 0 |  | 0 | B | R | zahrnuje veškeré náklady spojené s objednatelem požadovanými pracemi | zařízení na trvalé měření napětí ve vybraných zemních kotvách
[6 empty] | 0 |  | 0 |  | 0
S | Celkem za 0 | Všeobecné konstrukce a práce |  |  |  | 0 |  | 0 |  | 0
Díl: | 1 | Zemní práce | [8 empty] | SD
6 | 131736 | HLOUBENÍ JAM ZAPAŽ I NEPAŽ TŘ. I, ODVOZ DO 12KM | M3 | 2432.83 |  | 0 |  | 0 |  | 0 | B | 2015_OTSKP | položka zahrnuje: - vodorovná a svislá doprava, přemístění, přeložení, manipulace s výkopkem - kompletní provedení vykopávky nezapažené i zapažené - ošetření výkopiště po celou dobu práce v něm vč. klimatických opatření - ztížení vykopávek v blízkosti podzemního vedení, konstrukcí a objektů vč. jejich dočasného zajištění - ztížení pod vodou, v okolí výbušnin, ve stísněných prostorech a pod. - příplatek za lepivost - těžení po vrstvách, pásech a po jiných nutných částech (figurách) - čerpání vody vč. čerpacích jímek, potrubí a pohotovostní čerpací soupravy (viz ustanovení k pol. 1151,2) - potřebné snížení hladiny podzemní vody - těžení a rozpojování jednotlivých balvanů - vytahování a nošení výkopku - svahování a přesvah. svahů do konečného tvaru, výměna hornin v podloží a v pláni znehodnocené klimatickými vlivy - ruční vykopávky, odstranění kořenů a napadávek - pažení, vzepření a rozepření vč. přepažování (vyjma štětových stěn) - úpravu, ochranu a očištění dna, základové spáry, stěn a svahů - odvedení nebo obvedení vody v okolí výkopiště a ve výkopišti - třídění výkopku - veškeré pomocné konstrukce umožňující provedení vykopávky (příjezdy, sjezdy, nájezdy, lešení, podpěr. konstr., přemostění, zpevněné plochy, zakrytí a pod.) - nezahrnuje uložení zeminy (na skládku, do násypu) ani poplatky za skládku, vykazují se v položce č.0141** | pro šablonu pod úložný práh: (426+5,45+0,9)*0,2*2,05)= pro základ obkladu: (0,7*1,65)*326+1,92*18= mezi pilotami: 0,6*(118*9,41+60*8,54+156*7,66+42*4,66)= pro horskou vpusť: 2,2*3= pro šachtu: 3,8*2= pro žlabovky u vpustě: 20*1,5*0,5= pro křídlo na začátku: 3*1,2*2= Celkem: A+B+C+D+E+F+G=
7 | 131936 | HLOUBENÍ JAM ZAPAŽ I NEPAŽ TŘ. III, ODVOZ DO 12KM | M3 | 436.716 |  | 0 |  | 0 |  | 0 | B | 2015_OTSKP | položka zahrnuje: - vodorovná a svislá doprava, přemístění, přeložení, manipulace s výkopkem - kompletní provedení vykopávky nezapažené i zapažené - ošetření výkopiště po celou dobu práce v něm vč. klimatických opatření - ztížení vykopávek v blízkosti podzemního vedení, konstrukcí a objektů vč. jejich dočasného zajištění - ztížení pod vodou, v okolí výbušnin, ve stísněných prostorech a pod. - těžení po vrstvách, pásech a po jiných nutných částech (figurách) - čerpání vody vč. čerpacích jímek, potrubí a pohotovostní čerpací soupravy (viz ustanovení k pol. 1151,2) - potřebné snížení hladiny podzemní vody - těžení a rozpojování jednotlivých balvanů - vytahování a nošení výkopku - svahování a přesvah. svahů do konečného tvaru, výměna hornin v podloží a v pláni znehodnocené klimatickými vlivy - eventuelně nutné druhotné rozpojení odstřelené horniny - ruční vykopávky, odstranění kořenů a napadávek - pažení, vzepření a rozepření vč. přepažování (vyjma štětových stěn) - úpravu, ochranu a očištění dna, základové spáry, stěn a svahů - odvedení nebo obvedení vody v okolí výkopiště a ve výkopišti - třídění výkopku - veškeré pomocné konstrukce umožňující provedení vykopávky (příjezdy, sjezdy, nájezdy, lešení, podpěr. konstr., přemostění, zpevněné plochy, zakrytí a pod.) - nezahrnuje uložení zeminy (na skládku, do násypu) ani poplatky za skládku, vykazují se v položce č.0141** | pro základ obkladu: (0,7*1,65)*100= mezi pilotami: 0,6*(50*9,41+2*9,41+2*6,77)= pro křídlo na konci: 13*1,5*1,0= Celkem: A+B+C=
8 | 17411 | ZÁSYP JAM A RÝH ZEMINOU SE ZHUTNĚNÍM | M3 | 663.054 |  | 0 |  | 0 |  | 0 | B | 2015_OTSKP | položka zahrnuje: - kompletní provedení zemní konstrukce vč. výběru vhodného materiálu - úprava ukládaného materiálu vlhčením, tříděním, promícháním nebo vysoušením, příp. jiné úpravy za účelem zlepšení jeho mech. vlastností - hutnění i různé míry hutnění - ošetření úložiště po celou dobu práce v něm vč. klimatických opatření - ztížení v okolí vedení, konstrukcí a objektů a jejich dočasné zajištění - ztížení provádění vč. hutnění ve ztížených podmínkách a stísněných prostorech - ztížené ukládání sypaniny pod vodu - ukládání po vrstvách a po jiných nutných částech (figurách) vč. dosypávek - spouštění a nošení materiálu - výměna částí zemní konstrukce znehodnocené klimatickými vlivy - ruční hutnění - udržování úložiště a jeho ochrana proti vodě - odvedení nebo obvedení vody v okolí úložiště a v úložišti - veškeré pomocné konstrukce umožňující provedení zemní konstrukce (příjezdy, sjezdy, nájezdy, lešení, podpěrné konstrukce, přemostění, zpevněné plochy, zakrytí a pod.) | zemina vhodná za římsovým prahem: 1,0*1,5*(426+5,45)= podél křídla na začátku: 3*1,2*1,5= horská vpusť: 2,2*3-1,5*0,9*1,5= šachta: 3,8*2-0,6*0,6*3,14*1,5= Celkem: A+B+C+D=
9 | 18222 | ROZPROSTŘENÍ ORNICE VE SVAHU V TL DO 0,15M | M2 | 3750.8 |  | 0 |  | 0 |  | 0 | B | 2015_OTSKP | položka zahrnuje: nutné přemístění ornice z dočasných skládek vzdálených do 50m rozprostření ornice v předepsané tloušťce ve svahu přes 1:5 | viz příloha výkazu výměr
10 | 18242 | ZALOŽENÍ TRÁVNÍKU HYDROOSEVEM NA ORNICI | M2 | 3750.8 |  | 0 |  | 0 |  | 0 | B | 2015_OTSKP | Zahrnuje dodání předepsané travní směsi, hydroosev na ornici, zalévání, první pokosení, to vše bez ohledu na sklon terénu | viz příloha výkazu výměr
[6 empty] | 0 |  | 0 |  | 0
S | Celkem za 1 | Zemní práce |  |  |  | 0 |  | 0 |  | 0
Díl: | 2 | Základy | [8 empty] | SD
11 | 21263 | TRATIVODY KOMPLET Z TRUB Z PLAST HMOT DN DO 150MM | M | 3846.42 |  | 0 |  | 0 |  | 0 | B | 2015_OTSKP | Položka platí pro kompletní konstrukce trativodů a zahrnuje zejména: - výkop rýhy předepsaného tvaru v dané třídě těžitelnosti, výplň, zásyp trativodu včetně dopravy, uložení přebytečného materiálu, dodávky předepsaného materiálu pro výplň a zásyp - zřízení spojovací vrstvy - zřízení podkladu a lože trativodu z předepsaného materiálu - dodávka a uložení trativodu předepsaného materiálu a profilu - obsyp trativodu předepsaným materiálem, případně vložení separační nebo drenážní vložky - ukončení trativodu zaústěním do potrubí nebo vodoteče, případně vybudování ukončujícího objektu (kapličky) dle VL - veškerý materiál, výrobky a polotovary, včetně mimostaveništní a vnitrostaveništní dopravy - nezahrnuje opláštění z geotextilie, fólie | svislá drenáž za rubem stříkaného betonu 168*9,41+60*8,54+156*7,66+42*4,66+2*9,41+2*6,77+2*3,8= vystrojení drenážních vrtů v úrovni základu ((426*0,5)+2)*1,5= Celkem: A+B=
12 | 21361 | DRENÁŽNÍ VRSTVY Z GEOTEXTILIE | M2 | 2114.352 |  | 0 |  | 0 |  | 0 | B | 2015_OTSKP | Položka zahrnuje: - dodávku předepsané geotextilie (včetně nutných přesahů) pro drenážní vrstvu, včetně mimostaveništní a vnitrostaveništní dopravy - provedení drenážní vrstvy předepsaných rozměrů a předepsaného tvaru | geotextílie za rubem stříkaného betonu 1,2*0,5*(168*9,41+60*8,54+156*7,66+42*4,66+2*9,41+2*6,77+2*3,8)=
13 | 224325 | PILOTY ZE ŽELEZOBETONU C30/37 | M3 | 1614.347 |  | 0 |  | 0 |  | 0 | B | 2015_OTSKP | položka zahrnuje: - dodání čerstvého betonu (betonové směsi) požadované kvality, jeho uložení do požadovaného tvaru při jakékoliv hustotě výztuže, konzistenci čerstvého betonu a způsobu hutnění, ošetření a ochranu betonu - zhotovení nepropustného, mrazuvzdorného betonu a betonu požadované trvanlivosti a vlastností - užití potřebných přísad a technologií výroby betonu - zřízení pracovních a dilatačních spar, včetně potřebných úprav, výplně, vložek, opracování, očištění a ošetření - bednění požadovaných konstr. (i ztracené) s úpravou dle požadované kvality povrchu betonu, včetně odbedňovacích a odskružovacích prostředků - podpěrné konstr. (skruže) a lešení všech druhů pro bednění, uložení čerstvého betonu, výztuže a doplňkových konstr., vč. požadovaných otvorů, ochranných a bezpečnostních opatření a základů těchto konstrukcí a lešení - vytvoření kotevních čel, kapes, nálitků, a sedel - zřízení všech požadovaných otvorů, kapes, výklenků, prostupů, dutin, drážek a pod., vč. ztížení práce a úprav kolem nich - úpravy pro osazení výztuže, doplňkových konstrukcí a vybavení - úpravy povrchu pro položení požadované izolace, povlaků a nátěrů, případně vyspravení - upevnění kotevních prvků a doplňkových konstrukcí - nátěry zabraňující soudržnost betonu a bednění - výplň, těsnění a tmelení spar a spojů - opatření povrchů betonu izolací proti zemní vlhkosti v částech, kde přijdou do styku se zeminou nebo kamenivem - případné zřízení spojovací vrstvy u základů - úpravy pro osazení zařízení ochrany konstrukce proti vlivu bludných proudů - objem betonu pro přebetonování a nadbetonování, který se nepřičítá ke stanovenému objemu výplně piloty - ukončení piloty pod ústím vrtu a vyplnění zbývající části sypaninou nebo kamenivem - odbourání a odstranění znehodnocené části výplně a úprava hlavy piloty před výstavbou další konstrukční části - zřízení výplně piloty pod hladinou vody - veškerý materiál, výrobky a polotovary, včetně mimostaveništní a vnitrostaveništní dopravy - nezahrnuje dodání a osazení výztuže, nezahrnuje vrty | C30/37 - XF1, XA3 celková délka dle přílohy 4.2: 2538,88 m 0,45*0,45*3,14*2538,88=
14 | 224365 | VÝZTUŽ PILOT Z OCELI 10505 | T | 307.594 |  | 0 |  | 0 |  | 0 | B | 2015_OTSKP | položka zahrnuje: - veškerý materiál, výrobky a polotovary, včetně mimostaveništní a vnitrostaveništní dopravy - dodání betonářské výztuže v požadované kvalitě, stříhání, řezání, ohýbání a spojování do všech požadovaných tvarů (vč. armakošů) a uložení s požadovaným zajištěním polohy a krytí výztuže betonem - veškeré svary nebo jiné spoje výztuže - pomocné konstrukce a práce pro osazení a upevnění výztuže - zednické výpomoci pro montáž betonářské výztuže - úpravy výztuže pro osazení doplňkových konstrukcí - ochranu výztuže do doby jejího zabetonování - úpravy výztuže pro zřízení kotevních prvků, závěsných ok a doplňkových konstrukcí - veškerá opatření pro zajištění soudržnosti výztuže a betonu - vodivé propojení výztuže, které je součástí ochrany konstrukce proti vlivům bludných proudů, vyvedení do měřících skříní nebo míst pro měření bludných proudů (vlastní měřící skříně se uvádějí položkami SD 74 - pol.č.74432) - povrchovou antikorozní úpravu výztuže - separaci výztuže - osazení měřících zařízení a úpravy pro ně - osazení měřících skříní nebo míst pro měření bludných proudů | dle přílohy 4.2
15 | 26173 | VRTY PRO KOTV, INJEKT, MIKROPIL NA POVR TŘ I A II D DO 150MM | M | 355 |  | 0 |  | 0 |  | 0 | B | 2015_OTSKP | položka zahrnuje: přemístění, montáž a demontáž vrtných souprav svislou dopravu zeminy z vrtu vodorovnou dopravu zeminy bez uložení na skládku případně nutné pažení dočasné (včetně odpažení) i trvalé | pozorovací vrty pro geotechnický monitoring (HPV) 2*(10+13+15)= pro drenáž v úrovni základu obkladu 0,5*1,5*324= pro 4-lanové kotvy 4*9= Celkem: A+B+C=
16 | 26174 | VRTY PRO KOTV, INJEKT, MIKROPIL NA POVR TŘ I A II D DO 200MM | M | 1822 |  | 0 |  | 0 |  | 0 | B | 2015_OTSKP | položka zahrnuje: přemístění, montáž a demontáž vrtných souprav svislou dopravu zeminy z vrtu vodorovnou dopravu zeminy bez uložení na skládku případně nutné pažení dočasné (včetně odpažení) i trvalé | vrty pro 7-lanové kotvy viz příloha výkazu výměr
17 | 26193 | VRTY PRO KOTV, INJEKT, MIKROPIL NA POVR TŘ V A VI D DO 150MM | M | 106.5 |  | 0 |  | 0 |  | 0 | B | 2015_OTSKP | položka zahrnuje: přemístění, montáž a demontáž vrtných souprav svislou dopravu zeminy z vrtu vodorovnou dopravu zeminy bez uložení na skládku případně nutné pažení dočasné (včetně odpažení) i trvalé | pozorovací vrty pro geotechnický monitoring (HPV) 2*15= pro drenáž v úrovni základu obkladu 0,5*1,5*102= Celkem: A+B=
18 | 26194 | VRTY PRO KOTV, INJEKT, MIKROPIL NA POVR TŘ V A VI D DO 200MM | M | 790 |  | 0 |  | 0 |  | 0 | B | 2015_OTSKP | položka zahrnuje: přemístění, montáž a demontáž vrtných souprav svislou dopravu zeminy z vrtu vodorovnou dopravu zeminy bez uložení na skládku případně nutné pažení dočasné (včetně odpažení) i trvalé | vrty pro 7-lanové kotvy viz příloha výkazu výměr
19 | 264741 | VRTY PRO PILOTY TŘ I A II D DO 1000MM | M | 1884.57 |  | 0 |  | 0 |  | 0 | B | 2015_OTSKP | položka zahrnuje: - zřízení vrtu, svislou a vodorovnou dopravu zeminy bez uložení na skládku, vrtací práce zapaž. i nepaž. vrtu - čerpání vody z vrtu, vyčištění vrtu - zabezpečení vrtacích prací - dopravu, nájem, provoz a přemístění, montáž a demontáž vrtacích zařízení a dalších mechanismů - lešení a podpěrné konstrukce pro práci a manipulaci s vrtacím zařízení a dalších mechanismů - vrtací plošiny vč. zemních prací, zpevnění, odvodnění a pod. - v případě zapažení dočasnými pažnicemi jejich opotřebení - v případě zapažení suspenzí veškeré hospodaření s ní - nezahrnuje zapažení trvalými pažnicemi - nezahrnuje uložení zeminy na skládku a poplatek za skládku | viz příloha výkazu výměr
20 | 264841 | VRTY PRO PILOTY TŘ III A IV D DO 1000MM | M | 195.75 |  | 0 |  | 0 |  | 0 | B | 2015_OTSKP | položka zahrnuje: - zřízení vrtu, svislou a vodorovnou dopravu zeminy bez uložení na skládku, vrtací práce zapaž. i nepaž. vrtu - čerpání vody z vrtu, vyčištění vrtu - zabezpečení vrtacích prací - dopravu, nájem, provoz a přemístění, montáž a demontáž vrtacích zařízení a dalších mechanismů - lešení a podpěrné konstrukce pro práci a manipulaci s vrtacím zařízení a dalších mechanismů - vrtací plošiny vč. zemních prací, zpevnění, odvodnění a pod. - v případě zapažení dočasnými pažnicemi jejich opotřebení - v případě zapažení suspenzí veškeré hospodaření s ní - nezahrnuje zapažení trvalými pažnicemi - nezahrnuje uložení zeminy na skládku a poplatek za skládku | viz příloha výkazu výměr
21 | 264941 | VRTY PRO PILOTY TŘ. V-VI D DO 1000MM | M | 515.1 |  | 0 |  | 0 |  | 0 | B | 2015_OTSKP | položka zahrnuje: - zřízení vrtu, svislou a vodorovnou dopravu zeminy bez uložení na skládku, vrtací práce zapaž. i nepaž. vrtu - čerpání vody z vrtu, vyčištění vrtu - zabezpečení vrtacích prací - dopravu, nájem, provoz a přemístění, montáž a demontáž vrtacích zařízení a dalších mechanismů - lešení a podpěrné konstrukce pro práci a manipulaci s vrtacím zařízení a dalších mechanismů - vrtací plošiny vč. zemních prací, zpevnění, odvodnění a pod. - v případě zapažení dočasnými pažnicemi jejich opotřebení - v případě zapažení suspenzí veškeré hospodaření s ní - nezahrnuje zapažení trvalými pažnicemi - nezahrnuje uložení zeminy na skládku a poplatek za skládku | viz příloha výkazu výměr
22 | 272325 | ZÁKLADY ZE ŽELEZOBETONU DO C30/37 (B37) | M3 | 398.216 |  | 0 |  | 0 |  | 0 | B | 2015_OTSKP | - dodání čerstvého betonu (betonové směsi) požadované kvality, jeho uložení do požadovaného tvaru při jakékoliv hustotě výztuže, konzistenci čerstvého betonu a způsobu hutnění, ošetření a ochranu betonu, - zhotovení nepropustného, mrazuvzdorného betonu a betonu požadované trvanlivosti a vlastností, - užití potřebných přísad a technologií výroby betonu, - zřízení pracovních a dilatačních spar, včetně potřebných úprav, výplně, vložek, opracování, očištění a ošetření, - bednění požadovaných konstr. (i ztracené) s úpravou dle požadované kvality povrchu betonu, včetně odbedňovacích a odskružovacích prostředků, - podpěrné konstr. (skruže) a lešení všech druhů pro bednění, uložení čerstvého betonu, výztuže a doplňkových konstr., vč. požadovaných otvorů, ochranných a bezpečnostních opatření a základů těchto konstrukcí a lešení, - vytvoření kotevních čel, kapes, nálitků, a sedel, - zřízení všech požadovaných otvorů, kapes, výklenků, prostupů, dutin, drážek a pod., vč. ztížení práce a úprav kolem nich, - úpravy pro osazení výztuže, doplňkových konstrukcí a vybavení, - úpravy povrchu pro položení požadované izolace, povlaků a nátěrů, případně vyspravení, - ztížení práce u kabelových a injektážních trubek a ostatních zařízení osazovaných do betonu, - konstrukce betonových kloubů, upevnění kotevních prvků a doplňkových konstrukcí, - nátěry zabraňující soudržnost betonu a bednění, - výplň, těsnění a tmelení spar a spojů, - opatření povrchů betonu izolací proti zemní vlhkosti v částech, kde přijdou do styku se zeminou nebo kamenivem, - případné zřízení spojovací vrstvy u základů, - úpravy pro osazení zařízení ochrany konstrukce proti vlivu bludných proudů, | základ pod obklad vč. monol. příkopového žlabu C30/37 - XF3, XA3, viz příloha č. 6.2 (0,2*0,82+0,5*0,22+0,45*0,92+0,45*0,5)*426= rozšíření stěny příkopu pro kotvení návěstidla C30/37 - XF3, XA3 0,5*0,85*1,5= zakrytí žlabu u návěstidla C30/37 - XF3 0,6*2*0,08= navazující monol. příkopový žlab C30/37 - XF3, XA3 (0,82*0,2+0,92*0,2+0,5*0,22)*18+6*0,25*0,2= Celkem: A+B+C+D=
23 | 272365 | VÝZTUŽ ZÁKLADŮ Z OCELI 10505 | T | 30.193 |  | 0 |  | 0 |  | 0 | B | 2015_OTSKP | Položka zahrnuje veškerý materiál, výrobky a polotovary, včetně mimostaveništní a vnitrostaveništní dopravy (rovněž přesuny), včetně naložení a složení, případně s uložením - dodání betonářské výztuže v požadované kvalitě, stříhání, řezání, ohýbání a spojování do všech požadovaných tvarů (vč. armakošů) a uložení s požadovaným zajištěním polohy a krytí výztuže betonem, - veškeré svary nebo jiné spoje výztuže, - pomocné konstrukce a práce pro osazení a upevnění výztuže, - zednické výpomoci pro montáž betonářské výztuže, - úpravy výztuže pro osazení doplňkových konstrukcí, - ochranu výztuže do doby jejího zabetonování, - úpravy výztuže pro zřízení železobetonových kloubů, kotevních prvků, závěsných ok a doplňkových konstrukcí, - veškerá opatření pro zajištění soudržnosti výztuže a betonu, - vodivé propojení výztuže, které je součástí ochrany konstrukce proti vlivům bludných proudů, vyvedení do měřících skříní nebo míst pro měření bludných proudů (vlastní měřící skříně se uvádějí položkami SD 74 - pol.č.74432). - povrchovou antikorozní úpravu výztuže, - separaci výztuže, - osazení měřících zařízení a úpravy pro ně, - osazení měřících skříní nebo míst pro měření bludných proudů. | viz příloha č. 7.3
24 | 281451 | INJEKTOVÁNÍ NÍZKOTLAKÉ Z CEMENTOVÉ MALTY NA POVRCHU | M3 | 97.63 |  | 0 |  | 0 |  | 0 | B | 2015_OTSKP | Položka injektážních prací obsahuje kompletní práce, mimo zřízení vrtů (vykazují se položkami 261, 262), které jsou nutné pro předepsanou funkci injektáže (statickou, těsnící a pod.). Položka zahrnuje veškerý materiál, výrobky a polotovary, včetně mimostaveništní a vnitrostaveništní dopravy (rovněž přesuny), včetně naložení a složení, případně s uložením. | Injektáž kořenů kotev 7-lanové: (17+93+61)*8*0,15*0,15*3,14= 4-lanové: 4*5*0,125*0,125*3,14= Celkem: A+B=
25 | 285373R209pcs1 | KOTVY KABELOVÉ PRO NOSNOST DO 0,93 MN | M | 40 |  | 0 |  | 0 |  | 0 | B | R | dodávka a osazení kotev ve specifikované kvalitě, včetně příslušenství (hlavy, injektážní a centrovací prvky) - neobsahuje napnutí, vrty a injektáž. | viz příloha č. 5 4-lanové kotvy (4x Y1860S7 - 15,7 dle prEN 10138) typ M: 4*10=
26 | 285373R209pcs12 | KOTVY KABELOVÉ PRO NOSNOST DO 1,20 MN | M | 2795 |  | 0 |  | 0 |  | 0 | B | R | dodávka a osazení kotev ve specifikované kvalitě, včetně příslušenství (hlavy, injektážní a centrovací prvky) - neobsahuje napnutí, vrty a injektáž. | viz příloha č. 5 7-lanové kotvy (7x Y1860S7 - 15,7 dle prEN 10138) typ N: 17*15= typ P: 93*17= typ R: 61*15= prodloužení typu P: 4*6= prodloužení typu R: 4*5= Celkem: A+B+C+D+E=
27 | 285373R209pcs3 | NAPNUTÍ KABELOVÝCH KOTEV DO 0,93 MN | KUS | 4 |  | 0 |  | 0 |  | 0 | B | R | napnutí kotev podle předepsaného technologického postupu, včetně měření napínací síly | viz příloha č. 5 4-lanové kotvy (4x Y1860S7 - 15,7 dle prEN 10138) typ M: 4=
28 | 285373R209pcs4 | NAPNUTÍ KABELOVÝCH KOTEV DO 1,20 MN | KUS | 171 |  | 0 |  | 0 |  | 0 | B | R | napnutí kotev podle předepsaného technologického postupu, včetně měření napínací síly | viz příloha č. 5 7-lanové kotvy (7x Y1860S7 - 15,7 dle prEN 10138) typ N: 17= typ P: 93= typ R: 61= Celkem: A+B+C=
29 | 289314 | STŘÍKANÝ BETON DO C25/30 (B30) | M3 | 443.196 |  | 0 |  | 0 |  | 0 | B | 2015_OTSKP | - dodání čerstvého betonu (betonové směsi) požadované kvality, jeho uložení do požadovaného tvaru při jakékoliv hustotě výztuže, konzistenci čerstvého betonu a způsobu hutnění, ošetření a ochranu betonu, - zhotovení nepropustného, mrazuvzdorného betonu a betonu požadované trvanlivosti a vlastností, - užití potřebných přísad a technologií výroby betonu, - zřízení pracovních a dilatačních spar, včetně potřebných úprav, výplně, vložek, opracování, očištění a ošetření, - bednění požadovaných konstr. (i ztracené) s úpravou dle požadované kvality povrchu betonu, včetně odbedňovacích a odskružovacích prostředků, - podpěrné konstr. (skruže) a lešení všech druhů pro bednění, uložení čerstvého betonu, výztuže a doplňkových konstr., vč. požadovaných otvorů, ochranných a bezpečnostních opatření a základů těchto konstrukcí a lešení, - vytvoření kotevních čel, kapes, nálitků, a sedel, - zřízení všech požadovaných otvorů, kapes, výklenků, prostupů, dutin, drážek a pod., vč. ztížení práce a úprav kolem nich, - úpravy pro osazení výztuže, doplňkových konstrukcí a vybavení, - úpravy povrchu pro položení požadované izolace, povlaků a nátěrů, případně vyspravení, - ztížení práce u kabelových a injektážních trubek a ostatních zařízení osazovaných do betonu, - konstrukce betonových kloubů, upevnění kotevních prvků a doplňkových konstrukcí, - nátěry zabraňující soudržnost betonu a bednění, - výplň, těsnění a tmelení spar a spojů, - opatření povrchů betonu izolací proti zemní vlhkosti v částech, kde přijdou do styku se zeminou nebo kamenivem, - případné zřízení spojovací vrstvy u základů, - úpravy pro osazení zařízení ochrany konstrukce proti vlivu bludných proudů, | SB30 - XF1, XA3 1,2*0,2*0,5*(186*9,41+60*8,54+156*7,66+42*4,66+2*9,41+2*6,77+2*3,8)=
30 | 289365 | VÝZTUŽ STŘÍKANÉHO BETONU Z OCELI 10505 | T | 6.601 |  | 0 |  | 0 |  | 0 | B | 2015_OTSKP | Položka zahrnuje veškerý materiál, výrobky a polotovary, včetně mimostaveništní a vnitrostaveništní dopravy (rovněž přesuny), včetně naložení a složení, případně s uložením - dodání betonářské výztuže v požadované kvalitě, stříhání, řezání, ohýbání a spojování do všech požadovaných tvarů (vč. armakošů) a uložení s požadovaným zajištěním polohy a krytí výztuže betonem, - veškeré svary nebo jiné spoje výztuže, - pomocné konstrukce a práce pro osazení a upevnění výztuže (provedení vrtu, dodání a vsunutí kotvičky, její zalepení předepsaným pojivem), - zednické výpomoci pro montáž betonářské výztuže, - úpravy výztuže pro osazení doplňkových konstrukcí, - ochranu výztuže do doby jejího zabetonování, - úpravy výztuže pro zřízení železobetonových kloubů, kotevních prvků, závěsných ok a doplňkových konstrukcí, - veškerá opatření pro zajištění soudržnosti výztuže a betonu, - vodivé propojení výztuže, které je součástí ochrany konstrukce proti vlivům bludných proudů, vyvedení do měřících skříní nebo míst pro měření bludných proudů (vlastní měřící skříně se uvádějí položkami SD 74 - pol.č.74432). - povrchovou antikorozní úpravu výztuže, - separaci výztuže, - osazení měřících zařízení a úpravy pro ně, - osazení měřících skříní nebo míst pro měření bludných proudů. | profil R16 vlepený do vrtů dl. 300 mm do pilot, viz příloha č. 8
31 | 289366 | VÝZTUŽ STŘÍKANÉHO BETONU Z KARI SITÍ | T | 15.58 |  | 0 |  | 0 |  | 0 | B | 2015_OTSKP | Položka zahrnuje veškerý materiál, výrobky a polotovary, včetně mimostaveništní a vnitrostaveništní dopravy (rovněž přesuny), včetně naložení a složení, případně s uložením - dodání betonářské výztuže v požadované kvalitě, stříhání, řezání, ohýbání a spojování do všech požadovaných tvarů (vč. armakošů) a uložení s požadovaným zajištěním polohy a krytí výztuže betonem, - veškeré svary nebo jiné spoje výztuže, - pomocné konstrukce a práce pro osazení a upevnění výztuže (provedení vrtu, dodání a vsunutí kotvičky, její zalepení předepsaným pojivem), - zednické výpomoci pro montáž betonářské výztuže, - úpravy výztuže pro osazení doplňkových konstrukcí, - ochranu výztuže do doby jejího zabetonování, - úpravy výztuže pro zřízení železobetonových kloubů, kotevních prvků, závěsných ok a doplňkových konstrukcí, - veškerá opatření pro zajištění soudržnosti výztuže a betonu, - vodivé propojení výztuže, které je součástí ochrany konstrukce proti vlivům bludných proudů, vyvedení do měřících skříní nebo míst pro měření bludných proudů (vlastní měřící skříně se uvádějí položkami SD 74 - pol.č.74432). - povrchovou antikorozní úpravu výztuže, - separaci výztuže, - osazení měřících zařízení a úpravy pro ně, - osazení měřících skříní nebo míst pro měření bludných proudů. | síť profil 8 mm s oky 100 mm x 100 mm v jedné vrstvě, viz příloha č. 8
[6 empty] | 0 |  | 0 |  | 0
S | Celkem za 2 | Základy |  |  |  | 0 |  | 0 |  | 0
Díl: | 3 | Svislé konstrukce | [8 empty] | SD
32 | 317325 | ŘÍMSY ZE ŽELEZOBETONU DO C30/37 (B37) | M3 | 83.059 |  | 0 |  | 0 |  | 0 | B | 2015_OTSKP | položka zahrnuje: - dodání čerstvého betonu (betonové směsi) požadované kvality, jeho uložení do požadovaného tvaru při jakékoliv hustotě výztuže, konzistenci čerstvého betonu a způsobu hutnění, ošetření a ochranu betonu, - zhotovení nepropustného, mrazuvzdorného betonu a betonu požadované trvanlivosti a vlastností, - užití potřebných přísad a technologií výroby betonu, - zřízení pracovních a dilatačních spar, včetně potřebných úprav, výplně, vložek, opracování, očištění a ošetření, - bednění požadovaných konstr. (i ztracené) s úpravou dle požadované kvality povrchu betonu, včetně odbedňovacích a odskružovacích prostředků, - podpěrné konstr. (skruže) a lešení všech druhů pro bednění, uložení čerstvého betonu, výztuže a doplňkových konstr., vč. požadovaných otvorů, ochranných a bezpečnostních opatření a základů těchto konstrukcí a lešení, - vytvoření kotevních čel, kapes, nálitků, a sedel, - zřízení všech požadovaných otvorů, kapes, výklenků, prostupů, dutin, drážek a pod., vč. ztížení práce a úprav kolem nich, - úpravy pro osazení výztuže, doplňkových konstrukcí a vybavení, - úpravy povrchu pro položení požadované izolace, povlaků a nátěrů, případně vyspravení, - ztížení práce u kabelových a injektážních trubek a ostatních zařízení osazovaných do betonu, - konstrukce betonových kloubů, upevnění kotevních prvků a doplňkových konstrukcí, - nátěry zabraňující soudržnost betonu a bednění, - výplň, těsnění a tmelení spar a spojů, - opatření povrchů betonu izolací proti zemní vlhkosti v částech, kde přijdou do styku se zeminou nebo kamenivem, - případné zřízení spojovací vrstvy u základů, - úpravy pro osazení zařízení ochrany konstrukce proti vlivu bludných proudů | C30/37 - XF3 (0,3*0,4+0,3*0,24)*(426+6,6)=
33 | 317365 | VÝZTUŽ ŘÍMS Z OCELI 10505 | T | 12.56 |  | 0 |  | 0 |  | 0 | B | 2015_OTSKP | položka zahrnuje: - dodání betonářské výztuže v požadované kvalitě, stříhání, řezání, ohýbání a spojování do všech požadovaných tvarů (vč. armakošů) a uložení s požadovaným zajištěním polohy a krytí výztuže betonem, - veškeré svary nebo jiné spoje výztuže, - pomocné konstrukce a práce pro osazení a upevnění výztuže, - zednické výpomoci pro montáž betonářské výztuže, - úpravy výztuže pro osazení doplňkových konstrukcí, - ochranu výztuže do doby jejího zabetonování, - úpravy výztuže pro zřízení železobetonových kloubů, kotevních prvků, závěsných ok a doplňkových konstrukcí, - veškerá opatření pro zajištění soudržnosti výztuže a betonu, - vodivé propojení výztuže, které je součástí ochrany konstrukce proti vlivům bludných proudů, vyvedení do měřících skříní nebo míst pro měření bludných proudů (vlastní měřící skříně se uvádějí položkami SD 74) - povrchovou antikorozní úpravu výztuže, - separaci výztuže, - osazení měřících zařízení a úpravy pro ně, - osazení měřících skříní nebo míst pro měření bludných proudů. | viz příloha č. 7.2
34 | 32711 | ZDI OPĚR, ZÁRUB, NÁBŘEŽ Z DÍLCŮ BETON | M3 | 561.2 |  | 0 |  | 0 |  | 0 | B | 2015_OTSKP | - dodání dílce požadovaného tvaru a vlastností, jeho skladování, doprava a osazení do definitivní polohy, včetně komplexní technologie výroby a montáže dílců, ošetření a ochrana dílců, - u dílců železobetonových a předpjatých veškerá výztuž, případně i tuhé kovové prvky a závěsná oka, - úpravy a zařízení pro uložení a transport dílce, - veškeré požadované úpravy dílců, včetně doplňkových konstrukcí a vybavení, - sestavení dílce na stavbě včetně montážních zařízení, plošin a prahů a pod., - výplň, těsnění a tmelení spár a spojů, - očištění a ošetření úložných ploch, - zednické výpomoce pro montáž dílců, - označení dílce výrobním štítkem nebo jiným způsobem, - úpravy dílce pro dodržení požadované přesnosti jeho osazení, včetně případných měření, - veškerá zařízení pro zajištění stability v každém okamžiku, - další práce dané případně specifikací k příslušnému prefabrik. dílci (úprava pohledových ploch, příp. rubových ploch, osazení měřících zařízení, zkoušení a měření dílců a pod.). | Tvarovky ze štípaného betonu, specifikace viz TZ, obklad 2601,832 m2 tl. 0,2 m ((1,92+3,3+1,73)*228-(1,92-0,17)*60*0,5+(1,92+3,98)*(150+48)-(6,6-0,6)*42*0,5+2*6*0,7+1,92*6,05+3,3*3,46+1,73*2,6)*(0,2+0,2*0,15/2)=
35 | 327212 | ZDI OPĚRNÉ, ZÁRUBNÍ, NÁBŘEŽNÍ Z LOMOVÉHO KAMENE NA MC | M3 | 4.375 |  | 0 |  | 0 |  | 0 | B | 2015_OTSKP | položka zahrnuje dodávku a osazení lomového kamene, jeho výběr a případnou úpravu, dodávku předepsané malty, spárování. | podél křídla na konci zdi, viz příloha č. 3.7 (7+6,5)*0,5*0,5+1*1*1=
36 | 327325 | ZDI OPĚRNÉ, ZÁRUBNÍ, NÁBŘEŽNÍ ZE ŽELEZOVÉHO BETONU DO C30/37 (B37) | M3 | 847.459 |  | 0 |  | 0 |  | 0 | B | 2015_OTSKP | - dodání čerstvého betonu (betonové směsi) požadované kvality, jeho uložení do požadovaného tvaru při jakékoliv hustotě výztuže, konzistenci čerstvého betonu a způsobu hutnění, ošetření a ochranu betonu, - zhotovení nepropustného, mrazuvzdorného betonu a betonu požadované trvanlivosti a vlastností, - užití potřebných přísad a technologií výroby betonu, - zřízení pracovních a dilatačních spar, včetně potřebných úprav, výplně, vložek, opracování, očištění a ošetření, - bednění požadovaných konstr. (i ztracené) s úpravou dle požadované kvality povrchu betonu, včetně odbedňovacích a odskružovacích prostředků, - podpěrné konstr. (skruže) a lešení všech druhů pro bednění, uložení čerstvého betonu, výztuže a doplňkových konstr., vč. požadovaných otvorů, ochranných a bezpečnostních opatření a základů těchto konstrukcí a lešení, - vytvoření kotevních čel, kapes, nálitků, a sedel, - zřízení všech požadovaných otvorů, kapes, výklenků, prostupů, dutin, drážek a pod., vč. ztížení práce a úprav kolem nich, - úpravy pro osazení výztuže, doplňkových konstrukcí a vybavení, - úpravy povrchu pro položení požadované izolace, povlaků a nátěrů, případně vyspravení, - ztížení práce u kabelových a injektážních trubek a ostatních zařízení osazovaných do betonu, - konstrukce betonových kloubů, upevnění kotevních prvků a doplňkových konstrukcí, - nátěry zabraňující soudržnost betonu a bednění, - výplň, těsnění a tmelení spar a spojů, - opatření povrchů betonu izolací proti zemní vlhkosti v částech, kde přijdou do styku se zeminou nebo kamenivem, - případné zřízení spojovací vrstvy u základů, - úpravy pro osazení zařízení ochrany konstrukce proti vlivu bludných proudů | římsový práh C30/37 - XF3: (426+5,45)*(1,45*0,9)= převázka C30/37 - XF3: (426-6+228+5,75+3,3+1,6)*0,55*0,71+0,4*0,4*0,15*0,5*173= křídlo na začátku C30/37 - XF3: (2,2*4,0-2,3*1,5*0,5)*0,5= bloky pro kotvení sloupů TV C30/37 - XF3: 8*(2*1,8*0,75)= Celkem: A+B+C+D=
37 | 327365 | VÝZTUŽ ZDÍ OPĚRNÝCH, ZÁRUBNÍCH, NÁBŘEŽNÍCH Z OCELI 10505 | T | 141.579 |  | 0 |  | 0 |  | 0 | B | 2015_OTSKP | Položka zahrnuje veškerý materiál, výrobky a polotovary, včetně mimostaveništní a vnitrostaveništní dopravy (rovněž přesuny), včetně naložení a složení, případně s uložením - dodání betonářské výztuže v požadované kvalitě, stříhání, řezání, ohýbání a spojování do všech požadovaných tvarů (vč. armakošů) a uložení s požadovaným zajištěním polohy a krytí výztuže betonem, - veškeré svary nebo jiné spoje výztuže, - pomocné konstrukce a práce pro osazení a upevnění výztuže, - zednické výpomoci pro montáž betonářské výztuže, - úpravy výztuže pro osazení doplňkových konstrukcí, - ochranu výztuže do doby jejího zabetonování, - úpravy výztuže pro zřízení železobetonových kloubů, kotevních prvků, závěsných ok a doplňkových konstrukcí, - veškerá opatření pro zajištění soudržnosti výztuže a betonu, - vodivé propojení výztuže, které je součástí ochrany konstrukce proti vlivům bludných proudů, vyvedení do měřících skříní nebo míst pro měření bludných proudů (vlastní měřící skříně se uvádějí položkami SD 74 - pol.č.74432). - povrchovou antikorozní úpravu výztuže, - separaci výztuže, - osazení měřících zařízení a úpravy pro ně, - osazení měřících skříní nebo míst pro měření bludných proudů. | římsový práh včetně křídel, viz příloha č. 7.2: 79,235-12,560= převázka, viz příloha č. 7.1: 72,314= bloky pro kotvení sloupů TV, viz příloha č. 10: 1,277= kotvení přizdívky z bet. tvarovek k pilotám, viz příloha č. 9: 1,313= Celkem: A+B+C+D=
38 | 347941 | STĚNY PROTIHLUKOVÉ A OHRADNÍ Z OCELI ŘADY 37 A 52 | T | 0.711 |  | 0 |  | 0 |  | 0 | B | 2015_OTSKP | - dílenská dokumentace, včetně technologického předpisu spojování, - dodání materiálu v požadované kvalitě a výroba konstrukce i dílenská (včetně pomůcek, přípravků a prostředků pro výrobu) bez ohledu na náročnost a její hmotnost, dílenská montáž, - dodání spojovacího materiálu, - zřízení montážních a dilatačních spojů, spar, včetně potřebných úprav, vložek, opracování, očištění a ošetření, - podpěr. konstr. a lešení všech druhů pro montáž konstrukcí i doplňkových, včetně požadovaných otvorů, ochranných a bezpečnostních opatření a základů pro tyto konstrukce a lešení, - jakákoliv doprava a manipulace dílců a montážních sestav, včetně dopravy konstrukce z výrobny na stavbu, - montáž konstrukce na staveništi, včetně montážních prostředků a pomůcek a zednických výpomocí, - montážní dokumentace včetně technologického předpisu montáže, - výplň, těsnění a tmelení spar a spojů, - čištění konstrukce a odstranění všech vrubů (vrypy, otlačeniny a pod.), - veškeré druhy opracování povrchů, včetně úprav pod nátěry a pod izolaci, - veškeré druhy dílenských základů a základních nátěrů a povlaků, - všechny druhy ocelového kotvení, - dílenskou přejímku a montážní prohlídku, včetně požadovaných dokladů, - zřízení kotevních otvorů nebo jam, nejsou-li částí jiné konstrukce, jejich úpravy, očištění a ošetření, - osazení kotvení nebo přímo částí konstrukce do podpůrné konstrukce nebo do zeminy, - výplň kotevních otvorů (příp. podlití patních desek) maltou, betonem nebo jinou speciální hmotou, vyplnění jam zeminou, - ošetření kotevní oblasti proti vzniku trhlin, vlivu povětrnosti a pod., - osazení nivelačních značek, včetně jejich zaměření, označení znakem výrobce a vyznačení letopočtu. Dokumentace pro zadání stavby může dále předepsat, že cena položky ještě obsahuje například: - veškeré druhy protikorozní ochrany a nátěry konstrukcí, - žárové zinkování ponorem nebo žárové stříkání (metalizace) kovem, - zvláštní spojovací prostředky, rozebíratelnost konstrukce, - osazení měřících zařízení a úpravy pro ně - ochranná opatření před účinky bludných proudů - ochranu před přepětím. | sloupky a kotvení ochran proti dotyku, včetně PKO, viz příloha č. 11
39 | 34799 | STĚNY PROTIHLUKOVÉ A OHRADNÍ Z PLEXISKLA | M2 | 24.55 |  | 0 |  | 0 |  | 0 | B | 2015_OTSKP | Položka zahrnuje veškerý materiál včetně spojovacího a těsnícího, výrobky a polotovary, včetně mimostaveništní a vnitrostaveništní dopravy (rovněž přesuny), včetně naložení a složení, případně s uložením. | svislé plné zábrany proti dotyku, viz příloha č. 11
40 | 348173 | ZÁBRADLÍ Z DÍLCŮ KOVOVÝCH ŽÁROVĚ ZINK PONOREM S NÁTĚREM | KG | 14174 |  | 0 |  | 0 |  | 0 | B | 2015_OTSKP | - dílenská dokumentace, včetně technologického předpisu spojování, - dodání materiálu v požadované kvalitě a výroba konstrukce i dílenská (včetně pomůcek, přípravků a prostředků pro výrobu) bez ohledu na náročnost a její hmotnost, dílenská montáž, - dodání spojovacího materiálu, - zřízení montážních a dilatačních spojů, spar, včetně potřebných úprav, vložek, opracování, očištění a ošetření, - podpěr. konstr. a lešení všech druhů pro montáž konstrukcí i doplňkových, včetně požadovaných otvorů, ochranných a bezpečnostních opatření a základů pro tyto konstrukce a lešení, - jakákoliv doprava a manipulace dílců a montážních sestav, včetně dopravy konstrukce z výrobny na stavbu, - montáž konstrukce na staveništi, včetně montážních prostředků a pomůcek a zednických výpomocí, - montážní dokumentace včetně technologického předpisu montáže, - výplň, těsnění a tmelení spar a spojů, - čištění konstrukce a odstranění všech vrubů (vrypy, otlačeniny a pod.), - veškeré druhy opracování povrchů, včetně úprav pod nátěry a pod izolaci, - veškeré druhy dílenských základů a základních nátěrů a povlaků, - všechny druhy ocelového kotvení, - dílenskou přejímku a montážní prohlídku, včetně požadovaných dokladů, - zřízení kotevních otvorů nebo jam, nejsou-li částí jiné konstrukce, jejich úpravy, očištění a ošetření, - osazení kotvení nebo přímo částí konstrukce do podpůrné konstrukce nebo do zeminy, - výplň kotevních otvorů (příp. podlití patních desek) maltou, betonem nebo jinou speciální hmotou, vyplnění jam zeminou, - ošetření kotevní oblasti proti vzniku trhlin, vlivu povětrnosti a pod., - osazení nivelačních značek, včetně jejich zaměření, označení znakem výrobce a vyznačení letopočtu. Dokumentace pro zadání stavby může dále předepsat, že cena položky ještě obsahuje například: - veškeré druhy protikorozní ochrany a nátěry konstrukcí, - žárové zinkování ponorem nebo žárové stříkání (metalizace) kovem, - zvláštní spojovací prostředky, rozebíratelnost konstrukce, - osazení měřících zařízení a úpravy pro ně - ochranná opatření před účinky bludných proudů - ochranu před přepětím. | viz příloha č. 11, včetně vodivého propojení dílů mezi sebou a s římsou vodičem FeZn10
[6 empty] | 0 |  | 0 |  | 0
S | Celkem za 3 | Svislé konstrukce |  |  |  | 0 |  | 0 |  | 0
Díl: | 4 | Vodorovné konstrukce | [8 empty] | SD
42 | 451312 | PODKLADNÍ A VÝPLŇOVÉ VRSTVY Z PROSTÉHO BETONU C12/15 | M3 | 271.599 |  | 0 |  | 0 |  | 0 | B | 2015_OTSKP | - dodání čerstvého betonu (betonové směsi) požadované kvality, jeho uložení do požadovaného tvaru při jakékoliv hustotě výztuže, konzistenci čerstvého betonu a způsobu hutnění, ošetření a ochranu betonu, - zhotovení nepropustného, mrazuvzdorného betonu a betonu požadované trvanlivosti a vlastností, - užití potřebných přísad a technologií výroby betonu, - zřízení pracovních a dilatačních spar, včetně potřebných úprav, výplně, vložek, opracování, očištění a ošetření, - bednění požadovaných konstr. (i ztracené) s úpravou dle požadované kvality povrchu betonu, včetně odbedňovacích a odskružovacích prostředků, - podpěrné konstr. (skruže) a lešení všech druhů pro bednění, uložení čerstvého betonu, výztuže a doplňkových konstr., vč. požadovaných otvorů, ochranných a bezpečnostních opatření a základů těchto konstrukcí a lešení, - vytvoření kotevních čel, kapes, nálitků, a sedel, - zřízení všech požadovaných otvorů, kapes, výklenků, prostupů, dutin, drážek a pod., vč. ztížení práce a úprav kolem nich, - úpravy pro osazení výztuže, doplňkových konstrukcí a vybavení, - úpravy povrchu pro položení požadované izolace, povlaků a nátěrů, případně vyspravení, - ztížení práce u kabelových a injektážních trubek a ostatních zařízení osazovaných do betonu, - konstrukce betonových kloubů, upevnění kotevních prvků a doplňkových konstrukcí, - nátěry zabraňující soudržnost betonu a bednění, - výplň, těsnění a tmelení spar a spojů, - opatření povrchů betonu izolací proti zemní vlhkosti v částech, kde přijdou do styku se zeminou nebo kamenivem, - případné zřízení spojovací vrstvy u základů, - úpravy pro osazení zařízení ochrany konstrukce proti vlivu bludných proudů | pod základ obkladu: 2,025*0,15*426= pod příkopový žlab: 1,575*0,15*18= pod horskou vpusť: 1,7*2,6*0,15= pod šachtu: 1,9*1,7*0,15= zásyp příkopové zídky: 0,5*0,6*426= zásyp žlabu: (0,5*0,6+0,4*0,5)*18= Celkem: A+B+C+D+E+F=
43 | 451314 | PODKLADNÍ A VÝPLŇOVÉ VRSTVY Z PROSTÉHO BETONU C25/30 | M3 | 59.293 |  | 0 |  | 0 |  | 0 | B | 2015_OTSKP | - dodání čerstvého betonu (betonové směsi) požadované kvality, jeho uložení do požadovaného tvaru při jakékoliv hustotě výztuže, konzistenci čerstvého betonu a způsobu hutnění, ošetření a ochranu betonu, - zhotovení nepropustného, mrazuvzdorného betonu a betonu požadované trvanlivosti a vlastností, - užití potřebných přísad a technologií výroby betonu, - zřízení pracovních a dilatačních spar, včetně potřebných úprav, výplně, vložek, opracování, očištění a ošetření, - bednění požadovaných konstr. (i ztracené) s úpravou dle požadované kvality povrchu betonu, včetně odbedňovacích a odskružovacích prostředků, - podpěrné konstr. (skruže) a lešení všech druhů pro bednění, uložení čerstvého betonu, výztuže a doplňkových konstr., vč. požadovaných otvorů, ochranných a bezpečnostních opatření a základů těchto konstrukcí a lešení, - vytvoření kotevních čel, kapes, nálitků, a sedel, - zřízení všech požadovaných otvorů, kapes, výklenků, prostupů, dutin, drážek a pod., vč. ztížení práce a úprav kolem nich, - úpravy pro osazení výztuže, doplňkových konstrukcí a vybavení, - úpravy povrchu pro položení požadované izolace, povlaků a nátěrů, případně vyspravení, - ztížení práce u kabelových a injektážních trubek a ostatních zařízení osazovaných do betonu, - konstrukce betonových kloubů, upevnění kotevních prvků a doplňkových konstrukcí, - nátěry zabraňující soudržnost betonu a bednění, - výplň, těsnění a tmelení spar a spojů, - opatření povrchů betonu izolací proti zemní vlhkosti v částech, kde přijdou do styku se zeminou nebo kamenivem, - případné zřízení spojovací vrstvy u základů, - úpravy pro osazení zařízení ochrany konstrukce proti vlivu bludných proudů | výplň některých dutin v betonových tvarovkách přizdívky ((1,92+3,3+1,73)*228-(1,92-0,17)*60*0,5+(1,92+3,98)*(150+48)-(6,6-0,6)*42*0,5+2*6*0,7+1,92*6,05+3,3*3,46+1,73*2,6)*0,15*0,30*0,5= pod dlažbu 5,625*0,1= Celkem: A+B=
44 | 451315R209c | PODKL A VÝPLŇ VRSTVY Z PROST BET DO C30/37 (B37) | M3 | 0.25 |  | 0 |  | 0 |  | 0 | B |  | – dodání čerstvého betonu (betonové směsi) požadované kvality, jeho uložení do požadovaného tvaru přijakékoliv hustotě výztuže, konzistenci čerstvého betonu a způsobu hutnění, ošetření a ochranu betonu, – zhotovení nepropustného, mrazuvzdorného betonu a betonu požadované trvanlivosti a vlastností, – užití potřebných přísad a technologií výroby betonu, – zřízení pracovních a dilatačních spar, včetně potřebných úprav, výplně, vložek, opracování, očištění a ošetření, – bednění požadovaných konstr. (i ztracené) s úpravou dle požadované kvality povrchu betonu, včetněodbedňovacích a odskružovacích prostředků, – podpěrné konstr. (skruže) a lešení všech druhů pro bednění, uložení čerstvého betonu, výztuže a doplňkovýchkonstr., vč. požadovaných otvorů, ochranných a bezpečnostních opatření a základů těchto konstrukcí a lešení, – vytvoření kotevních čel, kapes, nálitků, a sedel, – zřízení všech požadovaných otvorů, kapes, výklenků, prostupů, dutin, drážek a pod., vč. ztížení práce a úpravkolem nich, – úpravy pro osazení výztuže, doplňkových konstrukcí a vybavení, – úpravy povrchu pro položení požadované izolace, povlaků a nátěrů, případně vyspravení, – ztížení práce u kabelových a injektážních trubek a ostatních zařízení osazovaných do betonu, – konstrukce betonových kloubů, upevnění kotevních prvků a doplňkových konstrukcí, – nátěry zabraňující soudržnost betonu a bednění, – výplň, těsnění a tmelení spar a spojů, – opatření povrchů betonu izolací proti zemní vlhkosti v částech, kde přijdou do styku se zeminou nebo kamenivem, – případné zřízení spojovací vrstvy u základů, – úpravy pro osazení zařízení ochrany konstrukce proti vlivu bludných proudůViz : – Předpis S4 Železniční spodek – Vzorové listy železničního spodku Ž2, Ž3, Ž5, Ž6. – Technické kvalitativní podmínky staveb Státních drah, kap.1, 2, 3, 4, 5, 17. | bloky pro kotvení chrániček k návěstidlu C30/37 - XF3, XA3 2*0,5*0,5*0,5=
45 | 451322 | PODKL A VÝPLŇ VRSTVY ZE ŽELEZOBET DO C12/15 (B15) | M3 | 177.264 |  | 0 |  | 0 |  | 0 | B | 2015_OTSKP | - dodání čerstvého betonu (betonové směsi) požadované kvality, jeho uložení do požadovaného tvaru při jakékoliv hustotě výztuže, konzistenci čerstvého betonu a způsobu hutnění, ošetření a ochranu betonu, - zhotovení nepropustného, mrazuvzdorného betonu a betonu požadované trvanlivosti a vlastností, - užití potřebných přísad a technologií výroby betonu, - zřízení pracovních a dilatačních spar, včetně potřebných úprav, výplně, vložek, opracování, očištění a ošetření, - bednění požadovaných konstr. (i ztracené) s úpravou dle požadované kvality povrchu betonu, včetně odbedňovacích a odskružovacích prostředků, - podpěrné konstr. (skruže) a lešení všech druhů pro bednění, uložení čerstvého betonu, výztuže a doplňkových konstr., vč. požadovaných otvorů, ochranných a bezpečnostních opatření a základů těchto konstrukcí a lešení, - vytvoření kotevních čel, kapes, nálitků, a sedel, - zřízení všech požadovaných otvorů, kapes, výklenků, prostupů, dutin, drážek a pod., vč. ztížení práce a úprav kolem nich, - úpravy pro osazení výztuže, doplňkových konstrukcí a vybavení, - úpravy povrchu pro položení požadované izolace, povlaků a nátěrů, případně vyspravení, - ztížení práce u kabelových a injektážních trubek a ostatních zařízení osazovaných do betonu, - konstrukce betonových kloubů, upevnění kotevních prvků a doplňkových konstrukcí, - nátěry zabraňující soudržnost betonu a bednění, - výplň, těsnění a tmelení spar a spojů, - opatření povrchů betonu izolací proti zemní vlhkosti v částech, kde přijdou do styku se zeminou nebo kamenivem, - případné zřízení spojovací vrstvy u základů, - úpravy pro osazení zařízení ochrany konstrukce proti vlivu bludných proudů | šablony pilot: (426+5,45+0,9)*0,2*2,05=
46 | 451366 | VÝZTUŽ PODKL VRSTEV Z KARI-SÍTÍ | T | 4.329 |  | 0 |  | 0 |  | 0 | B | 2015_OTSKP | položka zahrnuje: - dodání betonářské výztuže v požadované kvalitě, stříhání, řezání, ohýbání a spojování do všech požadovaných tvarů (vč. armakošů) a uložení s požadovaným zajištěním polohy a krytí výztuže betonem - veškeré svary nebo jiné spoje výztuže - pomocné konstrukce a práce pro osazení a upevnění výztuže - zednické výpomoci pro montáž betonářské výztuže - úpravy výztuže pro osazení doplňkových konstrukcí - ochranu výztuže do doby jejího zabetonování - veškerá opatření pro zajištění soudržnosti výztuže a betonu - vodivé propojení výztuže, které je součástí ochrany konstrukce proti vlivům bludných proudů, vyvedení do měřících skříní nebo míst pro měření bludných proudů - povrchovou antikorozní úpravu výztuže - separaci výztuže | šablony pilot: (426+5,45+0,9)*2,05*1,1*20*0,222/1000=
47 | 46321 | ROVNANINA Z LOMOVÉHO KAMENE | M3 | 6.75 |  | 0 |  | 0 |  | 0 | B | 2015_OTSKP | položka zahrnuje: - dodávku a vyrovnání lomového kamene předepsané frakce do předepsaného tvaru včetně mimostaveništní a vnitrostaveništní dopravy | podél křídla na konci zdi za rubem zdiva z LK, viz příloha č. 3.7 (7+6,5)*1,0*0,5=
48 | 465512 | DLAŽBY Z LOMOVÉHO KAMENE NA MC | M3 | 1.125 |  | 0 |  | 0 |  | 0 | B | 2015_OTSKP | položka zahrnuje: - nutné zemní práce (svahování, úpravu pláně a pod.) - zřízení spojovací vrstvy - zřízení lože dlažby z cementové malty předepsané kvality a předepsané tloušťky - dodávku a položení dlažby z lomového kamene do předepsaného tvaru - spárování, těsnění, tmelení a vyplnění spar MC případně s vyklínováním - úprava povrchu pro odvedení srážkové vody - nezahrnuje podklad pod dlažbu, vykazuje se samostatně položkami SD 45 | viz příloha č. 3.7 podél křídla za začátku: (2*1,5+1,25*0,5+0,5*0,5)*0,2= podél křídla za konci: (1,5+1,0+1,0)*0,5*0,2= Celkem: A+B=
[6 empty] | 0 |  | 0 |  | 0
S | Celkem za 4 | Vodorovné konstrukce |  |  |  | 0 |  | 0 |  | 0
Díl: | 7 | Přidružená stavební výroba | [8 empty] | SD
49 | 711132 | IZOLACE BĚŽNÝCH KONSTRUKCÍ PROTI VOLNĚ STÉKAJÍCÍ VODĚ ASFALTOVÝMI PÁSY | M2 | 1078.625 |  | 0 |  | 0 |  | 0 | B | 2015_OTSKP | položka zahrnuje: - dodání předepsaného izolačního materiálu - očištění a ošetření podkladu, zadávací dokumentace může zahrnout i případné vyspravení - zřízení izolace jako kompletního povlaku, případně komplet. soustavy nebo systému podle příslušného technolog. předpisu - zřízení izolace i jednotlivých vrstev po etapách, včetně pracovních spár a spojů - úprava u okrajů, rohů, hran, dilatačních i pracovních spojů, kotev, obrubníků, dilatačních zařízení, odvodnění, otvorů, neizolovaných míst a pod. - zajištění odvodnění povrchu izolace, včetně odvodnění nejnižších míst, pokud dokumentace pro zadání stavby nestanoví jinak - ochrana izolace do doby zřízení definitivní ochranné vrstvy nebo konstrukce - úprava, očištění a ošetření prostoru kolem izolace - provedení požadovaných zkoušek - nezahrnuje ochranné vrstvy, např. geotextilii | viz příloha č. 12 2,5*(426+5,45)=
50 | 711509 | OCHRANA IZOLACE NA POVRCHU TEXTILIÍ | M2 | 1078.625 |  | 0 |  | 0 |  | 0 | B | 2015_OTSKP | položka zahrnuje: - dodání předepsaného ochranného materiálu - zřízení ochrany izolace | viz příloha č. 12 2,5*(426+5,45)=
[6 empty] | 0 |  | 0 |  | 0
S | Celkem za 7 | Přidružená stavební výroba |  |  |  | 0 |  | 0 |  | 0
Díl: | 8 | Potrubí | [8 empty] | SD
51 | 87433 | POTRUBÍ Z TRUB PLASTOVÝCH ODPADNÍCH DN DO 150MM | M | 85 |  | 0 |  | 0 |  | 0 | B | 2015_OTSKP | položky pro zhotovení potrubí platí bez ohledu na sklon zahrnuje: - výrobní dokumentaci (včetně technologického předpisu) - dodání veškerého trubního a pomocného materiálu (trouby, trubky, tvarovky, spojovací a těsnící materiál a pod.), podpěrných, závěsných a upevňovacích prvků, včetně potřebných úprav - úprava a příprava podkladu a podpěr, očištění a ošetření podkladu a podpěr - zřízení plně funkčního potrubí, kompletní soustavy, podle příslušného technologického předpisu - zřízení potrubí i jednotlivých částí po etapách, včetně pracovních spar a spojů, pracovního zaslepení konců a pod. - úprava prostupů, průchodů šachtami a komorami, okolí podpěr a vyústění, zaústění, napojení, vyvedení a upevnění odpad. výustí - ochrana potrubí nátěrem (vč. úpravy povrchu), případně izolací, nejsou-li tyto práce předmětem jiné položky - úprava, očištění a ošetření prostoru kolem potrubí - položky platí pro práce prováděné v prostoru zapaženém i nezapaženém a i v kolektorech, chráničkách - položky zahrnují i práce spojené s nutnými obtoky, převáděním a čerpáním vody nezahrnuje zkoušky vodotěsnosti a televizní prohlídku | prostupy odvodnění základem a stěnami žlabu 0,5*324*0,5+6*0,2= prostupy 4-lanových kotev převázkami 0,7*4= Celkem: A+B=
52 | 87434 | POTRUBÍ Z TRUB PLASTOVÝCH ODPADNÍCH DN DO 200MM | M | 268.45 |  | 0 |  | 0 |  | 0 | B | 2015_OTSKP | položky pro zhotovení potrubí platí bez ohledu na sklon zahrnuje: - výrobní dokumentaci (včetně technologického předpisu) - dodání veškerého trubního a pomocného materiálu (trouby, trubky, tvarovky, spojovací a těsnící materiál a pod.), podpěrných, závěsných a upevňovacích prvků, včetně potřebných úprav - úprava a příprava podkladu a podpěr, očištění a ošetření podkladu a podpěr - zřízení plně funkčního potrubí, kompletní soustavy, podle příslušného technologického předpisu - zřízení potrubí i jednotlivých částí po etapách, včetně pracovních spar a spojů, pracovního zaslepení konců a pod. - úprava prostupů, průchodů šachtami a komorami, okolí podpěr a vyústění, zaústění, napojení, vyvedení a upevnění odpad. výustí - ochrana potrubí nátěrem (vč. úpravy povrchu), případně izolací, nejsou-li tyto práce předmětem jiné položky - úprava, očištění a ošetření prostoru kolem potrubí - položky platí pro práce prováděné v prostoru zapaženém i nezapaženém a i v kolektorech, chráničkách - položky zahrnují i práce spojené s nutnými obtoky, převáděním a čerpáním vody nezahrnuje zkoušky vodotěsnosti a televizní prohlídku | prostupy 7-lanových kotev převázkami 0,7*171= prostupy kotev pilotami 0,85*175= Celkem: A+B=
53 | 87434RTPC | CHRÁNIČKA KORUGOVANÁ FLEXIBILNÍ PE TR DN160MM | M | 30 |  | 0 |  | 0 |  | 0 | B | R | - položky pro zhotovení potrubí platí bez ohledu na sklon.- výrobní dokumentaci (včetně technologického předpisu)- dodání veškerého trubního a pomocného materiálu (trouby, trubky, tvarovky, spojovací a těsnící materiál a pod.),podpěrných, závěsných a upevňovacích prvků, včetně potřebných úprav- úprava a příprava podkladu a podpěr, očištění a ošetření podkladu a podpěr- zřízení plně funkčního potrubí, kompletní soustavy, podle příslušného technologického předpisu- zřízení potrubí i jednotlivých částí po etapách, včetně pracovních spar a spojů, pracovního zaslepení konců a pod.- úprava prostupů, průchodů šachtami a komorami, okolí podpěr a vyústění, zaústění, napojení, vyvedení a upevněníodpad. výustí- ochrana potrubí nátěrem (vč. úpravy povrchu), případně izolací, nejsou-li tyto práce předmětem jiné položky- úprava, očištění a ošetření prostoru kolem potrubí- položky platí pro práce prováděné v prostoru zapaženém i nezapaženém a i v kolektorech, chráničkách- položky zahrnují i práce spojené s nutnými obtoky, převáděním a čerpáním vodyViz : - Předpis S4 Železniční spodek- Vzorové listy železničního spodku Ž1, Ž 2, Ž3, Ž4.- Technické kvalitativní podmínky staveb Státních drah, kap. 1, 2, 3, 4, 14. | pro kabel k návěstidlu 2*15=
54 | 87445RTPC1 | POTRUBÍ Z TRUB HDPE ODPAD DN DO 300MM | M | 11 |  | 0 |  | 0 |  | 0 | B | R | - položky pro zhotovení potrubí platí bez ohledu na sklon.- výrobní dokumentaci (včetně technologického předpisu)- dodání veškerého trubního a pomocného materiálu (trouby, trubky, tvarovky, spojovací a těsnící materiál a pod.),podpěrných, závěsných a upevňovacích prvků, včetně potřebných úprav- úprava a příprava podkladu a podpěr, očištění a ošetření podkladu a podpěr- zřízení plně funkčního potrubí, kompletní soustavy, podle příslušného technologického předpisu- zřízení potrubí i jednotlivých částí po etapách, včetně pracovních spar a spojů, pracovního zaslepení konců a pod.- úprava prostupů, průchodů šachtami a komorami, okolí podpěr a vyústění, zaústění, napojení, vyvedení a upevněníodpad. výustí- ochrana potrubí nátěrem (vč. úpravy povrchu), případně izolací, nejsou-li tyto práce předmětem jiné položky- úprava, očištění a ošetření prostoru kolem potrubí- položky platí pro práce prováděné v prostoru zapaženém i nezapaženém a i v kolektorech, chráničkách- položky zahrnují i práce spojené s nutnými obtoky, převáděním a čerpáním vodyViz : - Předpis S4 Železniční spodek- Vzorové listy železničního spodku Ž1, Ž 2, Ž3, Ž4.- Technické kvalitativní podmínky staveb Státních drah, kap. 1, 2, 3, 4, 14. | 1,5+7,0+2,5=
101 | 894871 | ŠACHTY KANALIZAČNÍ PLASTOVÉ D 1000MM | KUS | 1 |  | 0 |  | 0 |  | 0 | P | OTSKP_SPK15 | položka zahrnuje: - poklopy s rámem z předepsaného materiálu a tvaru - předepsané plastové skruže, dno a není-li uvedeno jinak i podkladní vrstvu (z kameniva nebo betonu). - výplň, těsnění a tmelení spár a spojů, - očištění a ošetření úložných ploch, - předepsané podkladní konstrukce | včetně litinového poklopu do rámu
55 | 89722 | VPUSŤ KANALIZAČNÍ HORSKÁ KOMPLETNÍ Z BETON DÍLCŮ | KUS | 1 |  | 0 |  | 0 |  | 0 | B | 2015_OTSKP | položka zahrnuje: - dodávku a osazení předepsaných dílů včetně mříže - výplň, těsnění a tmelení spar a spojů, - opatření povrchů betonu izolací proti zemní vlhkosti v částech, kde přijdou do styku se zeminou nebo kamenivem, - předepsané podkladní konstrukce
[6 empty] | 0 |  | 0 |  | 0
S | Celkem za 8 | Potrubí |  |  |  | 0 |  | 0 |  | 0
Díl: | 9 | Ostatní konstrukce a práce | [8 empty] | SD
56 | 93333 | ZKOUŠKA INTEGRITY PILOT SYSTÉMOVÝCH | KUS | 217 |  | 0 |  | 0 |  | 0 | B | 2015_OTSKP | Položka zahrnuje kompletní dodávku se všemi pomocnými a doplňujícími pracemi a součástmi; - veškeré potřebné mechanismy; - podklady a dokumentaci zkoušky; - případné stavební práce spojené s přípravou a provedením zkoušky; - veškerá zkušební a měřící zařízení vč. opotřebení a nájmu; - výpomoce při vlastní zkoušce; - provedení vlastní zkoušky a její vyhodnocení, včetně všech měření a dalších potřebných činností. | zkouška pilot PIT - každá pilota
57 | 933331 | ZKOUŠKA INTEGRITY ULTRAZVUKEM V TRUBKÁCH PILOT SYSTÉMOVÝCH | KUS | 22 |  | 0 |  | 0 |  | 0 | B | 2015_OTSKP | Položka zahrnuje kompletní dodávku se všemi pomocnými a doplňujícími pracemi a součástmi; - veškeré potřebné mechanismy; - podklady a dokumentaci zkoušky; - případné stavební práce spojené s přípravou a provedením zkoušky; - veškerá zkušební a měřící zařízení vč. opotřebení a nájmu; - výpomoce při vlastní zkoušce; - provedení vlastní zkoušky a její vyhodnocení, včetně všech měření a dalších potřebných činností; - dodávka a montáž měřících trubek. | zkouška pilot CHA - každá desátá pilota
58 | 935212 | PŘÍKOPOVÉ ŽLABY Z BETON TVÁRNIC ŠÍŘ DO 600MM DO BETONU TL 100MM | M | 426 |  | 0 |  | 0 |  | 0 | B | 2015_OTSKP | položka zahrnuje: - dodávku a uložení příkopových tvárnic předepsaného rozměru a kvality - dodání a rozprostření lože z předepsaného materiálu v předepsané kvalitěa v předepsané tloušťce - veškerou manipulaci s materiálem, vnitrostaveništní i mimostaveništní dopravu - ukončení, patky, spárování - měří se v metrech běžných délky osy žlabu | žlabovky podél římsy zdi
59 | 93650 | DROBNÉ DOPLŇK KONSTR KOVOVÉ | KG | 433.84 |  | 0 |  | 0 |  | 0 | B | 2015_OTSKP | - dílenská dokumentace, včetně technologického předpisu spojování, - dodání materiálu v požadované kvalitě a výroba konstrukce i dílenská (včetně pomůcek, přípravků a prostředků pro výrobu) bez ohledu na náročnost a její hmotnost, dílenská montáž, - dodání spojovacího materiálu, - zřízení montážních a dilatačních spojů, spar, včetně potřebných úprav, vložek, opracování, očištění a ošetření, - podpěr. konstr. a lešení všech druhů pro montáž konstrukcí i doplňkových, včetně požadovaných otvorů, ochranných a bezpečnostních opatření a základů pro tyto konstrukce a lešení, - jakákoliv doprava a manipulace dílců a montážních sestav, včetně dopravy konstrukce z výrobny na stavbu, - montáž konstrukce na staveništi, včetně montážních prostředků a pomůcek a zednických výpomocí, - montážní dokumentace včetně technologického předpisu montáže, - výplň, těsnění a tmelení spar a spojů, - čištění konstrukce a odstranění všech vrubů (vrypy, otlačeniny a pod.), - veškeré druhy opracování povrchů, včetně úprav pod nátěry a pod izolaci, - veškeré druhy dílenských základů a základních nátěrů a povlaků, - všechny druhy ocelového kotvení, - dílenskou přejímku a montážní prohlídku, včetně požadovaných dokladů, - zřízení kotevních otvorů nebo jam, nejsou-li částí jiné konstrukce, jejich úpravy, očištění a ošetření, - osazení kotvení nebo přímo částí konstrukce do podpůrné konstrukce nebo do zeminy, - výplň kotevních otvorů (příp. podlití patních desek) maltou, betonem nebo jinou speciální hmotou, vyplnění jam zeminou, - ošetření kotevní oblasti proti vzniku trhlin, vlivu povětrnosti a pod., - osazení nivelačních značek, včetně jejich zaměření, označení znakem výrobce a vyznačení letopočtu. Dokumentace pro zadání stavby může dále předepsat že cena položky ještě obsahuje například: - veškeré druhy protikorozní ochrany a nátěry konstrukcí, - žárové zinkování ponorem nebo žárové stříkání (metalizace) kovem, - zvláštní spojovací prostředky, rozebíratelnost konstrukce, - osazení měřících zařízení a úpravy pro ně - ochranná opatření před účinky bludných proudů - ochranu před přepětím. | svorníkové koše pro kotvení sloupů TV a návěstidla (2*8+1)*25,52=
60 | 93650RTPC1 | DROBNÉ DOPLŇK KONSTR KOVOVÉ - plechová uzamykatelná dvířka 0,6 m x 1,1 m, včetně PKO viz TZ | KUS | 2 |  | 0 |  | 0 |  | 0 | B | R | - dílenská dokumentace, včetně technologického předpisu spojování, - dodání materiálu v požadované kvalitě a výroba konstrukce i dílenská (včetně pomůcek, přípravků a prostředků pro výrobu) bez ohledu na náročnost a její hmotnost, dílenská montáž, - dodání spojovacího materiálu, - zřízení montážních a dilatačních spojů, spar, včetně potřebných úprav, vložek, opracování, očištění a ošetření, - podpěr. konstr. a lešení všech druhů pro montáž konstrukcí i doplňkových, včetně požadovaných otvorů, ochranných a bezpečnostních opatření a základů pro tyto konstrukce a lešení, - jakákoliv doprava a manipulace dílců a montážních sestav, včetně dopravy konstrukce z výrobny na stavbu, - montáž konstrukce na staveništi, včetně montážních prostředků a pomůcek a zednických výpomocí, - montážní dokumentace včetně technologického předpisu montáže, - výplň, těsnění a tmelení spar a spojů, - čištění konstrukce a odstranění všech vrubů (vrypy, otlačeniny a pod.), - veškeré druhy opracování povrchů, včetně úprav pod nátěry a pod izolaci, - veškeré druhy dílenských základů a základních nátěrů a povlaků, - všechny druhy ocelového kotvení, - dílenskou přejímku a montážní prohlídku, včetně požadovaných dokladů, - zřízení kotevních otvorů nebo jam, nejsou-li částí jiné konstrukce, jejich úpravy, očištění a ošetření, - osazení kotvení nebo přímo částí konstrukce do podpůrné konstrukce nebo do zeminy, - výplň kotevních otvorů (příp. podlití patních desek) maltou, betonem nebo jinou speciální hmotou, vyplnění jam zeminou, - ošetření kotevní oblasti proti vzniku trhlin, vlivu povětrnosti a pod., - osazení nivelačních značek, včetně jejich zaměření, označení znakem výrobce a vyznačení letopočtu. Dokumentace pro zadání stavby může dále předepsat že cena položky ještě obsahuje například: - veškeré druhy protikorozní ochrany a nátěry konstrukcí, - žárové zinkování ponorem nebo žárové stříkání (metalizace) kovem, - zvláštní spojovací prostředky, rozebíratelnost konstrukce, - osazení měřících zařízení a úpravy pro ně - ochranná opatření před účinky bludných proudů - ochranu před přepětím.
61 | 96616A | BOURÁNÍ KONSTRUKCÍ ZE ŽELEZOBETONU - BEZ DOPRAVY | M3 | 71.95 |  | 0 |  | 0 |  | 0 | B | 2015_OTSKP | položka zahrnuje: - rozbourání konstrukce bez ohledu na použitou technologii - veškeré pomocné konstrukce (lešení a pod.) - veškerou manipulaci s vybouranou sutí a hmotami, kromě vodorovné dopravy, včetně uložení na skládku. Nezahrnuje poplatek za skládku, který se vykazuje v položce 0141** (s výjimkou malého množství bouraného materiálu, kde je možné poplatek zahrnout do jednotkové ceny bourání – tento fakt musí být uveden v doplňujícím textu k položce) - veškeré další práce plynoucí z technologického předpisu a z platných předpisů | Část betonu šablony pro vrtání pilot bez hluchého vrtání 0,2*0,7*(426+5,45+0,9-42,3)= s hluchým vrtáním (celá šablona) 0,2*2,05*42,3= Celkem: A+B=
62 | 96616B | BOURÁNÍ KONSTRUKCÍ ZE ŽELEZOBETONU - DOPRAVA | tkm | 12966.455 |  | 0 |  | 0 |  | 0 | B | 2015_OTSKP | Položka zahrnuje samostatnou dopravu suti a vybouraných hmot. Množství se určí jako součin hmotnosti [t] a požadované vzdálenosti [km]. | Část betonu šablony pro vrtání pilot, 40 km 71,950*40*2,3= Beton přebetonování hlav pilot, 40 km 217*0,45*0,45*3,14*0,5*40*2,3= Celkem: A+B=
[6 empty] | 0 |  | 0 |  | 0
S | Celkem za 9 | Ostatní konstrukce a práce |  |  |  | 0 |  | 0 |  | 0
Součet za Díl
Zaokrouhlit množství

## tisk
FORMULÁŘ 5
SOUPIS PRACÍ
Název stavby : |  | Modernizace trati Sudoměřice – Votice | Číslo stavby: | 4207 | formulář 5 -pol.rozp
Název PS,SO : |  | Zárubní zeď vpravo v km 96,602 - 97,053 | Číslo PS,SO: | SO 71-24-02 | formulář 5 -pol.rozp'!$J$4
Tisk: |  | 2026-07-29 | JKSO: | 815 44
Poř.
číslo | Číslo | Název položky | měrná |  |  |  | kontrola
pol. | položky | Výkaz výměr | jednotka | množství | číslo řádku | tisk ano -ne | zaokrouhlení | díl:
| 1 | 2 | 3 | 4
Díl: | 0 | Všeobecné konstrukce a práce | 0 | 0 | 11 | tisk | 0
1 | 015140 | POPLATKY ZA LIKVIDACI ODPADŮ NEKONTAMINOVANÝCH - 17 01 01 BETON Z DEMOLIC OBJEKTŮ, ZÁKLADŮ TV | T | 324.161 | 12 | tisk | 0
|  | šablony pilot: 71,950*2,3= přebetonování hlav pilot: 217*0,45*0,45*3,14*0,5*2,3= Celkem: A+B= |  |  |  | tisk
2 | 02861RTPC2 | PRŮZKUMNÉ PRÁCE PROTIKOROZNÍ A BLUDNÝCH PROUDŮ NA POVRCHU | KUS | 1 | 13 | tisk | 0
|  | Měření v průběhu výstavby a na hotové konstrukci, dle projektu ochrany konstrukce před účinky bludných proudů, zahrnuje veškeré potřebné práce a materiál, kromě provaření výztuže a měřicích vývodů. |  |  |  | tisk
3 | 029711 | OSTAT POŽADAVKY - GEOT MONIT NA POVRCHU - MĚŘ (GEODET) BODY | KUS | 45 | 14 | tisk | 0
|  | Měřicí body pro geotechnický monitoring dle přílohy č. 16 35+10= |  |  |  | tisk
4 | 02971RTPC2 | OSTAT POŽADAVKY - GEOTECHNICKÝ MONITORING NA POVRCHU | KUS | 1 | 15 | tisk | 0
|  | Monitoring během výstavby dle přílohy č. 16, veškeré práce a potřebný materiál, včetně vystrojení pozorovacích vrtů, kromě pozorovacích vrtů, geodetických značek a dynamometrů. |  |  |  | tisk
5 | 02971RTPC3 | OSTAT POŽADAVKY - GEOT MONIT NA POVRCHU - DYNAMOMETRY | KUS | 7 | 16 | tisk | 0
|  | zařízení na trvalé měření napětí ve vybraných zemních kotvách |  |  |  | tisk
0 | 0 | 0 | 0 | 0 | 17 |  | 0
S | Celkem za 0 | Všeobecné konstrukce a práce | 0 | 0 | 18 |  | 0
Díl: | 1 | Zemní práce | 0 | 0 | 19 | tisk | 0 | díl
6 | 131736 | HLOUBENÍ JAM ZAPAŽ I NEPAŽ TŘ. I, ODVOZ DO 12KM | M3 | 2432.83 | 20 | tisk | 0
|  | pro šablonu pod úložný práh: (426+5,45+0,9)*0,2*2,05)= pro základ obkladu: (0,7*1,65)*326+1,92*18= mezi pilotami: 0,6*(118*9,41+60*8,54+156*7,66+42*4,66)= pro horskou vpusť: 2,2*3= pro šachtu: 3,8*2= pro žlabovky u vpustě: 20*1,5*0,5= pro křídlo na začátku: 3*1,2*2= Celkem: A+B+C+D+E+F+G= |  |  |  | tisk
7 | 131936 | HLOUBENÍ JAM ZAPAŽ I NEPAŽ TŘ. III, ODVOZ DO 12KM | M3 | 436.716 | 21 | tisk | 0
|  | pro základ obkladu: (0,7*1,65)*100= mezi pilotami: 0,6*(50*9,41+2*9,41+2*6,77)= pro křídlo na konci: 13*1,5*1,0= Celkem: A+B+C= |  |  |  | tisk
8 | 17411 | ZÁSYP JAM A RÝH ZEMINOU SE ZHUTNĚNÍM | M3 | 663.054 | 22 | tisk | 0
|  | zemina vhodná za římsovým prahem: 1,0*1,5*(426+5,45)= podél křídla na začátku: 3*1,2*1,5= horská vpusť: 2,2*3-1,5*0,9*1,5= šachta: 3,8*2-0,6*0,6*3,14*1,5= Celkem: A+B+C+D= |  |  |  | tisk
9 | 18222 | ROZPROSTŘENÍ ORNICE VE SVAHU V TL DO 0,15M | M2 | 3750.8 | 23 | tisk | 0
|  | viz příloha výkazu výměr |  |  |  | tisk
10 | 18242 | ZALOŽENÍ TRÁVNÍKU HYDROOSEVEM NA ORNICI | M2 | 3750.8 | 24 | tisk | 0
|  | viz příloha výkazu výměr |  |  |  | tisk
0 | 0 | 0 | 0 | 0 | 25 |  | 0
S | Celkem za 1 | Zemní práce | 0 | 0 | 26 |  | 0
Díl: | 2 | Základy | 0 | 0 | 27 | tisk | 0 | díl
11 | 21263 | TRATIVODY KOMPLET Z TRUB Z PLAST HMOT DN DO 150MM | M | 3846.42 | 28 | tisk | 0
|  | svislá drenáž za rubem stříkaného betonu 168*9,41+60*8,54+156*7,66+42*4,66+2*9,41+2*6,77+2*3,8= vystrojení drenážních vrtů v úrovni základu ((426*0,5)+2)*1,5= Celkem: A+B= |  |  |  | tisk
12 | 21361 | DRENÁŽNÍ VRSTVY Z GEOTEXTILIE | M2 | 2114.352 | 29 | tisk | 0
|  | geotextílie za rubem stříkaného betonu 1,2*0,5*(168*9,41+60*8,54+156*7,66+42*4,66+2*9,41+2*6,77+2*3,8)= |  |  |  | tisk
13 | 224325 | PILOTY ZE ŽELEZOBETONU C30/37 | M3 | 1614.347 | 30 | tisk | 0
|  | C30/37 - XF1, XA3 celková délka dle přílohy 4.2: 2538,88 m 0,45*0,45*3,14*2538,88= |  |  |  | tisk
14 | 224365 | VÝZTUŽ PILOT Z OCELI 10505 | T | 307.594 | 31 | tisk | 0
|  | dle přílohy 4.2 |  |  |  | tisk
15 | 26173 | VRTY PRO KOTV, INJEKT, MIKROPIL NA POVR TŘ I A II D DO 150MM | M | 355 | 32 | tisk | 0
|  | pozorovací vrty pro geotechnický monitoring (HPV) 2*(10+13+15)= pro drenáž v úrovni základu obkladu 0,5*1,5*324= pro 4-lanové kotvy 4*9= Celkem: A+B+C= |  |  |  | tisk
16 | 26174 | VRTY PRO KOTV, INJEKT, MIKROPIL NA POVR TŘ I A II D DO 200MM | M | 1822 | 33 | tisk | 0
|  | vrty pro 7-lanové kotvy viz příloha výkazu výměr |  |  |  | tisk
17 | 26193 | VRTY PRO KOTV, INJEKT, MIKROPIL NA POVR TŘ V A VI D DO 150MM | M | 106.5 | 34 | tisk | 0
|  | pozorovací vrty pro geotechnický monitoring (HPV) 2*15= pro drenáž v úrovni základu obkladu 0,5*1,5*102= Celkem: A+B= |  |  |  | tisk
18 | 26194 | VRTY PRO KOTV, INJEKT, MIKROPIL NA POVR TŘ V A VI D DO 200MM | M | 790 | 35 | tisk | 0
|  | vrty pro 7-lanové kotvy viz příloha výkazu výměr |  |  |  | tisk
19 | 264741 | VRTY PRO PILOTY TŘ I A II D DO 1000MM | M | 1884.57 | 36 | tisk | 0
|  | viz příloha výkazu výměr |  |  |  | tisk
20 | 264841 | VRTY PRO PILOTY TŘ III A IV D DO 1000MM | M | 195.75 | 37 | tisk | 0
|  | viz příloha výkazu výměr |  |  |  | tisk
21 | 264941 | VRTY PRO PILOTY TŘ. V-VI D DO 1000MM | M | 515.1 | 38 | tisk | 0
|  | viz příloha výkazu výměr |  |  |  | tisk
22 | 272325 | ZÁKLADY ZE ŽELEZOBETONU DO C30/37 (B37) | M3 | 398.216 | 39 | tisk | 0
|  | základ pod obklad vč. monol. příkopového žlabu C30/37 - XF3, XA3, viz příloha č. 6.2 (0,2*0,82+0,5*0,22+0,45*0,92+0,45*0,5)*426= rozšíření stěny příkopu pro kotvení návěstidla C30/37 - XF3, XA3 0,5*0,85*1,5= zakrytí žlabu u návěstidla C30/37 - XF3 0,6*2*0,08= navazující monol. příkopový žlab C30/37 - XF3, XA3 (0,82*0,2+0,92*0,2+0,5*0,22)*18+6*0,25*0,2= Celkem: A+B+C+D= |  |  |  | tisk
23 | 272365 | VÝZTUŽ ZÁKLADŮ Z OCELI 10505 | T | 30.193 | 40 | tisk | 0
|  | viz příloha č. 7.3 |  |  |  | tisk
24 | 281451 | INJEKTOVÁNÍ NÍZKOTLAKÉ Z CEMENTOVÉ MALTY NA POVRCHU | M3 | 97.63 | 41 | tisk | 0
|  | Injektáž kořenů kotev 7-lanové: (17+93+61)*8*0,15*0,15*3,14= 4-lanové: 4*5*0,125*0,125*3,14= Celkem: A+B= |  |  |  | tisk
25 | 285373R209pcs1 | KOTVY KABELOVÉ PRO NOSNOST DO 0,93 MN | M | 40 | 42 | tisk | 0
|  | viz příloha č. 5 4-lanové kotvy (4x Y1860S7 - 15,7 dle prEN 10138) typ M: 4*10= |  |  |  | tisk
26 | 285373R209pcs12 | KOTVY KABELOVÉ PRO NOSNOST DO 1,20 MN | M | 2795 | 43 | tisk | 0
|  | viz příloha č. 5 7-lanové kotvy (7x Y1860S7 - 15,7 dle prEN 10138) typ N: 17*15= typ P: 93*17= typ R: 61*15= prodloužení typu P: 4*6= prodloužení typu R: 4*5= Celkem: A+B+C+D+E= |  |  |  | tisk
27 | 285373R209pcs3 | NAPNUTÍ KABELOVÝCH KOTEV DO 0,93 MN | KUS | 4 | 44 | tisk | 0
|  | viz příloha č. 5 4-lanové kotvy (4x Y1860S7 - 15,7 dle prEN 10138) typ M: 4= |  |  |  | tisk
28 | 285373R209pcs4 | NAPNUTÍ KABELOVÝCH KOTEV DO 1,20 MN | KUS | 171 | 45 | tisk | 0
|  | viz příloha č. 5 7-lanové kotvy (7x Y1860S7 - 15,7 dle prEN 10138) typ N: 17= typ P: 93= typ R: 61= Celkem: A+B+C= |  |  |  | tisk
29 | 289314 | STŘÍKANÝ BETON DO C25/30 (B30) | M3 | 443.196 | 46 | tisk | 0
|  | SB30 - XF1, XA3 1,2*0,2*0,5*(186*9,41+60*8,54+156*7,66+42*4,66+2*9,41+2*6,77+2*3,8)= |  |  |  | tisk
30 | 289365 | VÝZTUŽ STŘÍKANÉHO BETONU Z OCELI 10505 | T | 6.601 | 47 | tisk | 0
|  | profil R16 vlepený do vrtů dl. 300 mm do pilot, viz příloha č. 8 |  |  |  | tisk
31 | 289366 | VÝZTUŽ STŘÍKANÉHO BETONU Z KARI SITÍ | T | 15.58 | 48 | tisk | 0
|  | síť profil 8 mm s oky 100 mm x 100 mm v jedné vrstvě, viz příloha č. 8 |  |  |  | tisk
0 | 0 | 0 | 0 | 0 | 49 |  | 0
S | Celkem za 2 | Základy | 0 | 0 | 50 |  | 0
Díl: | 3 | Svislé konstrukce | 0 | 0 | 51 | tisk | 0 | díl
32 | 317325 | ŘÍMSY ZE ŽELEZOBETONU DO C30/37 (B37) | M3 | 83.059 | 52 | tisk | 0
|  | C30/37 - XF3 (0,3*0,4+0,3*0,24)*(426+6,6)= |  |  |  | tisk
33 | 317365 | VÝZTUŽ ŘÍMS Z OCELI 10505 | T | 12.56 | 53 | tisk | 0
|  | viz příloha č. 7.2 |  |  |  | tisk
34 | 32711 | ZDI OPĚR, ZÁRUB, NÁBŘEŽ Z DÍLCŮ BETON | M3 | 561.2 | 54 | tisk | 0
|  | Tvarovky ze štípaného betonu, specifikace viz TZ, obklad 2601,832 m2 tl. 0,2 m ((1,92+3,3+1,73)*228-(1,92-0,17)*60*0,5+(1,92+3,98)*(150+48)-(6,6-0,6)*42*0,5+2*6*0,7+1,92*6,05+3,3*3,46+1,73*2,6)*(0,2+0,2*0,15/2)= |  |  |  | tisk
35 | 327212 | ZDI OPĚRNÉ, ZÁRUBNÍ, NÁBŘEŽNÍ Z LOMOVÉHO KAMENE NA MC | M3 | 4.375 | 55 | tisk | 0
|  | podél křídla na konci zdi, viz příloha č. 3.7 (7+6,5)*0,5*0,5+1*1*1= |  |  |  | tisk
36 | 327325 | ZDI OPĚRNÉ, ZÁRUBNÍ, NÁBŘEŽNÍ ZE ŽELEZOVÉHO BETONU DO C30/37 (B37) | M3 | 847.459 | 56 | tisk | 0
|  | římsový práh C30/37 - XF3: (426+5,45)*(1,45*0,9)= převázka C30/37 - XF3: (426-6+228+5,75+3,3+1,6)*0,55*0,71+0,4*0,4*0,15*0,5*173= křídlo na začátku C30/37 - XF3: (2,2*4,0-2,3*1,5*0,5)*0,5= bloky pro kotvení sloupů TV C30/37 - XF3: 8*(2*1,8*0,75)= Celkem: A+B+C+D= |  |  |  | tisk
37 | 327365 | VÝZTUŽ ZDÍ OPĚRNÝCH, ZÁRUBNÍCH, NÁBŘEŽNÍCH Z OCELI 10505 | T | 141.579 | 57 | tisk | 0
|  | římsový práh včetně křídel, viz příloha č. 7.2: 79,235-12,560= převázka, viz příloha č. 7.1: 72,314= bloky pro kotvení sloupů TV, viz příloha č. 10: 1,277= kotvení přizdívky z bet. tvarovek k pilotám, viz příloha č. 9: 1,313= Celkem: A+B+C+D= |  |  |  | tisk
38 | 347941 | STĚNY PROTIHLUKOVÉ A OHRADNÍ Z OCELI ŘADY 37 A 52 | T | 0.711 | 58 | tisk | 0
|  | sloupky a kotvení ochran proti dotyku, včetně PKO, viz příloha č. 11 |  |  |  | tisk
39 | 34799 | STĚNY PROTIHLUKOVÉ A OHRADNÍ Z PLEXISKLA | M2 | 24.55 | 59 | tisk | 0
|  | svislé plné zábrany proti dotyku, viz příloha č. 11 |  |  |  | tisk
40 | 348173 | ZÁBRADLÍ Z DÍLCŮ KOVOVÝCH ŽÁROVĚ ZINK PONOREM S NÁTĚREM | KG | 14174 | 60 | tisk | 0
|  | viz příloha č. 11, včetně vodivého propojení dílů mezi sebou a s římsou vodičem FeZn10 |  |  |  | tisk
0 | 0 | 0 | 0 | 0 | 61 |  | 0
0 | 0 | 0 | 0 | 0 | 62 |  | 0
S | Celkem za 3 | Svislé konstrukce | 0 | 0 | 63 |  | 0
Díl: | 4 | Vodorovné konstrukce | 0 | 0 | 64 | tisk | 0 | díl | 1
42 | 451312 | PODKLADNÍ A VÝPLŇOVÉ VRSTVY Z PROSTÉHO BETONU C12/15 | M3 | 271.599 | 65 | tisk | 0
|  | pod základ obkladu: 2,025*0,15*426= pod příkopový žlab: 1,575*0,15*18= pod horskou vpusť: 1,7*2,6*0,15= pod šachtu: 1,9*1,7*0,15= zásyp příkopové zídky: 0,5*0,6*426= zásyp žlabu: (0,5*0,6+0,4*0,5)*18= Celkem: A+B+C+D+E+F= |  |  |  | tisk
43 | 451314 | PODKLADNÍ A VÝPLŇOVÉ VRSTVY Z PROSTÉHO BETONU C25/30 | M3 | 59.293 | 66 | tisk | 0
|  | výplň některých dutin v betonových tvarovkách přizdívky ((1,92+3,3+1,73)*228-(1,92-0,17)*60*0,5+(1,92+3,98)*(150+48)-(6,6-0,6)*42*0,5+2*6*0,7+1,92*6,05+3,3*3,46+1,73*2,6)*0,15*0,30*0,5= pod dlažbu 5,625*0,1= Celkem: A+B= |  |  |  | tisk
44 | 451315R209c | PODKL A VÝPLŇ VRSTVY Z PROST BET DO C30/37 (B37) | M3 | 0.25 | 67 | tisk | 0
|  | bloky pro kotvení chrániček k návěstidlu C30/37 - XF3, XA3 2*0,5*0,5*0,5= |  |  |  | tisk
45 | 451322 | PODKL A VÝPLŇ VRSTVY ZE ŽELEZOBET DO C12/15 (B15) | M3 | 177.264 | 68 | tisk | 0
|  | šablony pilot: (426+5,45+0,9)*0,2*2,05= |  |  |  | tisk
46 | 451366 | VÝZTUŽ PODKL VRSTEV Z KARI-SÍTÍ | T | 4.329 | 69 | tisk | 0
|  | šablony pilot: (426+5,45+0,9)*2,05*1,1*20*0,222/1000= |  |  |  | tisk
47 | 46321 | ROVNANINA Z LOMOVÉHO KAMENE | M3 | 6.75 | 70 | tisk | 0
|  | podél křídla na konci zdi za rubem zdiva z LK, viz příloha č. 3.7 (7+6,5)*1,0*0,5= |  |  |  | tisk
48 | 465512 | DLAŽBY Z LOMOVÉHO KAMENE NA MC | M3 | 1.125 | 71 | tisk | 0
|  | viz příloha č. 3.7 podél křídla za začátku: (2*1,5+1,25*0,5+0,5*0,5)*0,2= podél křídla za konci: (1,5+1,0+1,0)*0,5*0,2= Celkem: A+B= |  |  |  | tisk
0 | 0 | 0 | 0 | 0 | 72 |  | 0
S | Celkem za 4 | Vodorovné konstrukce | 0 | 0 | 73 |  | 0
Díl: | 7 | Přidružená stavební výroba | 0 | 0 | 74 | tisk | 0 | díl
49 | 711132 | IZOLACE BĚŽNÝCH KONSTRUKCÍ PROTI VOLNĚ STÉKAJÍCÍ VODĚ ASFALTOVÝMI PÁSY | M2 | 1078.625 | 75 | tisk | 0
|  | viz příloha č. 12 2,5*(426+5,45)= |  |  |  | tisk
50 | 711509 | OCHRANA IZOLACE NA POVRCHU TEXTILIÍ | M2 | 1078.625 | 76 | tisk | 0
|  | viz příloha č. 12 2,5*(426+5,45)= |  |  |  | tisk
0 | 0 | 0 | 0 | 0 | 77 |  | 0
S | Celkem za 7 | Přidružená stavební výroba | 0 | 0 | 78 |  | 0
Díl: | 8 | Potrubí | 0 | 0 | 79 | tisk | 0 | díl
51 | 87433 | POTRUBÍ Z TRUB PLASTOVÝCH ODPADNÍCH DN DO 150MM | M | 85 | 80 | tisk | 0
|  | prostupy odvodnění základem a stěnami žlabu 0,5*324*0,5+6*0,2= prostupy 4-lanových kotev převázkami 0,7*4= Celkem: A+B= |  |  |  | tisk
52 | 87434 | POTRUBÍ Z TRUB PLASTOVÝCH ODPADNÍCH DN DO 200MM | M | 268.45 | 81 | tisk | 0
|  | prostupy 7-lanových kotev převázkami 0,7*171= prostupy kotev pilotami 0,85*175= Celkem: A+B= |  |  |  | tisk
53 | 87434RTPC | CHRÁNIČKA KORUGOVANÁ FLEXIBILNÍ PE TR DN160MM | M | 30 | 82 | tisk | 0
|  | pro kabel k návěstidlu 2*15= |  |  |  | tisk
54 | 87445RTPC1 | POTRUBÍ Z TRUB HDPE ODPAD DN DO 300MM | M | 11 | 83 | tisk | 0
|  | 1,5+7,0+2,5= |  |  |  | tisk
101 | 894871 | ŠACHTY KANALIZAČNÍ PLASTOVÉ D 1000MM | KUS | 1 | 84 | tisk | 0
|  | včetně litinového poklopu do rámu |  |  |  | tisk
55 | 89722 | VPUSŤ KANALIZAČNÍ HORSKÁ KOMPLETNÍ Z BETON DÍLCŮ | KUS | 1 | 85 | tisk | 0
0
0 | 0 | 0 | 0 | 0 | 86 |  | 0
S | Celkem za 8 | Potrubí | 0 | 0 | 87 |  | 0
Díl: | 9 | Ostatní konstrukce a práce | 0 | 0 | 88 | tisk | 0 | díl
56 | 93333 | ZKOUŠKA INTEGRITY PILOT SYSTÉMOVÝCH | KUS | 217 | 89 | tisk | 0
|  | zkouška pilot PIT - každá pilota |  |  |  | tisk
57 | 933331 | ZKOUŠKA INTEGRITY ULTRAZVUKEM V TRUBKÁCH PILOT SYSTÉMOVÝCH | KUS | 22 | 90 | tisk | 0
|  | zkouška pilot CHA - každá desátá pilota |  |  |  | tisk
58 | 935212 | PŘÍKOPOVÉ ŽLABY Z BETON TVÁRNIC ŠÍŘ DO 600MM DO BETONU TL 100MM | M | 426 | 91 | tisk | 0
|  | žlabovky podél římsy zdi |  |  |  | tisk
59 | 93650 | DROBNÉ DOPLŇK KONSTR KOVOVÉ | KG | 433.84 | 92 | tisk | 0
|  | svorníkové koše pro kotvení sloupů TV a návěstidla (2*8+1)*25,52= |  |  |  | tisk
60 | 93650RTPC1 | DROBNÉ DOPLŇK KONSTR KOVOVÉ - plechová uzamykatelná dvířka 0,6 m x 1,1 m, včetně PKO viz TZ | KUS | 2 | 93 | tisk | 0
0
61 | 96616A | BOURÁNÍ KONSTRUKCÍ ZE ŽELEZOBETONU - BEZ DOPRAVY | M3 | 71.95 | 94 | tisk | 0
|  | Část betonu šablony pro vrtání pilot bez hluchého vrtání 0,2*0,7*(426+5,45+0,9-42,3)= s hluchým vrtáním (celá šablona) 0,2*2,05*42,3= Celkem: A+B= |  |  |  | tisk
62 | 96616B | BOURÁNÍ KONSTRUKCÍ ZE ŽELEZOBETONU - DOPRAVA | tkm | 12966.455 | 95 | tisk | 0
|  | Část betonu šablony pro vrtání pilot, 40 km 71,950*40*2,3= Beton přebetonování hlav pilot, 40 km 217*0,45*0,45*3,14*0,5*40*2,3= Celkem: A+B= |  |  |  | tisk
0 | 0 | 0 | 0 | 0 | 96 |  | 0
Note on A7: § 6a
Note on B7: § 6b 1.část
Note on C2: § 3
Note on D7: § 6d
Note on E7: § 6e
Note on N6: § 6b 2.část
Note on O6: § 6c 2.část
Note on P6: § 6f § 7
Note on U2: jiri.zakravsky: tools PSSOzzzzzz propertites Protection Lock "2*4"
formáty TAM
formáty ZPĚT formáty ZPĚT
filtr "díl"