## formulář 5 -pol.rozp
FORMULÁŘ 5 | [6 empty] | majitel HIM: | SŽDC |  | 0 |  | m | 562 | 0 | majitel, cena |  |  | SŽDC | ČD | OSTATNÍ
|  | SOUPIS PRACÍ | [7 empty] | Cena za objekt [Kč] |  | mj dle JKSO | počet mj | objektový ukazatel
Název stavby: |  | Modernizace trati Sudoměřice – Votice | [5 empty] | Číslo stavby: | 4207 | [5 empty] | hlavičky stavby
Název PS/SO: |  | Tunel Deboreč, ražená část | Zatřídění dle JKSO, JKPOV: | 825 11 |  |  |  | Číslo PS/SO: | SO 73-25-02 | [5 empty] | hlavičky objektu
Datum zpracování: |  | 2013-01-15 | [5 empty] | Datum aktualizace: |  | 2017-06-01 |  |  |  |  | hlavičky datumů
poř. číslo pol. | kód položky | název položky | měrná jednotka | množství | jednotková hmotnost | celková hmostnost | CENA |  |  |  | typ řádku | kód datové základny | technická specifikace | výkaz výměr | nadpisy sloupců
[7 empty] | dodávky |  | montáže | [5 empty] | nadpisy sloupců
[7 empty] | jednotková | celkem | jednotková | celkem |  |  |  |  | nadpisy sloupců
| 1 | 2 | 3 | 4 | 5 | 6 | 7 | 8 | 9 | 10 | 12 | 13 | 14 | 15 | nadpisy sloupců
Díl: | 10 | Zemní práce | [8 empty] | SD
1 | 144223 | RAŽENÍ KALOTY TUNELU TT 2 HORN SUCHÁ S TRHAVINAMI DOVRCHNĚ | M3 | 1507.2 |  | 0 |  | 0 |  | 0 | P | OTSKP_SPK15 |  | výpočet dle tabulky v příloze 033, délka úseku 24 m =62,8*24
2 | 144233 | RAŽENÍ JÁDRA TUNELU TT 2 HORN SUCHÁ S TRHAVINAMI DOVRCHNĚ | M3 | 751.2 |  | 0 |  | 0 |  | 0 | P | OTSKP_SPK15 |  | výpočet dle tabulky v příloze 033, délka úseku 24 m =(31,3)*24
3 | 144263 | RAŽENÍ VÝKLENKŮ V PŘÍČ SMĚRU 2 HOR SUCHÁ S TRHAV DOVRCHNĚ | M3 | 47.25 |  | 0 |  | 0 |  | 0 | P | OTSKP_SPK15 |  | 1 ks páru výklenku, rozměry cca 1,5x3,5x4,5 metry, dle vzorových řezů 006-018 =1*1,5*3,5*4,5 *2 | -99.919 | -1 | 2429.919
4 | 144253 | RAŽENÍ DNA TUNELU TT 2 HORN SUCHÁ S TRHAVINAMI DOVRCHNĚ | M3 | 187.2 |  | 0 |  | 0 |  | 0 | P | OTSKP_SPK15 |  | výpočet dle tabulky v příloze 033, délka úseku 24 m =(7,8)*24
5 | 144323 | RAŽENÍ KALOTY TUNELU TT 3 HORN SUCHÁ S TRHAVINAMI DOVRCHNĚ | M3 | 9984 |  | 0 |  | 0 |  | 0 | P | OTSKP_SPK15 |  | výpočet dle tabulky v příloze 034, délka úseku 156 m =(64)*156
6 | 144333 | RAŽENÍ JÁDRA TUNELU TT 3 HORN SUCHÁ S TRHAVINAMI DOVRCHNĚ | M3 | 4929.6 |  | 0 |  | 0 |  | 0 | P | OTSKP_SPK15 |  | výpočet dle tabulky v příloze 034, délka úseku 156 m =(31,6)*156
7 | 144363 | RAŽENÍ VÝKLENKŮ V PŘÍČ SMĚRU TT 3 HOR SUCHÁ S TRHAV DOVRCHNĚ | M3 | 330.75 |  | 0 |  | 0 |  | 0 | P | OTSKP_SPK15 |  | 7 ks párů výklenků, rozměry cca 1,5x3,5x4,5 metry, dle vzorových řezů 006-018 =7*1,5*3,5*4,5 *2
8 | 144353 | RAŽENÍ DNA TUNELU TT 3 HORN SUCHÁ S TRHAVINAMI DOVRCHNĚ | M3 | 1248 |  | 0 |  | 0 |  | 0 | P | OTSKP_SPK15 |  | výpočet dle tabulky v příloze 034, délka úseku 156 m =(8)*156
9 | 144423 | RAŽENÍ KALOTY TUNELU TT 4 HORN SUCHÁ S TRHAVINAMI DOVRCHNĚ | M3 | 9337.9 |  | 0 |  | 0 |  | 0 | P | OTSKP_SPK15 |  | výpočet dle tabulky v příloze 035, délka úseku 143 m =65,3*143
10 | 144433 | RAŽENÍ JÁDRA TUNELU TT 4 HORN SUCHÁ S TRHAVINAMI DOVRCHNĚ | M3 | 4576 |  | 0 |  | 0 |  | 0 | P | OTSKP_SPK15 |  | výpočet dle tabulky v příloze 035, délka úseku 143 m =+(32)*143
11 | 144463 | RAŽENÍ VÝKLENKŮ V PŘÍČ SMĚRU TT 4 HOR SUCHÁ S TRHAV DOVRCHNĚ | M3 | 189 |  | 0 |  | 0 |  | 0 | P | OTSKP_SPK15 |  | 4 ks párů výklenků, rozměry cca 1,5x3,5x4,5 metry, dle vzorových řezů 006-018 =4*1,5*3,5*4,5 *2
12 | 144453 | RAŽENÍ DNA TUNELU TT 4 HORN SUCHÁ S TRHAVINAMI DOVRCHNĚ | M3 | 1144 |  | 0 |  | 0 |  | 0 | P | OTSKP_SPK15 |  | výpočet dle tabulky v příloze 035, délka úseku 143 m =+(8)*143
13 | 144521 | RAŽENÍ KALOTY TUNELU TT 5A HORN SUCHÁ BEZ TRHAVIN DOVRCHNĚ | M3 | 8052 |  | 0 |  | 0 |  | 0 | P | OTSKP_SPK15 |  | výpočet dle tabulky v příloze 036, délka úseku 120 m (ražení jádra a dna) =67,1*120
14 | 144531 | RAŽENÍ JÁDRA TUNELU TT 5A HORN SUCHÁ BEZ TRHAVIN DOVRCHNĚ | M3 | 6780 |  | 0 |  | 0 |  | 0 | P | OTSKP_SPK15 |  | výpočet dle tabulky v příloze 036, délka úseku 120 m (ražení jádra a dna) =56,5*120
15 | 144561 | RAŽENÍ VÝKLEN V PŘÍČ SMĚRU TT 5A HOR SUCHÁ BEZ TRHAV DOVRCH | M3 | 283.5 |  | 0 |  | 0 |  | 0 | P | OTSKP_SPK15 |  | 6 ks párů výklenků, rozměry cca 1,5x3,5x4,5 metry, dle vzorových řezů 006-018 =5*1,5*3,5*4,5 *2
16 | 144621 | RAŽENÍ KALOTY TUNELU TT 5B HORN SUCHÁ BEZ TRHAVIN DOVRCHNĚ | M3 | 9603 |  | 0 |  | 0 |  | 0 | P | OTSKP_SPK15 |  | výpočet dle tabulky v příloze 037, délka úseku 119 m (ražení jádra a dna) =+(47,3+33,4)*119
17 | 144631 | RAŽENÍ JÁDRA TUNELU TT 5B HORN SUCHÁ BEZ TRHAVIN DOVRCHNĚ | M3 | 6211.8 |  | 0 |  | 0 |  | 0 | P | OTSKP_SPK15 |  | výpočet dle tabulky v příloze 037, délka úseku 119 m (ražení jádra a dna) =52,2*119
18 | 144661 | RAŽENÍ VÝKLEN V PŘÍČ SMĚRU TT 5B HOR SUCHÁ BEZ TRHAV DOVRCH | M3 | 236.25 |  | 0 |  | 0 |  | 0 | P | OTSKP_SPK15 |  | 5 ks párů výklenků, rozměry cca 1,5x3,5x4,5 metry, dle vzorových řezů 006-018 =5*1,5*3,5*4,5 *2
19 | 144681 | ZMÁHÁNÍ PŘI MIMOŘ DEFORMAC TT 5B HOR SUCHÁ BEZ TRHAV DOVRCH | M3 | 960.3 |  | 0 |  | 0 |  | 0 | P | OTSKP_SPK15 |  | Předpoklad 10% z výměry kaloty TT5B | -260.164 | -1 | 5560.164
20 | 149231 | PŘÍP ZA HOR MOKR PŘI DOVRCH RAŽBĚ TT 2 PŘÍTOK VODY DO 5L/S | M3 | 75.38 |  | 0 |  | 0 |  | 0 | P | OTSKP_SPK15 | Příplatek zahrnuje ztížení prací při rozpojování hornin (event. zemin) mokrých, manipulace s rubaninou, jejího vodorovného přemístění v podzemí při přítocích na čelbě nad 1,0 l/s do 5,0l/s v technologické třídě 2; - provádění primárního ostění v důsledku přítoku vody z horninového masivu (netýká se vody potřebné pro vrtání nebo užitkové vody potřebné pro jiné operace); - zahrnuje provedení svodů výronů vody trubkami, plošnými drenážními fóliemi nebo jinými prvky, upevněnými na líci výrubu; - zahrnuje opatření pro zabránění rozbřídání počvy, event. její zpevnění; - zahrnuje ztíženou údržbu dopravních cest; - obsahuje i vliv event. těsnících injektáží na snížení výkonů ražby; - množství vody se měří 20m (max. 50m) za čelbou. | Předpoklad 5% z výrubu kaloty TT2
21 | 149232 | PŘÍP ZA HOR MOKR PŘI DOVRCH RAŽBĚ TT 2 PŘÍTOK VODY DO 30L/S | M3 | 75.36 |  | 0 |  | 0 |  | 0 | P | OTSKP_SPK15 | Příplatek zahrnuje ztížení prací při rozpojování hornin (event. zemin) zvodnělých, manipulace s rubaninou, jejího vodorovného přemístění v podzemí při přítocích na čelbě nad 5,0 l/s do 30,0l/s v technologické třídě 2; - provádění primárního ostění v důsledku přítoku vody z horninového masivu (netýká se vody potřebné pro vrtání nebo užitkové vody potřebné pro jiné operace); - zahrnuje provedení svodů výronů vody trubkami, plošnými drenážními fóliemi nebo jinými prvky, upevněnými na líci výrubu; - zahrnuje opatření pro zabránění rozbřídání počvy, event. její zpevnění; - zahrnuje ztíženou údržbu dopravních cest; - obsahuje i vliv event. těsnících injektáží na snížení výkonů ražby; - množství vody se měří 20m (max. 50m) za čelbou. | Předpoklad 5% z výrubu kaloty TT2
22 | 149331 | PŘÍP ZA HOR MOKR PŘI DOVRCH RAŽBĚ TT 3 PŘÍTOK VODY DO 5L/S | M3 | 499.2 |  | 0 |  | 0 |  | 0 | P | OTSKP_SPK15 | Příplatek zahrnuje ztížení prací při rozpojování hornin (event. zemin) mokrých, manipulace s rubaninou, jejího vodorovného přemístění v podzemí při přítocích na čelbě nad 1,0 l/s do 5,0l/s v technologické třídě 3; - provádění primárního ostění v důsledku přítoku vody z horninového masivu (netýká se vody potřebné pro vrtání nebo užitkové vody potřebné pro jiné operace); - zahrnuje provedení svodů výronů vody trubkami, plošnými drenážními fóliemi nebo jinými prvky, upevněnými na líci výrubu; - zahrnuje opatření pro zabránění rozbřídání počvy, event. její zpevnění; - zahrnuje ztíženou údržbu dopravních cest; - obsahuje i vliv event. těsnících injektáží na snížení výkonů ražby; - množství vody se měří 20m (max. 50m) za čelbou. | Předpoklad 5% z výrubu kaloty TT3
23 | 149332 | PŘÍP ZA HOR MOKR PŘI DOVRCH RAŽBĚ TT 3 PŘÍTOK VODY DO 30L/S | M3 | 499.2 |  | 0 |  | 0 |  | 0 | P | OTSKP_SPK15 | Příplatek zahrnuje ztížení prací při rozpojování hornin (event. zemin) zvodnělých, manipulace s rubaninou, jejího vodorovného přemístění v podzemí při přítocích na čelbě nad 5,0 l/s do 30,0l/s v technologické třídě 3; - provádění primárního ostění v důsledku přítoku vody z horninového masivu (netýká se vody potřebné pro vrtání nebo užitkové vody potřebné pro jiné operace); - zahrnuje provedení svodů výronů vody trubkami, plošnými drenážními fóliemi nebo jinými prvky, upevněnými na líci výrubu; - zahrnuje opatření pro zabránění rozbřídání počvy, event. její zpevnění; - zahrnuje ztíženou údržbu dopravních cest; - obsahuje i vliv event. těsnících injektáží na snížení výkonů ražby; - množství vody se měří 20m (max. 50m) za čelbou. | Předpoklad 5% z výrubu kaloty TT3
24 | 149431 | PŘÍP ZA HOR MOKR PŘI DOVRCH RAŽBĚ TT 4 PŘÍTOK VODY DO 5L/S | M3 | 466.895 |  | 0 |  | 0 |  | 0 | P | OTSKP_SPK15 | Příplatek zahrnuje ztížení prací při rozpojování hornin (event. zemin) mokrých, manipulace s rubaninou, jejího vodorovného přemístění v podzemí při přítocích na čelbě nad 1,0 l/s do 5,0l/s v technologické třídě 4; - provádění primárního ostění v důsledku přítoku vody z horninového masivu (netýká se vody potřebné pro vrtání nebo užitkové vody potřebné pro jiné operace); - zahrnuje provedení svodů výronů vody trubkami, plošnými drenážními fóliemi nebo jinými prvky, upevněnými na líci výrubu; - zahrnuje opatření pro zabránění rozbřídání počvy, event. její zpevnění; - zahrnuje ztíženou údržbu dopravních cest; - obsahuje i vliv event. těsnících injektáží na snížení výkonů ražby; - množství vody se měří 20m (max. 50m) za čelbou. | Předpoklad 5% z výrubu kaloty TT4
25 | 149432 | PŘÍP ZA HOR MOKR PŘI DOVRCH RAŽBĚ TT 4 PŘÍTOK VODY DO 30L/S | M3 | 466.895 |  | 0 |  | 0 |  | 0 | P | OTSKP_SPK15 | Příplatek zahrnuje ztížení prací při rozpojování hornin (event. zemin) zvodnělých, manipulace s rubaninou, jejího vodorovného přemístění v podzemí při přítocích na čelbě nad 5,0 l/s do 30,0l/s v technologické třídě 4; - provádění primárního ostění v důsledku přítoku vody z horninového masivu (netýká se vody potřebné pro vrtání nebo užitkové vody potřebné pro jiné operace); - zahrnuje provedení svodů výronů vody trubkami, plošnými drenážními fóliemi nebo jinými prvky, upevněnými na líci výrubu; - zahrnuje opatření pro zabránění rozbřídání počvy, event. její zpevnění; - zahrnuje ztíženou údržbu dopravních cest; - obsahuje i vliv event. těsnících injektáží na snížení výkonů ražby; - množství vody se měří 20m (max. 50m) za čelbou. | Předpoklad 5% z výrubu kaloty TT4
26 | 149531 | PŘÍP ZA HOR MOKR PŘI DOVRCH RAŽBĚ TT 5A PŘÍTOK VODY DO 5L/S | M3 | 1610.4 |  | 0 |  | 0 |  | 0 | P | OTSKP_SPK15 | Příplatek zahrnuje ztížení prací při rozpojování hornin (event. zemin) mokrých, manipulace s rubaninou, jejího vodorovného přemístění v podzemí při přítocích na čelbě nad 1,0 l/s do 5,0l/s v technologické třídě 5a; - provádění primárního ostění v důsledku přítoku vody z horninového masivu (netýká se vody potřebné pro vrtání nebo užitkové vody potřebné pro jiné operace); - zahrnuje provedení svodů výronů vody trubkami, plošnými drenážními fóliemi nebo jinými prvky, upevněnými na líci výrubu; - zahrnuje opatření pro zabránění rozbřídání počvy, event. její zpevnění; - zahrnuje ztíženou údržbu dopravních cest; - obsahuje i vliv event. těsnících injektáží na snížení výkonů ražby; - množství vody se měří 20m (max. 50m) za čelbou. | Předpoklad 20% z výrubu kaloty TT5A
27 | 149532 | PŘÍP ZA HOR MOKR PŘI DOVRCH RAŽBĚ TT 5A PŘÍTOK VODY DO 30L/S | M3 | 402.6 |  | 0 |  | 0 |  | 0 | P | OTSKP_SPK15 | Příplatek zahrnuje ztížení prací při rozpojování hornin (event. zemin) zvodnělých, manipulace s rubaninou, jejího vodorovného přemístění v podzemí při přítocích na čelbě nad 5,0 l/s do 30,0l/s v technologické třídě 5a; - provádění primárního ostění v důsledku přítoku vody z horninového masivu (netýká se vody potřebné pro vrtání nebo užitkové vody potřebné pro jiné operace); - zahrnuje provedení svodů výronů vody trubkami, plošnými drenážními fóliemi nebo jinými prvky, upevněnými na líci výrubu; - zahrnuje opatření pro zabránění rozbřídání počvy, event. její zpevnění; - zahrnuje ztíženou údržbu dopravních cest; - obsahuje i vliv event. těsnících injektáží na snížení výkonů ražby; - množství vody se měří 20m (max. 50m) za čelbou. | Předpoklad 5% z výrubu kaloty TT5A
28 | 149631 | PŘÍP ZA HOR MOKR PŘI DOVRCH RAŽBĚ TT 5B PŘÍTOK VODY DO 5L/S | M3 | 8642.7 |  | 0 |  | 0 |  | 0 | P | OTSKP_SPK15 | Příplatek zahrnuje ztížení prací při rozpojování hornin (event. zemin) mokrých, manipulace s rubaninou, jejího vodorovného přemístění v podzemí při přítocích na čelbě nad 1,0 l/s do 5,0l/s v technologické třídě 5b; - provádění primárního ostění v důsledku přítoku vody z horninového masivu (netýká se vody potřebné pro vrtání nebo užitkové vody potřebné pro jiné operace); - zahrnuje provedení svodů výronů vody trubkami, plošnými drenážními fóliemi nebo jinými prvky, upevněnými na líci výrubu; - zahrnuje opatření pro zabránění rozbřídání počvy, event. její zpevnění; - zahrnuje ztíženou údržbu dopravních cest; - obsahuje i vliv event. těsnících injektáží na snížení výkonů ražby; - množství vody se měří 20m (max. 50m) za čelbou. | Předpoklad 50% z výrubu kaloty TT5B
29 | 149632 | PŘÍP ZA HOR MOKR PŘI DOVRCH RAŽBĚ TT 5B PŘÍTOK VODY DO 30L/S | M3 | 960.3 |  | 0 |  | 0 |  | 0 | P | OTSKP_SPK15 | Příplatek zahrnuje ztížení prací při rozpojování hornin (event. zemin) zvodnělých, manipulace s rubaninou, jejího vodorovného přemístění v podzemí při přítocích na čelbě nad 5,0 l/s do 30,0l/s v technologické třídě 5b; - provádění primárního ostění v důsledku přítoku vody z horninového masivu (netýká se vody potřebné pro vrtání nebo užitkové vody potřebné pro jiné operace); - zahrnuje provedení svodů výronů vody trubkami, plošnými drenážními fóliemi nebo jinými prvky, upevněnými na líci výrubu; - zahrnuje opatření pro zabránění rozbřídání počvy, event. její zpevnění; - zahrnuje ztíženou údržbu dopravních cest; - obsahuje i vliv event. těsnících injektáží na snížení výkonů ražby; - množství vody se měří 20m (max. 50m) za čelbou. | Předpoklad 10% z výrubu kaloty TT5B
30 | 16171 | NAKLÁDÁNÍ RUBANINY Z NEZAVINĚNÉHO NADVÝLOMU | M3 | 4815.5 |  | 0 |  | 0 |  | 0 | P | OTSKP_SPK15 | Zahrnuje manipulaci s rubaninou do 50m od místa vzniku nezaviněného nadvýlomu a její naložení na dopravní prostředek v podzemí; - potřebnou mechanizaci. | dle tabulek 100-104 x délka úseku TT2: 5,4*24 TT3: 6,8*156 TT4: 6,8*143 TT5A: 10,9*120 TT5B: 11,3*119
31 | 161214 | VODOROVNÉ PŘEMÍSTĚNÍ RUBANINY NA POVRCHU DO 5 KM | M3 | 71174.45 |  | 0 |  | 0 |  | 0 | P | OTSKP_SPK15 | Zahrnuje vodorovné přemístění, dopravu, přeložení a manipulaci s rubaninou na povrchu z výrubu v podzemí (včetně rubaniny z nezaviněného nadvýrubu) na skládku, nebo mezideponii do 5km; - vodorovné přemístění suti z vybouraných konstrukcí a vybouraných hmot z podzemí na povrchu; - potřebnou mechanizaci; - měří se v „m3“ v rostlém (nerozpojeném) objemu rubaniny. | součet výrubů, včetně nezaviněného výrubu a zmáhání: 1507,2+751,2+18+187,2+10752+5308+144+1344+9337,9+4576+72+1144+7246,8+6102+90+9603,3+6211,8+90+960,33+4766,3 | -14.053 | -1 | 244.053
32 | 17120 | ULOŽENÍ SYPANINY DO NÁSYPŮ A NA SKLÁDKY BEZ ZHUTNĚNÍ | M3 | 71174.45 |  | 0 |  | 0 |  | 0 | P | OTSKP_SPK15 | položka zahrnuje: - kompletní provedení zemní konstrukce do předepsaného tvaru - ošetření úložiště po celou dobu práce v něm vč. klimatických opatření - ztížení v okolí vedení, konstrukcí a objektů a jejich dočasné zajištění - ztížení provádění ve ztížených podmínkách a stísněných prostorech - ztížené ukládání sypaniny pod vodu - ukládání po vrstvách a po jiných nutných částech (figurách) vč. dosypávek - spouštění a nošení materiálu - úprava, očištění a ochrana podloží a svahů - svahování, uzavírání povrchů svahů - udržování úložiště a jeho ochrana proti vodě - odvedení nebo obvedení vody v okolí úložiště a v úložišti - veškeré pomocné konstrukce umožňující provedení zemní konstrukce (příjezdy, sjezdy, nájezdy, lešení, podpěrné konstrukce, přemostění, zpevněné plochy, zakrytí a pod.) | dtto vodorovné přemístění rubaniny
[6 empty] | 0 |  | 0 |  | 0
S | Celkem za 10 | Zemní práce |  |  |  | 0 |  | 0 |  | 0
Díl: | 20 | Základy | [8 empty] | SD
33 | 21331 | DRENÁŽNÍ VRSTVY Z BETONU MEZEROVITÉHO (DRENÁŽNÍHO) | M3 | 310.2 |  | 0 |  | 0 |  | 0 | P | OTSKP_SPK15 | Položka zahrnuje: - dodávku předepsaného materiálu pro drenážní vrstvu, včetně mimostaveništní a vnitrostaveništní dopravy - provedení drenážní vrstvy předepsaných rozměrů a předepsaného tvaru | viz příloha k výkazu výměr "Výpočet výměr podkladních betonů a sekunderu", položka 8
34 | 227R01 | INJEKTÁŽNÍ TRUBKY DN35 MM, INJKETOVANÉ, DL. 15 M | M | 11245.5 |  | 0 |  | 0 |  | 0 | P | R-MP-JV | Popisy prací zahrnují veškerý materiál, výrobky a polotovary, včetně mimostaveništní a vnitrostaveništní dopravy (rovněž přesuny), včetně naložení a složení, případně s uložením | dle tabulek 100-104 x délka úseku TT5b: 6,3*119*15 | -463.3 | -1 | 3183.3
35 | 227832 | MIKROPIL KOMPL D DO 150MM V PODZ PRO OCHR DEŠTNÍK HOR SUCHÁ | M | 7996.8 |  | 0 |  | 0 |  | 0 | P | OTSKP_SPK15 | Položka mikropiloty obsahuje kompletní práce, které jsou nutné pro předepsanou funkci mikropilot, t.j. dodání trubek a injekčních hmot, osazení a zainjektování trubek, včetně pomocných konstrukcí (lešení, montážní plošiny a pod.). Neobsahuje vrty (uvedou se v položce 261 nebo 266). Varianty v podzemí v hornině mokré obsahují ztížení osazení a zainjektování v důsledku přítoku vod z horninového masivu | dle tabulek 100-104 x délka úseku TT5b: 4,2*16*119 | -463.3 | -1 | 3183.3
[6 empty] | 0 |  | 0 |  | 0
S | Celkem za 20 | Základy |  |  |  | 0 |  | 0 |  | 0
Díl: | 26 | Vrty | [8 empty] | SD
36 | 262315 | VRTY PRO INJEKT A MONITOR V PODZEMÍ DO 12M TŘ III D DO 50MM | M | 11245.5 |  | 0 |  | 0 |  | 0 | P | OTSKP_SPK15 | Položky vrty v podzemí délky do 12m pro injektáže (s výjimkou tryskové), pro monitoring, pro odvodnění horninového masivu, pro zajištění výrubu svorníky, kotvami (mimo kotev samozávrtných) a mikropilotami zahrnují kromě vlastního vrtu všechny potřebné pomocné práce a konstrukce (spotřeba vody při vrtání s vodním výplachem, vyčištění vrtu stlačeným vzduchem, lešení a pracovní plošiny a pod.). U vrtů pro odvodnění je zahrnuto podle geotechnického posouzení event. osazení perforované výpažnice. Polohu vrtů, jejich průměr, délku, případné vrtání s výpažnicí a její specifikaci určuje zadávací dokumentace. To platí i pro event. provádění jádrových vrtů. | dle tabulek 100-104 x délka úseku vrty pro porvedení injektáže TT5b: 6,3*119*15 | -92.424 | -1 | 1952.424
37 | 269315 | PŘÍPLATEK ZA VRTY V PODZEMÍ DÉLKY PŘES 12M TŘ III D DO 50MM | M | 2249.1 |  | 0 |  | 0 |  | 0 | P | OTSKP_SPK15 | položka zahrnuje příplatek za provedení vrtu za další 1m délky přes 12m | vrty pro porvedení injektáže, délka jednotl.vrtů 15m TT5b: 6,3*119*(15-12) | -1.9104 | -1 | 67.9104
38 | 26685 | VRTY PRO MIKROPILOTY V PODZEMÍ DO 12M TŘ III-IV D DO 300MM | M | 7996.8 |  | 0 |  | 0 |  | 0 | P | OTSKP_SPK15 | Položky vrty v podzemí délky do 12m pro injektáže (s výjimkou tryskové), pro monitoring, pro odvodnění horninového masivu, pro zajištění výrubu svorníky, kotvami (mimo kotev samozávrtných) a mikropilotami zahrnují kromě vlastního vrtu všechny potřebné pomocné práce a konstrukce (spotřeba vody při vrtání s vodním výplachem, vyčištění vrtu stlačeným vzduchem, lešení a pracovní plošiny a pod.). U vrtů pro odvodnění je zahrnuto podle geotechnického posouzení event. osazení perforované výpažnice. Polohu vrtů, jejich průměr, délku, případné vrtání s výpažnicí a její specifikaci určuje zadávací dokumentace. To platí i pro event. provádění jádrových vrtů. | vrt pro mikropiloty =4,2*16*119 | -146.905 | -1 | 3766.905
39 | 26935 | PŘÍPLATEK ZA VRTY V PODZEMÍ DÉLKY PŘES 12M TŘ III D DO 300MM | M | 1999.2 |  | 0 |  | 0 |  | 0 | P | OTSKP_SPK15 | položka zahrnuje příplatek za provedení vrtu za další 1m délky přes 12m | vrt pro mikropiloty, délka celkem 16 m =4,2*4*119 | -17.996 | -1 | 381.996
40 | 263315 | VRTY PRO SVORNÍKY A KOTVY V PODZEMÍ DO 12M TŘ III D DO 50MM | M | 40528.4 |  | 0 |  | 0 |  | 0 | P | OTSKP_SPK15 | Položky vrty v podzemí délky do 12m pro injektáže (s výjimkou tryskové), pro monitoring, pro odvodnění horninového masivu, pro zajištění výrubu svorníky, kotvami (mimo kotev samozávrtných) a mikropilotami zahrnují kromě vlastního vrtu všechny potřebné pomocné práce a konstrukce (spotřeba vody při vrtání s vodním výplachem, vyčištění vrtu stlačeným vzduchem, lešení a pracovní plošiny a pod.). U vrtů pro odvodnění je zahrnuto podle geotechnického posouzení event. osazení perforované výpažnice. Polohu vrtů, jejich průměr, délku, případné vrtání s výpažnicí a její specifikaci určuje zadávací dokumentace. To platí i pro event. provádění jádrových vrtů. | vrty pro kotvy, mimo samozávrtných: 148,8*3+1310,4*3+1544,4*4+7493,3*4
[6 empty] | 0 |  | 0 |  | 0
S | Celkem za 26 | Vrty |  |  |  | 0 |  | 0 |  | 0
Díl: | 28 | Zvláštní zakládání | [8 empty] | SD
41 | 286213 | KOTVY HYDRAULICKY UPÍNANÉ V PODZEMÍ DL DO 3M ÚNOS DO 150KN | KUS | 149 |  | 0 |  | 0 |  | 0 | P | OTSKP_SPK15 | Zahrnují kompletní dodávku kotev délky do 3,00m a únosnosti do 150kN včetně příslušenství, podle požadavků a popisu uvedených v dokumentci pro zadání stavby (podložky, plnící hlava a pod.); - součástí je kompletní osazení kotvy v podzemí, které zahrnuje všechny operace podle technologického předpisu výrobce nutné pro řádné osazení a aktivaci včetně všech pomocných mechanizmů, přípravků a hmot (např. tlakovací čerpadla a pod.); - průkazné a kontrolní zkoušky kotev; - druh, délku, rozmístění a rozsah zkoušek určuje zadávací dokumentace. - vrty pro kotvy nejsou součástí této položky uvedou se v položce 263 - vrty pro svorníky a kotvy v podzemí dl. do 12m. | dle tabulek 100-104 x délka úseku TT2: 24*6,2
42 | 286219 | PŘÍPL ZA HOR MOKROU KOTVY HYDRAULICKY UPÍNANÉ DL DO 3M | KUS | 60 |  | 0 |  | 0 |  | 0 | P | OTSKP_SPK15 | Příplatek obsahuje cenu za ztížené provedení kotev v hornině mokré (přítoky podzemní vody větší než 1,0l/s). | odhadem 40 % kotev bude v mokré hornině, fakturace podle skutečnosti
43 | 286613 | KOTVY OCELOVÉ TYČOVÉ SN V PODZEMÍ DÉLKY DO 3M ÚNOS DO 150KN | KUS | 1217 |  | 0 |  | 0 |  | 0 | P | OTSKP_SPK15 | Zahrnuje kompletní dodávku kotev délky do 3,00m a únosnosti do 150kN včetně příslušenství, podle požadavků a popisu uvedených v dokumentci pro zadání stavby (podložky, matice a pod.); - součástí je kompletní osazení kotvy v podzemí, které zahrnuje všechny operace podle technologického předpisu výrobce nutné pro řádné osazení a aktivaci včetně všech pomocných mechanizmů, přípravků a hmot (např. cementová malta a pod.); - průkazné a kontrolní zkoušky kotev; - druh, délku, rozmístění a rozsah zkoušek určuje zadávací dokumentace; - vrty pro svorníky nejsou součástí této položky uvedou se v položce 263 - vrty pro svorníky a kotvy v podzemí dl. do 12m. | dle tabulek 100-104 x délka úseku TT3: 7,8*156 | -20.497 | -1 | 286.497
44 | 286619 | PŘÍPL ZA HOR MOKROU KOTVY OCELOVÉ TYČOVÉ SN DÉLKY DO 3M | KUS | 487 |  | 0 |  | 0 |  | 0 | P | OTSKP_SPK15 | Příplatek obsahuje cenu za ztížené provedení kotev v hornině mokré (přítoky podzemní vody větší než 1,0l/s). | odhadem 40 % kotev bude v mokré hornině, fakturace podle skutečnosti
45 | 286624 | KOTVY OCELOVÉ TYČOVÉ SN V PODZEMÍ DÉLKY DO 4M ÚNOS DO 200KN | KUS | 1545 |  | 0 |  | 0 |  | 0 | P | OTSKP_SPK15 | Zahrnuje kompletní dodávku kotev délky od 3,01m do 4,00m a únosnosti do 200kN včetně příslušenství, podle požadavků a popisu uvedených v dokumentci pro zadání stavby (podložky, matice a pod.); - součástí je kompletní osazení kotvy v podzemí, které zahrnuje všechny operace podle technologického předpisu výrobce nutné pro řádné osazení a aktivaci včetně všech pomocných mechanizmů, přípravků a hmot (např. cementová malta a pod.); - průkazné a kontrolní zkoušky kotev; - druh, délku, rozmístění a rozsah zkoušek určuje zadávací dokumentace; - vrty pro svorníky nejsou součástí této položky uvedou se v položce 263 - vrty pro svorníky a kotvy v podzemí dl. do 12m. | dle tabulek 100-104 x délka úseku TT4: 10,8*143 | -33.996 | -1 | 381.996
46 | 286629 | PŘÍPL ZA HOR MOKROU KOTVY OCELOVÉ TYČOVÉ SN DÉLKY DO 4M | KUS | 618 |  | 0 |  | 0 |  | 0 | P | OTSKP_SPK15 | Příplatek obsahuje cenu za ztížené provedení kotev v hornině mokré (přítoky podzemní vody větší než 1,0l/s). | odhadem 40 % kotev bude v mokré hornině, fakturace podle skutečnosti
47 | 286344 | KOTVY SAMOZÁVRTNÉ V PODZEMÍ DL DO 6M ÚNOS DO 200KN | KUS | 4924 |  | 0 |  | 0 |  | 0 | P | OTSKP_SPK15 | Zahrnuje kompletní dodávku kotvy délky od 5,01m do 6,0m a únosnosti do 200kN včetně příslušenství (podložky, matice, vrtací korunky a pod.), podle požadavků a popisu uvedených v dokumentci pro zadání stavby; - součástí je kompletní osazení kotvy v podzemí, které zahrnuje všechny operace podle technologického předpisu výrobce nutné pro řádné osazení a aktivaci včetně všech pomocných mechanizmů, přípravků a hmot; - součástí ceny je také vrtání svorníku včetně potřebné mechanizace; - průkazné a kontrolní zkoušky kotev; - druh, délku, rozmístění a rozsah zkoušek určuje zadávací dokumentace. | dle tabulek 100-104 x délka úseku TT5a: 21,1*120 TT5b: 20,1*119 součástí položky je i zavrtání kotvy
48 | 286349 | PŘÍPL ZA HOR MOKROU KOTVY SAMOZÁVRTNÉ DL DO 6M | KUS | 1970 |  | 0 |  | 0 |  | 0 | P | OTSKP_SPK15 | Příplatek obsahuje cenu za ztížené provedení kotev v hornině mokré (přítoky podzemní vody větší než 1,0l/s). | odhadem 40 % kotev bude v mokré hornině, fakturace podle skutečnosti
49 | 28722 | JEHLY V PODZEMÍ D DO 32MM DÉLKY DO 4M | KUS | 7314 |  | 0 |  | 0 |  | 0 | P | OTSKP_SPK15 | Zahrnuje kompletní dodávku a osazení jehly délky od 3,01m do 4,00m prům. do 32mm včetně příslušenství; - tyč z betonářské oceli; - opatření tyče na jednom konci hrotem; - zaražení tyče do horniny nebo zeminy v podzemí; - potřebnou mechanizaci a pomocné konstrukce. | dle tabulek 100-104 x délka úseku TT2: 10*24 TT3: 15*156 TT4: 33,1*143
50 | 287229 | PŘÍPL ZA HOR MOKROU JEHLY D DO 32MM DÉLKY DO 4M | KUS | 2926 |  | 0 |  | 0 |  | 0 | P | OTSKP_SPK15 | Příplatek obsahuje cenu za ztížené provedení kotev v hornině mokré (přítoky podzemní vody větší než 1,0l/s). | odhadem 40 % jehel bude v mokré hornině, fakturace podle skutečnosti
51 | 28724R | JEHLY SAMOZÁVRTNÉ V PODZEMÍ D DO 32MM DÉLKY DO 6M | KUS | 6804 |  | 0 |  | 0 |  | 0 | P | R-MP-JV | Zahrnuje kompletní dodávku a osazení jehly délky od 5,01m do 6,00m prům. do 32mm včetně příslušenství; - tyč z betonářské oceli; - opatření tyče na jednom konci hrotem; - součástí ceny je také vrtání kotvy včetně potřebné mechanizace; - zaražení tyče do horniny nebo zeminy v podzemí; - potřebnou mechanizaci a pomocné konstrukce. | dle tabulek 100-104 x délka úseku TT5a: 56,7*120 součástí položky je i zavrtání jehly | -56.493 | -1 | 668.493
52 | 287249R | PŘÍPL ZA HOR MOKROU JEHLY SAMOZÁVRTNÉ D DO 32MM DÉLKY DO 6M | KUS | 2722 |  | 0 |  | 0 |  | 0 | P | OTSKP_SPK15 | Příplatek obsahuje cenu za ztížené provedení kotev v hornině mokré (přítoky podzemní vody větší než 1,0l/s). | odhadem 40 % jehel bude v mokré hornině, fakturace podle skutečnosti
53 | 2868R01 | KOTVY SAMOZÁVRTNÉ LAMINÁTOVÉ V PODZEMÍ DÉLKY DO 8M ÚNOSNOST DO 150KN | KUS | 1368 |  | 0 |  | 0 |  | 0 | P | R-MP-JV | Zahrnuje kompletní dodávku kotvy délky od 7,01m do 8,00m a únosnosti do 150kN včetně příslušenství, podle požadavků a popisu uvedených v dokumentci pro zadání stavby (podložky, matice, víčka, injektážní nástavce, injekční a odvzdušňovací hadice a pod.); - součástí je kompletní osazení kotev v podzemí, které zahrnuje všechny operace podle technologického předpisu výrobce nutné pro řádné osazení a aktivaci včetně všech pomocných mechanizmů, přípravků a hmot (např. tlakovací a injektážní čerpadla, injekční hmoty a pod.); - součástí ceny je také vrtání kotvy včetně potřebné mechanizace; - průkazné a kontrolní zkoušky kotev; - druh, délku, rozmístění a rozsah zkoušek určuje zadávací dokumentace. | dle tabulek 100-104 x délka úseku TT5a: 11,4*120 | -36.884 | -1 | 466.884
54 | 286869R | PŘÍPL ZA HOR MOKROU KOTVY SAMOZÁVRTNÉ LAMINÁTOVÉ DÉLKY DO 8M | KUS | 548 |  | 0 |  | 0 |  | 0 | P | R-MP-JV | Příplatek obsahuje cenu za ztížené provedení kotev v hornině mokré (přítoky podzemní vody větší než 1,0l/s). | odhadem 40 % kotev bude v mokré hornině, fakturace podle skutečnosti
55 | 2868R02 | KOTVY SAMOZÁVRTNÉ LAMINÁTOVÉ V PODZEMÍ DÉLKY DO 12M ÚNOSNOST DO 150KN | KUS | 595 |  | 0 |  | 0 |  | 0 | P | R-MP-JV | Zahrnuje kompletní dodávku kotvy délky od 11,01m do 12,00m a únosnosti do 150kN včetně příslušenství, podle požadavků a popisu uvedených v dokumentci pro zadání stavby (podložky, matice, víčka, injektážní nástavce, injekční a odvzdušňovací hadice a pod.); - součástí je kompletní osazení kotev v podzemí, které zahrnuje všechny operace podle technologického předpisu výrobce nutné pro řádné osazení a aktivaci včetně všech pomocných mechanizmů, přípravků a hmot (např. tlakovací a injektážní čerpadla, injekční hmoty a pod.); - součástí ceny je také vrtání kotvy včetně potřebné mechanizace; - průkazné a kontrolní zkoušky kotev; - druh, délku, rozmístění a rozsah zkoušek určuje zadávací dokumentace. | dle tabulek 100-104 x délka úseku TT5b: 5*119 | -36.884 | -1 | 466.884
56 | 286889R | PŘÍPL ZA HOR MOKROU KOTVY SAMOZÁVRTNÉ LAMINÁTOVÉ DÉLKY DO 12M | KUS | 238 |  | 0 |  | 0 |  | 0 | P | R-MP-JV | Příplatek obsahuje cenu za ztížené provedení kotev v hornině mokré (přítoky podzemní vody větší než 1,0l/s). | odhadem 40 % kotev bude v mokré hornině, fakturace podle skutečnosti
57 | 288252 | TRYSKOVÁ INJEKTÁŽ D SLOUPU DO 600MM DL VRTU DO 12M V PODZEMÍ | M3 | 1210.658 |  | 0 |  | 0 |  | 0 | P | OTSKP_SPK15 | Položka zahrnuje veškerý materiál, výrobky a polotovary, včetně mimostaveništní a vnitrostaveništní dopravy (rovněž přesuny), včetně naložení a složení, případně s uložením. | dle tabulek 100-104 x délka úseku průměr sloupu TI 600 mm TT5b: (3*12*0,3*0,3*3,14)*119 položka je včetně vrtu | -1712.02 | -1 | 19312.02
58 | 281612 | INJEKTOVÁNÍ NÍZKOTLAKÉ Z CEMENTOVÝCH POJIV V PODZEMÍ | M3 | 2142 |  | 0 |  | 0 |  | 0 | P | OTSKP_SPK15 | Položka injektážních prací obsahuje kompletní práce, mimo zřízení vrtů (vykazují se položkami 261, 262), které jsou nutné pro předepsanou funkci injektáže (statickou, těsnící a pod.). Položka zahrnuje veškerý materiál, výrobky a polotovary, včetně mimostaveništní a vnitrostaveništní dopravy (rovněž přesuny), včetně naložení a složení, případně s uložením. | dle tabulek 100-104 x délka úseku TT5b: =20*119*90% (předpoklad 90% bude cementové) | -1371.49 | -1 | 16871.49
59 | 281662 | INJEKTOVÁNÍ NÍZKOTLAKÉ Z CHEMICKÝCH POJIV V PODZEMÍ | M3 | 238 |  | 0 |  | 0 |  | 0 | P | OTSKP_SPK15 | Položka injektážních prací obsahuje kompletní práce, mimo zřízení vrtů (vykazují se položkami 261, 262), které jsou nutné pro předepsanou funkci injektáže (statickou, těsnící a pod.). Položka zahrnuje veškerý materiál, výrobky a polotovary, včetně mimostaveništní a vnitrostaveništní dopravy (rovněž přesuny), včetně naložení a složení, případně s uložením. | dle tabulek 100-104 x délka úseku TT5b: =20*119*10% (předpoklad 10% bude chemické) | -2129.74 | -1 | 24829.74
[6 empty] | 0 |  | 0 |  | 0
S | Celkem za 28 | Zvláštní zakládání |  |  |  | 0 |  | 0 |  | 0
Díl: | 30 | Svislé konstrukce | [8 empty] | SD
60 | 362365 | VÝZTUŽ PRIMÁRNÍHO OSTĚNÍ TUNELU Z BET OCELI 10505 | T | 552.205 |  | 0 |  | 0 |  | 0 | P | OTSKP_SPK15 | Popisy prací zahrnují veškerý materiál, výrobky a polotovary, včetně mimostaveništní a vnitrostaveništní dopravy (rovněž přesuny), včetně naložení a složení, případně s uložením; - dodání betonářské výztuže z betonářské oceli 10505, stříhání, řezání, ohýbání a spojování do všech požadovaných tvarů , uložení s požadovaným zajištěním polohy a krytí výztuže betonem; - veškeré svary nebo jiné spoje výztuže; - pomocné konstrukce a práce pro osazení a upevnění výztuže; - zednické výpomoci pro montáž betonářské výztuže; - úpravy výztuže pro osazení doplňkových konstrukcí; - ochranu výztuže do doby jejího zabetonování; - úpravy výztuže; - veškerá opatření pro zajištění soudržnosti výztuže a betonu; - separaci výztuže; - vodivé propojení výztuže, které je součástí ochrany konstrukce proti vlivům bludných proudů, vyvedení do měřících skříní nebo míst pro měření bludných proudů (vlastní měřící skříně se uvádějí položkami SD 74 - pol.č.74432). | Výztužný příhradový oblouk + prutová výztuž dle tabulek 100-104 x délka úseku =((166,7+17,4)*24+(268,3+17,4)*156+(401,8+17,4)*143+(1102,4+441,2)*120+(1791,7+376,7)*119)/1000
61 | 362366 | VÝZTUŽ PRIMÁRNÍHO OSTĚNÍ TUNELU Z KARI SÍTÍ | T | 243.453 |  | 0 |  | 0 |  | 0 | P | OTSKP_SPK15 | Popisy prací zahrnují veškerý materiál, výrobky a polotovary, včetně mimostaveništní a vnitrostaveništní dopravy (rovněž přesuny), včetně naložení a složení, případně s uložením; - dodání výztuže z Kari sítí, stříhání, řezání, ohýbání a spojování do všech požadovaných tvarů , uložení s požadovaným zajištěním polohy a krytí výztuže betonem; - veškeré svary nebo jiné spoje výztuže; - pomocné konstrukce a práce pro osazení a upevnění výztuže; - zednické výpomoci pro montáž betonářské výztuže; - úpravy výztuže pro osazení doplňkových konstrukcí, - ochranu výztuže do doby jejího zabetonování; - úpravy výztuže; - veškerá opatření pro zajištění soudržnosti výztuže a betonu; - separaci výztuže; - vodivé propojení výztuže, které je součástí ochrany konstrukce proti vlivům bludných proudů, vyvedení do měřících skříní nebo míst pro měření bludných proudů (vlastní měřící skříně se uvádějí položkami SD 74 - pol.č.74432). | výztužná síť primeru 150x150/8x8 dle tabulek 100-104 x délka úseku =5,398/1000*(60,4*24+61*156+61,4*143+84,7*120+106,2*119+(1+7+4+6+5)*2*(4,5*3,5+(4,5*1,5+3,5*1,5))*2)
62 | 362444R-203 | PRIMÁRNÍ OSTĚNÍ TUNELU ZE STŘÍKANÉHO BETONU DO C20/25 (B25) TL. DO 150 MM | M2 | 773.1 |  | 0 |  | 0 |  | 0 | P | R 203 MN | 1. Položka obsahuje: – dodání čerstvého betonu (betonové směsi) požadované kvality, jeho aplikace do požadovaného tvaru při jakékoliv hustotě výztuže a konzistenci čerstvého betonu – zhotovení nepropustného, mrazuvzdorného betonu požadované trvanlivosti a vlastností – užití potřebných přísad a technologií výroby betonu – zřízení pracovních a dilatačních spar včetně potřebných úprav, výplně, vložek, opracování, očištění a ošetření – podpěrné konstrukce (skruže) a lešení všech druhů potřebných pro aplikaci betonu včetně ochranných a bezpečnostních opatření těchto konstrukcí a lešení – zřízení všech požadovaných otvorů, kapes, nálitků, sedel, výklenků, prostupů, dutin, drážek ap. – úpravy pro osazení výztuže, doplňkových konstrukcí a vybavení – úpravy povrchu pro položení požadované izolace, povlaků a nátěrů, případně vyspravení – úpravy pro osazení zařízení ochrany konstrukce proti vlivu bludných proudů – nutné technologické materiály nebo technologické množství betonu, např. při čištění čerpadel betonů – veškeré stroje a zařízení včetně dopravy a jejich údržby – příplatky za ztížené pracovní podmínky 2. Položka neobsahuje: x 3. Měrná jednotka: metr čtverečný 4. Způsob měření: udává se skutečná plocha aplikovaného betonu 5. Hlavní materiál: beton požadované třídy, konzistence a vlastností | dle tabulek 100-104 x délka úseku, TT2 =28,9*24 přípočet výklenků: +1*(3,5*4,5+3,5*1,5*2+4,5*1,5*2)*2
63 | 362454R-203 | PRIMÁRNÍ OSTĚNÍ TUNELU ZE STŘÍKANÉHO BETONU DO C20/25 (B25) TL. DO 200 MM | M2 | 5080.5 |  | 0 |  | 0 |  | 0 | P | R 203 MN | 1. Položka obsahuje: – dodání čerstvého betonu (betonové směsi) požadované kvality, jeho aplikace do požadovaného tvaru při jakékoliv hustotě výztuže a konzistenci čerstvého betonu – zhotovení nepropustného, mrazuvzdorného betonu požadované trvanlivosti a vlastností – užití potřebných přísad a technologií výroby betonu – zřízení pracovních a dilatačních spar včetně potřebných úprav, výplně, vložek, opracování, očištění a ošetření – podpěrné konstrukce (skruže) a lešení všech druhů potřebných pro aplikaci betonu včetně ochranných a bezpečnostních opatření těchto konstrukcí a lešení – zřízení všech požadovaných otvorů, kapes, nálitků, sedel, výklenků, prostupů, dutin, drážek ap. – úpravy pro osazení výztuže, doplňkových konstrukcí a vybavení – úpravy povrchu pro položení požadované izolace, povlaků a nátěrů, případně vyspravení – úpravy pro osazení zařízení ochrany konstrukce proti vlivu bludných proudů – nutné technologické materiály nebo technologické množství betonu, např. při čištění čerpadel betonů – veškeré stroje a zařízení včetně dopravy a jejich údržby – příplatky za ztížené pracovní podmínky 2. Položka neobsahuje: x 3. Měrná jednotka: metr čtverečný 4. Způsob měření: udává se skutečná plocha aplikovaného betonu 5. Hlavní materiál: beton požadované třídy, konzistence a vlastností | dle tabulek 100-104 x délka úseku, TT3 =29*156 přípočet výklenků: +(7)*(3,5*4,5+3,5*1,5*2+4,5*1,5*2)*2
64 | 362464R-203 | PRIMÁRNÍ OSTĚNÍ TUNELU ZE STŘÍKANÉHO BETONU DO C20/25 (B25) TL. DO 250 MM | M2 | 4507.9 |  | 0 |  | 0 |  | 0 | P | R 203 MN | 1. Položka obsahuje: – dodání čerstvého betonu (betonové směsi) požadované kvality, jeho aplikace do požadovaného tvaru při jakékoliv hustotě výztuže a konzistenci čerstvého betonu – zhotovení nepropustného, mrazuvzdorného betonu požadované trvanlivosti a vlastností – užití potřebných přísad a technologií výroby betonu – zřízení pracovních a dilatačních spar včetně potřebných úprav, výplně, vložek, opracování, očištění a ošetření – podpěrné konstrukce (skruže) a lešení všech druhů potřebných pro aplikaci betonu včetně ochranných a bezpečnostních opatření těchto konstrukcí a lešení – zřízení všech požadovaných otvorů, kapes, nálitků, sedel, výklenků, prostupů, dutin, drážek ap. – úpravy pro osazení výztuže, doplňkových konstrukcí a vybavení – úpravy povrchu pro položení požadované izolace, povlaků a nátěrů, případně vyspravení – úpravy pro osazení zařízení ochrany konstrukce proti vlivu bludných proudů – nutné technologické materiály nebo technologické množství betonu, např. při čištění čerpadel betonů – veškeré stroje a zařízení včetně dopravy a jejich údržby – příplatky za ztížené pracovní podmínky 2. Položka neobsahuje: x 3. Měrná jednotka: metr čtverečný 4. Způsob měření: udává se skutečná plocha aplikovaného betonu 5. Hlavní materiál: beton požadované třídy, konzistence a vlastností | dle tabulek 100-104 x délka úseku, TT4 =29,3*143 přípočet výklenků: +(4)*(3,5*4,5+3,5*1,5*2+4,5*1,5*2)*2
65 | 362474R-203 | PRIMÁRNÍ OSTĚNÍ TUNELU ZE STŘÍKANÉHO BETONU DO C20/25 (B25) TL. DO 300 MM | M2 | 9329.7 |  | 0 |  | 0 |  | 0 | P | R 203 MN | 1. Položka obsahuje: – dodání čerstvého betonu (betonové směsi) požadované kvality, jeho aplikace do požadovaného tvaru při jakékoliv hustotě výztuže a konzistenci čerstvého betonu – zhotovení nepropustného, mrazuvzdorného betonu požadované trvanlivosti a vlastností – užití potřebných přísad a technologií výroby betonu – zřízení pracovních a dilatačních spar včetně potřebných úprav, výplně, vložek, opracování, očištění a ošetření – podpěrné konstrukce (skruže) a lešení všech druhů potřebných pro aplikaci betonu včetně ochranných a bezpečnostních opatření těchto konstrukcí a lešení – zřízení všech požadovaných otvorů, kapes, nálitků, sedel, výklenků, prostupů, dutin, drážek ap. – úpravy pro osazení výztuže, doplňkových konstrukcí a vybavení – úpravy povrchu pro položení požadované izolace, povlaků a nátěrů, případně vyspravení – úpravy pro osazení zařízení ochrany konstrukce proti vlivu bludných proudů – nutné technologické materiály nebo technologické množství betonu, např. při čištění čerpadel betonů – veškeré stroje a zařízení včetně dopravy a jejich údržby – příplatky za ztížené pracovní podmínky 2. Položka neobsahuje: x 3. Měrná jednotka: metr čtverečný 4. Způsob měření: udává se skutečná plocha aplikovaného betonu 5. Hlavní materiál: beton požadované třídy, konzistence a vlastností | tl. 300 mm: dle tabulek 100-104 x délka úseku, TT5A, TT5B mezistěna, odpočet plochy dna =(41,6-11,6)*120+9,3*119 přípočet výklenků: (6)*(3,5*4,5+3,5*1,5*2+4,5*1,5*2)*2 tl. 400 mm (příplatek na 400mm je zvlášť): dle tabulek 100-104 x délka úseku, TT5B, odpočet plochy dna =(43,1-11,6)*119 přípočet výklenků: (5)*(3,5*4,5+3,5*1,5*2+4,5*1,5*2)*2
66 | 363474R-203 | PRIMÁRNÍ OSTĚNÍ DNA TUNELU ZE STŘÍKANÉHO BETONU DO C20/25 (B25) TL. DO 300 MM | M2 | 2772.4 |  | 0 |  | 0 |  | 0 | P | R 203 MN | 1. Položka obsahuje: – dodání čerstvého betonu (betonové směsi) požadované kvality, jeho aplikace do požadovaného tvaru při jakékoliv hustotě výztuže a konzistenci čerstvého betonu – zhotovení nepropustného, mrazuvzdorného betonu požadované trvanlivosti a vlastností – užití potřebných přísad a technologií výroby betonu – zřízení pracovních a dilatačních spar včetně potřebných úprav, výplně, vložek, opracování, očištění a ošetření – podpěrné konstrukce (skruže) a lešení všech druhů potřebných pro aplikaci betonu včetně ochranných a bezpečnostních opatření těchto konstrukcí a lešení – zřízení všech požadovaných otvorů, kapes, nálitků, sedel, výklenků, prostupů, dutin, drážek ap. – úpravy pro osazení výztuže, doplňkových konstrukcí a vybavení – úpravy povrchu pro položení požadované izolace, povlaků a nátěrů, případně vyspravení – úpravy pro osazení zařízení ochrany konstrukce proti vlivu bludných proudů – nutné technologické materiály nebo technologické množství betonu, např. při čištění čerpadel betonů – veškeré stroje a zařízení včetně dopravy a jejich údržby – příplatky za ztížené pracovní podmínky 2. Položka neobsahuje: x 3. Měrná jednotka: metr čtverečný 4. Způsob měření: udává se skutečná plocha aplikovaného betonu 5. Hlavní materiál: beton požadované třídy, konzistence a vlastností | tl. 300 mm: dle tabulek 100-104 x délka úseku, plocha dna na 1 m: 11,6m =11,6*120 tl. 400 mm (příplatek na 400 mm je zvlášť): dle tabulek 100-104 x délka úseku, plocha dna na 1 m: 11,6m =11,6*119
67 | 362484 | PŘÍPL ZA DALŠ 50MM TL PRIM OSTĚNÍ TUN ZE SB DO C25/30 (B30) | M2 | 11052.8 |  | 0 |  | 0 |  | 0 | P | OTSKP_SPK15 | příplatek obsahuje ztížené provádění vrstvy stříkaného betonu nad tl. 300mm z betonu C25/30. | u TT5B je celková tloušťka ostění 400 mm, přípočet 2*50 mm * plocha SB u TT5B klenba: ((43,1-11,6)*119+(5)*(3,5*4,5+3,5*1,5*2+4,5*1,5*2)*2)*2 dno: 11,6*119*2
68 | 36442 | ČELBA ZE STŘÍK BETONU TL DO 50MM | M2 | 20807.1 |  | 0 |  | 0 |  | 0 | P | OTSKP_SPK15 | Položka obsahuje zhotovení betonu požadované trvanlivosti a vlastností; - Položka obsahuje dodání čerstvé betonové směsi požadované kvality; - nastříkání betonu do požadovaného tvaru, kompletní provedení vrstvy stříkaného betonu; - dále je zahrnuta větší spotřeba směsi s ohledem na nutný podíl odraženého materiálu (spad); - naložení spadu na dopravní prostředek, jeho přemístění v podzemí i na povrchu a uložení na skládku; - mokrý podklad, pokud přítoky v čelbě ražení nepřesahují 1 l/sec; - ztráty při dopravě; - zbytková množství při každém záběru; - větší spotřeba stříkaného betonu při zastříkávání ocelových sítí a hlav kotev (svorníků); - větší spotřeba stříkaného betonu pro zastříkání hlav kotev (svorníků); - užití potřebných přísad a technologií výroby betonu; - vodorovná a svislá doprava, přemístění, přeložení a manipulace s betonem; - provedení průkazních zkoušek betonu; - zařízení potřebná pro provedení stříkaného betonu; - montážní plošiny nebo lešení nutné pro provedení prací; - očištění podkladu výrubu tlakovým vzduchem nebo vodou. | dle tabulek 100-104 x délka úseku TT3: 32*156 TT5B (celk. 150mm): 132,9*119
69 | 36443 | ČELBA ZE STŘÍK BETONU TL DO 100MM | M2 | 33205 |  | 0 |  | 0 |  | 0 | P | OTSKP_SPK15 | Položka obsahuje zhotovení betonu požadované trvanlivosti a vlastností; - Položka obsahuje dodání čerstvé betonové směsi požadované kvality; - nastříkání betonu do požadovaného tvaru, kompletní provedení vrstev stříkaného betonu; - dále je zahrnuta větší spotřeba směsi s ohledem na nutný podíl odraženého materiálu (spad); - naložení spadu na dopravní prostředek, jeho přemístění v podzemí i na povrchu a uložení na skládku; - mokrý podklad, pokud přítoky v čelbě ražení nepřesahují 1 l/sec; - ztráty při dopravě; - zbytková množství při každém záběru; - větší spotřeba stříkaného betonu při zastříkávání ocelových sítí a hlav kotev (svorníků); - větší spotřeba stříkaného betonu pro zastříkání hlav kotev (svorníků); - užití potřebných přísad a technologií výroby betonu; - vodorovná a svislá doprava, přemístění, přeložení a manipulace s betonem; - provedení průkazních zkoušek betonu; - zařízení potřebná pro provedení stříkaného betonu; - montážní plošiny nebo lešení nutné pro provedení prací; - očištění podkladu výrubu tlakovým vzduchem nebo vodou. | dle tabulek 100-104 x délka úseku TT4: 65,3*143 TT5A: 67,1*120 TT5B (celk. 150mm): 132,9*119
70 | 36632 | DEFINITIVNÍ OSTĚNÍ TUNELU ZE ŽELEZOBET | M3 | 7021.57 |  | 0 |  | 0 |  | 0 | P | OTSKP_SPK15 | Položka obsahuje dodání čerstvé betonové směsi požadované kvality, jeho uložení do požadovaného tvaru; - Položka obsahuje zhotovení betonu požadované trvanlivosti a vlastností; - užití potřebných přísad a technologií výroby betonu; - ošetření a ochrana betonu; - vodorovná a svislá doprava, přemístění, přeložení a manipulace s betonem; - zřízení pracovních a dilatačních spár, včetně potřebných úprav, výplně, vložek, opracování , očištění a ošetření; - uložení čerstvého betonu; - výplň těsnění spar a spojů; - zřízení všech požadovaných otvorů, kapes, prostupů, dutin, výklenků, drážek a pod., včetně ztížení práce a úprav okolo nich; - úpravy pro položení požadované izolace, povlaků a nátěrů, včetně případného vyspravení; - ochrana a vyspravení event. vad hotové konstrukce a včetně příslušných zkoušek; - montážní plošiny nebo lešení všech druhů nutné pro bednění, uložení čerstvého betonu, příp. výztuže a doplňkových konstrukcí, včetně požadovaných otvorů, ochranných a bezpečnostních opatření a základů těchto konstrukcí a lešení; - úpravy pro osazení zařízení ochrany konstrukce proti vlivu bludných proudů; - očištění podkladu vodou nebo stlačeným vzduchem; - vyplnění volných prostor ve vrchlíku klenby. | viz příloha k výkazu výměr "Výpočet výměr podkladních betonů a sekunderu", položka 1 + 2
71 | 36635 | BEDNĚNÍ DEFINITIVNÍHO OSTĚNÍ TUNELU | M2 | 13926.36 |  | 0 |  | 0 |  | 0 | P | OTSKP_SPK15 | doprava, dodání, zřízení, údržbu a odstranění bednění s úpravou povrchu podle požadované kvality povrchu betonu, včetně odbědňovacích prostředků, podpěrných a pomocných konstrukcí a materiálů; - nátěry zabraňující soudržnost betonu a bednění; - bednění pracovních a dilatačních spár; - rozepření bednění; - zřízení otvorů pro ukládání betonu a pro jeho řádné zpracování; - montážní plošiny nebo lešení nutné pro provedení prací. | obrys sekunderu (vozorvé řezy) x délka: 24,78*562
72 | 366365 | VÝZTUŽ DEFINITIVNÍHO OSTĚNÍ TUNELU Z BET OCELI 10505 | T | 983.02 |  | 0 |  | 0 |  | 0 | P | OTSKP_SPK15 | Popisy prací zahrnují veškerý materiál, výrobky a polotovary, včetně mimostaveništní a vnitrostaveništní dopravy (rovněž přesuny), včetně naložení a složení, případně s uložením; - dodání betonářské výztuže v požadované kvalitě, stříhání, řezání, ohýbání a spojování do všech požadovaných tvarů (vč. armakošů) a uložení s požadovaným zajištěním polohy a krytí výztuže betonem; - veškeré svary nebo jiné spoje výztuže; - pomocné konstrukce a práce pro osazení a upevnění výztuže; - zednické výpomoci pro montáž betonářské výztuže; - úpravy výztuže pro osazení doplňkových konstrukcí; - ochranu výztuže do doby jejího zabetonování; - úpravy výztuže pro zřízení železobetonových kloubů, kotevních prvků, závěsných ok a doplňkových konstrukcí; - veškerá opatření pro zajištění soudržnosti výztuže a betonu; - vodivé propojení výztuže, které je součástí ochrany konstrukce proti vlivům bludných proudů, vyvedení do měřících skříní nebo míst pro měření bludných proudů (vlastní měřící skříně se uvádějí položkami SD 74 - pol.č.74432); - povrchovou antikorozní úpravu výztuže; - separaci výztuže; - osazení měřících zařízení a úpravy pro ně; - osazení měřících skříní nebo míst pro měření bludných proudů. | předpoklad 140 kg/m3:
73 | 388156R-203 | TĚLESO KABELOVODU Z PLAST MULTIKANÁLŮ DEVÍTIOTVOROVÝCH | M | 1124 |  | 0 |  | 0 |  | 0 | P | R 203 | Popisy prací zahrnují veškerý materiál, výrobky a polotovary, včetně mimostaveništní a vnitrostaveništní dopravy (rovněž přesuny), včetně naložení a složení, případně s uložením. | 2x délka tunelu: 562*2
74 | 368703R-203 | VYPLNĚNÍ NEZAVINĚNÉHO NADVÝLOMU ZE STŘÍK BET DO C20/25 (B25) TL DO 200MM | M3 | 5775.8 |  | 0 |  | 0 |  | 0 | P | R 203 | – dodání čerstvého betonu (betonové směsi) požadované kvality, jeho uložení do požadovaného tvaru při jakékoliv hustotě výztuže, konzistenci čerstvého betonu a způsobu hutnění, ošetření a ochranu betonu, - zhotovení nepropustného, mrazuvzdorného betonu a betonu požadované trvanlivosti a vlastností, - užití potřebných přísad a technologií výroby betonu, - zřízení pracovních a dilatačních spar, včetně potřebných úprav, výplně, vložek, opracování, očištění a ošetření, - bednění požadovaných konstr. (i ztracené) s úpravou dle požadované kvality povrchu betonu, včetně odbedňovacích a odskružovacích prostředků, - podpěrné konstr. (skruže) a lešení všech druhů pro bednění, uložení čerstvého betonu, výztuže a doplňkových konstr., vč. požadovaných otvorů, ochranných a bezpečnostních opatření a základů těchto konstrukcí a lešení, - vytvoření kotevních čel, kapes, nálitků, a sedel, - zřízení všech požadovaných otvorů, kapes, výklenků, prostupů, dutin, drážek a pod., vč. ztížení práce a úprav kolem nich, - úpravy pro osazení výztuže, doplňkových konstrukcí a vybavení, - úpravy povrchu pro položení požadované izolace, povlaků a nátěrů, případně vyspravení, - ztížení práce u kabelových a injektážních trubek a ostatních zařízení osazovaných do betonu, - konstrukce betonových kloubů, upevnění kotevních prvků a doplňkových konstrukcí, - nátěry zabraňující soudržnost betonu a bednění, - výplň, těsnění a tmelení spar a spojů, - opatření povrchů betonu izolací proti zemní vlhkosti v částech, kde přijdou do styku se zeminou nebo kamenivem, - případné zřízení spojovací vrstvy u základů, - úpravy pro osazení zařízení ochrany konstrukce proti vlivu bludných proudů, | dtto nezaviněný výrub a zmáhání při deformacích
75 | 367313 | DEFINITIVNÍ OSTĚNÍ DNA TUNELU Z PROST BET DO C16/20 (B20) | M3 | 342.72 |  | 0 |  | 0 |  | 0 | P | OTSKP_SPK15 | Položka obsahuje dodání čerstvé betonové směsi požadované kvality, jeho uložení do požadovaného tvaru; - Položka obsahuje zhotovení betonu požadované trvanlivosti a vlastností; - užití potřebných přísad a technologií výroby betonu; - ošetření a ochrana betonu; - vodorovná a svislá doprava, přemístění, přeložení a manipulace s betonem; - zřízení pracovních a dilatačních spár, včetně potřebných úprav, výplně, vložek, opracování , očištění a ošetření; - uložení čerstvého betonu; - výplň těsnění spar a spojů; - zřízení všech požadovaných otvorů, kapes, prostupů, dutin, výklenků, drážek a pod., včetně ztížení práce a úprav okolo nich; - úpravy pro položení požadované izolace, povlaků a nátěrů, včetně případného vyspravení; - ochrana a vyspravení event. vad hotové konstrukce a včetně příslušných zkoušek; - montážní plošiny nebo lešení všech druhů nutné pro bednění, uložení čerstvého betonua doplňkových konstrukcí, včetně požadovaných otvorů, ochranných a bezpečnostních opatření a základů těchto konstrukcí a lešení; - úpravy pro osazení zařízení ochrany konstrukce proti vlivu bludných proudů; - očištění podkladu vodou nebo stlačeným vzduchem. | viz příloha k výkazu výměr "Výpočet výměr podkladních betonů a sekunderu", položka 4
76 | 36732 | DEFINITIVNÍ OSTĚNÍ DNA TUNELU ZE ŽELEZOBET | M3 | 2045.02 |  | 0 |  | 0 |  | 0 | P | OTSKP_SPK15 | Položka obsahuje dodání čerstvé betonové směsi požadované kvality, jeho uložení do požadovaného tvaru; - Položka obsahuje zhotovení betonu požadované trvanlivosti a vlastností; - užití potřebných přísad a technologií výroby betonu; - ošetření a ochrana betonu; - vodorovná a svislá doprava, přemístění, přeložení a manipulace s betonem; - zřízení pracovních a dilatačních spár, včetně potřebných úprav, výplně, vložek, opracování , očištění a ošetření; - uložení čerstvého betonu; - výplň těsnění spar a spojů; - zřízení všech požadovaných otvorů, kapes, prostupů, dutin, výklenků, drážek a pod., včetně ztížení práce a úprav okolo nich; - úpravy pro položení požadované izolace, povlaků a nátěrů, včetně případného vyspravení; - ochrana a vyspravení event. vad hotové konstrukce a včetně příslušných zkoušek; - montážní plošiny nebo lešení všech druhů nutné pro bednění, uložení čerstvého betonu, příp. výztuže a doplňkových konstrukcí, včetně požadovaných otvorů, ochranných a bezpečnostních opatření a základů těchto konstrukcí a lešení; - úpravy pro osazení zařízení ochrany konstrukce proti vlivu bludných proudů; - očištění podkladu vodou nebo stlačeným vzduchem; - | viz příloha k výkazu výměr "Výpočet výměr podkladních betonů a sekunderu", položka 3
77 | 367365 | VÝZTUŽ DEFINITIVNÍHO OSTĚNÍ DNA TUNELU Z BET OCELI 10505 | T | 334.284 |  | 0 |  | 0 |  | 0 | P | OTSKP_SPK15 | Popisy prací zahrnují veškerý materiál, výrobky a polotovary, včetně mimostaveništní a vnitrostaveništní dopravy (rovněž přesuny), včetně naložení a složení, případně s uložením; - dodání betonářské výztuže v požadované kvalitě, stříhání, řezání, ohýbání a spojování do všech požadovaných tvarů (vč. armakošů) a uložení s požadovaným zajištěním polohy a krytí výztuže betonem; - veškeré svary nebo jiné spoje výztuže; - pomocné konstrukce a práce pro osazení a upevnění výztuže; - zednické výpomoci pro montáž betonářské výztuže; - úpravy výztuže pro osazení doplňkových konstrukcí; - ochranu výztuže do doby jejího zabetonování; - úpravy výztuže pro zřízení železobetonových kloubů, kotevních prvků, závěsných ok a doplňkových konstrukcí; - veškerá opatření pro zajištění soudržnosti výztuže a betonu; - vodivé propojení výztuže, které je součástí ochrany konstrukce proti vlivům bludných proudů, vyvedení do měřících skříní nebo míst pro měření bludných proudů (vlastní měřící skříně se uvádějí položkami SD 74 - pol.č.74432); - povrchovou antikorozní úpravu výztuže; - separaci výztuže; - osazení měřících zařízení a úpravy pro ně; - osazení měřících skříní nebo míst pro měření bludných proudů. | předpoklad 140 kg/m3
78 | 36735 | BEDNĚNÍ DEFINITIVNÍ OSTĚNÍ DNA TUNELU | M2 | 1151.6 |  | 0 |  | 0 |  | 0 | P | OTSKP_SPK15 | doprava, dodání, zřízení, údržbu a odstranění bednění s úpravou povrchu podle požadované kvality povrchu betonu, včetně odbědňovacích prostředků, podpěrných a pomocných konstrukcí a materiálů; - nátěry zabraňující soudržnost betonu a bednění; - bednění pracovních a dilatačních spár; - rozepření bednění; - zřízení otvorů pro ukládání betonu a pro jeho řádné zpracování; - montážní plošiny nebo lešení nutné pro provedení prací. | s protiklenbou: 2*1,5*228 bez protiklenby: 0,7*2*(562-228)
[6 empty] | 0 |  | 0 |  | 0
S | Celkem za 30 | Svislé konstrukce |  |  |  | 0 |  | 0 |  | 0
Díl: | 40 | Vodorovné konstrukce | [8 empty] | SD
79 | 427313 | ZAKRYTÍ KANÁLŮ Z PROST BET DO C16/20 (B20) | M3 | 761.7 |  | 0 |  | 0 |  | 0 | P | OTSKP_SPK15 | - dodání čerstvého betonu (betonové směsi) požadované kvality, jeho uložení do požadovaného tvaru při jakékoliv hustotě výztuže, konzistenci čerstvého betonu a způsobu hutnění, ošetření a ochranu betonu, - zhotovení nepropustného, mrazuvzdorného betonu a betonu požadované trvanlivosti a vlastností, - užití potřebných přísad a technologií výroby betonu, - zřízení pracovních a dilatačních spar, včetně potřebných úprav, výplně, vložek, opracování, očištění a ošetření, - bednění požadovaných konstr. (i ztracené) s úpravou dle požadované kvality povrchu betonu, včetně odbedňovacích a odskružovacích prostředků, - podpěrné konstr. (skruže) a lešení všech druhů pro bednění, uložení čerstvého betonu, výztuže a doplňkových konstr., vč. požadovaných otvorů, ochranných a bezpečnostních opatření a základů těchto konstrukcí a lešení, - vytvoření kotevních čel, kapes, nálitků, a sedel, - zřízení všech požadovaných otvorů, kapes, výklenků, prostupů, dutin, drážek a pod., vč. ztížení práce a úprav kolem nich, - úpravy pro osazení výztuže, doplňkových konstrukcí a vybavení, - úpravy povrchu pro položení požadované izolace, povlaků a nátěrů, případně vyspravení, - ztížení práce u kabelových a injektážních trubek a ostatních zařízení osazovaných do betonu, - konstrukce betonových kloubů, upevnění kotevních prvků a doplňkových konstrukcí, - nátěry zabraňující soudržnost betonu a bednění, - výplň, těsnění a tmelení spar a spojů, - opatření povrchů betonu izolací proti zemní vlhkosti v částech, kde přijdou do styku se zeminou nebo kamenivem, - případné zřízení spojovací vrstvy u základů, - úpravy pro osazení zařízení ochrany konstrukce proti vlivu bludných proudů | viz příloha k výkazu výměr "Výpočet výměr podkladních betonů a sekunderu", položka 7
80 | 451313 | PODKLADNÍ A VÝPLŇOVÉ VRSTVY Z PROSTÉHO BETONU C16/20 | M3 | 1944.75 |  | 0 |  | 0 |  | 0 | P | OTSKP_SPK15 | - dodání čerstvého betonu (betonové směsi) požadované kvality, jeho uložení do požadovaného tvaru při jakékoliv hustotě výztuže, konzistenci čerstvého betonu a způsobu hutnění, ošetření a ochranu betonu, - zhotovení nepropustného, mrazuvzdorného betonu a betonu požadované trvanlivosti a vlastností, - užití potřebných přísad a technologií výroby betonu, - zřízení pracovních a dilatačních spar, včetně potřebných úprav, výplně, vložek, opracování, očištění a ošetření, - bednění požadovaných konstr. (i ztracené) s úpravou dle požadované kvality povrchu betonu, včetně odbedňovacích a odskružovacích prostředků, - podpěrné konstr. (skruže) a lešení všech druhů pro bednění, uložení čerstvého betonu, výztuže a doplňkových konstr., vč. požadovaných otvorů, ochranných a bezpečnostních opatření a základů těchto konstrukcí a lešení, - vytvoření kotevních čel, kapes, nálitků, a sedel, - zřízení všech požadovaných otvorů, kapes, výklenků, prostupů, dutin, drážek a pod., vč. ztížení práce a úprav kolem nich, - úpravy pro osazení výztuže, doplňkových konstrukcí a vybavení, - úpravy povrchu pro položení požadované izolace, povlaků a nátěrů, případně vyspravení, - ztížení práce u kabelových a injektážních trubek a ostatních zařízení osazovaných do betonu, - konstrukce betonových kloubů, upevnění kotevních prvků a doplňkových konstrukcí, - nátěry zabraňující soudržnost betonu a bednění, - výplň, těsnění a tmelení spar a spojů, - opatření povrchů betonu izolací proti zemní vlhkosti v částech, kde přijdou do styku se zeminou nebo kamenivem, - případné zřízení spojovací vrstvy u základů, - úpravy pro osazení zařízení ochrany konstrukce proti vlivu bludných proudů | viz příloha k výkazu výměr "Výpočet výměr podkladních betonů a sekunderu", položka 5 + 6
81 | 490001R-203 | BEDNĚNÍ ŠACHTY V CHODNÍKOVÝCH PLOCHÁCH TUNELU | KUS | 24 |  | 0 |  | 0 |  | 0 | P | R 203 MN | 1. Položka obsahuje: – bednění (i ztracené) šachet, resp. kabelových komor v chodníkových a jiných plochách s úpravou dle požadované kvality povrchu betonu včetně odbedňovacích prostředků – vytvoření všech požadovaných otvorů, kapes, kotevních čel, nálitků, sedel, výklenků, prostupů, dutin, drážek ap., vč. ztížení práce a úprav kolem nich – úpravy pro osazení výztuže, doplňkových konstrukcí a vybavení – úpravy povrchu pro položení požadované izolace, povlaků a nátěrů, případně vyspravení – ztížení práce u kabelových a injektážních trubek a ostatních zařízení osazovaných do betonu – nátěry zabraňující soudržnost betonu a bednění – úpravy pro osazení zařízení ochrany konstrukce proti vlivu bludných proudů – odbednění, očištění, oprava a odvoz bednění 2. Položka neobsahuje: – betonovou směs – poklopy šachet včetně rámů 3. Měrná jednotka: kus 4. Způsob měření: – každá šachta nebo kabelová komora jednotlivě bez ohledu na typ, situování a velikost 5. Hlavní materiál: systémové, ztracené nebo jiné bednění | šachta na kabelovodu 1400x400mm resp. 900x400mm výpočet dle přílohy 004: (27-2*2)*2
[6 empty] | 0 |  | 0 |  | 0
S | Celkem za 40 | Vodorovné konstrukce |  |  |  | 0 |  | 0 |  | 0
Díl: | 711 | Izolace proti vodě | [8 empty] | SD
82 | 711519 | OCHRANA IZOLACE PODZEMNÍCH OBJEKTŮ TEXTILIÍ | M2 | 15009.48 |  | 0 |  | 0 |  | 0 | P | OTSKP_SPK15 | položka zahrnuje: - dodání předepsaného ochranného materiálu - zřízení ochrany izolace | viz příloha k výkazu výměr "Výpočet výměr podkladních betonů a sekunderu", položka 9 přípočet výklenku 23*2*9m2
83 | 711837 | IZOLACE TUNELŮ PROTI VOL STÉK VODĚ Z PE FOLIÍ | M2 | 15009.48 |  | 0 |  | 0 |  | 0 | P | OTSKP_SPK15 | položka zahrnuje: - dodání předepsaného izolačního materiálu - očištění a ošetření podkladu, zadávací dokumentace může zahrnout i případné vyspravení - zřízení izolace jako kompletního povlaku, případně komplet. soustavy nebo systému podle příslušného technolog. předpisu - zřízení izolace i jednotlivých vrstev po etapách, včetně pracovních spár a spojů - úprava u okrajů, rohů, hran, dilatačních i pracovních spojů, kotev, obrubníků, dilatačních zařízení, odvodnění, otvorů, neizolovaných míst a pod. - zajištění odvodnění povrchu izolace, včetně odvodnění nejnižších míst, pokud dokumentace pro zadání stavby nestanoví jinak - ochrana izolace do doby zřízení definitivní ochranné vrstvy nebo konstrukce - úprava, očištění a ošetření prostoru kolem izolace - provedení požadovaných zkoušek - nezahrnuje ochranné vrstvy, např. geotextilii, cementový potěr, izolační přizdívku | viz příloha k výkazu výměr "Výpočet výměr podkladních betonů a sekunderu", položka 9 přípočet výklenku 23*2*9m2
[6 empty] | 0 |  | 0 |  | 0
S | Celkem za 711 | Izolace proti vodě |  |  |  | 0 |  | 0 |  | 0
Díl: | 783 | Nátěry: | [8 empty] | SD
84 | 78321 | PROTIKOROZ OCHRANA DOPLŇK OK NÁTĚREM JEDNOVRST | M2 | 586.566 |  | 0 |  | 0 |  | 0 | P | OTSKP_SPK15 | - položky nátěrů zahrnují kompletní povlaky (i různobarevné), včetně úpravy podkladu (odmaštění, odrezivění, odstranění starých nátěrů a nečistot) a jeho vyspravení, provedení nátěru předepsaným postupem a splnění všech požadavků daných technologickým předpisem. | 1: 2*(49+562+49)*pi*0,140; ochranný barevný nátěr madla, průměr madla 140 mm, po obou stranách tunelu 2: ocelový poklop suchovodu: (2+8+2)*0,5*0,5*2 3: výměra je včetně navazujících hloubených úseků!!
85 | 78389R-203 | BEZPEČNOSTNÍ ZNAČENÍ V TUNELU - BÍLÁ BARVA | M2 | 495 |  | 0 |  | 0 |  | 0 | P | R | – položky nátěrů zahrnují kompletní povlaky (i různobarevné), včetně úpravy podkladu (odmaštění, odrezivění, odstranění starých nátěrů a nečistot) a jeho vyspravení, provedení nátěru předepsaným postupem a splnění všech požadavků daných technologickým předpisem. | 1: značení výklenků a únikové cesty 2: výměra odečtena z přílohy 180 3: výměra je včetně navazujících hloubených úseků!!
86 | 78390R-203 | BEZPEČNOSTNÍ ZNAČENÍ V TUNELU - REFLEXNÍ BARVA | M2 | 67.5 |  | 0 |  | 0 |  | 0 | P | R | – položky nátěrů zahrnují kompletní povlaky (i různobarevné), včetně úpravy podkladu (odmaštění, odrezivění, odstranění starých nátěrů a nečistot) a jeho vyspravení, provedení nátěru předepsaným postupem a splnění všech požadavků daných technologickým předpisem. | 1: požární značení reflexní barvou 2: výměra odečtena z přílohy 180 3: výměra je včetně navazujících hloubených úseků!!
[6 empty] | 0 |  | 0 |  | 0
S | Celkem za 783 | Nátěry: |  |  |  | 0 |  | 0 |  | 0
Díl: | 80 | Trubní vedení | [8 empty] | SD
87 | 87334 | POTRUBÍ Z TRUB PLASTOVÝCH TLAKOVÝCH SVAŘOVANÝCH DN DO 200MM | M | 132 |  | 0 |  | 0 |  | 0 | P | OTSKP_SPK15 | položky pro zhotovení potrubí platí bez ohledu na sklon zahrnuje: - výrobní dokumentaci (včetně technologického předpisu) - dodání veškerého trubního a pomocného materiálu (trouby, trubky, tvarovky, spojovací a těsnící materiál a pod.), podpěrných, závěsných a upevňovacích prvků, včetně potřebných úprav - úprava a příprava podkladu a podpěr, očištění a ošetření podkladu a podpěr - zřízení plně funkčního potrubí, kompletní soustavy, podle příslušného technologického předpisu - zřízení potrubí i jednotlivých částí po etapách, včetně pracovních spar a spojů, pracovního zaslepení konců a pod. - úprava prostupů, průchodů šachtami a komorami, okolí podpěr a vyústění, zaústění, napojení, vyvedení a upevnění odpad. výustí - ochrana potrubí nátěrem (vč. úpravy povrchu), případně izolací, nejsou-li tyto práce předmětem jiné položky - úprava, očištění a ošetření prostoru kolem potrubí - položky platí pro práce prováděné v prostoru zapaženém i nezapaženém a i v kolektorech, chráničkách - položky zahrnují i práce spojené s nutnými obtoky, převáděním a čerpáním vody nezahrnuje tlakové zkoušky ani proplach a dezinfekci | příčný svod drenáže: 12*5,5*2
88 | 87534 | POTRUBÍ DREN Z TRUB PLAST DN DO 200MM | M | 1124 |  | 0 |  | 0 |  | 0 | P | OTSKP_SPK15 | položky pro zhotovení potrubí platí bez ohledu na sklon zahrnuje: - výrobní dokumentaci (včetně technologického předpisu) - dodání veškerého trubního a pomocného materiálu (trouby, trubky, tvarovky, spojovací a těsnící materiál a pod.), podpěrných, závěsných a upevňovacích prvků, včetně potřebných úprav - úprava a příprava podkladu a podpěr, očištění a ošetření podkladu a podpěr - zřízení plně funkčního potrubí, kompletní soustavy, podle příslušného technologického předpisu - zřízení potrubí i jednotlivých částí po etapách, včetně pracovních spar a spojů, pracovního zaslepení konců a pod. - úprava prostupů, průchodů šachtami a komorami, okolí podpěr a vyústění, zaústění, napojení, vyvedení a upevnění odpad. výustí - ochrana potrubí nátěrem (vč. úpravy povrchu), případně izolací, nejsou-li tyto práce předmětem jiné položky - úprava, očištění a ošetření prostoru kolem potrubí - položky platí pro práce prováděné v prostoru zapaženém i nezapaženém a i v kolektorech, chráničkách - položky zahrnují i práce spojené s nutnými obtoky, převáděním a čerpáním vody | PODÉLNÁ PATNÍ DRENÁŽ - PVC SN4, DN 200mm, TYP C2 výpočet: délka tunelu *2
89 | 875360R-203 | POTRUBÍ DRENÁŽNÍ Z TRUB PLASTOVÝCH DN DO 400 MM | M | 562 |  | 0 |  | 0 |  | 0 | P | R 203 MN | – položky pro zhotovení potrubí platí bez ohledu na sklon. - výrobní dokumentaci (včetně technologického předpisu) - dodání veškerého trubního a pomocného materiálu (trouby, trubky, tvarovky, spojovací a těsnící materiál a pod.), podpěrných, závěsných a upevňovacích prvků, včetně potřebných úprav - úprava a příprava podkladu a podpěr, očištění a ošetření podkladu a podpěr - zřízení plně funkčního potrubí, kompletní soustavy, podle příslušného technologického předpisu - zřízení potrubí i jednotlivých částí po etapách, včetně pracovních spar a spojů, pracovního zaslepení konců a pod. - úprava prostupů, průchodů šachtami a komorami, okolí podpěr a vyústění, zaústění, napojení, vyvedení a upevnění odpad. výustí - ochrana potrubí nátěrem (vč. úpravy povrchu), případně izolací, nejsou-li tyto práce předmětem jiné položky - úprava, očištění a ošetření prostoru kolem potrubí - položky platí pro práce prováděné v prostoru zapaženém i nezapaženém a i v kolektorech, chráničkách - položky zahrnují i práce spojené s nutnými obtoky, převáděním a čerpáním vody - u ocelového potrubí opláštění dle dokumentace a nutné opravy opláštění při jeho poškození | Střední tunelová stoka z trub PP SN8, DN 400 mm, TYP R3, délka dtto délka tunelu
90 | 87615 | CHRÁNIČKY Z TRUB PLAST DN DO 50MM | M | 2832 |  | 0 |  | 0 |  | 0 | P | OTSKP_SPK15 | položky pro zhotovení potrubí platí bez ohledu na sklon zahrnuje: - výrobní dokumentaci (včetně technologického předpisu) - dodání veškerého trubního a pomocného materiálu (trouby, trubky, tvarovky, spojovací a těsnící materiál a pod.), podpěrných, závěsných a upevňovacích prvků, včetně potřebných úprav - úprava a příprava podkladu a podpěr, očištění a ošetření podkladu a podpěr - zřízení plně funkčního potrubí, kompletní soustavy, podle příslušného technologického předpisu - zřízení potrubí i jednotlivých částí po etapách, včetně pracovních spar a spojů, pracovního zaslepení konců a pod. - úprava prostupů, průchodů šachtami a komorami, okolí podpěr a vyústění, zaústění, napojení, vyvedení a upevnění odpad. výustí - ochrana potrubí nátěrem (vč. úpravy povrchu), případně izolací, nejsou-li tyto práce předmětem jiné položky - úprava, očištění a ošetření prostoru kolem potrubí včetně případně předepsaného utěsnění konců chrániček - položky platí pro práce prováděné v prostoru zapaženém i nezapaženém a i v kolektorech, chráničkách | chránička v ostění DN50 mm: 80*27+200 + rezreva 20%
91 | 87626 | CHRÁNIČKY Z TRUB PLAST DN DO 80MM | M | 450 |  | 0 |  | 0 |  | 0 | P | OTSKP_SPK15 | položky pro zhotovení potrubí platí bez ohledu na sklon zahrnuje: - výrobní dokumentaci (včetně technologického předpisu) - dodání veškerého trubního a pomocného materiálu (trouby, trubky, tvarovky, spojovací a těsnící materiál a pod.), podpěrných, závěsných a upevňovacích prvků, včetně potřebných úprav - úprava a příprava podkladu a podpěr, očištění a ošetření podkladu a podpěr - zřízení plně funkčního potrubí, kompletní soustavy, podle příslušného technologického předpisu - zřízení potrubí i jednotlivých částí po etapách, včetně pracovních spar a spojů, pracovního zaslepení konců a pod. - úprava prostupů, průchodů šachtami a komorami, okolí podpěr a vyústění, zaústění, napojení, vyvedení a upevnění odpad. výustí - ochrana potrubí nátěrem (vč. úpravy povrchu), případně izolací, nejsou-li tyto práce předmětem jiné položky - úprava, očištění a ošetření prostoru kolem potrubí včetně případně předepsaného utěsnění konců chrániček - položky platí pro práce prováděné v prostoru zapaženém i nezapaženém a i v kolektorech, chráničkách | chránička v ostění DN60 mm: 450 m
92 | 87633 | CHRÁNIČKY Z TRUB PLASTOVÝCH DN DO 150MM | M | 3372 |  | 0 |  | 0 |  | 0 | P | OTSKP_SPK15 | položky pro zhotovení potrubí platí bez ohledu na sklon zahrnuje: - výrobní dokumentaci (včetně technologického předpisu) - dodání veškerého trubního a pomocného materiálu (trouby, trubky, tvarovky, spojovací a těsnící materiál a pod.), podpěrných, závěsných a upevňovacích prvků, včetně potřebných úprav - úprava a příprava podkladu a podpěr, očištění a ošetření podkladu a podpěr - zřízení plně funkčního potrubí, kompletní soustavy, podle příslušného technologického předpisu - zřízení potrubí i jednotlivých částí po etapách, včetně pracovních spar a spojů, pracovního zaslepení konců a pod. - úprava prostupů, průchodů šachtami a komorami, okolí podpěr a vyústění, zaústění, napojení, vyvedení a upevnění odpad. výustí - ochrana potrubí nátěrem (vč. úpravy povrchu), případně izolací, nejsou-li tyto práce předmětem jiné položky - úprava, očištění a ošetření prostoru kolem potrubí včetně případně předepsaného utěsnění konců chrániček - položky platí pro práce prováděné v prostoru zapaženém i nezapaženém a i v kolektorech, chráničkách | PE chránička na obou stranách 3 ks po celé délce: 562*3*2
93 | 894857 | ŠACHTY KANALIZAČNÍ PLASTOVÉ D 500MM | KUS | 24 |  | 0 |  | 0 |  | 0 | P | OTSKP_SPK15 | položka zahrnuje: - poklopy s rámem z předepsaného materiálu a tvaru - předepsané plastové skruže, dno a není-li uvedeno jinak i podkladní vrstvu (z kameniva nebo betonu). - výplň, těsnění a tmelení spár a spojů, - očištění a ošetření úložných ploch, - předepsané podkladní konstrukce | ŠACHTA DN 500 mm NA BOČNÍ DRENÁŽI, dle vzorových řezů 006-018, množství odečteno z přílohy 004
94 | 894858 | ŠACHTY KANALIZAČNÍ PLASTOVÉ D 600MM | KUS | 12 |  | 0 |  | 0 |  | 0 | P | OTSKP_SPK15 | položka zahrnuje: - poklopy s rámem z předepsaného materiálu a tvaru - předepsané plastové skruže, dno a není-li uvedeno jinak i podkladní vrstvu (z kameniva nebo betonu). - výplň, těsnění a tmelení spár a spojů, - očištění a ošetření úložných ploch, - předepsané podkladní konstrukce | ŠACHTA DN 600 mm NA STŘEDNÍ TUNELOVÉ STOCE, dle vzorových řezů 006-018, množství odečteno z přílohy 004
95 | 899113R-203 | POKLOP BETONOVÝ SAMOSTATNÝ | KUS | 54 |  | 0 |  | 0 |  | 0 | P | R 203 MN | Položka samostatné poklopy, samostatné mříže zahrnuje i rámyViz : – Předpis S4 Železniční spodek – Vzorové listy železničního spodku Ž1, Ž 2, Ž3, Ž4. – Technické kvalitativní podmínky staveb Státních drah, kap. 1, 2, 3, 4, 14, 17, 22. | poklop šachty kabelovodu, rozměr 1400 x 400mm, resp. 900 x 400mm, rám dle výresu č. 187,188: výpočet dle přílohy 004: (27)*2 výměra je včetně navazujících hloubených úseků položka obsahuje i požární zajištění poklopů protipožárním tmelem a páskem
[6 empty] | 0 |  | 0 |  | 0
S | Celkem za 80 | Trubní vedení |  |  |  | 0 |  | 0 |  | 0
Díl: | 90 | Ostatní konstrukce a práce | [8 empty] | SD
96 | 931182 | VÝPLŇ DILATAČNÍCH SPAR Z POLYSTYRENU TL 20MM | M2 | 140 |  | 0 |  | 0 |  | 0 | P | OTSKP_SPK15 | položka zahrnuje dodávku a osazení předepsaného materiálu, očištění ploch spáry před úpravou, očištění okolí spáry po úpravě | 1: (14)*10; dilatace mezi jednotlivými tunelovými dilatačními úseky, včetně krajních u hloubených úseků, tloušťka def. ostění krát počet dilatačních spár
97 | 931384 | TĚSNĚNÍ DILATAČNÍCH SPAR SILIKONOVÝM TMELEM PRŮŘEZU DO 400MM2 | M | 260 |  | 0 |  | 0 |  | 0 | P | OTSKP_SPK15 | položka zahrnuje dodávku a osazení předepsaného materiálu, očištění ploch spáry před úpravou, očištění okolí spáry po úpravě nezahrnuje těsnící profil | 1: 26,0*10; dilatace mezi jednotlivými tunelovými dilatačními úseky, včetně krajních u hloubených úseků, průměrný (vnitřní) obvod krát počet dilatačních spár 2: trvale pružný protipožární tmel!
98 | 999001R-203 | PŘÍPRAVA PRO UCHYCENÍ ZÁVĚSU TROLEJOVÉHO VEDENÍ | SADA | 18 |  | 0 |  | 0 |  | 0 | B | R 203 MN | 1. Položka obsahuje: – úpravu a očištění místa budoucího závěsu TV na klenbě tunelu – vyvrtání požadovaného množství děr příslušného průměru a hloubky – vlepení kotevních šroubů s maticí – lešení nebo mobilní vysokozdvižnou plošinu – veškerý drobný materiál a práce dle technologických předpisů 2. Položka neobsahuje: – vlastní závěs trolejového vedení 3. Měrná jednotka: sada 4. Způsob měření: – sadou se rozumí kompletní soubor kotevních šroubů s maticí (zpravidla čtyři kusy) na jeden závěs TV 5. Hlavní materiál: sada kotevních šroubů s maticí | Odhad, výměra je včetně navazujících hloubených úseků
99 | 999002R-203 | ZNAČKA TUNELOVÝCH PASŮ | KUS | 110 |  | 0 |  | 0 |  | 0 | P | R 203 | Položka zahrnuje dodávku a montáž značky tunelového pasu formou vlysu do bednění včetně veškerých souvisejících prací. | výpočet dle přílohy 004: (55)*2 výměra je včetně navazujících hloubených úseků
100 | 936502 | DROBNÉ DOPLŇK KONSTR KOVOVÉ POZINK | KG | 4841.13 |  | 0 |  | 0 |  | 0 | P | OTSKP_SPK15 | položka zahrnuje: - dílenská dokumentace, včetně technologického předpisu spojování - dodání materiálu v požadované kvalitě a výroba konstrukce i dílenská (včetně pomůcek, přípravků a prostředků pro výrobu) bez ohledu na náročnost a její hmotnost, dílenská montáž - dodání spojovacího materiálu - zřízení montážních a dilatačních spojů, spar, včetně potřebných úprav, vložek, opracování, očištění a ošetření - podpěr. konstr. a lešení všech druhů pro montáž konstrukcí i doplňkových, včetně požadovaných otvorů, ochranných a bezpečnostních opatření a základů pro tyto konstrukce a lešení - jakákoliv doprava a manipulace dílců a montážních sestav, včetně dopravy konstrukce z výrobny na stavbu - montáž konstrukce na staveništi, včetně montážních prostředků a pomůcek a zednických výpomocí - výplň, těsnění a tmelení spar a spojů - čištění konstrukce a odstranění všech vrubů (vrypy, otlačeniny a pod.) - všechny druhy ocelového kotvení - dílenskou přejímku a montážní prohlídku, včetně požadovaných dokladů - zřízení kotevních otvorů nebo jam, nejsou-li částí jiné konstrukce, jejich úpravy, očištění a ošetření - osazení kotvení nebo přímo částí konstrukce do podpůrné konstrukce nebo do zeminy - výplň kotevních otvorů (příp. podlití patních desek) maltou, betonem nebo jinou speciální hmotou, vyplnění jam zeminou - předepsanou protikorozní ochranu a nátěry konstrukcí - osazení měřících zařízení a úpravy pro ně - ochranná opatření před účinky bludných proudů | 1: madlo v tunelu, dle přílohy 184: 4401,3+10% na kotevní a spojovací materiál 2: výměra je včetně navazujících hloubených úseků!!
[6 empty] | 0 |  | 0 |  | 0
S | Celkem za 90 | Ostatní konstrukce a práce |  |  |  | 0 |  | 0 |  | 0
Díl: | 96 | Bourání a demontáže | [8 empty] | SD
101 | 966168 | BOURÁNÍ KONSTRUKCÍ ZE ŽELEZOBETONU S ODVOZEM DO 20KM | M3 | 4560.88 |  | 0 |  | 0 |  | 0 | P | OTSKP_SPK15 | položka zahrnuje: - rozbourání konstrukce bez ohledu na použitou technologii - veškeré pomocné konstrukce (lešení a pod.) - veškerou manipulaci s vybouranou sutí a hmotami včetně uložení na skládku. Nezahrnuje poplatek za skládku, který se vykazuje v položce 0141** (s výjimkou malého množství bouraného materiálu, kde je možné poplatek zahrnout do jednotkové ceny bourání – tento fakt musí být uveden v doplňujícím textu k položce) - veškeré další práce plynoucí z technologického předpisu a z platných předpisů | bourání primeru pro vytvoření únikových výklenků v jednotlivých TT po obu stranách: 4,5*3,5*(0,15*1+0,2*7+0,25*4+0,3*6+0,4*5)*2 Bourání zajištění čelby ze SB: položka 36442*0,05+položka 36443*0,1
104 | 96616B | BOURÁNÍ KONSTRUKCÍ ZE ŽELEZOBETONU - DOPRAVA | tkm | 273652.8 |  | 0 |  | 0 |  | 0 | P | OTSKP_SPK15 | Položka zahrnuje samostatnou dopravu suti a vybouraných hmot. Množství se určí jako součin hmotnosti [t] a požadované vzdálenosti [km]. | (45-20) x 4.560,880m3 x 2,4 T/m3 = 273.652,80 TKM |  |  | 44
[6 empty] | 0 |  | 0 |  | 0
S | Celkem za 96 | Bourání a demontáže |  |  |  | 0 |  | 0 |  | 0
Díl: | 99 | Odpady | [8 empty] | SD
103 | 014102 | POPLATKY ZA SKLÁDKU | T | 10946.112 |  | 0 |  | 0 |  | 0 | P | OTSKP_SPK15 | zahrnuje veškeré poplatky provozovateli skládky související s uložením odpadu na skládce. | 4.560,880m3 x 2,4T/m3 = 10.946,112T |  |  | 19
[6 empty] | 0 |  | 0 |  | 0
S | Celkem za 99 | Odpady |  |  |  | 0 |  | 0 |  | 0
Součet za Díl
Zaokrouhlit množství