## formulář 5 -pol.rozp
FORMULÁŘ 5 | [6 empty] | majitel HIM: | SŽDC |  | 0 |  | m | 1 | 0 | majitel, cena |  | SŽDC | ČD | OSTATNÍ
|  | SOUPIS PRACÍ/ ROZPOČET | [7 empty] | Cena za objekt [Kč] |  | mj dle JKSO | počet mj | objektový ukazatel
Název stavby : |  | Modernizace trati Sudoměřice- Votice | [5 empty] | Číslo stavby | 4207 | [5 empty] | hlavičky stavby |  | 2026-07-29
Název PS,SO : |  | Červený Újezd - Votice, železniční spodek | Zatřídění objektu (JKSO, JKPOV): | 824 12 |  |  |  | Číslo PS,SO | SO 73-11-01 | [5 empty] | hlavičky objektu |  | Červený Újezd - Votice, železniční spodek:824 12
Datum zpracování : |  | 2015-09-04 | [5 empty] | Datum aktualizace : |  | 2017-06-05 |  |  |  |  | hlavičky datumů |  | 48
Poř. | [6 empty] | C E N A |  |  |  | typ řádku | kód datové základny | Technická specifikace | Výkaz výměr | nadpisy sloupců |  | 42
číslo | Číslo |  | měrná |  | jednotková | Celková | dodávky |  | montáže | [5 empty] | nadpisy sloupců
pol. | položky | Název položky | jednotka | množství | hmotnost | hmotnost | jednotková | celkem | jednotková | celkem |  |  |  |  | nadpisy sloupců
0 | 1 | 2 | 3 | 4 | 5 | 6 | 7 | 8 | 9 | 10 | 12 | 13 | 14 | 15 | nadpisy sloupců
[15 empty] | řádek s filtry | délka
Díl: | 015 | Poplatky za likvidaci odpadů: | [8 empty] | SD |  |  |  |  | 29
125 | 015130 | POPLATKY ZA LIKVIDACŮ ODPADŮ NEKONTAMINOVANÝCH - 17 03 02 VYBOURANÝ ASFALTOVÝ BETON BEZ DEHTU | T | 104.76 |  | 0 |  | 0 |  | 0 | B | OTSKP13 | 1. Položka obsahuje: – veškeré poplatky provozovateli skládky, recyklační linky nebo jiného zařízení na zpracování nebo likvidaci odpadů související s převzetím, uložením, zpracováním nebo likvidací odpadu 2. Položka neobsahuje: – náklady spojené s dopravou odpadu z místa stavby na místo převzetí provozovatelem skládky, recyklační linky nebo jiného zařízení na zpracování nebo likvidaci odpadů 3. Způsob měření: Tunou se rozumí hmotnost odpadu vytříděného v souladu se zákonem č. 185/2001 Sb., o nakládání s odpady, v platném znění. | 1: 104,76; dle VK/211 |  | 94
126 | 015140 | POPLATKY ZA LIKVIDACŮ ODPADŮ NEKONTAMINOVANÝCH - 17 01 01 BETON Z DEMOLIC OBJEKTŮ, ZÁKLADŮ TV | T | 28.8 |  | 0 |  | 0 |  | 0 | B | OTSKP13 | 1. Položka obsahuje: – veškeré poplatky provozovateli skládky, recyklační linky nebo jiného zařízení na zpracování nebo likvidaci odpadů související s převzetím, uložením, zpracováním nebo likvidací odpadu 2. Položka neobsahuje: – náklady spojené s dopravou odpadu z místa stavby na místo převzetí provozovatelem skládky, recyklační linky nebo jiného zařízení na zpracování nebo likvidaci odpadů 3. Způsob měření: Tunou se rozumí hmotnost odpadu vytříděného v souladu se zákonem č. 185/2001 Sb., o nakládání s odpady, v platném znění. | 1: 28,80; dle VK/212 |  | 94
[6 empty] | 0 |  | 0 |  | 0
S | Celkem za 015 | Poplatky za likvidaci odpadů: |  |  |  | 0 |  | 0 |  | 0 | [5 empty] | 29
Díl: | 10 | Zemní práce: | [8 empty] | SD |  |  |  |  | 12
1 | 113138 | ODSTRANĚNÍ KRYTU VOZOVEK A CHODNÍKŮ S ASFALT POJIVEM, ODVOZ DO 20KM | M3 | 58.2 |  | 0 |  | 0 |  | 0 | B | OTSKP13 | Položka zahrnuje veškerou manipulaci s vybouranou sutí a s vybouranými hmotami vč. uložení na skládku. Nezahrnuje poplatek za skládku, který se vykazuje v položce 0141** (s výjimkou malého množství bouraného materiálu, kde je možné poplatek zahrnout do jednotkové ceny bourání – tento fakt musí být uveden v doplňujícím textu k položce). | 1: 291,0*0,20; dle VK/185, převod z m2 na m3 2: RS Klenovice, z místa stavby prům. 47 km |  | 67
2 | 113139R | ODSTRANĚNÍ KRYTŮ ZPEVNĚNÝCH PLOCH S ASFALTOVÝM POJIVEM S ODVOZEM, PŘÍPLATEK ZKD 1 KM | M3 | 1571.4 |  | 0 |  | 0 |  | 0 | B | R 201 MN | Položka obsahuje veškerou manipulaci s vybouranou sutí a s vybouranými hmotami vč. uložení na skládku a poplatkuza skládku (pokud zadávací dokumentace nestanoví jinak). Měří se v m3 vybouraných hmot ve stavu před vybouráním.Viz : – Předpis S4. – Vzorové listy železničního spodku Ž2, Ž3, Ž4, Ž6. – Technické kvalitativní podmínky staveb Státních drah, kap.1, 2, 3, 4, 5, 15. | 1: (47-20)*58,200 2: RS Klenovice, z místa stavby prům. 47 km |  | 84
3 | 12373A | ODKOP PRO SPOD STAVBU SILNIC A ŽELEZNIC TŘ. I - BEZ DOPRAVY | M3 | 157998.06 |  | 0 |  | 0 |  | 0 | B | OTSKP13 | položka zahrnuje: - svislá doprava, přemístění, přeložení, manipulace s výkopkem - kompletní provedení vykopávky nezapažené i zapažené - ošetření výkopiště po celou dobu práce v něm vč. klimatických opatření - ztížení vykopávek v blízkosti podzemního vedení, konstrukcí a objektů vč. jejich dočasného zajištění - ztížení pod vodou, v okolí výbušnin, ve stísněných prostorech a pod. - příplatek za lepivost - těžení po vrstvách, pásech a po jiných nutných částech (figurách) - čerpání vody vč. čerpacích jímek, potrubí a pohotovostní čerpací soupravy (viz ustanovení k pol. 1151,2) - potřebné snížení hladiny podzemní vody - těžení a rozpojování jednotlivých balvanů - vytahování a nošení výkopku - svahování a přesvah. svahů do konečného tvaru, výměna hornin v podloží a v pláni znehodnocené klimatickými vlivy - ruční vykopávky, odstranění kořenů a napadávek - pažení, vzepření a rozepření vč. přepažování (vyjma štětových stěn) - úpravu, ochranu a očištění dna, základové spáry, stěn a svahů - zhutnění podloží, případně i svahů vč. svahování - zřízení stupňů v podloží a lavic na svazích, není-li pro tyto práce zřízena samostatná položka - udržování výkopiště a jeho ochrana proti vodě - odvedení nebo obvedení vody v okolí výkopiště a ve výkopišti - třídění výkopku - veškeré pomocné konstrukce umožňující provedení vykopávky (příjezdy, sjezdy, nájezdy, lešení, podpěr. konstr., přemostění, zpevněné plochy, zakrytí a pod.) - nezahrnuje uložení zeminy (na skládku, do násypu) ani poplatky za skládku, vykazují se v položce č.0141** | 1: 109391,8; dle VK/1 2: 76642,3*0,6; 60% dle VK/2 3: 2591,8; dle VK/50, pro ZKPP 4: 13,8*0,6; dle VK/170, výkop pro obtoky, 60%, dalších 40% ve tř. II 5: 20,8; dle VK/192, výkop pro komunikace |  | 59
4 | 12673A | ZŘÍZENÍ STUPŇŮ V PODLOŽÍ NÁSYPŮ TŘ. I - BEZ DOPRAVY | M3 | 15274.94 |  | 0 |  | 0 |  | 0 | B | OTSKP13 | položka zahrnuje: - svislá doprava, přemístění, přeložení, manipulace s výkopkem - kompletní provedení vykopávky nezapažené i zapažené - ošetření výkopiště po celou dobu práce v něm vč. klimatických opatření - ztížení vykopávek v blízkosti podzemního vedení, konstrukcí a objektů vč. jejich dočasného zajištění - ztížení pod vodou, v okolí výbušnin, ve stísněných prostorech a pod. - příplatek za lepivost - těžení po vrstvách, pásech a po jiných nutných částech (figurách) - čerpání vody vč. čerpacích jímek, potrubí a pohotovostní čerpací soupravy (viz ustanovení k pol. 1151,2) - potřebné snížení hladiny podzemní vody - těžení a rozpojování jednotlivých balvanů - vytahování a nošení výkopku - ruční vykopávky, odstranění kořenů a napadávek - pažení, vzepření a rozepření vč. přepažování (vyjma štětových stěn) - udržování výkopiště a jeho ochrana proti vodě - odvedení nebo obvedení vody v okolí výkopiště a ve výkopišti - třídění výkopku - veškeré pomocné konstrukce umožňující provedení vykopávky (příjezdy, sjezdy, nájezdy, lešení, podpěr. konstr., přemostění, zpevněné plochy, zakrytí a pod.) - nezahrnuje uložení zeminy (na skládku, do násypu) ani poplatky za skládku, vykazují se v položce č.0141** | 1: 7779,6; dle VK/7 2: 0,6*2672,9; dle VK/8, 60% 3: 5891,6; dle VK/208.3 |  | 51
5 | 12373B | ODKOP PRO SPOD STAVBU SILNIC A ŽELEZNIC TŘ. I - DOPRAVA | M3KM | 211878.12 |  | 0 |  | 0 |  | 0 | B | OTSKP13 | Položka zahrnuje samostatnou dopravu zeminy. Množství se určí jako součin kubatutry [m3] a požadované vzdálenosti [km]. | 1: včetně odvozu výkopku ze zřízení stupňů, jam šachet a rýh 2: 1530*0,1; dle hmotnice, z km (103,2- 103,75) do násypu SO 72-11-01 (103,15-103,2) 3: 4820*0,1; dle hmotnice, z km (103,2- 103,75) do násypu (103,2- 103,75) 4: 6000*2,8; dle hmotnice, z km (103,2- 103,75) na mzdp km 100,780 5: 2790*0,1; dle hmotnice, z km (103,75-104,5) do násypu km 104,1- 104,5 6: 12220*0,3; dle hmotnice, z km (103,75-104,5) na mzdp 104,4 7: 750*0,1; dle hmotnice, z km (105,2- 106,0) do násypu km (105,15-105,4) 8: 8000*0,2; dle hmotnice, z km (105,2- 106,0) na mzdp 105,8 9: 6920*0,1; dle hmotnice, z km (103,75-104,5) do násypu km (105,4-105,95) 10: 16000*1,1;dle hmotnice, z km (106,2- 107,65) na mzdp km 105,8 11: 15010*0,1;dle hmotnice, z km (106,2- 107,65) do násypu km (106,6- 107,0) 12: 330*0,1; dle hmotnice, z km (107,65-108,0) do násypu km (107,6- 108,2) 13: 6000*3,8; dle hmotnice, z km (108,0- 108,5) na mzdp km 110,6 14: 5780*0,1; dle hmotnice, z km (108,0- 108,5) do násypu km (107,6- 108,2) 15: 1470*0,1; dle hmotnice, z km (108,65- 108,85) do násypu km (108,65-108,85) 16: 7000*2,8; dle hmotnice, z km (109,05-109,9) na mzdp km 110,6 17: 6420*0,1; dle hmotnice, z km (109,05- 109,9) do násypu km (109,05-110,35) 18: 300*0,1; dle hmotnice, z km (110,0-110,1) do násypu km (109,05-110,35) 19: 7190*0,1; dle hmotnice, z km (110,2-111,2) do násypu km (109,05-110,35) 20: 7000*0,3; dle hmotnice, z km (110,2-111,2) na mzdp km 110,600 21: 390*0,1; dle hmotnice, z km (110,2-111,2) do násypu km (111,0 střed) 22: 1270*0,8; dle hmotnice, z km (111,15- 111,75) na mzdp km 110,600 23: .................. 24: 4690*0,1*0,6; dle hmotnice, z km (103,6- 103,75) do násypu (103,2- 103,75), 60%, zbytek ve tř. II 25: 7300*0,1*0,6; dle hmotnice, z km (103,75- 103,9) do násypu (103,75-104,1), 60%, zbytek ve tř. II 26: 5120*0,4*0,6; dle hmotnice, z km (104,0- 104,5) do násypu (103,75-104,1), 60%, zbytek ve tř. II 27: 4910*2,6*0,6; dle hmotnice, z km (104,0- 104,5) do násypu (105,4-105,95), 60%, zbytek ve tř. II 28: 29740*3,7*0,6; dle hmotnice, z km (104,0- 104,5) do násypu (107,6- 108,2), 60%, zbytek ve tř. II 29: 5420*0,4*0,6;dle hmotnice, z km (105,15-105,45) do násypu km (104,4-105,95), 60%, zbytek ve tř. II 30: 2220*0,2*0,6;dle hmotnice, z km (106,95-107,15) do násypu km (107,1- 107,4), 60%, zbytek ve tř. II 31: 17290*0,1*0,6;dle hmotnice, z km (109,5-110,55) 60% do násypu km (109,05-110,35), dalších 40% ve tř.II 32: 2630*0,6*0,6;dle hmotnice, z km (110,65-111,2) 60% do násypu km (109,05-110,35), dalších 40% ve tř.II 33: ....................... 34: 6090*5; dle hmotnice, z km (106,0-106,2) nepoužitelný výkop, na trvalou deponii 35: __________________________ 36: 3,8*(157998,06+15274,94+620,6+170,2-134,4-(1530+4820+6000+2790+12220+750+8000+6920+16000+15010+330+6000+5760+1470+7000+6420+300+7190+7000+390+1270) - (4690+7300+5120+4910+29740+5420+2220+17290+2630)*0,6 - (6090)); vyrovnání bilance výkopů dle hmotnice a výkopů zde vykázaných, druhá nejvyšší rozvozná vzdálenost |  | 55
6 | 12383A | ODKOP PRO SPOD STAVBU SILNIC A ŽELEZNIC TŘ. II - BEZ DOPRAVY | M3 | 56237.84 |  | 0 |  | 0 |  | 0 | B | OTSKP13 | položka zahrnuje: - svislá doprava, přemístění, přeložení, manipulace s výkopkem - kompletní provedení vykopávky nezapažené i zapažené - ošetření výkopiště po celou dobu práce v něm vč. klimatických opatření - ztížení vykopávek v blízkosti podzemního vedení, konstrukcí a objektů vč. jejich dočasného zajištění - ztížení pod vodou, v okolí výbušnin, ve stísněných prostorech a pod. - těžení po vrstvách, pásech a po jiných nutných částech (figurách) - čerpání vody vč. čerpacích jímek, potrubí a pohotovostní čerpací soupravy (viz ustanovení k pol. 1151,2) - potřebné snížení hladiny podzemní vody - těžení a rozpojování jednotlivých balvanů - vytahování a nošení výkopku - svahování a přesvah. svahů do konečného tvaru, výměna hornin v podloží a v pláni znehodnocené klimatickými vlivy - eventuelně nutné druhotné rozpojení odstřelené horniny - ruční vykopávky, odstranění kořenů a napadávek - pažení, vzepření a rozepření vč. přepažování (vyjma štětových stěn) - úpravu, ochranu a očištění dna, základové spáry, stěn a svahů - zhutnění podloží, případně i svahů vč. svahování - zřízení stupňů v podloží a lavic na svazích, není-li pro tyto práce zřízena samostatná položka - udržování výkopiště a jeho ochrana proti vodě - odvedení nebo obvedení vody v okolí výkopiště a ve výkopišti - třídění výkopku - veškeré pomocné konstrukce umožňující provedení vykopávky (příjezdy, sjezdy, nájezdy, lešení, podpěr. konstr., přemostění, zpevněné plochy, zakrytí a pod.) - nezahrnuje uložení zeminy (na skládku, do násypu) ani poplatky za skládku, vykazují se v položce č.0141** | 1: 0,4*76642,3; 40% dle VK/2 2: 25575,4; dle VK/3 3: 13,8*0,4; dle VK/170, výkop pro obtoky, 40%, dalších 60% ve tř. I |  | 60
7 | 12683A | ZŘÍZENÍ STUPŇŮ V PODLOŽÍ NÁSYPŮ TŘ. II - BEZ DOPRAVY | M3 | 1069.16 |  | 0 |  | 0 |  | 0 | B | OTSKP13 | položka zahrnuje: - svislá doprava, přemístění, přeložení, manipulace s výkopkem - kompletní provedení vykopávky nezapažené i zapažené - ošetření výkopiště po celou dobu práce v něm vč. klimatických opatření - ztížení vykopávek v blízkosti podzemního vedení, konstrukcí a objektů vč. jejich dočasného zajištění - ztížení pod vodou, v okolí výbušnin, ve stísněných prostorech a pod. - těžení po vrstvách, pásech a po jiných nutných částech (figurách) - čerpání vody vč. čerpacích jímek, potrubí a pohotovostní čerpací soupravy (viz ustanovení k pol. 1151,2) - potřebné snížení hladiny podzemní vody - těžení a rozpojování jednotlivých balvanů - vytahování a nošení výkopku - eventuelně nutné druhotné rozpojení odstřelené horniny - ruční vykopávky, odstranění kořenů a napadávek - pažení, vzepření a rozepření vč. přepažování (vyjma štětových stěn) - udržování výkopiště a jeho ochrana proti vodě - odvedení nebo obvedení vody v okolí výkopiště a ve výkopišti - třídění výkopku - veškeré pomocné konstrukce umožňující provedení vykopávky (příjezdy, sjezdy, nájezdy, lešení, podpěr. konstr., přemostění, zpevněné plochy, zakrytí a pod.) - nezahrnuje uložení zeminy (na skládku, do násypu) ani poplatky za skládku, vykazují se v položce č.0141** | 1: 0,4*2672,9; dle VK/8, 40% |  | 52
8 | 12841A | DOLAMOVÁNÍ ODKOPÁVEK TŘ. II - BEZ DOPRAVY | M3 | 2557.5 |  | 0 |  | 0 |  | 0 | B | OTSKP13 | - dolamování označuje těžení výkopu bez použití trhavin. položka zahrnuje: - svislá doprava, přemístění, přeložení, manipulace s výkopkem - kompletní provedení vykopávky nezapažené i zapažené - ošetření výkopiště po celou dobu práce v něm vč. klimatických opatření - ztížení vykopávek v blízkosti podzemního vedení, konstrukcí a objektů vč. jejich dočasného zajištění - ztížení pod vodou, v okolí výbušnin, ve stísněných prostorech a pod. - těžení po vrstvách, pásech a po jiných nutných částech (figurách) - čerpání vody vč. čerpacích jímek, potrubí a pohotovostní čerpací soupravy (viz ustanovení k pol. 1151,2) - potřebné snížení hladiny podzemní vody - těžení a rozpojování jednotlivých balvanů - vytahování a nošení výkopku - svahování a přesvah. svahů do konečného tvaru, výměna hornin v podloží a v pláni znehodnocené klimatickými vlivy - ruční vykopávky, odstranění kořenů a napadávek - pažení, vzepření a rozepření vč. přepažování (vyjma štětových stěn) - úpravu, ochranu a očištění dna, základové spáry, stěn a svahů - zhutnění podloží, případně i svahů vč. svahování - udržování výkopiště a jeho ochrana proti vodě - odvedení nebo obvedení vody v okolí výkopiště a ve výkopišti - třídění výkopku - veškeré pomocné konstrukce umožňující provedení vykopávky (příjezdy, sjezdy, nájezdy, lešení, podpěr. konstr., přemostění, zpevněné plochy, zakrytí a pod.) - nezahrnuje uložení zeminy (na skládku, do násypu) ani poplatky za skládku, vykazují se v položce č.0141 | 1: 2557,5; dle VK/5 |  | 41
9 | 12383B | ODKOP PRO SPOD STAVBU SILNIC A ŽELEZNIC TŘ. II - DOPRAVA | M3KM | 120252.26 |  | 0 |  | 0 |  | 0 | B | OTSKP13 | Položka zahrnuje samostatnou dopravu zeminy. Množství se určí jako součin kubatutry [m3] a požadované vzdálenosti [km]. | 1: včetně dopravy pro dolamování II a včetně odvozu výkopku z jam šachet a rýh 2: .................. 3: 4690*0,1*0,4; dle hmotnice, z km (103,6- 103,75) do násypu (103,2- 103,75), 60%, 40%, dalších 60% ve tř.I 4: 7300*0,1*0,4; dle hmotnice, z km (103,75- 103,9) do násypu (103,75-104,1), 40%, dalších 60% ve tř.I 5: 5120*0,4*0,4; dle hmotnice, z km (104,0- 104,5) do násypu (103,75-104,1), 40%, dalších 60% ve tř.I 6: 4910*2,6*0,4; dle hmotnice, z km (104,0- 104,5) do násypu (105,4-105,95), 40%, dalších 60% ve tř.I 7: 29740*3,7*0,4; dle hmotnice, z km (104,0- 104,5) do násypu (107,6- 108,2), 40%, dalších 60% ve tř.I 8: 5420*0,4*0,4;dle hmotnice, z km (105,15-105,45) do násypu km (104,4-105,95), 40%, dalších 60% ve tř.I 9: 2220*0,2*0,4;dle hmotnice, z km (106,95-107,15) do násypu km (107,1- 107,4),40%, dalších 60% ve tř.I 10: 17290*0,1*0,4;dle hmotnice, z km (109,5-110,55) 60% do násypu km (109,05-110,35), 40%, dalších 60% ve tř.I 11: 2630*0,6*0,4;dle hmotnice, z km (110,65-111,2) 60% do násypu km (109,05-110,35), 40%, dalších 60% ve tř.I 12: .............................. 13: 1440*0,5*3,8; dle hmotnice, z km (103,65-103,75) 50% k drtiči km 105,260, dalších 50% ve tř.III 14: 1480*0,5*2,6; dle hmotnice, z km (103,75-103,9) 50% k drtiči km 105,260, dalších 50% ve tř.III 15: 1790*0,5*2,3; dle hmotnice, z km (104,0- 104,2) 50% k drtiči km 105,260, dalších 50% ve tř.III 16: 1730*0,5*1,9; dle hmotnice, z km (104,4-104,5) 50% k drtiči km 105,260, dalších 50% ve tř.III 17: 7910*0,5*0,1; dle hmotnice, z km (105,65-105,75) 50% k drtiči km 105,260, dalších 50% ve tř.III 18: 3160*0,5*1,7; dle hmotnice, z km (106,95-107,15) 50% k drtiči km 106,260, dalších 50% ve tř.III 19: 2960*0,5*0,1; dle hmotnice, z km (110,25- 110,5) 50% k drtiči km 110,6, dalších 50% ve tř.III 20: 8580*0,5*0,8; dle hmotnice, z km (111,0-111,75) 50% k drtiči km 110,6, dalších 50% ve tř.III 21: .......................... 22: ((56237,84+1069,16+2557,5+93,1+95,6) -(4690+7300+5120+4910+29740+5420+2220+17290+2630)*0,4-(1440+1480+1790+1730+7910+3160+2960+8580)*0,5)*3,8; vyrovnání bilance výkopů dle hmotnice a výkopů zde vykázaných dle pč. 6+7+8+14+16, největší rozvozná vzdálenost |  | 56
10 | 12393A | ODKOP PRO SPOD STAVBU SILNIC A ŽELEZNIC TŘ. III - BEZ DOPRAVY | M3 | 3459.5 |  | 0 |  | 0 |  | 0 | B | OTSKP13 | položka zahrnuje: - svislá doprava, přemístění, přeložení, manipulace s výkopkem - kompletní provedení vykopávky nezapažené i zapažené - ošetření výkopiště po celou dobu práce v něm vč. klimatických opatření - ztížení vykopávek v blízkosti podzemního vedení, konstrukcí a objektů vč. jejich dočasného zajištění - ztížení pod vodou, v okolí výbušnin, ve stísněných prostorech a pod. - těžení po vrstvách, pásech a po jiných nutných částech (figurách) - čerpání vody vč. čerpacích jímek, potrubí a pohotovostní čerpací soupravy (viz ustanovení k pol. 1151,2) - potřebné snížení hladiny podzemní vody - těžení a rozpojování jednotlivých balvanů - vytahování a nošení výkopku - svahování a přesvah. svahů do konečného tvaru, výměna hornin v podloží a v pláni znehodnocené klimatickými vlivy - eventuelně nutné druhotné rozpojení odstřelené horniny - ruční vykopávky, odstranění kořenů a napadávek - pažení, vzepření a rozepření vč. přepažování (vyjma štětových stěn) - úpravu, ochranu a očištění dna, základové spáry, stěn a svahů - zhutnění podloží, případně i svahů vč. svahování - zřízení stupňů v podloží a lavic na svazích, není-li pro tyto práce zřízena samostatná položka - udržování výkopiště a jeho ochrana proti vodě - odvedení nebo obvedení vody v okolí výkopiště a ve výkopišti - třídění výkopku - veškeré pomocné konstrukce umožňující provedení vykopávky (příjezdy, sjezdy, nájezdy, lešení, podpěr. konstr., přemostění, zpevněné plochy, zakrytí a pod.) - nezahrnuje uložení zeminy (na skládku, do násypu) ani poplatky za skládku, vykazují se v položce č.0141** | 1: 3459,5; dle VK/4 |  | 61
11 | 12891A | DOLAMOVÁNÍ ODKOPÁVEK TŘ. III - BEZ DOPRAVY | M3 | 345.9 |  | 0 |  | 0 |  | 0 | B | OTSKP13 | - dolamování označuje těžení výkopu bez použití trhavin. položka zahrnuje: - svislá doprava, přemístění, přeložení, manipulace s výkopkem - kompletní provedení vykopávky nezapažené i zapažené - ošetření výkopiště po celou dobu práce v něm vč. klimatických opatření - ztížení vykopávek v blízkosti podzemního vedení, konstrukcí a objektů vč. jejich dočasného zajištění - ztížení pod vodou, v okolí výbušnin, ve stísněných prostorech a pod. - těžení po vrstvách, pásech a po jiných nutných částech (figurách) - čerpání vody vč. čerpacích jímek, potrubí a pohotovostní čerpací soupravy (viz ustanovení k pol. 1151,2) - potřebné snížení hladiny podzemní vody - těžení a rozpojování jednotlivých balvanů - vytahování a nošení výkopku - svahování a přesvah. svahů do konečného tvaru, výměna hornin v podloží a v pláni znehodnocené klimatickými vlivy - ruční vykopávky, odstranění kořenů a napadávek - pažení, vzepření a rozepření vč. přepažování (vyjma štětových stěn) - úpravu, ochranu a očištění dna, základové spáry, stěn a svahů - zhutnění podloží, případně i svahů vč. svahování - udržování výkopiště a jeho ochrana proti vodě - odvedení nebo obvedení vody v okolí výkopiště a ve výkopišti - třídění výkopku - veškeré pomocné konstrukce umožňující provedení vykopávky (příjezdy, sjezdy, nájezdy, lešení, podpěr. konstr., přemostění, zpevněné plochy, zakrytí a pod.) - nezahrnuje uložení zeminy (na skládku, do násypu) ani poplatky za skládku, vykazují se v položce č.0141 | 1: 345,9; dle VK/6 |  | 42
12 | 12393B | ODKOP PRO SPOD STAVBU SILNIC A ŽELEZNIC TŘ. III - DOPRAVA | M3KM | 13951.54 |  | 0 |  | 0 |  | 0 | B | OTSKP13 | Položka zahrnuje samostatnou dopravu zeminy. Množství se určí jako součin kubatutry [m3] a požadované vzdálenosti [km]. | 1: včetně dopravy pro dolamování III a včetně odvozu výkopku z jam šachet a rýh 2: 1440*0,5*3,8; dle hmotnice, z km (103,65-103,75) 50% k drtiči km 105,260, dalších 50% ve tř.II 3: 1480*0,5*2,6; dle hmotnice, z km (103,75-103,9) 50% k drtiči km 105,260, dalších 50% ve tř.II 4: 1790*0,5*2,3; dle hmotnice, z km (104,0- 104,2) 50% k drtiči km 105,260, dalších 50% ve tř.II 5: 1730*0,5*1,9; dle hmotnice, z km (104,4-104,5) 50% k drtiči km 105,260, dalších 50% ve tř.II 6: 7910*0,5*0,1; dle hmotnice, z km (105,65-105,75) 50% k drtiči km 105,260, dalších 50% ve tř.II 7: 3160*0,5*1,7; dle hmotnice, z km (106,95-107,15) 50% k drtiči km 106,260, dalších 50% ve tř.II 8: 2960*0,5*0,1; dle hmotnice, z km (110,25- 110,5) 50% k drtiči km 110,6, dalších 50% ve tř.II 9: 8580*0,5*0,8; dle hmotnice, z km (111,0-111,75) 50% k drtiči km 110,6, dalších 50% ve tř.II 10: ..................................... 11: (3459,5+345,9-(1440+1480+1790+1730+7910+3160+2960+8580)*0,5)*0,1; vyrovnání bilance výkopů dle hmotnice a výkopů zde vykázaných- výkopy horniny III zde dle pč. 10+11, pro nejmenší rozvoznou vzdálenost |  | 57
13 | 13273A | HLOUBENÍ RÝH ŠÍŘ DO 2M PAŽ I NEPAŽ TŘ. I - BEZ DOPRAVY | M3 | 620.6 |  | 0 |  | 0 |  | 0 | B | OTSKP13 | položka zahrnuje: - svislá doprava, přemístění, přeložení, manipulace s výkopkem - kompletní provedení vykopávky nezapažené i zapažené - ošetření výkopiště po celou dobu práce v něm vč. klimatických opatření - ztížení vykopávek v blízkosti podzemního vedení, konstrukcí a objektů vč. jejich dočasného zajištění - ztížení pod vodou, v okolí výbušnin, ve stísněných prostorech a pod. - příplatek za lepivost - těžení po vrstvách, pásech a po jiných nutných částech (figurách) - čerpání vody vč. čerpacích jímek, potrubí a pohotovostní čerpací soupravy (viz ustanovení k pol. 1151,2) - potřebné snížení hladiny podzemní vody - těžení a rozpojování jednotlivých balvanů - vytahování a nošení výkopku - svahování a přesvah. svahů do konečného tvaru, výměna hornin v podloží a v pláni znehodnocené klimatickými vlivy - ruční vykopávky, odstranění kořenů a napadávek - pažení, vzepření a rozepření vč. přepažování (vyjma štětových stěn) - úpravu, ochranu a očištění dna, základové spáry, stěn a svahů - odvedení nebo obvedení vody v okolí výkopiště a ve výkopišti - třídění výkopku - veškeré pomocné konstrukce umožňující provedení vykopávky (příjezdy, sjezdy, nájezdy, lešení, podpěr. konstr., přemostění, zpevněné plochy, zakrytí a pod.) - nezahrnuje uložení zeminy (na skládku, do násypu) ani poplatky za skládku, vykazují se v položce č.0141** | 1: 134,3; dle VK/176, na hromadu vedle, bude použito zpět 2: 8,9+477,4; dle VK/89+121 |  | 54
14 | 13283A | HLOUBENÍ RÝH ŠÍŘ DO 2M PAŽ I NEPAŽ TŘ. II - BEZ DOPRAVY | M3 | 93.1 |  | 0 |  | 0 |  | 0 | B | OTSKP13 | položka zahrnuje: - svislá doprava, přemístění, přeložení, manipulace s výkopkem - kompletní provedení vykopávky nezapažené i zapažené - ošetření výkopiště po celou dobu práce v něm vč. klimatických opatření - ztížení vykopávek v blízkosti podzemního vedení, konstrukcí a objektů vč. jejich dočasného zajištění - ztížení pod vodou, v okolí výbušnin, ve stísněných prostorech a pod. - těžení po vrstvách, pásech a po jiných nutných částech (figurách) - čerpání vody vč. čerpacích jímek, potrubí a pohotovostní čerpací soupravy (viz ustanovení k pol. 1151,2) - potřebné snížení hladiny podzemní vody - těžení a rozpojování jednotlivých balvanů - vytahování a nošení výkopku - svahování a přesvah. svahů do konečného tvaru, výměna hornin v podloží a v pláni znehodnocené klimatickými vlivy - eventuelně nutné druhotné rozpojení odstřelené horniny - ruční vykopávky, odstranění kořenů a napadávek - pažení, vzepření a rozepření vč. přepažování (vyjma štětových stěn) - úpravu, ochranu a očištění dna, základové spáry, stěn a svahů - odvedení nebo obvedení vody v okolí výkopiště a ve výkopišti - třídění výkopku - veškeré pomocné konstrukce umožňující provedení vykopávky (příjezdy, sjezdy, nájezdy, lešení, podpěr. konstr., přemostění, zpevněné plochy, zakrytí a pod.) - nezahrnuje uložení zeminy (na skládku, do násypu) ani poplatky za skládku, vykazují se v položce č.0141** | 1: 93,1; dle VK/90 |  | 55
15 | 13373A | HLOUBENÍ ŠACHET ZAPAŽ I NEPAŽ TŘ. I - BEZ DOPRAVY | M3 | 170.2 |  | 0 |  | 0 |  | 0 | B | OTSKP13 | položka zahrnuje: - svislá doprava, přemístění, přeložení, manipulace s výkopkem - kompletní provedení vykopávky nezapažené i zapažené - ošetření výkopiště po celou dobu práce v něm vč. klimatických opatření - ztížení vykopávek v blízkosti podzemního vedení, konstrukcí a objektů vč. jejich dočasného zajištění - ztížení pod vodou, v okolí výbušnin, ve stísněných prostorech a pod. - příplatek za lepivost - těžení po vrstvách, pásech a po jiných nutných částech (figurách) - čerpání vody vč. čerpacích jímek, potrubí a pohotovostní čerpací soupravy (viz ustanovení k pol. 1151,2) - potřebné snížení hladiny podzemní vody - těžení a rozpojování jednotlivých balvanů - vytahování a nošení výkopku - svahování a přesvah. svahů do konečného tvaru, výměna hornin v podloží a v pláni znehodnocené klimatickými vlivy - ruční vykopávky, odstranění kořenů a napadávek - pažení, vzepření a rozepření vč. přepažování (vyjma štětových stěn) - úpravu, ochranu a očištění dna, základové spáry, stěn a svahů - odvedení nebo obvedení vody v okolí výkopiště a ve výkopišti - třídění výkopku - veškeré pomocné konstrukce umožňující provedení vykopávky (příjezdy, sjezdy, nájezdy, lešení, podpěr. konstr., přemostění, zpevněné plochy, zakrytí a pod.) - nezahrnuje uložení zeminy (na skládku, do násypu) ani poplatky za skládku, vykazují se v položce č.0141** | 1: 11,6+40,0+106,6; dle VK/51+180+208.4 2: 12,0; dle přílohy 9, pro vsakovací jámy z drceného kameniva fr. 32/63 |  | 49
16 | 13383A | HLOUBENÍ ŠACHET ZAPAŽ I NEPAŽ TŘ. II - BEZ DOPRAVY | M3 | 95.6 |  | 0 |  | 0 |  | 0 | B | OTSKP13 | položka zahrnuje: - svislá doprava, přemístění, přeložení, manipulace s výkopkem - kompletní provedení vykopávky nezapažené i zapažené - ošetření výkopiště po celou dobu práce v něm vč. klimatických opatření - ztížení vykopávek v blízkosti podzemního vedení, konstrukcí a objektů vč. jejich dočasného zajištění - ztížení pod vodou, v okolí výbušnin, ve stísněných prostorech a pod. - těžení po vrstvách, pásech a po jiných nutných částech (figurách) - čerpání vody vč. čerpacích jímek, potrubí a pohotovostní čerpací soupravy (viz ustanovení k pol. 1151,2) - potřebné snížení hladiny podzemní vody - těžení a rozpojování jednotlivých balvanů - vytahování a nošení výkopku - svahování a přesvah. svahů do konečného tvaru, výměna hornin v podloží a v pláni znehodnocené klimatickými vlivy - eventuelně nutné druhotné rozpojení odstřelené horniny - ruční vykopávky, odstranění kořenů a napadávek - pažení, vzepření a rozepření vč. přepažování (vyjma štětových stěn) - úpravu, ochranu a očištění dna, základové spáry, stěn a svahů - odvedení nebo obvedení vody v okolí výkopiště a ve výkopišti - třídění výkopku - veškeré pomocné konstrukce umožňující provedení vykopávky (příjezdy, sjezdy, nájezdy, lešení, podpěr. konstr., přemostění, zpevněné plochy, zakrytí a pod.) - nezahrnuje uložení zeminy (na skládku, do násypu) ani poplatky za skládku, vykazují se v položce č.0141** | 1: 74,8+20,8; dle VK/53+144 |  | 50
17 | 12573A | VYKOPÁVKY ZE ZEMNÍKŮ A SKLÁDEK TŘ. I - BEZ DOPRAVY | M3 | 431840.5 |  | 0 |  | 0 |  | 0 | B | OTSKP13 | položka zahrnuje: - svislá doprava, přemístění, přeložení, manipulace s výkopkem - kompletní provedení vykopávky nezapažené i zapažené - ošetření výkopiště po celou dobu práce v něm vč. klimatických opatření - ztížení vykopávek v blízkosti podzemního vedení, konstrukcí a objektů vč. jejich dočasného zajištění - ztížení pod vodou, v okolí výbušnin, ve stísněných prostorech a pod. - příplatek za lepivost - těžení po vrstvách, pásech a po jiných nutných částech (figurách) - čerpání vody vč. čerpacích jímek, potrubí a pohotovostní čerpací soupravy (viz ustanovení k pol. 1151,2) - potřebné snížení hladiny podzemní vody - těžení a rozpojování jednotlivých balvanů - vytahování a nošení výkopku - ruční vykopávky, odstranění kořenů a napadávek - pažení, vzepření a rozepření vč. přepažování (vyjma štětových stěn) - úpravu, ochranu a očištění dna, základové spáry, stěn a svahů - udržování výkopiště a jeho ochrana proti vodě - odvedení nebo obvedení vody v okolí výkopiště a ve výkopišti - třídění výkopku - veškeré pomocné konstrukce umožňující provedení vykopávky (příjezdy, sjezdy, nájezdy, lešení, podpěr. konstr., přemostění, zpevněné plochy, zakrytí a pod.) položka nezahrnuje: - práce spojené s otvírkou zemníku - poplatek za materiál ze zemníku (zemina, ornice) | 1: 49590; nakládání na mezideponii 100,78- dle hmotnice 2: 6980; nakládání na mezideponii 105,8- dle hmotnice 3: 17020; nakládání na mezideponii 105,8- dle hmotnice 4: 5280; nakládání na mezideponii 105,17- dle hmotnice 5: 10080; nakládání na mezideponii 105,17- dle hmotnice 6: 44710; nakládání na mezideponii 104,4- dle hmotnice 7: 1890; nakládání na mezideponii 100,7- dle hmotnice 8: 9160; nakládání na mezideponii 99,51- dle hmotnice 9: 16960; nakládání na mezideponii 98,45- dle hmotnice 10: 21270; nakládání na mezideponii 110,600- dle hmotnice 11: ................................... 12: 15120; nakládání u drtiče100,74- dle hmotnice 13: 3190; nakládání u drtiče105,260- dle hmotnice 14: 21960; nakládání u drtiče105,26- dle hmotnice 15: 3580; nakládání u drtiče105,26- dle hmotnice 16: 13520; nakládání u drtiče100,74- dle hmotnice 17: 98100+7660+3160+3820+9840+1630+5380+5650+12650; nakládání u drtiče 98,132- dle hmotnice 18: 10530+1010; nakládání u drtiče 100,600- dle hmotnice 19: ...................................... 20: 570+110+470+370+40+20+10+22110+180; nakládání na mezideponii, dle hmotnice- nepropustný materiál 21: ostatní materiál přímý návoz z výkopu spodku, tunelů nebo portálů tunelů 22: 604733,8-423620-181360; vyrovnání přesných údajů dle VK (položky 19+20+21+23+24+25 tohoto sp) mínus nakládání dle hmotnice dle údajů výše, mínus přímé návozy (z tohoto i jiných SO) dle hmotnice 23: -134,3; dle VK/177, nejde přes mezideponii, ale z hromady vedle výkopu 24: 8601,0; dle VK/20, je součástí pč. 26 a výše neuvedeno |  | 50
18 | 12573B | VYKOPÁVKY ZE ZEMNÍKŮ A SKLÁDEK TŘ. I - DOPRAVA | M3KM | 3106831.85 |  | 0 |  | 0 |  | 0 | B | OTSKP13 | Položka zahrnuje samostatnou dopravu zeminy. Množství se určí jako součin kubatutry [m3] a požadované vzdálenosti [km]. | 1: 49590*2,8; odvoz z mezideponie 100,78- dle hmotnice 2: 6980*2,6; odvoz z mezideponie 105,8- dle hmotnice 3: 17020*3,0; odvoz z mezideponie 105,8- dle hmotnice 4: 5280*3,6; odvoz z mezideponie 105,17- dle hmotnice 5: 10080*4,5; odvoz z mezideponie 105,17- dle hmotnice 6: 44710*5,2; odvoz z mezideponie 104,4- dle hmotnice 7: 1890*11,0; odvoz z mezideponie 100,7- dle hmotnice 8: 9160*13,7; odvoz z mezideponie 99,51- dle hmotnice 9: 16960*14,7; odvoz z mezideponie 98,45- dle hmotnice 10: 21270*0,8; odvoz z mezideponie110,600- dle hmotnice 11: ................................... 12: 15120*2,8; odvoz od drtiče100,74- dle hmotnice 13: 3190*2,4; odvoz od drtiče105,260- dle hmotnice 14: 21960*0,5; odvoz od drtiče105,26- dle hmotnice 15: 3580*1,2; odvoz od drtiče105,26- dle hmotnice 16: 13520*7,7; odvoz od drtiče100,74- dle hmotnice 17: 98100*10,2+7660*10,0+3160*1,7+3820*11,0+9840*11,6+1630*12,2+5380*12,5+5650*13,0+12650*13,7; odvoz od drtiče 98,132- dle hmotnice 18: 10530*0,7+1010*0,1; odvoz od drtiče 100,600- dle hmotnice 19: ...................................... 20: 570*2,8+110*0,3+470*0,5+370*0,2+40*2,6+20*2,0+10*3,7+22110*14,7+180*0,3; odvoz z mezideponie, dle hmotnice- nepropustný materiál, vzdálenosti dle souběžných odvozů nebo výkopů 21: ostatní materiál přímý návoz z výkopu spodku, tunelů nebo portálů tunelů 22: (-246,2-134,3+8601)*13,7; redukce na přesnou kubaturu dle řádku 22,23,24 položky 17, druhá nejvyšší vzdálenost, která se vyskytuje výše |  | 46
19 | 171103 | ULOŽENÍ SYPANINY DO NÁSYPŮ SE ZHUTNĚNÍM DO 100% PS | M3 | 24048 |  | 0 |  | 0 |  | 0 | B | OTSKP13 | položka zahrnuje: - kompletní provedení zemní konstrukce vč. výběru vhodného materiálu - úprava ukládaného materiálu vlhčením, tříděním, promícháním nebo vysoušením, příp. jiné úpravy za účelem zlepšení jeho mech. vlastností - hutnění i různé míry hutnění - ošetření úložiště po celou dobu práce v něm vč. klimatických opatření - ztížení v okolí vedení, konstrukcí a objektů a jejich dočasné zajištění - ztížení provádění vč. hutnění ve ztížených podmínkách a stísněných prostorech - ztížené ukládání sypaniny pod vodu - ukládání po vrstvách a po jiných nutných částech (figurách) vč. dosypávek - spouštění a nošení materiálu - výměna částí zemní konstrukce znehodnocené klimatickými vlivy - ruční hutnění a výplň jam a prohlubní v podloží - úprava, očištění, ochrana a zhutnění podloží - svahování, hutnění a uzavírání povrchů svahů - zřízení lavic na svazích - udržování úložiště a jeho ochrana proti vodě - odvedení nebo obvedení vody v okolí úložiště a v úložišti - veškeré pomocné konstrukce umožňující provedení zemní konstrukce (příjezdy, sjezdy, nájezdy, lešení, podpěrné konstrukce, přemostění, zpevněné plochy, zakrytí a pod.) | 1: 24048,0; dle VK/16, nepropustný materiál z výkopu |  | 50
20 | 17111 | ULOŽENÍ SYPANINY DO NÁSYPŮ SE ZLEPŠENÍM ZEMINY | M3 | 354462.8 |  | 0 |  | 0 |  | 0 | B | OTSKP13 | položka zahrnuje: - kompletní provedení zemní konstrukce vč. výběru vhodného materiálu - úprava ukládaného materiálu vlhčením, tříděním, promícháním nebo vysoušením, příp. jiné úpravy za účelem zlepšení jeho mech. vlastností - hutnění i různé míry hutnění - ošetření úložiště po celou dobu práce v něm vč. klimatických opatření - ztížení v okolí vedení, konstrukcí a objektů a jejich dočasné zajištění - ztížení provádění vč. hutnění ve ztížených podmínkách a stísněných prostorech - ztížené ukládání sypaniny pod vodu - ukládání po vrstvách a po jiných nutných částech (figurách) vč. dosypávek - spouštění a nošení materiálu - výměna částí zemní konstrukce znehodnocené klimatickými vlivy - ruční hutnění a výplň jam a prohlubní v podloží - úprava, očištění, ochrana a zhutnění podloží - svahování, hutnění a uzavírání povrchů svahů - zřízení lavic na svazích - udržování úložiště a jeho ochrana proti vodě - odvedení nebo obvedení vody v okolí úložiště a v úložišti - veškeré pomocné konstrukce umožňující provedení zemní konstrukce (příjezdy, sjezdy, nájezdy, lešení, podpěrné konstrukce, přemostění, zpevněné plochy, zakrytí a pod.) | 1: 354462,8; dle VK/13, zlepšení vápnem a cementem, materiál ze zdrojů stavby |  | 46
21 | 17150 | ULOŽENÍ SYPANINY DO NÁSYPŮ ZE ZEMIN NEPROPUST | M3 | 3867.5 |  | 0 |  | 0 |  | 0 | B | OTSKP13 | položka zahrnuje: - kompletní provedení zemní konstrukce vč. výběru vhodného materiálu - úprava ukládaného materiálu vlhčením, tříděním, promícháním nebo vysoušením, příp. jiné úpravy za účelem zlepšení jeho mech. vlastností - hutnění i různé míry hutnění - ošetření úložiště po celou dobu práce v něm vč. klimatických opatření - ztížení v okolí vedení, konstrukcí a objektů a jejich dočasné zajištění - ztížení provádění vč. hutnění ve ztížených podmínkách a stísněných prostorech - ztížené ukládání sypaniny pod vodu - ukládání po vrstvách a po jiných nutných částech (figurách) vč. dosypávek - spouštění a nošení materiálu - výměna částí zemní konstrukce znehodnocené klimatickými vlivy - ruční hutnění a výplň jam a prohlubní v podloží - úprava, očištění, ochrana a zhutnění podloží - svahování, hutnění a uzavírání povrchů svahů - zřízení lavic na svazích - udržování úložiště a jeho ochrana proti vodě - odvedení nebo obvedení vody v okolí úložiště a v úložišti - veškeré pomocné konstrukce umožňující provedení zemní konstrukce (příjezdy, sjezdy, nájezdy, lešení, podpěrné konstrukce, přemostění, zpevněné plochy, zakrytí a pod.) | 1: 3867,5; dle VK/17, málo propustný materiál z výkopu |  | 45
22 | 17180 | ULOŽENÍ SYPANINY DO NÁSYPŮ Z NAKUPOVANÝCH MATERIÁLŮ | M3 | 130411.3 |  | 0 |  | 0 |  | 0 | B | OTSKP13 | položka zahrnuje: - kompletní provedení zemní konstrukce (násypového tělesa včetně aktivní zóny) včetně nákupu a dopravy materiálu dle zadávací dokumentace - úprava ukládaného materiálu vlhčením, tříděním, promícháním nebo vysoušením, příp. jiné úpravy za účelem zlepšení jeho mech. vlastností - hutnění i různé míry hutnění - ošetření úložiště po celou dobu práce v něm vč. klimatických opatření - ztížení v okolí vedení, konstrukcí a objektů a jejich dočasné zajištění - ztížení provádění vč. hutnění ve ztížených podmínkách a stísněných prostorech - ztížené ukládání sypaniny pod vodu - ukládání po vrstvách a po jiných nutných částech (figurách) vč. dosypávek - spouštění a nošení materiálu - výměna částí zemní konstrukce znehodnocené klimatickými vlivy - ruční hutnění a výplň jam a prohlubní v podloží - úprava, očištění, ochrana a zhutnění podloží - svahování, hutnění a uzavírání povrchů svahů - zřízení lavic na svazích - udržování úložiště a jeho ochrana proti vodě - odvedení nebo obvedení vody v okolí úložiště a v úložišti - veškeré pomocné konstrukce umožňující provedení zemní konstrukce (příjezdy, sjezdy, nájezdy, lešení, podpěrné konstrukce, přemostění, zpevněné plochy, zakrytí a pod.) | 1: 60479,4; dle VK/11, nakupovaný materiál fr. 32/125 2: 56094,6; dle VK/14.I, ochranná vrstva z drceného kameniva fr. 0/125 tl. 0,60 m na svazích a v koruně náspu, hutnění na ID=0,8, nakupovaný materiál 3: 13837,3; dle VK/10, zaválcování lomového kamene ( z nakupovaného materiálu) fr. 64/256, 40% upravovaného objemu |  | 51
23 | 17160 | ULOŽENÍ SYPANINY DO NÁSYPŮ Z HORNIN KAMENITÝCH SE ZHUTNĚNÍM | M3 | 221898.3 |  | 0 |  | 0 |  | 0 | B | OTSKP13 | položka zahrnuje: - kompletní provedení zemní konstrukce vč. výběru vhodného materiálu - úprava ukládaného materiálu vlhčením, tříděním, promícháním nebo vysoušením, příp. jiné úpravy za účelem zlepšení jeho mech. vlastností - hutnění i různé míry hutnění - ošetření úložiště po celou dobu práce v něm vč. klimatických opatření - ztížení v okolí vedení, konstrukcí a objektů a jejich dočasné zajištění - ztížení provádění vč. hutnění ve ztížených podmínkách a stísněných prostorech - ztížené ukládání sypaniny pod vodu - ukládání po vrstvách a po jiných nutných částech (figurách) vč. dosypávek - spouštění a nošení materiálu - výměna částí zemní konstrukce znehodnocené klimatickými vlivy - ruční hutnění a výplň jam a prohlubní v podloží - úprava, očištění, ochrana a zhutnění podloží - svahování, hutnění a uzavírání povrchů svahů - zřízení lavic na svazích - udržování úložiště a jeho ochrana proti vodě - odvedení nebo obvedení vody v okolí úložiště a v úložišti - veškeré pomocné konstrukce umožňující provedení zemní konstrukce (příjezdy, sjezdy, nájezdy, lešení, podpěrné konstrukce, přemostění, zpevněné plochy, zakrytí a pod.) | 1: 140340,5; dle VK/12, násyp z drceného kameniva fr. 0/256, materiál ze zdrojů stavby 2: 7848,0; dle VK/15, násyp z lomového kamene fr. do 500 mm, materiál ze zdrojů stavby 3: 947,5; dle VK/207, drcené kamenivo fr. 0/63, materiál ze zdrojů stavby 4: 7326,5; dle VK/208, drcené kamenivo fr. 0/75, materiál ze zdrojů stavby 5: 65435,8; dle VK/14, ochranná vrstva z drceného kameniva fr. 0/125, materiál ze zdrojů stavby |  | 59
24 | 17250 | ZŘÍZENÍ TĚSNĚNÍ ZE ZEMIN NEPROPUSTNÝCH | M3 | 9.9 |  | 0 |  | 0 |  | 0 | B | OTSKP13 | položka zahrnuje: - kompletní provedení zemní konstrukce vč. výběru vhodného materiálu - úprava ukládaného materiálu vlhčením, tříděním, promícháním nebo vysoušením, příp. jiné úpravy za účelem zlepšení jeho mech. vlastností - hutnění i různé míry hutnění - ošetření úložiště po celou dobu práce v něm vč. klimatických opatření - ztížení v okolí vedení, konstrukcí a objektů a jejich dočasné zajištění - ztížení provádění vč. hutnění ve ztížených podmínkách a stísněných prostorech - ztížené ukládání sypaniny pod vodu - ukládání po vrstvách a po jiných nutných částech (figurách) vč. dosypávek - spouštění a nošení materiálu - výměna částí zemní konstrukce znehodnocené klimatickými vlivy - ruční hutnění a výplň jam a prohlubní v podloží - úprava, očištění, ochrana a zhutnění podloží - svahování, hutnění a uzavírání povrchů svahů - zřízení lavic na svazích - udržování úložiště a jeho ochrana proti vodě - odvedení nebo obvedení vody v okolí úložiště a v úložišti - veškeré pomocné konstrukce umožňující provedení zemní konstrukce (příjezdy, sjezdy, nájezdy, lešení, podpěrné konstrukce, přemostění, zpevněné plochy, zakrytí a pod.) | 1: 9,9; dle VK/84, těsnění trativodů, materiál z výkopu |  | 38
25 | 17411 | ZÁSYP JAM A RÝH ZEMINOU SE ZHUTNĚNÍM | M3 | 448.1 |  | 0 |  | 0 |  | 0 | B | OTSKP13 | položka zahrnuje: - kompletní provedení zemní konstrukce vč. výběru vhodného materiálu - úprava ukládaného materiálu vlhčením, tříděním, promícháním nebo vysoušením, příp. jiné úpravy za účelem zlepšení jeho mech. vlastností - hutnění i různé míry hutnění - ošetření úložiště po celou dobu práce v něm vč. klimatických opatření - ztížení v okolí vedení, konstrukcí a objektů a jejich dočasné zajištění - ztížení provádění vč. hutnění ve ztížených podmínkách a stísněných prostorech - ztížené ukládání sypaniny pod vodu - ukládání po vrstvách a po jiných nutných částech (figurách) vč. dosypávek - spouštění a nošení materiálu - výměna částí zemní konstrukce znehodnocené klimatickými vlivy - ruční hutnění - udržování úložiště a jeho ochrana proti vodě - odvedení nebo obvedení vody v okolí úložiště a v úložišti - veškeré pomocné konstrukce umožňující provedení zemní konstrukce (příjezdy, sjezdy, nájezdy, lešení, podpěrné konstrukce, přemostění, zpevněné plochy, zakrytí a pod.) | 1: 12,0; dle VK/191, použit výkopek 2: 56,4+112,8+9,7+31,5+72,6+18,8; dle VK/56+94+143+158+208.5+208.6, použit výkopek 3: 134,3; dle VK/177, z hromady vedle, bez dopravy |  | 36
26 | 17120 | ULOŽENÍ SYPANINY DO NÁSYPŮ A NA SKLÁDKY BEZ ZHUTNĚNÍ | M3 | 113389 |  | 0 |  | 0 |  | 0 | B | OTSKP13 | položka zahrnuje: - kompletní provedení zemní konstrukce do předepsaného tvaru - ošetření úložiště po celou dobu práce v něm vč. klimatických opatření - ztížení v okolí vedení, konstrukcí a objektů a jejich dočasné zajištění - ztížení provádění ve ztížených podmínkách a stísněných prostorech - ztížené ukládání sypaniny pod vodu - ukládání po vrstvách a po jiných nutných částech (figurách) vč. dosypávek - spouštění a nošení materiálu - úprava, očištění a ochrana podloží a svahů - svahování, uzavírání povrchů svahů - udržování úložiště a jeho ochrana proti vodě - odvedení nebo obvedení vody v okolí úložiště a v úložišti - veškeré pomocné konstrukce umožňující provedení zemní konstrukce (příjezdy, sjezdy, nájezdy, lešení, podpěrné konstrukce, přemostění, zpevněné plochy, zakrytí a pod.) | 1: 8601,0; dle VK/20, materiál z výkopu 2: hospodaření s výkopkem (srovnání do figury) na dočasných (i trvalých) deponiích při omezené ploše záboru pozemků pro mezideponie: 3: 6000; dle hmotnice, z km (103,2- 103,75) na mzdp km 100,780 4: 12220; dle hmotnice, z km (103,75-104,5) na mzdp 104,4 5: 8000; dle hmotnice, z km (105,2- 106,0) na mzdp 105,8 6: 16000;dle hmotnice, z km (106,2- 107,65) na mzdp km 105,8 7: 6000; dle hmotnice, z km (108,0- 108,5) na mzdp km 110,6 8: 7000; dle hmotnice, z km (109,05-109,9) na mzdp km 110,6 9: 7000; dle hmotnice, z km (110,2-111,2) na mzdp km 110,600 10: 1270; dle hmotnice, z km (111,15- 111,75) na mzdp km 110,600 11: 6090; dle hmotnice, z km (106,0-106,2) nepoužitelný výkop, na trvalou deponii 12: .............................. 13: 1440; dle hmotnice, z km (103,65-103,75) 50% k drtiči km 105,260 14: 1480; dle hmotnice, z km (103,75-103,9) 50% k drtiči km 105,260 15: 1790; dle hmotnice, z km (104,0- 104,2) 50% k drtiči km 105,260 16: 7910; dle hmotnice, z km (105,65-105,75) 50% k drtiči km 105,260 17: 3160; dle hmotnice, z km (106,95-107,15) 50% k drtiči km 106,260 18: 1730; dle hmotnice, z km (104,4-104,5) 50% k drtiči km 105,260 19: 2960; dle hmotnice, z km (110,25- 110,5) 50% k drtiči km 110,6 20: 8580; dle hmotnice, z km (111,0-111,75) 50% k drtiči km 110,6 21: ......................................... 22: 11694,12/3,8; vyrovnání bilance výkopů dle položky doprava výkopku I, řádek 24 23: 52440,76/3,8; vyrovnání bilance výkopů dle položky doprava výkopku II, řádek 22 24: -1071,96/0,1; vyrovnání bilance výkopů dle položky doprava výkopku III, řádek 11 |  | 52
27 | 17481 | ZÁSYP JAM A RÝH Z NAKUPOVANÝCH MATERIÁLŮ | M3 | 2022.9 |  | 0 |  | 0 |  | 0 | B | OTSKP13 | položka zahrnuje: - kompletní provedení zemní konstrukce včetně nákupu a dopravy materiálu dle zadávací dokumentace - úprava ukládaného materiálu vlhčením, tříděním, promícháním nebo vysoušením, příp. jiné úpravy za účelem zlepšení jeho mech. vlastností - hutnění i různé míry hutnění - ošetření úložiště po celou dobu práce v něm vč. klimatických opatření - ztížení v okolí vedení, konstrukcí a objektů a jejich dočasné zajištění - ztížení provádění vč. hutnění ve ztížených podmínkách a stísněných prostorech - ztížené ukládání sypaniny pod vodu - ukládání po vrstvách a po jiných nutných částech (figurách) vč. dosypávek - spouštění a nošení materiálu - výměna částí zemní konstrukce znehodnocené klimatickými vlivy - udržování úložiště a jeho ochrana proti vodě - odvedení nebo obvedení vody v okolí úložiště a v úložišti - veškeré pomocné konstrukce umožňující provedení zemní konstrukce (příjezdy, sjezdy, nájezdy, lešení, podpěrné konstrukce, přemostění, zpevněné plochy, zakrytí a pod.) | 1: 1969,5; dle VK/18, nakupovaný materiál fr. 0/32 2: 20,0+12,0; dle VK/181+190 nakupovaný materiál fr. 32/63 3: 15,6; dle VK/115, zásyp UC žlabů drceným kamenivem fr. 16/32 4: 5,8; dle VK/116, obsyp UC žlabů drceným kamenivem fr. 32/63 |  | 40
28 | 18110 | ÚPRAVA PLÁNĚ SE ZHUTNĚNÍM V HORNINĚ TŘ. I | M2 | 68446.8 |  | 0 |  | 0 |  | 0 | B | OTSKP13 | položka zahrnuje úpravu pláně včetně vyrovnání výškových rozdílů. Míru zhutnění určuje projekt. | 1: 68446,8; dle VK/19 |  | 41
[6 empty] | 0 |  | 0 |  | 0
S | Celkem za 10 | Zemní práce: |  |  |  | 0 |  | 0 |  | 0 | [5 empty] | 12
Díl: | 11 | Příprava území: | [8 empty] | SD |  |  |  |  | 15
29 | 121101 | SEJMUTÍ ORNICE NEBO LESNÍ PŮDY S ODVOZEM DO 1KM | M3 | 53748.8 |  | 0 |  | 0 |  | 0 | B | OTSKP13 | položka zahrnuje sejmutí ornice bez ohledu na tloušťku vrstvy a její vodorovnou dopravu nezahrnuje uložení na trvalou skládku | 1: 45850,3; dle VK/21, ornice 2: 6112,2; dle VK/22, biologická vrstva ve svahu nad 1:5 3: 1786,3; dle VK/23, lesní hrabanka |  | 47
127 | 18210 | ÚPRAVA POVRCHŮ SROVNÁNÍM ÚZEMÍ | M3 | 47636.6 |  | 0 |  | 0 |  | 0 | B | OTSKP13 | položka zahrnuje srovnání výškových rozdílů terénu | 1: 45850,3; dle VK/21, ornice 2: 1786,3; dle VK/23, lesní hrabanka 3: urovnání ornice, která není potřeba na ohumusování, na okolní zemědělsky obhospodařované pozemky dle přílohy B.03.08.01 po jejich návozu |  | 30
128 | 18710 | OŠETŘENÍ ORNICE NA SKLÁDCE | M3 | 6112.2 |  | 0 |  | 0 |  | 0 | B | OTSKP13 | Položka zahrnuje urovnání skládky do výšky max. 3m se sklony svahů 1:2 a mírnějšími, založení trávníku (event. ošetření chemicky před založením trávníku při časové prodlevě mezi nasypáním skládky a osetím), 1x za rok ošetření chemicky, 2x za rok sekání. | 1: 6112,2; dle VK/22, biologická vrstva ve svahu nad 1:5 2: ošetřovánísejmuté biologické vrstvy na mezideponii v mezidobí, kdy dojde k sejmutí a kdy bude rozprostřena |  | 26
[6 empty] | 0 |  | 0 |  | 0
S | Celkem za 11 | Příprava území: |  |  |  | 0 |  | 0 |  | 0 | [5 empty] | 15
Díl: | 18 | Vegetační ochrana: | [8 empty] | SD |  |  |  |  | 18
30 | 125731 | VYKOPÁVKY ZE ZEMNÍKŮ A SKLÁDEK TŘ. I, ODVOZ DO 1KM | M3 | 11041.6 |  | 0 |  | 0 |  | 0 | B | OTSKP13 | položka zahrnuje: - vodorovná a svislá doprava, přemístění, přeložení, manipulace s výkopkem - kompletní provedení vykopávky nezapažené i zapažené - ošetření výkopiště po celou dobu práce v něm vč. klimatických opatření - ztížení vykopávek v blízkosti podzemního vedení, konstrukcí a objektů vč. jejich dočasného zajištění - ztížení pod vodou, v okolí výbušnin, ve stísněných prostorech a pod. - příplatek za lepivost - těžení po vrstvách, pásech a po jiných nutných částech (figurách) - čerpání vody vč. čerpacích jímek, potrubí a pohotovostní čerpací soupravy (viz ustanovení k pol. 1151,2) - potřebné snížení hladiny podzemní vody - těžení a rozpojování jednotlivých balvanů - vytahování a nošení výkopku - ruční vykopávky, odstranění kořenů a napadávek - pažení, vzepření a rozepření vč. přepažování (vyjma štětových stěn) - úpravu, ochranu a očištění dna, základové spáry, stěn a svahů - udržování výkopiště a jeho ochrana proti vodě - odvedení nebo obvedení vody v okolí výkopiště a ve výkopišti - třídění výkopku - veškeré pomocné konstrukce umožňující provedení vykopávky (příjezdy, sjezdy, nájezdy, lešení, podpěr. konstr., přemostění, zpevněné plochy, zakrytí a pod.) položka nezahrnuje: - práce spojené s otvírkou zemníku - poplatek za materiál ze zemníku (zemina, ornice) | 1: 10974,2; dle VK/24, nakládání humózní zeminy na mezideponii ve vzdálenosti průměrně 1 km od místa rozprostření, z mezideponie sejmuté biologické vrstvy, zbytek z výkopu (podorničí) 2: 59,2; dle VK/208.2 a přílohy 11, vyztužené zeminy 3: 8,2; dle VK/208.7, kolem vsakovacích jímek 4: naložení a dovoz z mezideponií na místo rozprostření 5: použita bude sejmutá biologická vrstva ze svahů starého drážního tělesa a podorničí- to je v tomto SO vykázáno jako odkopávka |  | 50
31 | 18220 | ROZPROSTŘENÍ ORNICE VE SVAHU | M3 | 59.2 |  | 0 |  | 0 |  | 0 | B | OTSKP13 | položka zahrnuje: nutné přemístění ornice z dočasných skládek vzdálených do 50m rozprostření ornice v předepsané tloušťce ve svahu přes 1:5 | 1: 59,2; dle VK/208.2 a přílohy 11, vyztužené zeminy |  | 28
32 | 18222 | ROZPROSTŘENÍ ORNICE VE SVAHU V TL DO 0,15M | M2 | 73161.333 |  | 0 |  | 0 |  | 0 | B | OTSKP13 | položka zahrnuje: nutné přemístění ornice z dočasných skládek vzdálených do 50m rozprostření ornice v předepsané tloušťce ve svahu přes 1:5 | 1: 10974,2/0,15; dle VK/24, převod z m3 na m2 |  | 42
33 | 18233 | ROZPROSTŘENÍ ORNICE V ROVINĚ V TL DO 0,20M | M2 | 41 |  | 0 |  | 0 |  | 0 | B | OTSKP13 | položka zahrnuje: nutné přemístění ornice z dočasných skládek vzdálených do 50m rozprostření ornice v předepsané tloušťce v rovině a ve svahu do 1:5 | 1: 8,2/0,20; dle VK/208.7, kolem vsakovacích jímek, převod z m3 na m2 |  | 42
34 | 18242 | ZALOŽENÍ TRÁVNÍKU HYDROOSEVEM NA ORNICI | M2 | 118.4 |  | 0 |  | 0 |  | 0 | B | OTSKP13 | Zahrnuje dodání předepsané travní směsi, hydroosev na ornici, zalévání, první pokosení, to vše bez ohledu na sklon terénu | 1: 59,2/0,50; dle VK/208.2 6 a přílohy 12, vyztužené zeminy, orientační převod z m3 na m2 |  | 39
35 | 18245 | ZALOŽENÍ TRÁVNÍKU ZATRAVŇOVACÍ TEXTILIÍ (ROHOŽÍ) | M2 | 68747.74 |  | 0 |  | 0 |  | 0 | B | OTSKP13 | Zahrnuje dodání a položení předepsané zatravňovací textilie bez ohledu na sklon terénu, zalévání, první pokosení | 1: 68629,3; dle VK/25, biodegradační rohož s travním semenem 2: 252,0*0,47; dle VK/206, na čelních ocelových panelech vyztužených zemin, převod z m na m2 |  | 48
36 | 18247 | OŠETŘOVÁNÍ TRÁVNÍKU | M2 | 68866.14 |  | 0 |  | 0 |  | 0 | B | OTSKP13 | Zahrnuje pokosení se shrabáním, naložení shrabků na dopravní prostředek, s odvozem a se složením, to vše bez ohledu na sklon terénu | 1: 68629,3; dle VK/25, biodegradační rohož s travním semenem 2: 252,0*0,47; dle VK/206, na čelních ocelových panelech vyztužených zemin, převod z m na m2 3: 59,2/0,50; dle VK/208.2 a přílohy 11, vyztužené zeminy, orientační převod z m3 na m2 |  | 19
37 | 18600 | ZALÉVÁNÍ VODOU | M3 | 1032.992 |  | 0 |  | 0 |  | 0 | B | OTSKP13 | položka zahrnuje veškerý materiál, výrobky a polotovary, včetně mimostaveništní a vnitrostaveništní dopravy (rovněž přesuny), včetně naložení a složení, případně s uložením | 1: 68866,140*3*0,005; dle položky 18247, včetně rohoží a vyztužených zemin, trojí zalití plochy v množství min. 5 l/m2 |  | 14
[6 empty] | 0 |  | 0 |  | 0
S | Celkem za 18 | Vegetační ochrana: |  |  |  | 0 |  | 0 |  | 0 | [5 empty] | 18
Díl: | 20 | Základy: | [8 empty] | SD |  |  |  |  | 8
38 | 21152 | SANAČNÍ ŽEBRA Z KAMENIVA DRCENÉHO | M3 | 194.8 |  | 0 |  | 0 |  | 0 | B | OTSKP13 | položka zahrnuje dodávku předepsaného kameniva, mimostaveništní a vnitrostaveništní dopravu a jeho uložení | 1: 182,8; dle VK/137, patní drén z drceného kameniva fr. 32/63 2: 12,0; dle přílohy 9, vsakovací jámy z drceného kameniva fr. 32/63 |  | 33
39 | 21197 | OPLÁŠTĚNÍ ODVODŇOVACÍCH ŽEBER Z GEOTEXTILIE | M2 | 15978.9 |  | 0 |  | 0 |  | 0 | B | OTSKP13 | položka zahrnuje dodávku předepsané geotextilie, mimostaveništní a vnitrostaveništní dopravu a její uložení včetně potřebných přesahů (nezapočítávají se do výměry) | 1: 13306,3; dle VK/86, opláštění trativodů 2: 173,6; dle VK/117, opláštění příkopových žlabů 3: 1127,6; dle VK/136, opláštění patních drénů 4: 1317,4; dle VK/159, opláštění gabionů a matrací 5: 54,0; dle přílohy 9, opláštění vsakovacích jam |  | 43
40 | 212635 | TRATIVODY KOMPL Z TRUB Z PLAST HM DN DO 150MM, RÝHA TŘ I | M | 4782.2 |  | 0 |  | 0 |  | 0 | B | OTSKP13 | Položka platí pro kompletní konstrukce trativodů a zahrnuje zejména: - výkop rýhy předepsaného tvaru v dané třídě těžitelnosti, výplň, zásyp trativodu včetně dopravy, uložení přebytečného materiálu, dodávky předepsaného materiálu pro výplň a zásyp - zřízení spojovací vrstvy - zřízení podkladu a lože trativodu z předepsaného materiálu - dodávka a uložení trativodu předepsaného materiálu a profilu - obsyp trativodu předepsaným materiálem, případně vložení separační nebo drenážní vložky - ukončení trativodu zaústěním do potrubí nebo vodoteče, případně vybudování ukončujícího objektu (kapličky) dle VL - veškerý materiál, výrobky a polotovary, včetně mimostaveništní a vnitrostaveništní dopravy - nezahrnuje opláštění z geotextilie, fólie | 1: 5308,7; dle VK/81 2: -(62,83+4,51+142,0+19,0+58,0+18,0+142,0+19,0+58,0+18,0+127,0+518,16); odpočet trativodu vedeného ve tř. 6 dle přílohy 4 3: 660,0; dle VK/171, sběrný drén pro svedení meliorací |  | 56
41 | 212637 | TRATIVODY KOMPL Z TRUB Z PLAST HM DN DO 150MM, RÝHA TŘ III | M | 1186.5 |  | 0 |  | 0 |  | 0 | B | OTSKP13 | Položka platí pro kompletní konstrukce trativodů a zahrnuje zejména: - výkop rýhy předepsaného tvaru v dané třídě těžitelnosti, výplň, zásyp trativodu včetně dopravy, uložení přebytečného materiálu, dodávky předepsaného materiálu pro výplň a zásyp - zřízení spojovací vrstvy - zřízení podkladu a lože trativodu z předepsaného materiálu - dodávka a uložení trativodu předepsaného materiálu a profilu - obsyp trativodu předepsaným materiálem, případně vložení separační nebo drenážní vložky - ukončení trativodu zaústěním do potrubí nebo vodoteče, případně vybudování ukončujícího objektu (kapličky) dle VL - veškerý materiál, výrobky a polotovary, včetně mimostaveništní a vnitrostaveništní dopravy - nezahrnuje opláštění z geotextilie, fólie | 1: 62,83+4,51+142,0+19,0+58,0+18,0+142,0+19,0+58,0+18,0+127,0+518,16; část dle VK/81 a přílohy 4 |  | 58
42 | 21331 | DRENÁŽNÍ VRSTVY Z BETONU MEZEROVITÉHO (DRENÁŽNÍHO) | M3 | 109.1 |  | 0 |  | 0 |  | 0 | B | OTSKP13 | Položka zahrnuje: - dodávku předepsaného materiálu pro drenážní vrstvu, včetně mimostaveništní a vnitrostaveništní dopravy - provedení drenážní vrstvy předepsaných rozměrů a předepsaného tvaru | 1: 109,1; dle VK/157, u gabionů a matrací 2: včetně ocelových trnů dl. 0,30 m, D 8 mm, k ukotvení drenážního betonu |  | 50
43 | 289920R | TROJROZMĚRNÁ PROTIEROZNÍ PLASTOVÁ GEOROHOŽ | M2 | 19018.2 |  | 0 |  | 0 |  | 0 | B | R 201 MN | Položka zpevnění stavů protierozními rohožemi zahrnuje úpravu, očištění a ochranu podkladu, odvoz a uložení odpadního materiálu na skládku, dodávku hlavního a pomocného materiálu, přichycení k podkladu, případně zatížení, úpravy spojů a zajištění okrajů, úpravy pro odvodnění, nutné přesahy. Popisy prací zahrnují veškerý materiál, výrobky a polotovary, včetně mimostaveništní a vnitrostaveništní dopravy(rovněž přesuny), včetně naložení a složení,případně s uložením.Popisy prací zahrnují veškerý materiál, výrobky a polotovary, včetně mimostaveništní a vnitrostaveništní dopravy. | 1: 15870,4; dle VK/28, trojrozměrná plastová georohož 2: 3147,8; dle VK/29, trojrozměrná VYZTUŽENÁ plastová georohož |  | 42
45 | 242314 | PLÁŠŤ STUDNY Z PROST BETONU DO C25/30 (B30) | M3 | 0.871 |  | 0 |  | 0 |  | 0 | B | OTSKP13 | - dodání čerstvého betonu (betonové směsi) požadované kvality, jeho uložení do požadovaného tvaru při jakékoliv hustotě výztuže, konzistenci čerstvého betonu a způsobu hutnění, ošetření a ochranu betonu, - zhotovení nepropustného, mrazuvzdorného betonu a betonu požadované trvanlivosti a vlastností, - užití potřebných přísad a technologií výroby betonu, - zřízení pracovních a dilatačních spar, včetně potřebných úprav, výplně, vložek, opracování, očištění a ošetření, - bednění požadovaných konstr. (i ztracené) s úpravou dle požadované kvality povrchu betonu, včetně odbedňovacích a odskružovacích prostředků, - podpěrné konstr. (skruže) a lešení všech druhů pro bednění, uložení čerstvého betonu, výztuže a doplňkových konstr., vč. požadovaných otvorů, ochranných a bezpečnostních opatření a základů těchto konstrukcí a lešení, - vytvoření kotevních čel, kapes, nálitků, a sedel, - zřízení všech požadovaných otvorů, kapes, výklenků, prostupů, dutin, drážek a pod., vč. ztížení práce a úprav kolem nich, - úpravy pro osazení výztuže, doplňkových konstrukcí a vybavení, - úpravy povrchu pro položení požadované izolace, povlaků a nátěrů, případně vyspravení, - ztížení práce u kabelových a injektážních trubek a ostatních zařízení osazovaných do betonu, - konstrukce betonových kloubů, upevnění kotevních prvků a doplňkových konstrukcí, - nátěry zabraňující soudržnost betonu a bednění, - výplň, těsnění a tmelení spar a spojů, - opatření povrchů betonu izolací proti zemní vlhkosti v částech, kde přijdou do styku se zeminou nebo kamenivem, - případné zřízení spojovací vrstvy u základů, - úpravy pro osazení zařízení ochrany konstrukce proti vlivu bludných proudů, | 1: 3,1415926*(0,79*0,79-0,75*0,75)*1,0*3; dle VK/208.8 a přílohy 12, vsakovací jímka hloubky 4,5 m 2: 3,1415926*(0,79*0,79-0,75*0,75)*0,75*2; dle VK/208.9 a přílohy 12, vsakovací jímka hloubky 4,5 m |  | 43
46 | 24512 | KRYCÍ DESKA STUDNY Z DÍLCŮ ZE ŽELEZOBETONU | M3 | 0.182 |  | 0 |  | 0 |  | 0 | B | OTSKP13 | - dodání dílce požadovaného tvaru a vlastností, jeho skladování, doprava a osazení do definitivní polohy, včetně komplexní technologie výroby a montáže dílců, ošetření a ochrana dílců, - u dílců železobetonových a předpjatých veškerá výztuž, případně i tuhé kovové prvky a závěsná oka, - úpravy a zařízení pro uložení a transport dílce, - veškeré požadované úpravy dílců, včetně doplňkových konstrukcí a vybavení, - sestavení dílce na stavbě včetně montážních zařízení, plošin a prahů a pod., - výplň, těsnění a tmelení spár a spojů, - očištění a ošetření úložných ploch, - zednické výpomoce pro montáž dílců, - označení dílce výrobním štítkem nebo jiným způsobem, - úpravy dílce pro dodržení požadované přesnosti jeho osazení, včetně případných měření, - veškerá zařízení pro zajištění stability v každém okamžiku, - další práce dané případně specifikací k příslušnému prefabrik. dílci (úprava pohledových ploch, příp. rubových ploch, osazení měřících zařízení, zkoušení a měření dílců a pod.). | 1: 3,1415926*0,85*0,85*0,08; dle VK/208.10 |  | 42
47 | 24350 | ÚPRAVA DNA STUDNY Z KAMENIVA | M3 | 0.5 |  | 0 |  | 0 |  | 0 | B | OTSKP13 | Položka zahrnuje veškerý materiál, výrobky a polotovary, včetně mimostaveništní a vnitrostaveništní dopravy (rovněž přesuny), včetně naložení a složení, případně s uložením. | 1: 0,4+0,1; dle VK/208.12+208.13 |  | 28
[6 empty] | 0 |  | 0 |  | 0
S | Celkem za 20 | Základy: |  |  |  | 0 |  | 0 |  | 0 | [5 empty] | 8
Díl: | 26 | Vrty: | [8 empty] | SD |  |  |  |  | 5
44 | 261815 | VRTY PRO KOTVENÍ A INJEKTÁŽ TŘ III A IV NA POVRCHU D DO 50MM | M | 10589.3 |  | 0 |  | 0 |  | 0 | B | OTSKP13 | položka zahrnuje: přemístění, montáž a demontáž vrtných souprav svislou dopravu zeminy z vrtu vodorovnou dopravu zeminy bez uložení na skládku případně nutné pažení dočasné (včetně odpažení) i trvalé | 1: 3458*2,65; dle VK/38, vrty DN 48 pro hřebíky na biorohože, převod z ks na m 2: 864*1,65; dle VK/39, vrty DN 48 pro hřebíky na biorohože, převod z ks na m 3: položka obsahuje i naložení a odvoz vývrtku na skládku včetně případných překládek, dále i případné poplatky za skládku |  | 60
48 | 26184 | VRT PRO KOTV, INJEK, MIKROPIL NA POVR TŘ III A IV D DO 200MM | M | 776 |  | 0 |  | 0 |  | 0 | B | OTSKP13 | položka zahrnuje: přemístění, montáž a demontáž vrtných souprav svislou dopravu zeminy z vrtu vodorovnou dopravu zeminy bez uložení na skládku případně nutné pažení dočasné (včetně odpažení) i trvalé | 1: 97*8,0; dle VK/200, šikmé vrty pro vložení drenážního potrubí, převod z ks na m 2: položka obsahuje i naložení a odvoz vývrtku na skládku včetně případných překládek, dále i případné poplatky za skládku |  | 60
[6 empty] | 0 |  | 0 |  | 0
S | Celkem za 26 | Vrty: |  |  |  | 0 |  | 0 |  | 0 | [5 empty] | 5
Díl: | 28 | Zvláštní zakládání: | [8 empty] | SD |  |  |  |  | 19
49 | 285361 | KOTVENÍ NA POVRCHU Z BETONÁŘSKÉ VÝZTUŽE DL. DO 3M | KUS | 4322 |  | 0 |  | 0 |  | 0 | B | OTSKP13 | položka zahrnuje dodávku předepsané kotvy, případně její protikorozní úpravu, její osazení do vrtu, zainjektování a napnutí, případně opěrné desky nezahrnuje vrty | 1: 3458; dle VK/40, hřebíky z betonářské oceli V8 na biorohože, převod z ks na tuny 2: 864; dle VK/41, hřebíky z betonářské oceli V8 na biorohože, převod z ks na tuny 4: včetně zálivky cementovou suspenzí |  | 49
[6 empty] | 0 |  | 0 |  | 0
S | Celkem za 28 | Zvláštní zakládání: | KUS | 15487 |  | 0 |  | 0 |  | 0 | B | OTSKP13 | Zahrnuje kompletní dodávku a osazení jehly délky do 3,00m prům. do 25mm včetně příslušenství; - tyč z betonářské oceli; - opatření tyče na jednom konci hrotem; - zaražení tyče do horniny nebo zeminy v podzemí; - potřebnou mechanizaci a pomocné konstrukce. | 1: 8645; dle VK/30, zarážené pomocné trny tvaru L délky 0,65 m, D 12 mm, na upevnění rohoží 2: 2520; dle VK/31, zarážené pomocné trny tvaru L délky 1,15 m, D 8 mm, na upevnění rohoží 3: 3458; dle VK/36, zarážené hřebíky dl. 2,65 m, D 8 mm, na upevnění rohoží 4: 864; dle VK/37, zarážené hřebíky dl. 1,65 m, D 8 mm, na upevnění rohoží 5: srovnatelná položka i pro zarážení na povrchu |  | 19
Díl: | 30 | Svislé konstrukce: | [8 empty] | SD |  |  |  |  | 18
51 | 327214 | ZDI OPĚRNÉ, ZÁRUBNÍ, NÁBŘEŽNÍ Z GABIONŮ VČETNĚ KOVOVÉ KONSTRUKCE | M3 | 201.21 |  | 0 |  | 0 |  | 0 | B | OTSKP13 | položka zahrnuje dodávku a osazení drátěných košů s výplní lomovým kamenem (sypaným, skládaným, s úpravou líce) | 1: 43*0,5*0,6*1,0; dle VK/151, převod z ks na m3 2: 119*0,7*0,7*1,0; dle VK/152, převod z ks na m3 3: (8+122)*1,0*1,0*1,0; dle VK/153+154, převod z ks na m3 |  | 64
52 | 931253 | VLOŽ DILAT SPAR Z PRYŽ PÁSŮ ŠÍŘ PŘES 400MM PROFIL TL DO 9MM | M | 3 |  | 0 |  | 0 |  | 0 | B | OTSKP13 | položka zahrnuje dodávku a osazení předepsaného materiálu, očištění ploch spáry před úpravou, očištění okolí spáry po úpravě | 1: 1*(1,0*1,0); dle VK/160, převod z ks na m2 2: 1*(4,0*0,5); dle VK/161, pro matrace (kap. 40), převod z ks na m2 |  | 59
[6 empty] | 0 |  | 0 |  | 0
S | Celkem za 30 | Svislé konstrukce: |  |  |  | 0 |  | 0 |  | 0 | [5 empty] | 18
Díl: | 40 | Vodorovné konstrukce: | [8 empty] | SD |  |  |  |  | 21
53 | 451312 | PODKLADNÍ A VÝPLŇOVÉ VRSTVY Z PROSTÉHO BETONU C12/15 | M3 | 112.4 |  | 0 |  | 0 |  | 0 | B | OTSKP13 | - dodání čerstvého betonu (betonové směsi) požadované kvality, jeho uložení do požadovaného tvaru při jakékoliv hustotě výztuže, konzistenci čerstvého betonu a způsobu hutnění, ošetření a ochranu betonu, - zhotovení nepropustného, mrazuvzdorného betonu a betonu požadované trvanlivosti a vlastností, - užití potřebných přísad a technologií výroby betonu, - zřízení pracovních a dilatačních spar, včetně potřebných úprav, výplně, vložek, opracování, očištění a ošetření, - bednění požadovaných konstr. (i ztracené) s úpravou dle požadované kvality povrchu betonu, včetně odbedňovacích a odskružovacích prostředků, - podpěrné konstr. (skruže) a lešení všech druhů pro bednění, uložení čerstvého betonu, výztuže a doplňkových konstr., vč. požadovaných otvorů, ochranných a bezpečnostních opatření a základů těchto konstrukcí a lešení, - vytvoření kotevních čel, kapes, nálitků, a sedel, - zřízení všech požadovaných otvorů, kapes, výklenků, prostupů, dutin, drážek a pod., vč. ztížení práce a úprav kolem nich, - úpravy pro osazení výztuže, doplňkových konstrukcí a vybavení, - úpravy povrchu pro položení požadované izolace, povlaků a nátěrů, případně vyspravení, - ztížení práce u kabelových a injektážních trubek a ostatních zařízení osazovaných do betonu, - konstrukce betonových kloubů, upevnění kotevních prvků a doplňkových konstrukcí, - nátěry zabraňující soudržnost betonu a bednění, - výplň, těsnění a tmelení spar a spojů, - opatření povrchů betonu izolací proti zemní vlhkosti v částech, kde přijdou do styku se zeminou nebo kamenivem, - případné zřízení spojovací vrstvy u základů, - úpravy pro osazení zařízení ochrany konstrukce proti vlivu bludných proudů | 1: 17,0; dle VK/156, gabiony, matrace 2: 95,4; dle VK/164, úprava akumulačních prostor |  | 52
54 | 451314 | PODKLADNÍ A VÝPLŇOVÉ VRSTVY Z PROSTÉHO BETONU C25/30 | M3 | 189.9 |  | 0 |  | 0 |  | 0 | B | OTSKP13 | - dodání čerstvého betonu (betonové směsi) požadované kvality, jeho uložení do požadovaného tvaru při jakékoliv hustotě výztuže, konzistenci čerstvého betonu a způsobu hutnění, ošetření a ochranu betonu, - zhotovení nepropustného, mrazuvzdorného betonu a betonu požadované trvanlivosti a vlastností, - užití potřebných přísad a technologií výroby betonu, - zřízení pracovních a dilatačních spar, včetně potřebných úprav, výplně, vložek, opracování, očištění a ošetření, - bednění požadovaných konstr. (i ztracené) s úpravou dle požadované kvality povrchu betonu, včetně odbedňovacích a odskružovacích prostředků, - podpěrné konstr. (skruže) a lešení všech druhů pro bednění, uložení čerstvého betonu, výztuže a doplňkových konstr., vč. požadovaných otvorů, ochranných a bezpečnostních opatření a základů těchto konstrukcí a lešení, - vytvoření kotevních čel, kapes, nálitků, a sedel, - zřízení všech požadovaných otvorů, kapes, výklenků, prostupů, dutin, drážek a pod., vč. ztížení práce a úprav kolem nich, - úpravy pro osazení výztuže, doplňkových konstrukcí a vybavení, - úpravy povrchu pro položení požadované izolace, povlaků a nátěrů, případně vyspravení, - ztížení práce u kabelových a injektážních trubek a ostatních zařízení osazovaných do betonu, - konstrukce betonových kloubů, upevnění kotevních prvků a doplňkových konstrukcí, - nátěry zabraňující soudržnost betonu a bednění, - výplň, těsnění a tmelení spar a spojů, - opatření povrchů betonu izolací proti zemní vlhkosti v částech, kde přijdou do styku se zeminou nebo kamenivem, - případné zřízení spojovací vrstvy u základů, - úpravy pro osazení zařízení ochrany konstrukce proti vlivu bludných proudů | 1: 142,4; dle VK/163, XF3, XA2, úprava akumulačních prostor 2: 47,5; dle VK/113, XF3, XA2, pod příkopové a monolitické žlaby |  | 52
55 | 45157 | PODKLADNÍ A VÝPLŇOVÉ VRSTVY Z KAMENIVA TĚŽENÉHO | M3 | 24.2 |  | 0 |  | 0 |  | 0 | B | OTSKP13 | Položka zahrnuje veškerý materiál, výrobky a polotovary, včetně mimostaveništní a vnitrostaveništní dopravy (rovněž přesuny), včetně naložení a složení, případně s uložením. | 1: 5,0+19,2; dle VK/95+97, lože a obsyp svodného potrubí |  | 47
56 | 458312 | VÝPLŇ ZA OPĚRAMI A ZDMI Z PROST BETONU DO C12/15 (B15) | M3 | 20.8 |  | 0 |  | 0 |  | 0 | B | OTSKP13 | - dodání čerstvého betonu (betonové směsi) požadované kvality, jeho uložení do požadovaného tvaru při jakékoliv hustotě výztuže, konzistenci čerstvého betonu a způsobu hutnění, ošetření a ochranu betonu, - zhotovení nepropustného, mrazuvzdorného betonu a betonu požadované trvanlivosti a vlastností, - užití potřebných přísad a technologií výroby betonu, - zřízení pracovních a dilatačních spar, včetně potřebných úprav, výplně, vložek, opracování, očištění a ošetření, - bednění požadovaných konstr. (i ztracené) s úpravou dle požadované kvality povrchu betonu, včetně odbedňovacích a odskružovacích prostředků, - podpěrné konstr. (skruže) a lešení všech druhů pro bednění, uložení čerstvého betonu, výztuže a doplňkových konstr., vč. požadovaných otvorů, ochranných a bezpečnostních opatření a základů těchto konstrukcí a lešení, - vytvoření kotevních čel, kapes, nálitků, a sedel, - zřízení všech požadovaných otvorů, kapes, výklenků, prostupů, dutin, drážek a pod., vč. ztížení práce a úprav kolem nich, - úpravy pro osazení výztuže, doplňkových konstrukcí a vybavení, - úpravy povrchu pro položení požadované izolace, povlaků a nátěrů, případně vyspravení, - ztížení práce u kabelových a injektážních trubek a ostatních zařízení osazovaných do betonu, - konstrukce betonových kloubů, upevnění kotevních prvků a doplňkových konstrukcí, - nátěry zabraňující soudržnost betonu a bednění, - výplň, těsnění a tmelení spar a spojů, - opatření povrchů betonu izolací proti zemní vlhkosti v částech, kde přijdou do styku se zeminou nebo kamenivem, - případné zřízení spojovací vrstvy u základů, - úpravy pro osazení zařízení ochrany konstrukce proti vlivu bludných proudů | 1: 20,8; dle VK/114, za příkopovými žlaby |  | 54
57 | 464214 | DRÁTOKAMENNÉ MATRACE | M3 | 350 |  | 0 |  | 0 |  | 0 | B | OTSKP13 | položka zahrnuje dodávku a osazení drátěných košů s výplní lomovým kamenem (sypaným) včetně mimostaveništní a vnitrostaveništní dopravy | 1: 175*4,0*0,5*1,0; dle VK/155, převod z ks na m3, drátokamenné matrace 2: včetně kovové konstrukce, kameniva |  | 20
58 | 465512 | DLAŽBY Z LOMOVÉHO KAMENE NA MC | M3 | 101.02 |  | 0 |  | 0 |  | 0 | B | OTSKP13 | položka zahrnuje: - nutné zemní práce (svahování, úpravu pláně a pod.) - zřízení spojovací vrstvy - zřízení lože dlažby z cementové malty předepsané kvality a předepsané tloušťky - dodávku a položení dlažby z lomového kamene do předepsaného tvaru - spárování, těsnění, tmelení a vyplnění spar MC případně s vyklínováním - úprava povrchu pro odvedení srážkové vody - nezahrnuje podklad pod dlažbu, vykazuje se samostatně položkami SD 45 | 1: 505,1*0,20; dle VK/123, vyústění odvodnění, převod z m2 na m3 |  | 30
59 | 466921 | DLAŽBY VEGETAČNÍ Z BETONOVÝCH DLAŽDIC NA SUCHO | M2 | 178.56 |  | 0 |  | 0 |  | 0 | B | OTSKP13 | položka zahrnuje: - povrchovou úpravu podkladu - zřízení spojovací vrstvy - dodávku a uložení předepsaných dlažebních prvků do předepsaného tvaru - spárování, těsnění, tmelení a vyplnění spar případně s vyklínováním - úprava povrchu pro odvedení srážkové vody - výplň otvorů drnem nebo ornicí s osetím, případně kamenivem - výplň spar předepsaným materiálem - nutné zemní práce (svahování, úpravu pláně a pod.) - nezahrnuje podklad pod dlažbu, vykazuje se samostatně položkami SD 45 | 1: (360+384)*(0,6*0,4); dle VK/126+165, převod z ks na m2 2: včetně výplně z podkladního materiálu (ŠP), bez osetí |  | 46
60 | 467385 | STUPNĚ A PRAHY VOD KORYT ZE ŽELBET DO C30/37 (B37) VČET VÝZT | M3 | 77.9 |  | 0 |  | 0 |  | 0 | B | OTSKP13 | položka zahrnuje: - nutné zemní práce (hloubení rýh apod.) - dodání čerstvého betonu (betonové směsi) požadované kvality, jeho uložení do požadovaného tvaru při jakékoliv hustotě výztuže, konzistenci čerstvého betonu a způsobu hutnění, ošetření a ochranu betonu, - zhotovení nepropustného, mrazuvzdorného betonu a betonu požadované trvanlivosti a vlastností, - užití potřebných přísad a technologií výroby betonu, - zřízení pracovních a dilatačních spar, včetně potřebných úprav, výplně, vložek, opracování, očištění a ošetření, - bednění požadovaných konstr. (i ztracené) s úpravou dle požadované kvality povrchu betonu, včetně odbedňovacích a odskružovacích prostředků, - podpěrné konstr. (skruže) a lešení všech druhů pro bednění, uložení čerstvého betonu, výztuže a doplňkových konstr., vč. požadovaných otvorů, ochranných a bezpečnostních opatření a základů těchto konstrukcí a lešení, - vytvoření kotevních čel, kapes, nálitků, a sedel, - zřízení všech požadovaných otvorů, kapes, výklenků, prostupů, dutin, drážek a pod., vč. ztížení práce a úprav kolem nich, - úpravy pro osazení výztuže, doplňkových konstrukcí a vybavení, - úpravy povrchu pro položení požadované izolace, povlaků a nátěrů, případně vyspravení, - konstrukce betonových kloubů, upevnění kotevních prvků a doplňkových konstrukcí, - nátěry zabraňující soudržnost betonu a bednění, - výplň, těsnění a tmelení spar a spojů, - opatření povrchů betonu izolací proti zemní vlhkosti v částech, kde přijdou do styku se zeminou nebo kamenivem, - případné zřízení spojovací vrstvy u základů, - úpravy pro osazení zařízení ochrany konstrukce proti vlivu bludných proudů - dodání betonářské výztuže v požadované kvalitě, stříhání, řezání, ohýbání a spojování do všech požadovaných tvarů (vč. armakošů) a uložení s požadovaným zajištěním polohy a krytí výztuže betonem, - veškeré svary nebo jiné spoje výztuže, - pomocné konstrukce a práce pro osazení a upevnění výztuže, - zednické výpomoci pro montáž betonářské výztuže, - úpravy výztuže pro osazení doplňkových konstrukcí, - ochranu výztuže do doby jejího zabetonování, - úpravy výztuže pro zřízení železobetonových kloubů, kotevních prvků, závěsných ok a doplňkových konstrukcí, - veškerá opatření pro zajištění soudržnosti výztuže a betonu, - povrchovou antikorozní úpravu výztuže, - separaci výztuže | 1: 77,9; dle VK/131, XC4, XF3, XA2, prahy |  | 60
[6 empty] | 0 |  | 0 |  | 0
S | Celkem za 40 | Vodorovné konstrukce: |  |  |  | 0 |  | 0 |  | 0 | [5 empty] | 21
Díl: | 50 | Komunikace: | [8 empty] | SD |  |  |  |  | 11
61 | 502941 | ZŘÍZENÍ KONSTRUKČNÍ VRSTVY TĚLESA ŽELEZNIČNÍHO SPODKU Z GEOTEXTILIE | M2 | 209479.727 |  | 0 |  | 0 |  | 0 | B | OTSKP13 | 1. Položka obsahuje: – nákup a dodání geosyntetika v požadované kvalitě – očištění a urovnání podkladu – uložení geosyntetika dle předepsaného technologického předpisu – zřízení konstrukční vrstvy z geosyntetika bez rozlišení šířky, pokládání vrstvy po etapách, včetně pracovních spar a spojů – průkazní zkoušky, kontrolní zkoušky a kontrolní měření – úpravu napojení, ukončení a těsnění podél trativodů, vpustí, šachet a pod. – úpravu povrchu vrstvy 2. Položka neobsahuje: X 3. Způsob měření: Měří se metr čtverečný projektované nebo skutečné plochy, přičemž do výměry je již zahrnuto ztratné, přesahy, prořezy. | 1: (117355,3+113072,4)/1,1; dle VK/47+48, 400 g/m2, odstranění 10% překryvu, je zahrnut v ceně položky |  | 67
62 | 501301 | ZŘÍZENÍ KONSTRUKČNÍ VRSTVY TĚLESA ŽELEZNIČNÍHO SPODKU Z MINERÁLNÍCH SMĚSÍ NOVÉ | M3 | 18049.7 |  | 0 |  | 0 |  | 0 | B | OTSKP13 | 1. Položka obsahuje: – nákup a dodání minerální směsi v požadované kvalitě podle zadávací dokumentace – očištění podkladu případně zřízení spojovací vrstvy – uložení minerální směsi dle předepsaného technologického předpisu – zřízení konstrukční vrstvy z minerální směsi bez rozlišení šířky, pokládání vrstvy po etapách, příp. dílčích vrstvách, včetně pracovních spar a spojů – hutnění na požadovanou míru hutnění – průkazní zkoušky, kontrolní zkoušky a kontrolní měření – úpravu napojení, ukončení a těsnění podél odvodňovacích zařízení, vpustí, šachet apod. – těsnění, tmelení a výplň spar a otvorů – ošetření úložiště po celou dobu práce v něm včetně klimatických opatření – ztížení v okolí vedení, konstrukcí a objektů a jejich dočasné zajištění – ztížení provádění vč. hutnění ve ztížených podmínkách a stísněných prostorech – úpravu povrchu vrstvy 2. Položka neobsahuje: X 3. Způsob měření: Měří se metr krychlový. | 1: 18049,7; dle VK/44 |  | 78
63 | 501201 | ZŘÍZENÍ KONSTRUKČNÍ VRSTVY TĚLESA ŽELEZNIČNÍHO SPODKU Z DRCENÉHO KAMENIVA NOVÉ | M3 | 1799.2 |  | 0 |  | 0 |  | 0 | B | OTSKP13 | 1. Položka obsahuje: – nákup a dodání drceného kameniva v požadované kvalitě podle zadávací dokumentace – očištění podkladu, případně zřízení spojovací vrstvy – uložení drceného kameniva dle předepsaného technologického předpisu – zřízení podkladní nebo konstrukční vrstvy z drceného kameniva bez rozlišení šířky, pokládání vrstvy po etapách, případně dílčích vrstvách, včetně pracovních spar a spojů – hutnění na předepsanou míru hutnění – průkazní zkoušky, kontrolní zkoušky a kontrolní měření – úpravu napojení, ukončení a těsnění podél odvodňovacích zařízení, vpustí, šachet apod. – těsnění, tmelení a výplň spar a otvorů – ošetření úložiště po celou dobu práce v něm vč. klimatických opatření – ztížení v okolí inženýrských vedení, konstrukcí a objektů a jejich dočasné zajištění – ztížení provádění včetně hutnění ve ztížených podmínkách a stísněných prostorech – úpravu povrchu vrstvy 2. Položka neobsahuje: X 3. Způsob měření: Měří se metr krychlový. | 1: 1799,2; dle VK/82, pomocně pro přesyp trativodů na úroveň pláně žel. spodku kamenivem fr. 8/16 nebo 16/32 |  | 78
64 | 501410 | ZŘÍZENÍ KONSTRUKČNÍ VRSTVY TĚLESA ŽELEZNIČNÍHO SPODKU ZE ZEMINY ZLEPŠENÉ (STABILIZOVANÉ) CEMENTEM | M3 | 1295.9 |  | 0 |  | 0 |  | 0 | B | OTSKP13 | 1. Položka obsahuje: – nákup a dodání materiálů pro uvedenou stabilizaci v požadované kvalitě podle zadávací dokumentace, včetně pojiva – očištění podkladu případně zřízení spojovací vrstvy – uložení materiálů pro stabilizaci dle předepsaného technologického předpisu – zřízení vrstvy na místě nebo z dovezeného materiálu (z mísícího centra), bez rozlišení šířky, pokládání vrstvy po etapách, příp. dílčích vrstvách, včetně pracovních spar a spojů – hutnění na předepsanou míru hutnění – průkazní zkoušky, kontrolní zkoušky a kontrolní měření – úpravu napojení, ukončení a těsnění podél odvodňovacích zařízení, vpustí, šachet apod. – těsnění, tmelení a výplň spar a otvorů – ošetření úložiště po celou dobu práce v něm včetně klimatických opatření – ztížení v okolí vedení, konstrukcí a objektů a jejich dočasné zajištění – ztížení provádění vč. hutnění ve ztížených podmínkách a stísněných prostorech – úpravu povrchu vrstvy 2. Položka neobsahuje: X 3. Způsob měření: Měří se metr krychlový. | 1: 2591,8*0,50; dle VK/49, dovoz z centra, převod z m2 na m3 |  | 97
65 | 501470 | ZŘÍZENÍ KONSTRUKČNÍ VRSTVY TĚLESA ŽELEZNIČNÍHO SPODKU ZE ZEMINY ZLEPŠENÉ (STABILIZOVANÉ) MECHANICKY | M3 | 3669.5 |  | 0 |  | 0 |  | 0 | B | OTSKP13 | 1. Položka obsahuje: – nákup a dodání materiálů pro uvedenou stabilizaci v požadované kvalitě podle zadávací dokumentace, včetně pojiva – očištění podkladu případně zřízení spojovací vrstvy – uložení materiálů pro stabilizaci dle předepsaného technologického předpisu – zřízení vrstvy na místě nebo z dovezeného materiálu (z mísícího centra), bez rozlišení šířky, pokládání vrstvy po etapách, příp. dílčích vrstvách, včetně pracovních spar a spojů – hutnění na předepsanou míru hutnění – průkazní zkoušky, kontrolní zkoušky a kontrolní měření – úpravu napojení, ukončení a těsnění podél odvodňovacích zařízení, vpustí, šachet apod. – těsnění, tmelení a výplň spar a otvorů – ošetření úložiště po celou dobu práce v něm včetně klimatických opatření – ztížení v okolí vedení, konstrukcí a objektů a jejich dočasné zajištění – ztížení provádění vč. hutnění ve ztížených podmínkách a stísněných prostorech – úpravu povrchu vrstvy 2. Položka neobsahuje: X 3. Způsob měření: Měří se metr krychlový. | 1: 7339,0*0,50; dle VK/45, srovnatelná položka pro mechanickou úpravu zemní pláně (zapracování kameniva tl. 50 cm), převod z m2 na m3 2: včetně kameniva (dle VK/46) |  | 99
66 | 501420 | ZŘÍZENÍ KONSTRUKČNÍ VRSTVY TĚLESA ŽELEZNIČNÍHO SPODKU ZE ZEMINY ZLEPŠENÉ (STABILIZOVANÉ) VÁPNEM | M3 | 27674.56 |  | 0 |  | 0 |  | 0 | B | OTSKP13 | 1. Položka obsahuje: – nákup a dodání materiálů pro uvedenou stabilizaci v požadované kvalitě podle zadávací dokumentace, včetně pojiva – očištění podkladu případně zřízení spojovací vrstvy – uložení materiálů pro stabilizaci dle předepsaného technologického předpisu – zřízení vrstvy na místě nebo z dovezeného materiálu (z mísícího centra), bez rozlišení šířky, pokládání vrstvy po etapách, příp. dílčích vrstvách, včetně pracovních spar a spojů – hutnění na předepsanou míru hutnění – průkazní zkoušky, kontrolní zkoušky a kontrolní měření – úpravu napojení, ukončení a těsnění podél odvodňovacích zařízení, vpustí, šachet apod. – těsnění, tmelení a výplň spar a otvorů – ošetření úložiště po celou dobu práce v něm včetně klimatických opatření – ztížení v okolí vedení, konstrukcí a objektů a jejich dočasné zajištění – ztížení provádění vč. hutnění ve ztížených podmínkách a stísněných prostorech – úpravu povrchu vrstvy 2. Položka neobsahuje: X 3. Způsob měření: Měří se metr krychlový. | 1: 69186,4*0,4; dle VK/10.1, frézou na místě, hloubka 0,4 m |  | 95
67 | 56140 | KAMENIVO ZPEVNĚNÉ CEMENTEM | M3 | 3619.8 |  | 0 |  | 0 |  | 0 | B | OTSKP13 | - dodání směsi v požadované kvalitě - očištění podkladu - uložení směsi dle předepsaného technologického předpisu a zhutnění vrstvy v předepsané tloušťce - zřízení vrstvy bez rozlišení šířky, pokládání vrstvy po etapách, včetně pracovních spar a spojů - úpravu napojení, ukončení - úpravu dilatačních spar včetně předepsané výztuže - nezahrnuje postřiky, nátěry - nezahrnuje úpravu povrchu krytu | 1: 3619,8; dle VK/208.1 a přílohy 11, pomocně pro vyztužené zeminy, tl. vrstvy 40 cm |  | 26
68 | 56333 | VOZOVKOVÉ VRSTVY ZE ŠTĚRKODRTI TL. DO 150MM | M2 | 1386 |  | 0 |  | 0 |  | 0 | B | OTSKP13 | - dodání kameniva předepsané kvality a zrnitosti - rozprostření a zhutnění vrstvy v předepsané tloušťce - zřízení vrstvy bez rozlišení šířky, pokládání vrstvy po etapách - nezahrnuje postřiky, nátěry | 1: 208,0/0,15; dle VK/193, přepočet na m2 2: oprava 1 5.6.2017 dotaz 102 |  | 43
69 | 56932 | ZPEVNĚNÍ KRAJNIC ZE ŠTĚRKODRTI TL. DO 100MM | M2 | 20.8 |  | 0 |  | 0 |  | 0 | B | OTSKP13 | - dodání kameniva předepsané kvality a zrnitosti - rozprostření a zhutnění vrstvy v předepsané tloušťce - zřízení vrstvy bez rozlišení šířky, pokládání vrstvy po etapách | 1: 20,8; dle VK/199 |  | 43
70 | 572123 | INFILTRAČNÍ POSTŘIK Z EMULZE DO 1,0KG/M2 | M2 | 208 |  | 0 |  | 0 |  | 0 | B | OTSKP13 | - dodání všech předepsaných materiálů pro postřiky v předepsaném množství - provedení dle předepsaného technologického předpisu - zřízení vrstvy bez rozlišení šířky, pokládání vrstvy po etapách - úpravu napojení, ukončení | 1: 208,0; dle VK/194 |  | 40
71 | 572213 | SPOJOVACÍ POSTŘIK Z EMULZE DO 0,5KG/M2 | M2 | 208 |  | 0 |  | 0 |  | 0 | B | OTSKP13 | - dodání všech předepsaných materiálů pro postřiky v předepsaném množství - provedení dle předepsaného technologického předpisu - zřízení vrstvy bez rozlišení šířky, pokládání vrstvy po etapách - úpravu napojení, ukončení | 1: 208,0; dle VK/196 |  | 38
72 | 574A31 | ASFALTOVÝ BETON PRO OBRUSNÉ VRSTVY ACO 8 TL. 40MM | M2 | 208 |  | 0 |  | 0 |  | 0 | B | OTSKP13 | - dodání směsi v požadované kvalitě - očištění podkladu - uložení směsi dle předepsaného technologického předpisu, zhutnění vrstvy v předepsané tloušťce - zřízení vrstvy bez rozlišení šířky, pokládání vrstvy po etapách, včetně pracovních spar a spojů - úpravu napojení, ukončení podél obrubníků, dilatačních zařízení, odvodňovacích proužků, odvodňovačů, vpustí, šachet a pod. - nezahrnuje postřiky, nátěry - nezahrnuje těsnění podél obrubníků, dilatačních zařízení, odvodňovacích proužků, odvodňovačů, vpustí, šachet a pod. | 1: 208,0; dle VK/197, ACO 11 |  | 49
73 | 574E98 | ASFALTOVÝ BETON PRO PODKLADNÍ VRSTVY ACP 22+, 22S TL. 100MM | M2 | 208 |  | 0 |  | 0 |  | 0 | B | OTSKP13 | - dodání směsi v požadované kvalitě - očištění podkladu - uložení směsi dle předepsaného technologického předpisu, zhutnění vrstvy v předepsané tloušťce - zřízení vrstvy bez rozlišení šířky, pokládání vrstvy po etapách, včetně pracovních spar a spojů - úpravu napojení, ukončení podél obrubníků, dilatačních zařízení, odvodňovacích proužků, odvodňovačů, vpustí, šachet a pod. - nezahrnuje postřiky, nátěry - nezahrnuje těsnění podél obrubníků, dilatačních zařízení, odvodňovacích proužků, odvodňovačů, vpustí, šachet a pod. | 1: 208,0; dle VK/195, ACP 16+ tl. 80 mm |  | 59
74 | 57473 | VOZOVKOVÉ VÝZTUŽNÉ VRSTVY ZE SÍTÍ | M2 | 24878 |  | 0 |  | 0 |  | 0 | B | OTSKP13 | - dodání sítě v požadované kvalitě a v množství včetně přesahů (přesahy započteny v jednotkové ceně) - očištění podkladu - pokládka sítě dle předepsaného technologického předpisu | 1: 18071,0; dle VK/203, jednoosá geomříž 52,5 kN/m, 360 g/m2, do vyztužených zemin, srovnatelná položka 2: 2205,0; dle VK/204, jednoosá geomříž 64,5 kN/m, 450 g/m2, do vyztužených zemin, srovnatelná položka 3: 4602,0; dle VK/205, jednoosá geomříž 88,5 kN/m, 450 g/m2, do vyztužených zemin, srovnatelná položka |  | 33
[6 empty] | 0 |  | 0 |  | 0
S | Celkem za 50 | Komunikace: |  |  |  | 0 |  | 0 |  | 0 | [5 empty] | 11
Díl: | 711 | Izolace proti vodě: | [8 empty] | SD |  |  |  |  | 19
75 | 711131 | IZOLACE BĚŽNÝCH KONSTRUKCÍ PROTI VOLNĚ STÉKAJÍCÍ VODĚ ASFALTOVÝMI NÁTĚRY | M2 | 1274.4 |  | 0 |  | 0 |  | 0 | B | OTSKP13 | položka zahrnuje: - dodání předepsaného izolačního materiálu - očištění a ošetření podkladu, zadávací dokumentace může zahrnout i případné vyspravení - zřízení izolace jako kompletního povlaku, případně komplet. soustavy nebo systému podle příslušného technolog. předpisu - zřízení izolace i jednotlivých vrstev po etapách, včetně pracovních spár a spojů - úprava u okrajů, rohů, hran, dilatačních i pracovních spojů, kotev, obrubníků, dilatačních zařízení, odvodnění, otvorů, neizolovaných míst a pod. - zajištění odvodnění povrchu izolace, včetně odvodnění nejnižších míst, pokud dokumentace pro zadání stavby nestanoví jinak - ochrana izolace do doby zřízení definitivní ochranné vrstvy nebo konstrukce - úprava, očištění a ošetření prostoru kolem izolace - provedení požadovaných zkoušek - nezahrnuje ochranné vrstvy, např. geotextilii | 1: 1274,4; dle VK/118, příkopové žlaby |  | 72
[6 empty] | 0 |  | 0 |  | 0
S | Celkem za 711 | Izolace proti vodě: |  |  |  | 0 |  | 0 |  | 0 | [5 empty] | 19
Díl: | 767 | Konstrukce zámečnické: | [8 empty] | SD |  |  |  |  | 22
76 | 76794 | OPLOCENÍ Z PLECHU | M2 | 118.44 |  | 0 |  | 0 |  | 0 | B | OTSKP13 | - položky doplňkových konstrukcí zahrnují vedle vlastních zámečnických výrobků i rámy, rošty, lišty, kování, podpěrné, závěsné, upevňovací prvky, spojovací a těsnící materiál, pomocný materiál, kompletní povrchovou úpravu, u oplocení jsou zahrnuty i sloupky včetně kotvení, nejsou-li uvedeny zvlášť (SD 338), není zahrnuta podezdívka (SD 272), u doplňkových stavebních konstrukcí je zahrnuto drobné zasklení nebo jiná předepsaná výplň. | 1: 252,0*0,47; dle VK/206, pomocně pro čelní ocelové panely do čel vyztužených zemin, které ponesou protierozní rohože, převod z m na m2 |  | 17
[6 empty] | 0 |  | 0 |  | 0
S | Celkem za 767 | Konstrukce zámečnické: |  |  |  | 0 |  | 0 |  | 0 | [5 empty] | 22
Díl: | 80 | Trubní vedení: | [8 empty] | SD |  |  |  |  | 14
77 | 87426 | POTRUBÍ Z TRUB PLAST ODPAD DN DO 80MM | M | 537 |  | 0 |  | 0 |  | 0 | B | OTSKP13 | položky pro zhotovení potrubí platí bez ohledu na sklon zahrnuje: - výrobní dokumentaci (včetně technologického předpisu) - dodání veškerého trubního a pomocného materiálu (trouby, trubky, tvarovky, spojovací a těsnící materiál a pod.), podpěrných, závěsných a upevňovacích prvků, včetně potřebných úprav - úprava a příprava podkladu a podpěr, očištění a ošetření podkladu a podpěr - zřízení plně funkčního potrubí, kompletní soustavy, podle příslušného technologického předpisu - zřízení potrubí i jednotlivých částí po etapách, včetně pracovních spar a spojů, pracovního zaslepení konců a pod. - úprava prostupů, průchodů šachtami a komorami, okolí podpěr a vyústění, zaústění, napojení, vyvedení a upevnění odpad. výustí - ochrana potrubí nátěrem (vč. úpravy povrchu), případně izolací, nejsou-li tyto práce předmětem jiné položky - úprava, očištění a ošetření prostoru kolem potrubí - položky platí pro práce prováděné v prostoru zapaženém i nezapaženém a i v kolektorech, chráničkách - položky zahrnují i práce spojené s nutnými obtoky, převáděním a čerpáním vody nezahrnuje zkoušky vodotěsnosti a televizní prohlídku | 1: 537,0; dle VK/175, trubka DN 63 pro měření sedání |  | 37
78 | 87434 | POTRUBÍ Z TRUB PLASTOVÝCH ODPADNÍCH DN DO 200MM | M | 45.4 |  | 0 |  | 0 |  | 0 | B | OTSKP13 | položky pro zhotovení potrubí platí bez ohledu na sklon zahrnuje: - výrobní dokumentaci (včetně technologického předpisu) - dodání veškerého trubního a pomocného materiálu (trouby, trubky, tvarovky, spojovací a těsnící materiál a pod.), podpěrných, závěsných a upevňovacích prvků, včetně potřebných úprav - úprava a příprava podkladu a podpěr, očištění a ošetření podkladu a podpěr - zřízení plně funkčního potrubí, kompletní soustavy, podle příslušného technologického předpisu - zřízení potrubí i jednotlivých částí po etapách, včetně pracovních spar a spojů, pracovního zaslepení konců a pod. - úprava prostupů, průchodů šachtami a komorami, okolí podpěr a vyústění, zaústění, napojení, vyvedení a upevnění odpad. výustí - ochrana potrubí nátěrem (vč. úpravy povrchu), případně izolací, nejsou-li tyto práce předmětem jiné položky - úprava, očištění a ošetření prostoru kolem potrubí - položky platí pro práce prováděné v prostoru zapaženém i nezapaženém a i v kolektorech, chráničkách - položky zahrnují i práce spojené s nutnými obtoky, převáděním a čerpáním vody nezahrnuje zkoušky vodotěsnosti a televizní prohlídku | 1: 45,4; dle VK/91, svodné potrubí |  | 47
79 | 87445 | POTRUBÍ Z TRUB PLASTOVÝCH ODPADNÍCH DN DO 300MM | M | 10.1 |  | 0 |  | 0 |  | 0 | B | OTSKP13 | položky pro zhotovení potrubí platí bez ohledu na sklon zahrnuje: - výrobní dokumentaci (včetně technologického předpisu) - dodání veškerého trubního a pomocného materiálu (trouby, trubky, tvarovky, spojovací a těsnící materiál a pod.), podpěrných, závěsných a upevňovacích prvků, včetně potřebných úprav - úprava a příprava podkladu a podpěr, očištění a ošetření podkladu a podpěr - zřízení plně funkčního potrubí, kompletní soustavy, podle příslušného technologického předpisu - zřízení potrubí i jednotlivých částí po etapách, včetně pracovních spar a spojů, pracovního zaslepení konců a pod. - úprava prostupů, průchodů šachtami a komorami, okolí podpěr a vyústění, zaústění, napojení, vyvedení a upevnění odpad. výustí - ochrana potrubí nátěrem (vč. úpravy povrchu), případně izolací, nejsou-li tyto práce předmětem jiné položky - úprava, očištění a ošetření prostoru kolem potrubí - položky platí pro práce prováděné v prostoru zapaženém i nezapaženém a i v kolektorech, chráničkách - položky zahrnují i práce spojené s nutnými obtoky, převáděním a čerpáním vody nezahrnuje zkoušky vodotěsnosti a televizní prohlídku | 1: 10,1; dle VK/92, svodné potrubí |  | 47
80 | 87446 | POTRUBÍ Z TRUB PLASTOVÝCH ODPADNÍCH DN DO 400MM | M | 170.5 |  | 0 |  | 0 |  | 0 | B | OTSKP13 | položky pro zhotovení potrubí platí bez ohledu na sklon zahrnuje: - výrobní dokumentaci (včetně technologického předpisu) - dodání veškerého trubního a pomocného materiálu (trouby, trubky, tvarovky, spojovací a těsnící materiál a pod.), podpěrných, závěsných a upevňovacích prvků, včetně potřebných úprav - úprava a příprava podkladu a podpěr, očištění a ošetření podkladu a podpěr - zřízení plně funkčního potrubí, kompletní soustavy, podle příslušného technologického předpisu - zřízení potrubí i jednotlivých částí po etapách, včetně pracovních spar a spojů, pracovního zaslepení konců a pod. - úprava prostupů, průchodů šachtami a komorami, okolí podpěr a vyústění, zaústění, napojení, vyvedení a upevnění odpad. výustí - ochrana potrubí nátěrem (vč. úpravy povrchu), případně izolací, nejsou-li tyto práce předmětem jiné položky - úprava, očištění a ošetření prostoru kolem potrubí - položky platí pro práce prováděné v prostoru zapaženém i nezapaženém a i v kolektorech, chráničkách - položky zahrnují i práce spojené s nutnými obtoky, převáděním a čerpáním vody nezahrnuje zkoušky vodotěsnosti a televizní prohlídku | 1: 170,5; dle VK/93, svodné potrubí |  | 47
81 | 875332 | POTRUBÍ DREN Z TRUB PLAST DN DO 150MM DĚROVANÝCH | M | 776 |  | 0 |  | 0 |  | 0 | B | OTSKP13 | položky pro zhotovení potrubí platí bez ohledu na sklon zahrnuje: - výrobní dokumentaci (včetně technologického předpisu) - dodání veškerého trubního a pomocného materiálu (trouby, trubky, tvarovky, spojovací a těsnící materiál a pod.), podpěrných, závěsných a upevňovacích prvků, včetně potřebných úprav - úprava a příprava podkladu a podpěr, očištění a ošetření podkladu a podpěr - zřízení plně funkčního potrubí, kompletní soustavy, podle příslušného technologického předpisu - zřízení potrubí i jednotlivých částí po etapách, včetně pracovních spar a spojů, pracovního zaslepení konců a pod. - úprava prostupů, průchodů šachtami a komorami, okolí podpěr a vyústění, zaústění, napojení, vyvedení a upevnění odpad. výustí - ochrana potrubí nátěrem (vč. úpravy povrchu), případně izolací, nejsou-li tyto práce předmětem jiné položky - úprava, očištění a ošetření prostoru kolem potrubí - položky platí pro práce prováděné v prostoru zapaženém i nezapaženém a i v kolektorech, chráničkách - položky zahrnují i práce spojené s nutnými obtoky, převáděním a čerpáním vody | 1: 776,0; dle VK/201, drenážní potrubí ve vrtech |  | 48
82 | 87833 | NASUNUTÍ PLAST TRUB DN DO 150MM DO CHRÁNIČKY | M | 776 |  | 0 |  | 0 |  | 0 | B | OTSKP13 | položka zahrnuje: pojízdná sedla (objímky) případně předepsané utěsnění konců chráničky nezahrnuje dodávku potrubí | 1: 776,0; dle VK/201, srovnatelná položka pro nasunutí drenážního potrubí do vrtů |  | 44
83 | 894146 | ŠACHTY KANALIZAČNÍ Z BETON DÍLCŮ NA POTRUBÍ DN DO 400MM | KUS | 6 |  | 0 |  | 0 |  | 0 | B | OTSKP13 | položka zahrnuje: - poklopy s rámem, mříže s rámem, stupadla, žebříky, stropy z bet. dílců a pod. - předepsané betonové skruže, prefabrikované nebo monolitické betonové dno a není-li uvedeno jinak i podkladní vrstvu (z kameniva nebo betonu). - dodání dílce požadovaného tvaru a vlastností, jeho skladování, doprava a osazení do definitivní polohy, včetně komplexní technologie výroby a montáže dílců, ošetření a ochrana dílců, - u dílců železobetonových a předpjatých veškerá výztuž, případně i tuhé kovové prvky a závěsná oka, - úpravy a zařízení pro uložení a transport dílce, - veškeré požadované úpravy dílců, včetně doplňkových konstrukcí a vybavení, - sestavení dílce na stavbě včetně montážních zařízení, plošin a prahů a pod., - výplň, těsnění a tmelení spár a spojů, - očištění a ošetření úložných ploch, - zednické výpomoce pro montáž dílců, - označení dílce výrobním štítkem nebo jiným způsobem, - úpravy dílce pro dodržení požadované přesnosti jeho osazení, včetně případných měření, - veškerá zařízení pro zajištění stability v každém okamžiku - předepsané podkladní konstrukce | 1: 6; dle přílohy 3 a 5, Š13- Š17, Š17c, přípojné betonové šachty pro trativody+ svodná potrubí, kombinace litinových a betonových poklopů! |  | 55
84 | 894145 | ŠACHTY KANALIZAČNÍ Z BETON DÍLCŮ NA POTRUBÍ DN DO 300MM | KUS | 1 |  | 0 |  | 0 |  | 0 | B | OTSKP13 | položka zahrnuje: - poklopy s rámem, mříže s rámem, stupadla, žebříky, stropy z bet. dílců a pod. - předepsané betonové skruže, prefabrikované nebo monolitické betonové dno a není-li uvedeno jinak i podkladní vrstvu (z kameniva nebo betonu). - dodání dílce požadovaného tvaru a vlastností, jeho skladování, doprava a osazení do definitivní polohy, včetně komplexní technologie výroby a montáže dílců, ošetření a ochrana dílců, - u dílců železobetonových a předpjatých veškerá výztuž, případně i tuhé kovové prvky a závěsná oka, - úpravy a zařízení pro uložení a transport dílce, - veškeré požadované úpravy dílců, včetně doplňkových konstrukcí a vybavení, - sestavení dílce na stavbě včetně montážních zařízení, plošin a prahů a pod., - výplň, těsnění a tmelení spár a spojů, - očištění a ošetření úložných ploch, - zednické výpomoce pro montáž dílců, - označení dílce výrobním štítkem nebo jiným způsobem, - úpravy dílce pro dodržení požadované přesnosti jeho osazení, včetně případných měření, - veškerá zařízení pro zajištění stability v každém okamžiku - předepsané podkladní konstrukce | 1: 1; dle přílohy 3 a 5, Š3, přípojné betonové šachty pro trativody+ svodná potrubí, revizní nástavec s poklopy |  | 55
85 | 89413 | ŠACHTY KANALIZAČNÍ Z BETON DÍLCŮ NA POTRUBÍ DN DO 200MM | KUS | 16 |  | 0 |  | 0 |  | 0 | B | OTSKP13 | položka zahrnuje: - poklopy s rámem, mříže s rámem, stupadla, žebříky, stropy z bet. dílců a pod. - předepsané betonové skruže, prefabrikované nebo monolitické betonové dno a není-li uvedeno jinak i podkladní vrstvu (z kameniva nebo betonu). - dodání dílce požadovaného tvaru a vlastností, jeho skladování, doprava a osazení do definitivní polohy, včetně komplexní technologie výroby a montáže dílců, ošetření a ochrana dílců, - u dílců železobetonových a předpjatých veškerá výztuž, případně i tuhé kovové prvky a závěsná oka, - úpravy a zařízení pro uložení a transport dílce, - veškeré požadované úpravy dílců, včetně doplňkových konstrukcí a vybavení, - sestavení dílce na stavbě včetně montážních zařízení, plošin a prahů a pod., - výplň, těsnění a tmelení spár a spojů, - očištění a ošetření úložných ploch, - zednické výpomoce pro montáž dílců, - označení dílce výrobním štítkem nebo jiným způsobem, - úpravy dílce pro dodržení požadované přesnosti jeho osazení, včetně případných měření, - veškerá zařízení pro zajištění stability v každém okamžiku - předepsané podkladní konstrukce | 1: 6; dle přílohy 3 a 5, Š 9,11,19,26,32,35,39, přípojné betonové šachty pro trativody+ svodná potrubí, poklopy půlené 2: 10; dle VK/182 a přílohy 12, šachta pro geotechnický monitoring - měření sedání, poklopy půlené |  | 55
86 | 895810R201nc | DRENÁŽNÍ ŠACHTICE Z PLAST DÍLCŮ ŠN 40 | KUS | 38 |  | 0 |  | 0 |  | 0 | B | R 201 | položka zahrnuje: - poklopy s rámem z předepsaného materiálu a tvaru - předepsané plastové skruže, dno a není-li uvedeno jinak i podkladní vrstvu (z kameniva nebo betonu). - výplň, těsnění a tmelení spár a spojů, - očištění a ošetření úložných ploch, - předepsané podkladní konstrukce | 1: 14; dle VK/72 2: 24; dle VK/76 |  | 37
87 | 89536 | DRENÁŽNÍ VÝUSŤ Z PROST BETONU | KUS | 3 |  | 0 |  | 0 |  | 0 | B | OTSKP13 | položka zahrnuje: - dodání čerstvého betonu (betonové směsi) požadované kvality, jeho uložení do požadovaného tvaru, ošetření a ochranu betonu, - bednění požadovaných konstr. (i ztracené) s úpravou dle požadované kvality povrchu betonu, včetně odbedňovacích a odskružovacích prostředků, - zřízení všech požadovaných otvorů, kapes, výklenků, prostupů, dutin, drážek a pod., vč. ztížení práce a úprav kolem nich, - úpravy povrchu pro položení požadované izolace, povlaků a nátěrů, případně vyspravení, - nátěry zabraňující soudržnost betonu a bednění, - opatření povrchů betonu izolací proti zemní vlhkosti v částech, kde přijdou do styku se zeminou nebo kamenivem | 1: 3; dle přílohy 9, 110,366+ 105,3746+108,348 |  | 29
88 | 89721 | VPUSŤ KANALIZAČNÍ HORSKÁ KOMPLETNÍ MONOLITICKÁ BETONOVÁ | KUS | 7 |  | 0 |  | 0 |  | 0 | B | OTSKP13 | položka zahrnuje: - mříže s rámem, koše na bahno, - dodání čerstvého betonu (betonové směsi) požadované kvality, jeho uložení do požadovaného tvaru při jakékoliv hustotě výztuže, konzistenci čerstvého betonu a způsobu hutnění, ošetření a ochranu betonu, - zhotovení nepropustného, mrazuvzdorného betonu a betonu požadované trvanlivosti a vlastností, - užití potřebných přísad a technologií výroby betonu, - zřízení pracovních a dilatačních spar, včetně potřebných úprav, výplně, vložek, opracování, očištění a ošetření, - bednění požadovaných konstr. (i ztracené) s úpravou dle požadované kvality povrchu betonu, včetně odbedňovacích a odskružovacích prostředků, - zřízení všech požadovaných otvorů, kapes, výklenků, prostupů, dutin, drážek a pod., vč. ztížení práce a úprav kolem nich, - nátěry zabraňující soudržnost betonu a bednění, - výplň, těsnění a tmelení spar a spojů, - opatření povrchů betonu izolací proti zemní vlhkosti v částech, kde přijdou do styku se zeminou nebo kamenivem, - předepsané podkladní konstrukce | 1: 3; dle přílohy 10 2: 4; dle přílohy 9, srovnatelná položka pro vývařiště 3: VČETNĚ VÝZTUŽE!! 4: ve třídníku u vpustí ani v kap. 8 není žádná samostatná položka na výztuž, proto uvažováno, že výztuž je v této položce zahrnuta |  | 55
89 | 899121 | MŘÍŽE OCELOVÉ SAMOSTATNÉ | KUS | 1 |  | 0 |  | 0 |  | 0 | B | OTSKP13 | Položka zahrnuje dodávku a osazení předepsané mříže včetně rámu | 1: 1; dle VK/135, pro vtoky UC žlabů |  | 24
90 | 899575 | OBETONOVÁNÍ POTRUBÍ ZE ŽELEZOBETONU DO C30/37 (B37) VČETNĚ VÝZTUŽE | M3 | 30.6 |  | 0 |  | 0 |  | 0 | B | OTSKP13 | - dodání čerstvého betonu (betonové směsi) požadované kvality, jeho uložení do požadovaného tvaru při jakékoliv hustotě výztuže, konzistenci čerstvého betonu a způsobu hutnění, ošetření a ochranu betonu, - zhotovení nepropustného, mrazuvzdorného betonu a betonu požadované trvanlivosti a vlastností, - užití potřebných přísad a technologií výroby betonu, - zřízení pracovních a dilatačních spar, včetně potřebných úprav, výplně, vložek, opracování, očištění a ošetření, - bednění požadovaných konstr. (i ztracené) s úpravou dle požadované kvality povrchu betonu, včetně odbedňovacích a odskružovacích prostředků, - podpěrné konstr. (skruže) a lešení všech druhů pro bednění, uložení čerstvého betonu, výztuže a doplňkových konstr., vč. požadovaných otvorů, ochranných a bezpečnostních opatření a základů těchto konstrukcí a lešení, - vytvoření kotevních čel, kapes, nálitků, a sedel, - zřízení všech požadovaných otvorů, kapes, výklenků, prostupů, dutin, drážek a pod., vč. ztížení práce a úprav kolem nich, - úpravy pro osazení výztuže, doplňkových konstrukcí a vybavení, - úpravy povrchu pro položení požadované izolace, povlaků a nátěrů, případně vyspravení, - ztížení práce u kabelových a injektážních trubek a ostatních zařízení osazovaných do betonu, - konstrukce betonových kloubů, upevnění kotevních prvků a doplňkových konstrukcí, - nátěry zabraňující soudržnost betonu a bednění, - výplň, těsnění a tmelení spar a spojů, - opatření povrchů betonu izolací proti zemní vlhkosti v částech, kde přijdou do styku se zeminou nebo kamenivem, - případné zřízení spojovací vrstvy u základů, - úpravy pro osazení zařízení ochrany konstrukce proti vlivu bludných proudů | 1: 16,4; dle VK/85, lože a obetonování trativodů 2: 9,8; dle VK/96, bet. lože svodného potrubí 3: 4,4; dle VK/202 4: srovnatelně i pro obetonování bez výztuže |  | 66
[6 empty] | 0 |  | 0 |  | 0
S | Celkem za 80 | Trubní vedení: |  |  |  | 0 |  | 0 |  | 0 | [5 empty] | 14
Díl: | 90 | Ostatní konstrukce a práce: | [8 empty] | SD |  |  |  |  | 27
91 | 9111A1 | ZÁBRADLÍ SILNIČNÍ S VODOR MADLY - DODÁVKA A MONTÁŽ | M | 33.5 |  | 0 |  | 0 |  | 0 | B | OTSKP13 | položka zahrnuje: - dodání zábradlí včetně předepsané povrchové úpravy - osazení sloupků zaberaněním nebo osazením do betonových bloků (včetně betonových bloků a nutných zemních prací) | 1: 33,5; dle VK/162.1, osazení třímadlového zábradlí do zabetonovaných trubek v žb pasu a jejich zafixování zálivkou |  | 50
92 | 911DC1 | SVODIDLO BETON, ÚROVEŇ ZADRŽ H2 VÝŠ 1,0M - DODÁVKA A MONTÁŽ | M | 12.194 |  | 0 |  | 0 |  | 0 | B | OTSKP13 | položka zahrnuje: - kompletní dodávku všech dílů betonového svodidla včetně spojovacích prvků - osazení svodidla - přechod na jiný typ svodidla nebo přes mostní závěr nezahrnuje odrazky nebo retroreflexní fólie nezahrnuje podkladní vrstvu | 1: 6,04+6,154; dle VK/191.1 a přílohy 12, zahrazení zrušeného přejezdu z obou stran |  | 59
93 | 9119B1 | SVODIDLO OCEL LANOVÉ, ÚROVEŇ ZADRŽ H1 - DODÁVKA A MONTÁŽ | M | 101 |  | 0 |  | 0 |  | 0 | B | OTSKP13 | položka zahrnuje: - kompletní dodávku všech dílů ocelového svodidla s předepsanou povrchovou úpravou včetně spojovacích prvků - montáž a osazení svodidla, osazení sloupků zaberaněním nebo osazením do betonových bloků (včetně betonových bloků a nutných zemních prací - ukončení zapuštěním do betonových bloků (včetně betonového bloku a nutných zemních prací) nebo koncovkou - přechod na jiný typ svodidla nebo přes mostní závěr - ochranu proti bludným proudům a vývody pro jejich měření nezahrnuje odrazky nebo retroreflexní fólie | 1: 101,0; dle VK/210.8, srovnatelná položka pro zřízení zábrany proti pádu z drážní stezky 2: včetně sloupků z betonářské výztuže R 20 délky 1,60 m s navařenou matkou, 51 ks |  | 56
94 | 919113 | ŘEZÁNÍ ASFALTOVÉHO KRYTU VOZOVEK TL DO 150MM | M | 40 |  | 0 |  | 0 |  | 0 | B | OTSKP13 | položka zahrnuje řezání vozovkové vrstvy v předepsané tloušťce, včetně spotřeby vody | 1: 40,0; dle VK/198, prořezání spáry pro těsnění |  | 44
95 | 919114 | ŘEZÁNÍ ASFALTOVÉHO KRYTU VOZOVEK TL DO 200MM | M | 84 |  | 0 |  | 0 |  | 0 | B | OTSKP13 | položka zahrnuje řezání vozovkové vrstvy v předepsané tloušťce, včetně spotřeby vody | 1: 84,0; dle VK/186, pro bourání |  | 44
96 | 931313 | TĚSNĚNÍ DILATAČ SPAR ASF ZÁLIVKOU PRŮŘ DO 300MM2 | M | 40 |  | 0 |  | 0 |  | 0 | B | OTSKP13 | položka zahrnuje dodávku a osazení předepsaného materiálu, očištění ploch spáry před úpravou, očištění okolí spáry po úpravě nezahrnuje těsnící profil | 1: 40,0; dle VK/198 |  | 48
97 | 935222 | PŘÍKOPOVÉ ŽLABY Z BETON TVÁRNIC ŠÍŘ DO 900MM DO BETONU TL 100MM | M | 315 |  | 0 |  | 0 |  | 0 | B | OTSKP13 | položka zahrnuje: - dodávku a uložení příkopových tvárnic předepsaného rozměru a kvality - dodání a rozprostření lože z předepsaného materiálu v předepsané kvalitěa v předepsané tloušťce - veškerou manipulaci s materiálem, vnitrostaveništní i mimostaveništní dopravu - ukončení, patky, spárování - měří se v metrech běžných délky osy žlabu | 1: (998+52)*0,30; dle VK/99+125, TZZ 4a, převod z ks na m |  | 63
98 | 935232 | PŘÍKOPOVÉ ŽLABY Z BETON TVÁRNIC ŠÍŘ DO 1200MM DO BETONU TL 100MM | M | 6867.3 |  | 0 |  | 0 |  | 0 | B | OTSKP13 | položka zahrnuje: - dodávku a uložení příkopových tvárnic předepsaného rozměru a kvality - dodání a rozprostření lože z předepsaného materiálu v předepsané kvalitěa v předepsané tloušťce - veškerou manipulaci s materiálem, vnitrostaveništní i mimostaveništní dopravu - ukončení, patky, spárování - měří se v metrech běžných délky osy žlabu | 1: (22687+204)*0,30; dle VK/98+124, TZZ 3, převod z ks na m |  | 64
99 | 935505 | ŽLABY A RIGOLY Z PŘÍKOPOVÝCH ŽLABŮ (VČETNĚ POKLOPŮ A MŘÍŽÍ) UCB 1 | M | 47.5 |  | 0 |  | 0 |  | 0 | B | OTSKP13 | 1. Položka obsahuje: – veškeré práce a materiál obsažený v názvu položky 2. Položka neobsahuje: X 3. Způsob měření: Měří se metr délkový. | 1: 19*2,5; dle VK/108, převod z ks na m |  | 65
100 | 935507 | ŽLABY A RIGOLY Z PŘÍKOPOVÝCH ŽLABŮ (VČETNĚ POKLOPŮ A MŘÍŽÍ) UCB 2 | M | 22.5 |  | 0 |  | 0 |  | 0 | B | OTSKP13 | 1. Položka obsahuje: – veškeré práce a materiál obsažený v názvu položky 2. Položka neobsahuje: X 3. Způsob měření: Měří se metr délkový. | 1: 9*2,5; dle VK/105, převod z ks na m 2: zesílený poklop pro pojezd!! |  | 65
101 | 935503 | ŽLABY A RIGOLY Z PŘÍKOPOVÝCH ŽLABŮ (VČETNĚ POKLOPŮ A MŘÍŽÍ) UCB 0 | M | 22.5 |  | 0 |  | 0 |  | 0 | B | OTSKP13 | 1. Položka obsahuje: – veškeré práce a materiál obsažený v názvu položky 2. Položka neobsahuje: X 3. Způsob měření: Měří se metr délkový. | 1: 9*2,5; dle VK/107, převod z ks na m |  | 65
102 | 93530 | ŽLABY A RIGOLY MONOLITICKÉ BETONOVÉ | M3 | 177.2 |  | 0 |  | 0 |  | 0 | B | OTSKP13 | položka zahrnuje: - dodání a uložení betonové směsi předepsané kvality do předepsaného tvaru - provedení spar (smršťovacích, vkládaných, řezaných) - postřiky povrchu (proti odpařování, ochranné) | 1: 177,2; dle VK/111, C 30/37 2: VČETNĚ VÝZTUŽE!! 3: protože ve Třídníkách SŽDC a OTSKP k této položce zcela chybí položka výztuže! |  | 35
103 | 935842 | ŽLABY A RIGOLY DLÁŽDĚNÉ Z BETONOVÝCH DLAŽDIC DO BETONU TL 100MM | M2 | 362 |  | 0 |  | 0 |  | 0 | B | OTSKP13 | položka zahrnuje: - dodání a uložení předepsaného dlažebního materiálu v požadované kvalitě do předepsaného tvaru a v předepsané šířce - dodání a rozprostření lože z předepsaného materiálu v předepsané tloušťce a šířce - úravu napojení a ukončení - vnitrostaveništní i mimostaveništní dopravu - měří se vydlážděná plocha. | 1: 362,0; dle VK/101, zadláždění příkopů |  | 63
104 | 93639 | ZAÚSTĚNÍ SKLUZŮ (VČET DLAŽBY Z LOM KAMENE) | KUS | 7 |  | 0 |  | 0 |  | 0 | B | OTSKP13 | Položka zahrnuje veškerý materiál, výrobky a polotovary, včetně mimostaveništní a vnitrostaveništní dopravy (rovněž přesuny), včetně naložení a složení,případně s uložením. | 1: 7; dle přílohy 9 |  | 42
105 | 936911R | VYBAVENÍ MĚŘÍCÍHO MÍSTA PRO MĚŘENÍ SEDÁNÍ | KUS | 10 |  | 0 |  | 0 |  | 0 | B | R 201 MN | Položka vybavení měřícího místa pro měření sedání obsahuje veškeré vybavení šachty a měřícího potrubí. | 1: 10; dle VK/182 |  | 41
106 | 936912R | MĚŘENÍ SEDÁNÍ | KUS | 100 |  | 0 |  | 0 |  | 0 | B | R 201 MN | Položka měření sedání obsahuje veškeré úkony a materiál k provedení předepsané zkoušky včetně vyhotovení protokolu o měření. Měrnou jednotkou se rozumí komplet měření vztažený k jednomu zaznamenanému výslednému údaji o sednutí. Provádí se dle předem stanoveného harmonogramu, například jednou za rok. | 1: 100; dle VK/183, měření sedání náspu |  | 13
[6 empty] | 0 |  | 0 |  | 0
S | Celkem za 90 | Ostatní konstrukce a práce: |  |  |  | 0 |  | 0 |  | 0 | [5 empty] | 27
Díl: | 96 | Bourání a demontáže: | [8 empty] | SD |  |  |  |  | 20
107 | 113293 | ODSTRANĚNÍ PŘÍKOPŮ A RIGOLŮ Z LOMOVÉHO KAMENE, ODVOZ DO 3KM | M3 | 84.875 |  | 0 |  | 0 |  | 0 | B | OTSKP13 | Položka zahrnuje i odstranění podkladu, veškerou manipulaci s vybouraným materiálem, odvoz na předepsanou vzdálenost vč. uložení na skládku. Nezahrnuje poplatek za skládku, který se vykazuje v položce 0141** (s výjimkou malého množství bouraného materiálu, kde je možné poplatek zahrnout do jednotkové ceny bourání – tento fakt musí být uveden v doplňujícím textu k položce). | 1: 242,5*(0,20+0,15); dle VK/137.1 a přílohy 9, stávající dlažba (včetně betonového podkladu) u vyústění odvodnění, převod z m2 na m3 2: odvoz na mezideponii (k drtičce) ve vzdálenosti 3 km od místa stavby |  | 59
108 | 965311 | Rozebrání přejezdu, přechodu z dílců | m2 | 54.5 |  | 0 |  | 0 |  | 0 | B | OTSKP13 | 1. Položka obsahuje: – rozebrání železničního přejezdu nebo přechodu do součástí včetně hrubého očištění – naložení vybouraného materiálu na dopravní prostředek – příplatky za ztížené podmínky při práci v kolejišti, např. za překážky na straně koleje apod. 2. Položka neobsahuje: – náklady na zřízení a odstranění dopravního značení objízdné trasy – odvoz vybouraného materiálu do skladu nebo na likvidaci – poplatky za likvidaci odpadů, nacení se položkami ze ssd 0 3. Způsob měření: Měří se půdorysná plocha (pojízdná nebo pochozí) vlastní přejezdové konstrukce tvořené daným systémem. Kolejnice a žlábky se z plochy neodečítají. Do plochy se nezapočítávají ochranné klíny, prahové vpusti apod. | 1: 10,9/0,2; dle VK/184 a přílohy 12H, přejezd ze zádlažbových panelů, převod z m3 na m2 při tl. 0,2 m 2: RS Klenovice, z místa stavby prům. 47 km |  | 37
109 | 965312 | Rozebrání přejezdu, přechodu z dílců - odvoz (na likvidaci odpadů nebo jiné určené místo) | t.km | 1353.6 |  | 0 |  | 0 |  | 0 | B | OTSKP13 | 1. Položka obsahuje: – odvoz jakýmkoliv dopravním prostředkem a složení – případné překládky na trase 2. Položka neobsahuje: – naložení vybouraného materiálu na dopravní prostředek (je zahrnuto ve zdrojové položce) – poplatky za likvidaci odpadů, nacení se položkami ze ssd 0 3. Způsob měření: Výměra je součtem součinů metrů krychlových tun vybouraného materiálu v původním stavu a jednotlivých vzdáleností v kilometrech. | 1: 28,8*47; dle VK/212, na RS Klenovice 47 km |  | 89
110 | 966118 | BOURÁNÍ KONSTRUKCÍ Z BETON DÍLCŮ S ODVOZEM DO 20KM | M3 | 0.625 |  | 0 |  | 0 |  | 0 | B | OTSKP13 | položka zahrnuje: - rozbourání konstrukce bez ohledu na použitou technologii - veškeré pomocné konstrukce (lešení a pod.) - veškerou manipulaci s vybouranou sutí a hmotami včetně uložení na skládku. Nezahrnuje poplatek za skládku, který se vykazuje v položce 0141** (s výjimkou malého množství bouraného materiálu, kde je možné poplatek zahrnout do jednotkové ceny bourání – tento fakt musí být uveden v doplňujícím textu k položce) - veškeré další práce plynoucí z technologického předpisu a z platných předpisů | 1: 1,5/2,400; dle VK/188, nadzemní část studny, převod z tun na m3 2: RS Klenovice, z místa stavby prům. 47 km |  | 50
111 | 966119R | BOURÁNÍ KONSTRUKCÍ Z BETONOVÝCH DÍLCŮ S ODVOZEM, PŘÍPLATEK ZKD 1 KM | m3 | 16.875 |  | 0 |  | 0 |  | 0 | B | R 201 MN | příprava pracoviště, přenášení potřebného materiálu a prostředků v rámci pracoviště - kontrola stavu konstrukce a určení rozsahu prací- všechny potřebné pomůcky, stroje, nářadí a pomocný materiál | 1: (47-20)*0,625 2: RS Klenovice, z místa stavby prům. 47 km |  | 67
112 | 966113 | BOURÁNÍ KONSTRUKCÍ Z BETON DÍLCŮ S ODVOZEM DO 3KM | M3 | 89 |  | 0 |  | 0 |  | 0 | B | OTSKP13 | položka zahrnuje: - rozbourání konstrukce bez ohledu na použitou technologii - veškeré pomocné konstrukce (lešení a pod.) - veškerou manipulaci s vybouranou sutí a hmotami včetně uložení na skládku. Nezahrnuje poplatek za skládku, který se vykazuje v položce 0141** (s výjimkou malého množství bouraného materiálu, kde je možné poplatek zahrnout do jednotkové ceny bourání – tento fakt musí být uveden v doplňujícím textu k položce) - veškeré další práce plynoucí z technologického předpisu a z platných předpisů | 1: 89,0; dle VK/187, stávající odvodnění v zářezu 2: odvoz na mezideponii (k drtičce) ve vzdálenosti 3 km od místa stavby |  | 49
113 | 966188 | DEMONTÁŽ KONSTRUKCÍ KOVOVÝCH S ODVOZEM DO 20KM | T | 0.6 |  | 0 |  | 0 |  | 0 | B | OTSKP13 | položka zahrnuje: - rozebrání konstrukce bez ohledu na použitou technologii - veškeré pomocné konstrukce (lešení a pod.) - veškerou manipulaci s vybouranou sutí a hmotami včetně uložení na skládku. Nezahrnuje poplatek za skládku, který se vykazuje v položce 0141** (s výjimkou malého množství bouraného materiálu, kde je možné poplatek zahrnout do jednotkové ceny bourání – tento fakt musí být uveden v doplňujícím textu k položce) - veškeré další práce plynoucí z technologického předpisu a z platných předpisů | 1: 0,60; dle VK/189, kovové vystrojení studny 2: výkupna Tábor, z místa stavby prům. 29 km |  | 46
114 | 966189R | DEMONTÁŽ KONSTRUKCÍ KOVOVÝCH S ODVOZEM, PŘÍPLATEK ZKD 1 KM | t | 5.4 |  | 0 |  | 0 |  | 0 | B | R 201 MN | příprava pracoviště, přenášení potřebného materiálu a prostředků v rámci pracoviště - kontrola stavu konstrukce a určení rozsahu prací- všechny potřebné pomůcky, stroje, nářadí a pomocný materiál | 1: (29-20)*0,600 2: výkupna Tábor, z místa stavby prům. 29 km |  | 58
[6 empty] | 0 |  | 0 |  | 0
S | Celkem za 96 | Bourání a demontáže: |  |  |  | 0 |  | 0 |  | 0 | [5 empty] | 20
Díl: | 97 | Provizorní stavy: | [8 empty] | SD |  |  |  |  | 17
115 | 12373A | ODKOP PRO SPOD STAVBU SILNIC A ŽELEZNIC TŘ. I - BEZ DOPRAVY | M3 | 52023.5 |  | 0 |  | 0 |  | 0 | B | OTSKP13 | položka zahrnuje: - svislá doprava, přemístění, přeložení, manipulace s výkopkem - kompletní provedení vykopávky nezapažené i zapažené - ošetření výkopiště po celou dobu práce v něm vč. klimatických opatření - ztížení vykopávek v blízkosti podzemního vedení, konstrukcí a objektů vč. jejich dočasného zajištění - ztížení pod vodou, v okolí výbušnin, ve stísněných prostorech a pod. - příplatek za lepivost - těžení po vrstvách, pásech a po jiných nutných částech (figurách) - čerpání vody vč. čerpacích jímek, potrubí a pohotovostní čerpací soupravy (viz ustanovení k pol. 1151,2) - potřebné snížení hladiny podzemní vody - těžení a rozpojování jednotlivých balvanů - vytahování a nošení výkopku - svahování a přesvah. svahů do konečného tvaru, výměna hornin v podloží a v pláni znehodnocené klimatickými vlivy - ruční vykopávky, odstranění kořenů a napadávek - pažení, vzepření a rozepření vč. přepažování (vyjma štětových stěn) - úpravu, ochranu a očištění dna, základové spáry, stěn a svahů - zhutnění podloží, případně i svahů vč. svahování - zřízení stupňů v podloží a lavic na svazích, není-li pro tyto práce zřízena samostatná položka - udržování výkopiště a jeho ochrana proti vodě - odvedení nebo obvedení vody v okolí výkopiště a ve výkopišti - třídění výkopku - veškeré pomocné konstrukce umožňující provedení vykopávky (příjezdy, sjezdy, nájezdy, lešení, podpěr. konstr., přemostění, zpevněné plochy, zakrytí a pod.) - nezahrnuje uložení zeminy (na skládku, do násypu) ani poplatky za skládku, vykazují se v položce č.0141** | 1: 441,1; dle VK/209 2: uvedení do "původního" stavu je řešeno v rámci definitivních stavů spodku a nástupišťě 3: 11469,4; dle VK/210.2, zrušení ochranné vrstvy konsolidačního náspu po skončení provizorního stavu 4: 40113,0; dle VK/210.5, zrušení konsolidačního náspu po skončení provizorního stavu kolem mostů |  | 59
116 | 12373B | ODKOP PRO SPOD STAVBU SILNIC A ŽELEZNIC TŘ. I - DOPRAVA | M3KM | 62349.285 |  | 0 |  | 0 |  | 0 | B | OTSKP13 | Položka zahrnuje samostatnou dopravu zeminy. Množství se určí jako součin kubatutry [m3] a požadované vzdálenosti [km]. | 1: 441,1*3,8; dle VK/209, v analogii s hmotnicí pro provizorium v km 108,2 na mzdp km 110,6 2: dle VK/210.2 a přílohy 12.O a analogií s hmotnicí:: 3: 368*4,03*2,8;z km 103,250 - 103,618 na mzdp km 100,78 4: 145*4,03*0,3; z km 103,896 - 104,041 na mzdp km 104,4 5: 483*4,03*0,25; z km 105,388 - 105,871 na mzdp km 105,8 6: 126*4,03*0,2; z km 105,890 - 106,016 na mzdp km 105,8 7: 779*4,03*1,1; z km 106,195 - 106,974 na mzdp km 105,8 8: 108*4,03*1,9; z km 107,640 - 107,748 na mzdp km 105,8 9: 200*4,03*1,9; z km 107,830 - 108,030 na mzdp km 109,6 10: 46*4,03*1,7; z km 108,090 - 108,136 na mzdp 109,6 11: 97*4,03*1,4; z km 108,371- 108,468 na mzdp 109,6 12: 148*4,03*1,1; z km 108,660 - 108,808 na mzdp km 109,6 13: 168*4,03*0,7; z km 109,071- 109,239 na mzdp km 109,6 14: 28*4,03*0,4; z km 109,340 - 110,368 na mzdp km 109,6 15: 150*4,03*0,3; z km 110,500 - 110,650 na mzdp km 110,6 16: dle VK/210.5 a přílohy 12.Q a v analogii s hmotnicí: 17: 3300*1,2; u SO 73-20-02 (km 106,369) ma mzdp km 104,4 18: 15643,76*0,8; u SO 73-20-09 (km 106,369) na mzdp v km 105,8 19: 7355,6*2,0; u SO 73-20-10 (km 107,790) na mzdp km 109,6 20: 13783,6*1,2; u SO 73-20-13 (km 108,558) na mzdp km 109,6 |  | 55
117 | 12573A | VYKOPÁVKY ZE ZEMNÍKŮ A SKLÁDEK TŘ. I - BEZ DOPRAVY | M3 | 225.3 |  | 0 |  | 0 |  | 0 | B | OTSKP13 | položka zahrnuje: - svislá doprava, přemístění, přeložení, manipulace s výkopkem - kompletní provedení vykopávky nezapažené i zapažené - ošetření výkopiště po celou dobu práce v něm vč. klimatických opatření - ztížení vykopávek v blízkosti podzemního vedení, konstrukcí a objektů vč. jejich dočasného zajištění - ztížení pod vodou, v okolí výbušnin, ve stísněných prostorech a pod. - příplatek za lepivost - těžení po vrstvách, pásech a po jiných nutných částech (figurách) - čerpání vody vč. čerpacích jímek, potrubí a pohotovostní čerpací soupravy (viz ustanovení k pol. 1151,2) - potřebné snížení hladiny podzemní vody - těžení a rozpojování jednotlivých balvanů - vytahování a nošení výkopku - ruční vykopávky, odstranění kořenů a napadávek - pažení, vzepření a rozepření vč. přepažování (vyjma štětových stěn) - úpravu, ochranu a očištění dna, základové spáry, stěn a svahů - udržování výkopiště a jeho ochrana proti vodě - odvedení nebo obvedení vody v okolí výkopiště a ve výkopišti - třídění výkopku - veškeré pomocné konstrukce umožňující provedení vykopávky (příjezdy, sjezdy, nájezdy, lešení, podpěr. konstr., přemostění, zpevněné plochy, zakrytí a pod.) položka nezahrnuje: - práce spojené s otvírkou zemníku - poplatek za materiál ze zemníku (zemina, ornice) | 1: 225,3; dle VK/210; nakládání na mezideponii 3 km (drtička nebo RS) |  | 50
118 | 12573B | VYKOPÁVKY ZE ZEMNÍKŮ A SKLÁDEK TŘ. I - DOPRAVA | M3KM | 105922.18 |  | 0 |  | 0 |  | 0 | B | OTSKP13 | Položka zahrnuje samostatnou dopravu zeminy. Množství se určí jako součin kubatutry [m3] a požadované vzdálenosti [km]. | 1: 225,3*2,4; dle VK/210 z mzdp km 105,8, materiál pro násyp provizoria 2: doprava materiálu pro ochrannou vrstvu násypu dle VK/210.1, dle přílohy 12.O, v analogii s hmotnicí 3: 368*4,03*2,8;do km 103,250 - 103,618 z mzdp km 100,78 4: 145*4,03*0,3; do km 103,896 - 104,041 z mzdp km 104,4 5: 483*4,03*0,25; do km 105,388 - 105,871 z mzdp km 105,8 6: 126*4,03*0,2; do km 105,890 - 106,016 z mzdp km 105,8 7: 779*4,03*1,1; do km 106,195 - 106,974 z mzdp km 105,8 8: 108*4,03*1,9; do km 107,640 - 107,748 z mzdp km 105,8 9: 200*4,03*2,9; do km 107,830 - 108,030 z mzdp km 110,6 10: 46*4,03*2,7; do km 108,090 - 108,136 z mzdp 110,6 11: 97*4,03*2,4; do km 108,371- 108,468 z mzdp 110,6 12: 148*4,03*2,1; do km 108,660 - 108,808 z mzdp km 110,6 13: 168*4,03*1,9; do km 109,071- 109,239 z mzdp km 110,6 14: 28*4,03*1,4; do km 109,340 - 110,368 z mzdp km 110,6 15: 150*4,03*0,3; do km 110,500 - 110,650 z mzdp km 110,6 16: doprava materiálu pro dosypání tělesa náspu po konsolidaci+ rozšíření tělesa po konsolidaci dle VK/210.3 a přílohy 12.P v analogii s hmotnicí: 17: 1681,76*2,8;do km 103,250 - 103,618 z mzdp km 100,78 18: 366,85*0,3; do km 103,896 - 104,041 z mzdp km 104,4 19: 1221,99*0,25; do km 105,388 - 105,871 z mzdp km 105,8 20: 318,78*0,2; do km 105,890 - 106,016 z mzdp km 105,8 21: 3560,03*1,1; do km 106,195 - 106,974 z mzdp km 105,8 22: 493,56*1,9; do km 107,640 - 107,748 z mzdp km 105,8 23: 1098*2,9; do km 107,670 - 108,030 z mzdp km 110,6 24: 210,22*2,7; do km 108,090 - 108,136 z mzdp 110,6 25: 245,41*2,4; do km 108,371- 108,468 z mzdp 110,6 26: 451,4*2,1; do km 108,660 - 108,808 z mzdp km 110,6 27: 425,04*1,9; do km 109,071- 109,239 z mzdp km 110,6 28: 3135,4*1,4; do km 109,340 - 110,368 z mzdp km 110,6 29: 457,5*0,3; do km 110,500 - 110,650 z mzdp km 110,6 30: doprava materiálu pro ochrannou vrstvu kolem mostních objektů dle VK/210.5 a přílohy 12.Q a v analogii s hmotnicí: 31: 3300*1,2; do SO 73-20-02 (km 106,369) z mzdp km 104,4 32: 15643,76*0,8; do SO 73-20-09 (km 106,369) z mzdp v km 105,8 33: 7355,6*3,0; do SO 73-20-10 (km 107,790) z mzdp km 110,6 34: 13783,6*2,2; do SO 73-20-13 (km 108,558) z mzdp km 109,6 |  | 46
119 | 17111 | ULOŽENÍ SYPANINY DO NÁSYPŮ SE ZLEPŠENÍM ZEMINY | M3 | 25135.3 |  | 0 |  | 0 |  | 0 | B | OTSKP13 | položka zahrnuje: - kompletní provedení zemní konstrukce vč. výběru vhodného materiálu - úprava ukládaného materiálu vlhčením, tříděním, promícháním nebo vysoušením, příp. jiné úpravy za účelem zlepšení jeho mech. vlastností - hutnění i různé míry hutnění - ošetření úložiště po celou dobu práce v něm vč. klimatických opatření - ztížení v okolí vedení, konstrukcí a objektů a jejich dočasné zajištění - ztížení provádění vč. hutnění ve ztížených podmínkách a stísněných prostorech - ztížené ukládání sypaniny pod vodu - ukládání po vrstvách a po jiných nutných částech (figurách) vč. dosypávek - spouštění a nošení materiálu - výměna částí zemní konstrukce znehodnocené klimatickými vlivy - ruční hutnění a výplň jam a prohlubní v podloží - úprava, očištění, ochrana a zhutnění podloží - svahování, hutnění a uzavírání povrchů svahů - zřízení lavic na svazích - udržování úložiště a jeho ochrana proti vodě - odvedení nebo obvedení vody v okolí úložiště a v úložišti - veškeré pomocné konstrukce umožňující provedení zemní konstrukce (příjezdy, sjezdy, nájezdy, lešení, podpěrné konstrukce, přemostění, zpevněné plochy, zakrytí a pod.) | 1: 11469,4+13665,9; dle VK/210.1+210.3, konsolidační násep, zlepšení vápnem a cementem, materiál ze zdrojů stavby |  | 46
120 | 17120 | ULOŽENÍ SYPANINY DO NÁSYPŮ A NA SKLÁDKY BEZ ZHUTNĚNÍ | M3 | 92136.5 |  | 0 |  | 0 |  | 0 | B | OTSKP13 | položka zahrnuje: - kompletní provedení zemní konstrukce do předepsaného tvaru - ošetření úložiště po celou dobu práce v něm vč. klimatických opatření - ztížení v okolí vedení, konstrukcí a objektů a jejich dočasné zajištění - ztížení provádění ve ztížených podmínkách a stísněných prostorech - ztížené ukládání sypaniny pod vodu - ukládání po vrstvách a po jiných nutných částech (figurách) vč. dosypávek - spouštění a nošení materiálu - úprava, očištění a ochrana podloží a svahů - svahování, uzavírání povrchů svahů - udržování úložiště a jeho ochrana proti vodě - odvedení nebo obvedení vody v okolí úložiště a v úložišti - veškeré pomocné konstrukce umožňující provedení zemní konstrukce (příjezdy, sjezdy, nájezdy, lešení, podpěrné konstrukce, přemostění, zpevněné plochy, zakrytí a pod.) | 1: 40113,0; dle VK/210.4, konsolidační násep u mostních objektů, materiál z výkopu 2: 52023,5; uložení sypanina na dočasných (i trvalých) skládkách mezideponií při omezené kapacitě plochy dle položky 12373A tohoto oddílu |  | 52
121 | 17160 | ULOŽENÍ SYPANINY DO NÁSYPŮ Z HORNIN KAMENITÝCH SE ZHUTNĚNÍM | M3 | 225.3 |  | 0 |  | 0 |  | 0 | B | OTSKP13 | položka zahrnuje: - kompletní provedení zemní konstrukce vč. výběru vhodného materiálu - úprava ukládaného materiálu vlhčením, tříděním, promícháním nebo vysoušením, příp. jiné úpravy za účelem zlepšení jeho mech. vlastností - hutnění i různé míry hutnění - ošetření úložiště po celou dobu práce v něm vč. klimatických opatření - ztížení v okolí vedení, konstrukcí a objektů a jejich dočasné zajištění - ztížení provádění vč. hutnění ve ztížených podmínkách a stísněných prostorech - ztížené ukládání sypaniny pod vodu - ukládání po vrstvách a po jiných nutných částech (figurách) vč. dosypávek - spouštění a nošení materiálu - výměna částí zemní konstrukce znehodnocené klimatickými vlivy - ruční hutnění a výplň jam a prohlubní v podloží - úprava, očištění, ochrana a zhutnění podloží - svahování, hutnění a uzavírání povrchů svahů - zřízení lavic na svazích - udržování úložiště a jeho ochrana proti vodě - odvedení nebo obvedení vody v okolí úložiště a v úložišti - veškeré pomocné konstrukce umožňující provedení zemní konstrukce (příjezdy, sjezdy, nájezdy, lešení, podpěrné konstrukce, přemostění, zpevněné plochy, zakrytí a pod.) | 1: 225,3; dle VK/210, násyp z drceného kameniva (užitý štěrk), materiál ze zdrojů stavby 2: uvedení do "původního" stavu je řešeno v rámci definitivních stavů spodku a nástupišťě |  | 59
122 | 84472 | POTRUBÍ ODPADNÍ Z TRUB SKLOLAMINÁTOVÝCH DN DO 1200MM | M | 119 |  | 0 |  | 0 |  | 0 | B | OTSKP13 | položky pro zhotovení potrubí platí bez ohledu na sklon zahrnuje: - výrobní dokumentaci (včetně technologického předpisu) - dodání veškerého trubního a pomocného materiálu (trouby, trubky, tvarovky, spojovací a těsnící materiál a pod.), podpěrných, závěsných a upevňovacích prvků, včetně potřebných úprav - úprava a příprava podkladu a podpěr, očištění a ošetření podkladu a podpěr - zřízení plně funkčního potrubí, kompletní soustavy, podle příslušného technologického předpisu - zřízení potrubí i jednotlivých částí po etapách, včetně pracovních spar a spojů, pracovního zaslepení konců a pod. - úprava prostupů, průchodů šachtami a komorami, okolí podpěr a vyústění, zaústění, napojení, vyvedení a upevnění odpad. výustí - ochrana potrubí nátěrem (vč. úpravy povrchu), případně izolací, nejsou-li tyto práce předmětem jiné položky - úprava, očištění a ošetření prostoru kolem potrubí - položky platí pro práce prováděné v prostoru zapaženém i nezapaženém a i v kolektorech, chráničkách - položky zahrnují i práce spojené s nutnými obtoky, převáděním a čerpáním vody nezahrnuje zkoušky vodotěsnosti a televizní prohlídku | 1: 2*30,0+59,0; dle VK/210.6 a přílohy 12, provizorní zatrubnění konsolidačních náspů u mostních objektů potrubím, které bude obsypáno |  | 52
123 | 966372 | BOURÁNÍ PROPUSTŮ Z TRUB DN DO 1200MM | M | 119 |  | 0 |  | 0 |  | 0 | B | OTSKP13 | položka zahrnuje: - odstranění trub včetně případného obetonování a lože - veškeré pomocné konstrukce (lešení a pod.) - veškerou manipulaci s vybouranou sutí a hmotami včetně uložení na skládku. Nezahrnuje poplatek za skládku, který se vykazuje v položce 0141** (s výjimkou malého množství bouraného materiálu, kde je možné poplatek zahrnout do jednotkové ceny bourání – tento fakt musí být uveden v doplňujícím textu k položce) - veškeré další práce plynoucí z technologického předpisu a z platných předpisů - nezahrnuje bourání čel, vtokových a výtokových jímek, odstranění zábradlí | 1: 119,000; rozebrání propustí po skončení provizorního stavu a odvoz na skládku |  | 36
124 | 17120 | ULOŽENÍ SYPANINY DO NÁSYPŮ A NA SKLÁDKY BEZ ZHUTNĚNÍ | M3 | 52023.5 |  | 0 |  | 0 |  | 0 | B | OTSKP13 | položka zahrnuje: - kompletní provedení zemní konstrukce do předepsaného tvaru - ošetření úložiště po celou dobu práce v něm vč. klimatických opatření - ztížení v okolí vedení, konstrukcí a objektů a jejich dočasné zajištění - ztížení provádění ve ztížených podmínkách a stísněných prostorech - ztížené ukládání sypaniny pod vodu - ukládání po vrstvách a po jiných nutných částech (figurách) vč. dosypávek - spouštění a nošení materiálu - úprava, očištění a ochrana podloží a svahů - svahování, uzavírání povrchů svahů - udržování úložiště a jeho ochrana proti vodě - odvedení nebo obvedení vody v okolí úložiště a v úložišti - veškeré pomocné konstrukce umožňující provedení zemní konstrukce (příjezdy, sjezdy, nájezdy, lešení, podpěrné konstrukce, přemostění, zpevněné plochy, zakrytí a pod.) | 1: urovnání výkopku do figury na mezideponiích (i trvalých deponiích) při omezené ploše záboru pro mezideponie: 2: 441,1; dle VK/209 3: 11469,4; dle VK/210.2, zrušení ochranné vrstvy konsolidačního náspu po skončení provizorního stavu 4: 40113,0; dle VK/210.5, zrušení konsolidačního náspu po skončení provizorního stavu kolem mostů |  | 52
[6 empty] | 0 |  | 0 |  | 0
S | Celkem za 97 | Provizorní stavy: |  |  |  | 0 |  | 0 |  | 0 | [5 empty] | 17
0
0
0
0
0
0
0
0
0
0
0
0
0
0
0
0
0
0
0
0
0
0
0
0
0
0
0
0
0
0
0
0
0
0
0
0
0
0
0
0
0
0
0
0
0
0
0
0
0
0
0
0
0
0
0
0
0
0
0
0
0
0
0
0
0
0
0
0
0
0
0
0
0
0
0
0
0
0
0
0
0
Note on A7: § 6a
Note on B7: § 6b 1.část
Note on C2: § 3
Note on C7: § 6c 1.část
Note on D4: § 2 v případě jiné klasifikace upravit údaj v závorce, např. (CZ-CC)
Note on D7: § 6d
Note on E7: § 6e
Note on N6: § 6b 2.část
Note on O6: § 6c 2.část
Note on P6: § 6f § 7
Note on U2: jiri.zakravsky: tools PSSOzzzzzz propertites Protection Lock "2*4"
Součet za Díl
Zaokrouhlit množství

## tisk
FORMULÁŘ 5
SOUPIS PRACÍ
Název stavby : |  | Modernizace trati Sudoměřice- Votice | Číslo stavby: | 4207 | formulář 5 -pol.rozp
Název PS,SO : |  | Červený Újezd - Votice, železniční spodek | Číslo PS,SO: | SO 73-11-01 | formulář 5 -pol.rozp'!$J$4
Tisk: |  | 2026-07-29 | JKSO: | 824 12
Poř.
číslo | Číslo | Název položky | měrná |  |  |  | kontrola
pol. | položky | Výkaz výměr | jednotka | množství | číslo řádku | tisk ano -ne | zaokrouhlení | díl:
| 1 | 2 | 3 | 4
Díl: | 015 | Poplatky za likvidaci odpadů: | 0 | 0 | 11 | tisk | 0
125 | 015130 | POPLATKY ZA LIKVIDACŮ ODPADŮ NEKONTAMINOVANÝCH - 17 03 02 VYBOURANÝ ASFALTOVÝ BETON BEZ DEHTU | T | 104.76 | 12 | tisk | 0
|  | 1: 104,76; dle VK/211 |  |  |  | tisk
126 | 015140 | POPLATKY ZA LIKVIDACŮ ODPADŮ NEKONTAMINOVANÝCH - 17 01 01 BETON Z DEMOLIC OBJEKTŮ, ZÁKLADŮ TV | T | 28.8 | 13 | tisk | 0
|  | 1: 28,80; dle VK/212 |  |  |  | tisk
0 | 0 | 0 | 0 | 0 | 14 |  | 0
S | Celkem za 015 | Poplatky za likvidaci odpadů: | 0 | 0 | 15 |  | 0
Díl: | 10 | Zemní práce: | 0 | 0 | 16 | tisk | 0 | díl
1 | 113138 | ODSTRANĚNÍ KRYTU VOZOVEK A CHODNÍKŮ S ASFALT POJIVEM, ODVOZ DO 20KM | M3 | 58.2 | 17 | tisk | 0
|  | 1: 291,0*0,20; dle VK/185, převod z m2 na m3 2: RS Klenovice, z místa stavby prům. 47 km |  |  |  | tisk
2 | 113139R | ODSTRANĚNÍ KRYTŮ ZPEVNĚNÝCH PLOCH S ASFALTOVÝM POJIVEM S ODVOZEM, PŘÍPLATEK ZKD 1 KM | M3 | 1571.4 | 18 | tisk | 0
|  | 1: (47-20)*58,200 2: RS Klenovice, z místa stavby prům. 47 km |  |  |  | tisk
3 | 12373A | ODKOP PRO SPOD STAVBU SILNIC A ŽELEZNIC TŘ. I - BEZ DOPRAVY | M3 | 157998.06 | 19 | tisk | 0
|  | 1: 109391,8; dle VK/1 2: 76642,3*0,6; 60% dle VK/2 3: 2591,8; dle VK/50, pro ZKPP 4: 13,8*0,6; dle VK/170, výkop pro obtoky, 60%, dalších 40% ve tř. II 5: 20,8; dle VK/192, výkop pro komunikace |  |  |  | tisk
4 | 12673A | ZŘÍZENÍ STUPŇŮ V PODLOŽÍ NÁSYPŮ TŘ. I - BEZ DOPRAVY | M3 | 15274.94 | 20 | tisk | 0
|  | 1: 7779,6; dle VK/7 2: 0,6*2672,9; dle VK/8, 60% 3: 5891,6; dle VK/208.3 |  |  |  | tisk
5 | 12373B | ODKOP PRO SPOD STAVBU SILNIC A ŽELEZNIC TŘ. I - DOPRAVA | M3KM | 211878.12 | 21 | tisk | 0
|  | 1: včetně odvozu výkopku ze zřízení stupňů, jam šachet a rýh 2: 1530*0,1; dle hmotnice, z km (103,2- 103,75) do násypu SO 72-11-01 (103,15-103,2) 3: 4820*0,1; dle hmotnice, z km (103,2- 103,75) do násypu (103,2- 103,75) 4: 6000*2,8; dle hmotnice, z km (103,2- 103,75) na mzdp km 100,780 5: 2790*0,1; dle hmotnice, z km (103,75-104,5) do násypu km 104,1- 104,5 6: 12220*0,3; dle hmotnice, z km (103,75-104,5) na mzdp 104,4 7: 750*0,1; dle hmotnice, z km (105,2- 106,0) do násypu km (105,15-105,4) 8: 8000*0,2; dle hmotnice, z km (105,2- 106,0) na mzdp 105,8 9: 6920*0,1; dle hmotnice, z km (103,75-104,5) do násypu km (105,4-105,95) 10: 16000*1,1;dle hmotnice, z km (106,2- 107,65) na mzdp km 105,8 11: 15010*0,1;dle hmotnice, z km (106,2- 107,65) do násypu km (106,6- 107,0) 12: 330*0,1; dle hmotnice, z km (107,65-108,0) do násypu km (107,6- 108,2) 13: 6000*3,8; dle hmotnice, z km (108,0- 108,5) na mzdp km 110,6 14: 5780*0,1; dle hmotnice, z km (108,0- 108,5) do násypu km (107,6- 108,2) 15: 1470*0,1; dle hmotnice, z km (108,65- 108,85) do násypu km (108,65-108,85) 16: 7000*2,8; dle hmotnice, z km (109,05-109,9) na mzdp km 110,6 17: 6420*0,1; dle hmotnice, z km (109,05- 109,9) do násypu km (109,05-110,35) 18: 300*0,1; dle hmotnice, z km (110,0-110,1) do násypu km (109,05-110,35) 19: 7190*0,1; dle hmotnice, z km (110,2-111,2) do násypu km (109,05-110,35) 20: 7000*0,3; dle hmotnice, z km (110,2-111,2) na mzdp km 110,600 21: 390*0,1; dle hmotnice, z km (110,2-111,2) do násypu km (111,0 střed) 22: 1270*0,8; dle hmotnice, z km (111,15- 111,75) na mzdp km 110,600 23: .................. 24: 4690*0,1*0,6; dle hmotnice, z km (103,6- 103,75) do násypu (103,2- 103,75), 60%, zbytek ve tř. II 25: 7300*0,1*0,6; dle hmotnice, z km (103,75- 103,9) do násypu (103,75-104,1), 60%, zbytek ve tř. II 26: 5120*0,4*0,6; dle hmotnice, z km (104,0- 104,5) do násypu (103,75-104,1), 60%, zbytek ve tř. II 27: 4910*2,6*0,6; dle hmotnice, z km (104,0- 104,5) do násypu (105,4-105,95), 60%, zbytek ve tř. II 28: 29740*3,7*0,6; dle hmotnice, z km (104,0- 104,5) do násypu (107,6- 108,2), 60%, zbytek ve tř. II 29: 5420*0,4*0,6;dle hmotnice, z km (105,15-105,45) do násypu km (104,4-105,95), 60%, zbytek ve tř. II 30: 2220*0,2*0,6;dle hmotnice, z km (106,95-107,15) do násypu km (107,1- 107,4), 60%, zbytek ve tř. II 31: 17290*0,1*0,6;dle hmotnice, z km (109,5-110,55) 60% do násypu km (109,05-110,35), dalších 40% ve tř.II 32: 2630*0,6*0,6;dle hmotnice, z km (110,65-111,2) 60% do násypu km (109,05-110,35), dalších 40% ve tř.II 33: ....................... 34: 6090*5; dle hmotnice, z km (106,0-106,2) nepoužitelný výkop, na trvalou deponii 35: __________________________ 36: 3,8*(157998,06+15274,94+620,6+170,2-134,4-(1530+4820+6000+2790+12220+750+8000+6920+16000+15010+330+6000+5760+1470+7000+6420+300+7190+7000+390+1270) - (4690+7300+5120+4910+29740+5420+2220+17290+2630)*0,6 - (6090)); vyrovnání bilance výkopů dle hmotnice a výkopů zde vykázaných, druhá nejvyšší rozvozná vzdálenost |  |  |  | tisk
6 | 12383A | ODKOP PRO SPOD STAVBU SILNIC A ŽELEZNIC TŘ. II - BEZ DOPRAVY | M3 | 56237.84 | 22 | tisk | 0
|  | 1: 0,4*76642,3; 40% dle VK/2 2: 25575,4; dle VK/3 3: 13,8*0,4; dle VK/170, výkop pro obtoky, 40%, dalších 60% ve tř. I |  |  |  | tisk
7 | 12683A | ZŘÍZENÍ STUPŇŮ V PODLOŽÍ NÁSYPŮ TŘ. II - BEZ DOPRAVY | M3 | 1069.16 | 23 | tisk | 0
|  | 1: 0,4*2672,9; dle VK/8, 40% |  |  |  | tisk
8 | 12841A | DOLAMOVÁNÍ ODKOPÁVEK TŘ. II - BEZ DOPRAVY | M3 | 2557.5 | 24 | tisk | 0
|  | 1: 2557,5; dle VK/5 |  |  |  | tisk
9 | 12383B | ODKOP PRO SPOD STAVBU SILNIC A ŽELEZNIC TŘ. II - DOPRAVA | M3KM | 120252.26 | 25 | tisk | 0
|  | 1: včetně dopravy pro dolamování II a včetně odvozu výkopku z jam šachet a rýh 2: .................. 3: 4690*0,1*0,4; dle hmotnice, z km (103,6- 103,75) do násypu (103,2- 103,75), 60%, 40%, dalších 60% ve tř.I 4: 7300*0,1*0,4; dle hmotnice, z km (103,75- 103,9) do násypu (103,75-104,1), 40%, dalších 60% ve tř.I 5: 5120*0,4*0,4; dle hmotnice, z km (104,0- 104,5) do násypu (103,75-104,1), 40%, dalších 60% ve tř.I 6: 4910*2,6*0,4; dle hmotnice, z km (104,0- 104,5) do násypu (105,4-105,95), 40%, dalších 60% ve tř.I 7: 29740*3,7*0,4; dle hmotnice, z km (104,0- 104,5) do násypu (107,6- 108,2), 40%, dalších 60% ve tř.I 8: 5420*0,4*0,4;dle hmotnice, z km (105,15-105,45) do násypu km (104,4-105,95), 40%, dalších 60% ve tř.I 9: 2220*0,2*0,4;dle hmotnice, z km (106,95-107,15) do násypu km (107,1- 107,4),40%, dalších 60% ve tř.I 10: 17290*0,1*0,4;dle hmotnice, z km (109,5-110,55) 60% do násypu km (109,05-110,35), 40%, dalších 60% ve tř.I 11: 2630*0,6*0,4;dle hmotnice, z km (110,65-111,2) 60% do násypu km (109,05-110,35), 40%, dalších 60% ve tř.I 12: .............................. 13: 1440*0,5*3,8; dle hmotnice, z km (103,65-103,75) 50% k drtiči km 105,260, dalších 50% ve tř.III 14: 1480*0,5*2,6; dle hmotnice, z km (103,75-103,9) 50% k drtiči km 105,260, dalších 50% ve tř.III 15: 1790*0,5*2,3; dle hmotnice, z km (104,0- 104,2) 50% k drtiči km 105,260, dalších 50% ve tř.III 16: 1730*0,5*1,9; dle hmotnice, z km (104,4-104,5) 50% k drtiči km 105,260, dalších 50% ve tř.III 17: 7910*0,5*0,1; dle hmotnice, z km (105,65-105,75) 50% k drtiči km 105,260, dalších 50% ve tř.III 18: 3160*0,5*1,7; dle hmotnice, z km (106,95-107,15) 50% k drtiči km 106,260, dalších 50% ve tř.III 19: 2960*0,5*0,1; dle hmotnice, z km (110,25- 110,5) 50% k drtiči km 110,6, dalších 50% ve tř.III 20: 8580*0,5*0,8; dle hmotnice, z km (111,0-111,75) 50% k drtiči km 110,6, dalších 50% ve tř.III 21: .......................... 22: ((56237,84+1069,16+2557,5+93,1+95,6) -(4690+7300+5120+4910+29740+5420+2220+17290+2630)*0,4-(1440+1480+1790+1730+7910+3160+2960+8580)*0,5)*3,8; vyrovnání bilance výkopů dle hmotnice a výkopů zde vykázaných dle pč. 6+7+8+14+16, největší rozvozná vzdálenost |  |  |  | tisk
10 | 12393A | ODKOP PRO SPOD STAVBU SILNIC A ŽELEZNIC TŘ. III - BEZ DOPRAVY | M3 | 3459.5 | 26 | tisk | 0
|  | 1: 3459,5; dle VK/4 |  |  |  | tisk
11 | 12891A | DOLAMOVÁNÍ ODKOPÁVEK TŘ. III - BEZ DOPRAVY | M3 | 345.9 | 27 | tisk | 0
|  | 1: 345,9; dle VK/6 |  |  |  | tisk
12 | 12393B | ODKOP PRO SPOD STAVBU SILNIC A ŽELEZNIC TŘ. III - DOPRAVA | M3KM | 13951.54 | 28 | tisk | 0
|  | 1: včetně dopravy pro dolamování III a včetně odvozu výkopku z jam šachet a rýh 2: 1440*0,5*3,8; dle hmotnice, z km (103,65-103,75) 50% k drtiči km 105,260, dalších 50% ve tř.II 3: 1480*0,5*2,6; dle hmotnice, z km (103,75-103,9) 50% k drtiči km 105,260, dalších 50% ve tř.II 4: 1790*0,5*2,3; dle hmotnice, z km (104,0- 104,2) 50% k drtiči km 105,260, dalších 50% ve tř.II 5: 1730*0,5*1,9; dle hmotnice, z km (104,4-104,5) 50% k drtiči km 105,260, dalších 50% ve tř.II 6: 7910*0,5*0,1; dle hmotnice, z km (105,65-105,75) 50% k drtiči km 105,260, dalších 50% ve tř.II 7: 3160*0,5*1,7; dle hmotnice, z km (106,95-107,15) 50% k drtiči km 106,260, dalších 50% ve tř.II 8: 2960*0,5*0,1; dle hmotnice, z km (110,25- 110,5) 50% k drtiči km 110,6, dalších 50% ve tř.II 9: 8580*0,5*0,8; dle hmotnice, z km (111,0-111,75) 50% k drtiči km 110,6, dalších 50% ve tř.II 10: ..................................... 11: (3459,5+345,9-(1440+1480+1790+1730+7910+3160+2960+8580)*0,5)*0,1; vyrovnání bilance výkopů dle hmotnice a výkopů zde vykázaných- výkopy horniny III zde dle pč. 10+11, pro nejmenší rozvoznou vzdálenost |  |  |  | tisk
13 | 13273A | HLOUBENÍ RÝH ŠÍŘ DO 2M PAŽ I NEPAŽ TŘ. I - BEZ DOPRAVY | M3 | 620.6 | 29 | tisk | 0
|  | 1: 134,3; dle VK/176, na hromadu vedle, bude použito zpět 2: 8,9+477,4; dle VK/89+121 |  |  |  | tisk
14 | 13283A | HLOUBENÍ RÝH ŠÍŘ DO 2M PAŽ I NEPAŽ TŘ. II - BEZ DOPRAVY | M3 | 93.1 | 30 | tisk | 0
|  | 1: 93,1; dle VK/90 |  |  |  | tisk
15 | 13373A | HLOUBENÍ ŠACHET ZAPAŽ I NEPAŽ TŘ. I - BEZ DOPRAVY | M3 | 170.2 | 31 | tisk | 0
|  | 1: 11,6+40,0+106,6; dle VK/51+180+208.4 2: 12,0; dle přílohy 9, pro vsakovací jámy z drceného kameniva fr. 32/63 |  |  |  | tisk
16 | 13383A | HLOUBENÍ ŠACHET ZAPAŽ I NEPAŽ TŘ. II - BEZ DOPRAVY | M3 | 95.6 | 32 | tisk | 0
|  | 1: 74,8+20,8; dle VK/53+144 |  |  |  | tisk
17 | 12573A | VYKOPÁVKY ZE ZEMNÍKŮ A SKLÁDEK TŘ. I - BEZ DOPRAVY | M3 | 431840.5 | 33 | tisk | 0
|  | 1: 49590; nakládání na mezideponii 100,78- dle hmotnice 2: 6980; nakládání na mezideponii 105,8- dle hmotnice 3: 17020; nakládání na mezideponii 105,8- dle hmotnice 4: 5280; nakládání na mezideponii 105,17- dle hmotnice 5: 10080; nakládání na mezideponii 105,17- dle hmotnice 6: 44710; nakládání na mezideponii 104,4- dle hmotnice 7: 1890; nakládání na mezideponii 100,7- dle hmotnice 8: 9160; nakládání na mezideponii 99,51- dle hmotnice 9: 16960; nakládání na mezideponii 98,45- dle hmotnice 10: 21270; nakládání na mezideponii 110,600- dle hmotnice 11: ................................... 12: 15120; nakládání u drtiče100,74- dle hmotnice 13: 3190; nakládání u drtiče105,260- dle hmotnice 14: 21960; nakládání u drtiče105,26- dle hmotnice 15: 3580; nakládání u drtiče105,26- dle hmotnice 16: 13520; nakládání u drtiče100,74- dle hmotnice 17: 98100+7660+3160+3820+9840+1630+5380+5650+12650; nakládání u drtiče 98,132- dle hmotnice 18: 10530+1010; nakládání u drtiče 100,600- dle hmotnice 19: ...................................... 20: 570+110+470+370+40+20+10+22110+180; nakládání na mezideponii, dle hmotnice- nepropustný materiál 21: ostatní materiál přímý návoz z výkopu spodku, tunelů nebo portálů tunelů 22: 604733,8-423620-181360; vyrovnání přesných údajů dle VK (položky 19+20+21+23+24+25 tohoto sp) mínus nakládání dle hmotnice dle údajů výše, mínus přímé návozy (z tohoto i jiných SO) dle hmotnice 23: -134,3; dle VK/177, nejde přes mezideponii, ale z hromady vedle výkopu 24: 8601,0; dle VK/20, je součástí pč. 26 a výše neuvedeno |  |  |  | tisk
18 | 12573B | VYKOPÁVKY ZE ZEMNÍKŮ A SKLÁDEK TŘ. I - DOPRAVA | M3KM | 3106831.85 | 34 | tisk | 0
|  | 1: 49590*2,8; odvoz z mezideponie 100,78- dle hmotnice 2: 6980*2,6; odvoz z mezideponie 105,8- dle hmotnice 3: 17020*3,0; odvoz z mezideponie 105,8- dle hmotnice 4: 5280*3,6; odvoz z mezideponie 105,17- dle hmotnice 5: 10080*4,5; odvoz z mezideponie 105,17- dle hmotnice 6: 44710*5,2; odvoz z mezideponie 104,4- dle hmotnice 7: 1890*11,0; odvoz z mezideponie 100,7- dle hmotnice 8: 9160*13,7; odvoz z mezideponie 99,51- dle hmotnice 9: 16960*14,7; odvoz z mezideponie 98,45- dle hmotnice 10: 21270*0,8; odvoz z mezideponie110,600- dle hmotnice 11: ................................... 12: 15120*2,8; odvoz od drtiče100,74- dle hmotnice 13: 3190*2,4; odvoz od drtiče105,260- dle hmotnice 14: 21960*0,5; odvoz od drtiče105,26- dle hmotnice 15: 3580*1,2; odvoz od drtiče105,26- dle hmotnice 16: 13520*7,7; odvoz od drtiče100,74- dle hmotnice 17: 98100*10,2+7660*10,0+3160*1,7+3820*11,0+9840*11,6+1630*12,2+5380*12,5+5650*13,0+12650*13,7; odvoz od drtiče 98,132- dle hmotnice 18: 10530*0,7+1010*0,1; odvoz od drtiče 100,600- dle hmotnice 19: ...................................... 20: 570*2,8+110*0,3+470*0,5+370*0,2+40*2,6+20*2,0+10*3,7+22110*14,7+180*0,3; odvoz z mezideponie, dle hmotnice- nepropustný materiál, vzdálenosti dle souběžných odvozů nebo výkopů 21: ostatní materiál přímý návoz z výkopu spodku, tunelů nebo portálů tunelů 22: (-246,2-134,3+8601)*13,7; redukce na přesnou kubaturu dle řádku 22,23,24 položky 17, druhá nejvyšší vzdálenost, která se vyskytuje výše |  |  |  | tisk
19 | 171103 | ULOŽENÍ SYPANINY DO NÁSYPŮ SE ZHUTNĚNÍM DO 100% PS | M3 | 24048 | 35 | tisk | 0
|  | 1: 24048,0; dle VK/16, nepropustný materiál z výkopu |  |  |  | tisk
20 | 17111 | ULOŽENÍ SYPANINY DO NÁSYPŮ SE ZLEPŠENÍM ZEMINY | M3 | 354462.8 | 36 | tisk | 0
|  | 1: 354462,8; dle VK/13, zlepšení vápnem a cementem, materiál ze zdrojů stavby |  |  |  | tisk
21 | 17150 | ULOŽENÍ SYPANINY DO NÁSYPŮ ZE ZEMIN NEPROPUST | M3 | 3867.5 | 37 | tisk | 0
|  | 1: 3867,5; dle VK/17, málo propustný materiál z výkopu |  |  |  | tisk
22 | 17180 | ULOŽENÍ SYPANINY DO NÁSYPŮ Z NAKUPOVANÝCH MATERIÁLŮ | M3 | 130411.3 | 38 | tisk | 0
|  | 1: 60479,4; dle VK/11, nakupovaný materiál fr. 32/125 2: 56094,6; dle VK/14.I, ochranná vrstva z drceného kameniva fr. 0/125 tl. 0,60 m na svazích a v koruně náspu, hutnění na ID=0,8, nakupovaný materiál 3: 13837,3; dle VK/10, zaválcování lomového kamene ( z nakupovaného materiálu) fr. 64/256, 40% upravovaného objemu |  |  |  | tisk
23 | 17160 | ULOŽENÍ SYPANINY DO NÁSYPŮ Z HORNIN KAMENITÝCH SE ZHUTNĚNÍM | M3 | 221898.3 | 39 | tisk | 0
|  | 1: 140340,5; dle VK/12, násyp z drceného kameniva fr. 0/256, materiál ze zdrojů stavby 2: 7848,0; dle VK/15, násyp z lomového kamene fr. do 500 mm, materiál ze zdrojů stavby 3: 947,5; dle VK/207, drcené kamenivo fr. 0/63, materiál ze zdrojů stavby 4: 7326,5; dle VK/208, drcené kamenivo fr. 0/75, materiál ze zdrojů stavby 5: 65435,8; dle VK/14, ochranná vrstva z drceného kameniva fr. 0/125, materiál ze zdrojů stavby |  |  |  | tisk
24 | 17250 | ZŘÍZENÍ TĚSNĚNÍ ZE ZEMIN NEPROPUSTNÝCH | M3 | 9.9 | 40 | tisk | 0
|  | 1: 9,9; dle VK/84, těsnění trativodů, materiál z výkopu |  |  |  | tisk
25 | 17411 | ZÁSYP JAM A RÝH ZEMINOU SE ZHUTNĚNÍM | M3 | 448.1 | 41 | tisk | 0
|  | 1: 12,0; dle VK/191, použit výkopek 2: 56,4+112,8+9,7+31,5+72,6+18,8; dle VK/56+94+143+158+208.5+208.6, použit výkopek 3: 134,3; dle VK/177, z hromady vedle, bez dopravy |  |  |  | tisk
26 | 17120 | ULOŽENÍ SYPANINY DO NÁSYPŮ A NA SKLÁDKY BEZ ZHUTNĚNÍ | M3 | 113389 | 42 | tisk | 0
|  | 1: 8601,0; dle VK/20, materiál z výkopu 2: hospodaření s výkopkem (srovnání do figury) na dočasných (i trvalých) deponiích při omezené ploše záboru pozemků pro mezideponie: 3: 6000; dle hmotnice, z km (103,2- 103,75) na mzdp km 100,780 4: 12220; dle hmotnice, z km (103,75-104,5) na mzdp 104,4 5: 8000; dle hmotnice, z km (105,2- 106,0) na mzdp 105,8 6: 16000;dle hmotnice, z km (106,2- 107,65) na mzdp km 105,8 7: 6000; dle hmotnice, z km (108,0- 108,5) na mzdp km 110,6 8: 7000; dle hmotnice, z km (109,05-109,9) na mzdp km 110,6 9: 7000; dle hmotnice, z km (110,2-111,2) na mzdp km 110,600 10: 1270; dle hmotnice, z km (111,15- 111,75) na mzdp km 110,600 11: 6090; dle hmotnice, z km (106,0-106,2) nepoužitelný výkop, na trvalou deponii 12: .............................. 13: 1440; dle hmotnice, z km (103,65-103,75) 50% k drtiči km 105,260 14: 1480; dle hmotnice, z km (103,75-103,9) 50% k drtiči km 105,260 15: 1790; dle hmotnice, z km (104,0- 104,2) 50% k drtiči km 105,260 16: 7910; dle hmotnice, z km (105,65-105,75) 50% k drtiči km 105,260 17: 3160; dle hmotnice, z km (106,95-107,15) 50% k drtiči km 106,260 18: 1730; dle hmotnice, z km (104,4-104,5) 50% k drtiči km 105,260 19: 2960; dle hmotnice, z km (110,25- 110,5) 50% k drtiči km 110,6 20: 8580; dle hmotnice, z km (111,0-111,75) 50% k drtiči km 110,6 21: ......................................... 22: 11694,12/3,8; vyrovnání bilance výkopů dle položky doprava výkopku I, řádek 24 23: 52440,76/3,8; vyrovnání bilance výkopů dle položky doprava výkopku II, řádek 22 24: -1071,96/0,1; vyrovnání bilance výkopů dle položky doprava výkopku III, řádek 11 |  |  |  | tisk
27 | 17481 | ZÁSYP JAM A RÝH Z NAKUPOVANÝCH MATERIÁLŮ | M3 | 2022.9 | 43 | tisk | 0
|  | 1: 1969,5; dle VK/18, nakupovaný materiál fr. 0/32 2: 20,0+12,0; dle VK/181+190 nakupovaný materiál fr. 32/63 3: 15,6; dle VK/115, zásyp UC žlabů drceným kamenivem fr. 16/32 4: 5,8; dle VK/116, obsyp UC žlabů drceným kamenivem fr. 32/63 |  |  |  | tisk
28 | 18110 | ÚPRAVA PLÁNĚ SE ZHUTNĚNÍM V HORNINĚ TŘ. I | M2 | 68446.8 | 44 | tisk | 0
|  | 1: 68446,8; dle VK/19 |  |  |  | tisk
0 | 0 | 0 | 0 | 0 | 45 |  | 0
S | Celkem za 10 | Zemní práce: | 0 | 0 | 46 |  | 0
Díl: | 11 | Příprava území: | 0 | 0 | 47 | tisk | 0 | díl
29 | 121101 | SEJMUTÍ ORNICE NEBO LESNÍ PŮDY S ODVOZEM DO 1KM | M3 | 53748.8 | 48 | tisk | 0
|  | 1: 45850,3; dle VK/21, ornice 2: 6112,2; dle VK/22, biologická vrstva ve svahu nad 1:5 3: 1786,3; dle VK/23, lesní hrabanka |  |  |  | tisk
127 | 18210 | ÚPRAVA POVRCHŮ SROVNÁNÍM ÚZEMÍ | M3 | 47636.6 | 49 | tisk | 0
|  | 1: 45850,3; dle VK/21, ornice 2: 1786,3; dle VK/23, lesní hrabanka 3: urovnání ornice, která není potřeba na ohumusování, na okolní zemědělsky obhospodařované pozemky dle přílohy B.03.08.01 po jejich návozu |  |  |  | tisk
128 | 18710 | OŠETŘENÍ ORNICE NA SKLÁDCE | M3 | 6112.2 | 50 | tisk | 0
|  | 1: 6112,2; dle VK/22, biologická vrstva ve svahu nad 1:5 2: ošetřovánísejmuté biologické vrstvy na mezideponii v mezidobí, kdy dojde k sejmutí a kdy bude rozprostřena |  |  |  | tisk
0 | 0 | 0 | 0 | 0 | 51 |  | 0
S | Celkem za 11 | Příprava území: | 0 | 0 | 52 |  | 0
Díl: | 18 | Vegetační ochrana: | 0 | 0 | 53 | tisk | 0 | díl
30 | 125731 | VYKOPÁVKY ZE ZEMNÍKŮ A SKLÁDEK TŘ. I, ODVOZ DO 1KM | M3 | 11041.6 | 54 | tisk | 0
|  | 1: 10974,2; dle VK/24, nakládání humózní zeminy na mezideponii ve vzdálenosti průměrně 1 km od místa rozprostření, z mezideponie sejmuté biologické vrstvy, zbytek z výkopu (podorničí) 2: 59,2; dle VK/208.2 a přílohy 11, vyztužené zeminy 3: 8,2; dle VK/208.7, kolem vsakovacích jímek 4: naložení a dovoz z mezideponií na místo rozprostření 5: použita bude sejmutá biologická vrstva ze svahů starého drážního tělesa a podorničí- to je v tomto SO vykázáno jako odkopávka |  |  |  | tisk
31 | 18220 | ROZPROSTŘENÍ ORNICE VE SVAHU | M3 | 59.2 | 55 | tisk | 0
|  | 1: 59,2; dle VK/208.2 a přílohy 11, vyztužené zeminy |  |  |  | tisk
32 | 18222 | ROZPROSTŘENÍ ORNICE VE SVAHU V TL DO 0,15M | M2 | 73161.333 | 56 | tisk | 0
|  | 1: 10974,2/0,15; dle VK/24, převod z m3 na m2 |  |  |  | tisk
33 | 18233 | ROZPROSTŘENÍ ORNICE V ROVINĚ V TL DO 0,20M | M2 | 41 | 57 | tisk | 0
|  | 1: 8,2/0,20; dle VK/208.7, kolem vsakovacích jímek, převod z m3 na m2 |  |  |  | tisk
34 | 18242 | ZALOŽENÍ TRÁVNÍKU HYDROOSEVEM NA ORNICI | M2 | 118.4 | 58 | tisk | 0
|  | 1: 59,2/0,50; dle VK/208.2 6 a přílohy 12, vyztužené zeminy, orientační převod z m3 na m2 |  |  |  | tisk
35 | 18245 | ZALOŽENÍ TRÁVNÍKU ZATRAVŇOVACÍ TEXTILIÍ (ROHOŽÍ) | M2 | 68747.74 | 59 | tisk | 0
|  | 1: 68629,3; dle VK/25, biodegradační rohož s travním semenem 2: 252,0*0,47; dle VK/206, na čelních ocelových panelech vyztužených zemin, převod z m na m2 |  |  |  | tisk
36 | 18247 | OŠETŘOVÁNÍ TRÁVNÍKU | M2 | 68866.14 | 60 | tisk | 0
|  | 1: 68629,3; dle VK/25, biodegradační rohož s travním semenem 2: 252,0*0,47; dle VK/206, na čelních ocelových panelech vyztužených zemin, převod z m na m2 3: 59,2/0,50; dle VK/208.2 a přílohy 11, vyztužené zeminy, orientační převod z m3 na m2 |  |  |  | tisk
37 | 18600 | ZALÉVÁNÍ VODOU | M3 | 1032.992 | 61 | tisk | 0
|  | 1: 68866,140*3*0,005; dle položky 18247, včetně rohoží a vyztužených zemin, trojí zalití plochy v množství min. 5 l/m2 |  |  |  | tisk
0 | 0 | 0 | 0 | 0 | 62 |  | 0
S | Celkem za 18 | Vegetační ochrana: | 0 | 0 | 63 |  | 0
Díl: | 20 | Základy: | 0 | 0 | 64 | tisk | 0 | díl | 2
38 | 21152 | SANAČNÍ ŽEBRA Z KAMENIVA DRCENÉHO | M3 | 194.8 | 65 | tisk | 0
|  | 1: 182,8; dle VK/137, patní drén z drceného kameniva fr. 32/63 2: 12,0; dle přílohy 9, vsakovací jámy z drceného kameniva fr. 32/63 |  |  |  | tisk
39 | 21197 | OPLÁŠTĚNÍ ODVODŇOVACÍCH ŽEBER Z GEOTEXTILIE | M2 | 15978.9 | 66 | tisk | 0
|  | 1: 13306,3; dle VK/86, opláštění trativodů 2: 173,6; dle VK/117, opláštění příkopových žlabů 3: 1127,6; dle VK/136, opláštění patních drénů 4: 1317,4; dle VK/159, opláštění gabionů a matrací 5: 54,0; dle přílohy 9, opláštění vsakovacích jam |  |  |  | tisk
40 | 212635 | TRATIVODY KOMPL Z TRUB Z PLAST HM DN DO 150MM, RÝHA TŘ I | M | 4782.2 | 67 | tisk | 0
|  | 1: 5308,7; dle VK/81 2: -(62,83+4,51+142,0+19,0+58,0+18,0+142,0+19,0+58,0+18,0+127,0+518,16); odpočet trativodu vedeného ve tř. 6 dle přílohy 4 3: 660,0; dle VK/171, sběrný drén pro svedení meliorací |  |  |  | tisk
41 | 212637 | TRATIVODY KOMPL Z TRUB Z PLAST HM DN DO 150MM, RÝHA TŘ III | M | 1186.5 | 68 | tisk | 0
|  | 1: 62,83+4,51+142,0+19,0+58,0+18,0+142,0+19,0+58,0+18,0+127,0+518,16; část dle VK/81 a přílohy 4 |  |  |  | tisk
42 | 21331 | DRENÁŽNÍ VRSTVY Z BETONU MEZEROVITÉHO (DRENÁŽNÍHO) | M3 | 109.1 | 69 | tisk | 0
|  | 1: 109,1; dle VK/157, u gabionů a matrací 2: včetně ocelových trnů dl. 0,30 m, D 8 mm, k ukotvení drenážního betonu |  |  |  | tisk
43 | 289920R | TROJROZMĚRNÁ PROTIEROZNÍ PLASTOVÁ GEOROHOŽ | M2 | 19018.2 | 70 | tisk | 0
|  | 1: 15870,4; dle VK/28, trojrozměrná plastová georohož 2: 3147,8; dle VK/29, trojrozměrná VYZTUŽENÁ plastová georohož |  |  |  | tisk
45 | 242314 | PLÁŠŤ STUDNY Z PROST BETONU DO C25/30 (B30) | M3 | 0.871 | 71 | tisk | 0
|  | 1: 3,1415926*(0,79*0,79-0,75*0,75)*1,0*3; dle VK/208.8 a přílohy 12, vsakovací jímka hloubky 4,5 m 2: 3,1415926*(0,79*0,79-0,75*0,75)*0,75*2; dle VK/208.9 a přílohy 12, vsakovací jímka hloubky 4,5 m |  |  |  | tisk
46 | 24512 | KRYCÍ DESKA STUDNY Z DÍLCŮ ZE ŽELEZOBETONU | M3 | 0.182 | 72 | tisk | 0
|  | 1: 3,1415926*0,85*0,85*0,08; dle VK/208.10 |  |  |  | tisk
47 | 24350 | ÚPRAVA DNA STUDNY Z KAMENIVA | M3 | 0.5 | 73 | tisk | 0
|  | 1: 0,4+0,1; dle VK/208.12+208.13 |  |  |  | tisk
0 | 0 | 0 | 0 | 0 | 74 |  | 0
S | Celkem za 20 | Základy: | 0 | 0 | 75 |  | 0
Díl: | 26 | Vrty: | 0 | 0 | 76 | tisk | 0 | díl
44 | 261815 | VRTY PRO KOTVENÍ A INJEKTÁŽ TŘ III A IV NA POVRCHU D DO 50MM | M | 10589.3 | 77 | tisk | 0
|  | 1: 3458*2,65; dle VK/38, vrty DN 48 pro hřebíky na biorohože, převod z ks na m 2: 864*1,65; dle VK/39, vrty DN 48 pro hřebíky na biorohože, převod z ks na m 3: položka obsahuje i naložení a odvoz vývrtku na skládku včetně případných překládek, dále i případné poplatky za skládku |  |  |  | tisk
48 | 26184 | VRT PRO KOTV, INJEK, MIKROPIL NA POVR TŘ III A IV D DO 200MM | M | 776 | 78 | tisk | 0
|  | 1: 97*8,0; dle VK/200, šikmé vrty pro vložení drenážního potrubí, převod z ks na m 2: položka obsahuje i naložení a odvoz vývrtku na skládku včetně případných překládek, dále i případné poplatky za skládku |  |  |  | tisk
0 | 0 | 0 | 0 | 0 | 79 |  | 0
S | Celkem za 26 | Vrty: | 0 | 0 | 80 |  | 0
Díl: | 28 | Zvláštní zakládání: | 0 | 0 | 81 | tisk | 0 | díl
49 | 285361 | KOTVENÍ NA POVRCHU Z BETONÁŘSKÉ VÝZTUŽE DL. DO 3M | KUS | 4322 | 82 | tisk | 0
|  | 1: 3458; dle VK/40, hřebíky z betonářské oceli V8 na biorohože, převod z ks na tuny 2: 864; dle VK/41, hřebíky z betonářské oceli V8 na biorohože, převod z ks na tuny 4: včetně zálivky cementovou suspenzí |  |  |  | tisk
0 | 0 | 0 | 0 | 0 | 83 |  | 0
S | Celkem za 28 | Zvláštní zakládání: | KUS | 15487 | 84 |  | 0
|  | 1: 8645; dle VK/30, zarážené pomocné trny tvaru L délky 0,65 m, D 12 mm, na upevnění rohoží 2: 2520; dle VK/31, zarážené pomocné trny tvaru L délky 1,15 m, D 8 mm, na upevnění rohoží 3: 3458; dle VK/36, zarážené hřebíky dl. 2,65 m, D 8 mm, na upevnění rohoží 4: 864; dle VK/37, zarážené hřebíky dl. 1,65 m, D 8 mm, na upevnění rohoží 5: srovnatelná položka i pro zarážení na povrchu |  |  |  | tisk
Díl: | 30 | Svislé konstrukce: | 0 | 0 | 85 | tisk | 0 | díl
51 | 327214 | ZDI OPĚRNÉ, ZÁRUBNÍ, NÁBŘEŽNÍ Z GABIONŮ VČETNĚ KOVOVÉ KONSTRUKCE | M3 | 201.21 | 86 | tisk | 0
|  | 1: 43*0,5*0,6*1,0; dle VK/151, převod z ks na m3 2: 119*0,7*0,7*1,0; dle VK/152, převod z ks na m3 3: (8+122)*1,0*1,0*1,0; dle VK/153+154, převod z ks na m3 |  |  |  | tisk
52 | 931253 | VLOŽ DILAT SPAR Z PRYŽ PÁSŮ ŠÍŘ PŘES 400MM PROFIL TL DO 9MM | M | 3 | 87 | tisk | 0
|  | 1: 1*(1,0*1,0); dle VK/160, převod z ks na m2 2: 1*(4,0*0,5); dle VK/161, pro matrace (kap. 40), převod z ks na m2 |  |  |  | tisk
0 | 0 | 0 | 0 | 0 | 88 |  | 0
S | Celkem za 30 | Svislé konstrukce: | 0 | 0 | 89 |  | 0
Díl: | 40 | Vodorovné konstrukce: | 0 | 0 | 90 | tisk | 0 | díl
53 | 451312 | PODKLADNÍ A VÝPLŇOVÉ VRSTVY Z PROSTÉHO BETONU C12/15 | M3 | 112.4 | 91 | tisk | 0
|  | 1: 17,0; dle VK/156, gabiony, matrace 2: 95,4; dle VK/164, úprava akumulačních prostor |  |  |  | tisk
54 | 451314 | PODKLADNÍ A VÝPLŇOVÉ VRSTVY Z PROSTÉHO BETONU C25/30 | M3 | 189.9 | 92 | tisk | 0
|  | 1: 142,4; dle VK/163, XF3, XA2, úprava akumulačních prostor 2: 47,5; dle VK/113, XF3, XA2, pod příkopové a monolitické žlaby |  |  |  | tisk
55 | 45157 | PODKLADNÍ A VÝPLŇOVÉ VRSTVY Z KAMENIVA TĚŽENÉHO | M3 | 24.2 | 93 | tisk | 0
|  | 1: 5,0+19,2; dle VK/95+97, lože a obsyp svodného potrubí |  |  |  | tisk
56 | 458312 | VÝPLŇ ZA OPĚRAMI A ZDMI Z PROST BETONU DO C12/15 (B15) | M3 | 20.8 | 94 | tisk | 0
|  | 1: 20,8; dle VK/114, za příkopovými žlaby |  |  |  | tisk
57 | 464214 | DRÁTOKAMENNÉ MATRACE | M3 | 350 | 95 | tisk | 0
|  | 1: 175*4,0*0,5*1,0; dle VK/155, převod z ks na m3, drátokamenné matrace 2: včetně kovové konstrukce, kameniva |  |  |  | tisk
58 | 465512 | DLAŽBY Z LOMOVÉHO KAMENE NA MC | M3 | 101.02 | 96 | tisk | 0
|  | 1: 505,1*0,20; dle VK/123, vyústění odvodnění, převod z m2 na m3 |  |  |  | tisk
59 | 466921 | DLAŽBY VEGETAČNÍ Z BETONOVÝCH DLAŽDIC NA SUCHO | M2 | 178.56 | 97 | tisk | 0
|  | 1: (360+384)*(0,6*0,4); dle VK/126+165, převod z ks na m2 2: včetně výplně z podkladního materiálu (ŠP), bez osetí |  |  |  | tisk
60 | 467385 | STUPNĚ A PRAHY VOD KORYT ZE ŽELBET DO C30/37 (B37) VČET VÝZT | M3 | 77.9 | 98 | tisk | 0
|  | 1: 77,9; dle VK/131, XC4, XF3, XA2, prahy |  |  |  | tisk
0 | 0 | 0 | 0 | 0 | 99 |  | 0
S | Celkem za 40 | Vodorovné konstrukce: | 0 | 0 | 100 |  | 0
Díl: | 50 | Komunikace: | 0 | 0 | 101 | tisk | 0 | díl
61 | 502941 | ZŘÍZENÍ KONSTRUKČNÍ VRSTVY TĚLESA ŽELEZNIČNÍHO SPODKU Z GEOTEXTILIE | M2 | 209479.727 | 102 | tisk | 0
|  | 1: (117355,3+113072,4)/1,1; dle VK/47+48, 400 g/m2, odstranění 10% překryvu, je zahrnut v ceně položky |  |  |  | tisk
62 | 501301 | ZŘÍZENÍ KONSTRUKČNÍ VRSTVY TĚLESA ŽELEZNIČNÍHO SPODKU Z MINERÁLNÍCH SMĚSÍ NOVÉ | M3 | 18049.7 | 103 | tisk | 0
|  | 1: 18049,7; dle VK/44 |  |  |  | tisk
63 | 501201 | ZŘÍZENÍ KONSTRUKČNÍ VRSTVY TĚLESA ŽELEZNIČNÍHO SPODKU Z DRCENÉHO KAMENIVA NOVÉ | M3 | 1799.2 | 104 | tisk | 0
|  | 1: 1799,2; dle VK/82, pomocně pro přesyp trativodů na úroveň pláně žel. spodku kamenivem fr. 8/16 nebo 16/32 |  |  |  | tisk
64 | 501410 | ZŘÍZENÍ KONSTRUKČNÍ VRSTVY TĚLESA ŽELEZNIČNÍHO SPODKU ZE ZEMINY ZLEPŠENÉ (STABILIZOVANÉ) CEMENTEM | M3 | 1295.9 | 105 | tisk | 0
|  | 1: 2591,8*0,50; dle VK/49, dovoz z centra, převod z m2 na m3 |  |  |  | tisk
65 | 501470 | ZŘÍZENÍ KONSTRUKČNÍ VRSTVY TĚLESA ŽELEZNIČNÍHO SPODKU ZE ZEMINY ZLEPŠENÉ (STABILIZOVANÉ) MECHANICKY | M3 | 3669.5 | 106 | tisk | 0
|  | 1: 7339,0*0,50; dle VK/45, srovnatelná položka pro mechanickou úpravu zemní pláně (zapracování kameniva tl. 50 cm), převod z m2 na m3 2: včetně kameniva (dle VK/46) |  |  |  | tisk
66 | 501420 | ZŘÍZENÍ KONSTRUKČNÍ VRSTVY TĚLESA ŽELEZNIČNÍHO SPODKU ZE ZEMINY ZLEPŠENÉ (STABILIZOVANÉ) VÁPNEM | M3 | 27674.56 | 107 | tisk | 0
|  | 1: 69186,4*0,4; dle VK/10.1, frézou na místě, hloubka 0,4 m |  |  |  | tisk
67 | 56140 | KAMENIVO ZPEVNĚNÉ CEMENTEM | M3 | 3619.8 | 108 | tisk | 0
|  | 1: 3619,8; dle VK/208.1 a přílohy 11, pomocně pro vyztužené zeminy, tl. vrstvy 40 cm |  |  |  | tisk
68 | 56333 | VOZOVKOVÉ VRSTVY ZE ŠTĚRKODRTI TL. DO 150MM | M2 | 1386 | 109 | tisk | 0
|  | 1: 208,0/0,15; dle VK/193, přepočet na m2 2: oprava 1 5.6.2017 dotaz 102 |  |  |  | tisk
69 | 56932 | ZPEVNĚNÍ KRAJNIC ZE ŠTĚRKODRTI TL. DO 100MM | M2 | 20.8 | 110 | tisk | 0
|  | 1: 20,8; dle VK/199 |  |  |  | tisk
70 | 572123 | INFILTRAČNÍ POSTŘIK Z EMULZE DO 1,0KG/M2 | M2 | 208 | 111 | tisk | 0
|  | 1: 208,0; dle VK/194 |  |  |  | tisk
71 | 572213 | SPOJOVACÍ POSTŘIK Z EMULZE DO 0,5KG/M2 | M2 | 208 | 112 | tisk | 0
|  | 1: 208,0; dle VK/196 |  |  |  | tisk
72 | 574A31 | ASFALTOVÝ BETON PRO OBRUSNÉ VRSTVY ACO 8 TL. 40MM | M2 | 208 | 113 | tisk | 0
|  | 1: 208,0; dle VK/197, ACO 11 |  |  |  | tisk
73 | 574E98 | ASFALTOVÝ BETON PRO PODKLADNÍ VRSTVY ACP 22+, 22S TL. 100MM | M2 | 208 | 114 | tisk | 0
|  | 1: 208,0; dle VK/195, ACP 16+ tl. 80 mm |  |  |  | tisk
74 | 57473 | VOZOVKOVÉ VÝZTUŽNÉ VRSTVY ZE SÍTÍ | M2 | 24878 | 115 | tisk | 0
|  | 1: 18071,0; dle VK/203, jednoosá geomříž 52,5 kN/m, 360 g/m2, do vyztužených zemin, srovnatelná položka 2: 2205,0; dle VK/204, jednoosá geomříž 64,5 kN/m, 450 g/m2, do vyztužených zemin, srovnatelná položka 3: 4602,0; dle VK/205, jednoosá geomříž 88,5 kN/m, 450 g/m2, do vyztužených zemin, srovnatelná položka |  |  |  | tisk
0 | 0 | 0 | 0 | 0 | 116 |  | 0
S | Celkem za 50 | Komunikace: | 0 | 0 | 117 |  | 0
Díl: | 711 | Izolace proti vodě: | 0 | 0 | 118 | tisk | 0 | díl
75 | 711131 | IZOLACE BĚŽNÝCH KONSTRUKCÍ PROTI VOLNĚ STÉKAJÍCÍ VODĚ ASFALTOVÝMI NÁTĚRY | M2 | 1274.4 | 119 | tisk | 0
|  | 1: 1274,4; dle VK/118, příkopové žlaby |  |  |  | tisk
0 | 0 | 0 | 0 | 0 | 120 |  | 0
S | Celkem za 711 | Izolace proti vodě: | 0 | 0 | 121 |  | 0
Díl: | 767 | Konstrukce zámečnické: | 0 | 0 | 122 | tisk | 0 | díl
76 | 76794 | OPLOCENÍ Z PLECHU | M2 | 118.44 | 123 | tisk | 0
|  | 1: 252,0*0,47; dle VK/206, pomocně pro čelní ocelové panely do čel vyztužených zemin, které ponesou protierozní rohože, převod z m na m2 |  |  |  | tisk
0 | 0 | 0 | 0 | 0 | 124 |  | 0
S | Celkem za 767 | Konstrukce zámečnické: | 0 | 0 | 125 |  | 0
Díl: | 80 | Trubní vedení: | 0 | 0 | 126 | tisk | 0 | díl
77 | 87426 | POTRUBÍ Z TRUB PLAST ODPAD DN DO 80MM | M | 537 | 127 | tisk | 0
|  | 1: 537,0; dle VK/175, trubka DN 63 pro měření sedání |  |  |  | tisk
78 | 87434 | POTRUBÍ Z TRUB PLASTOVÝCH ODPADNÍCH DN DO 200MM | M | 45.4 | 128 | tisk | 0
|  | 1: 45,4; dle VK/91, svodné potrubí |  |  |  | tisk
79 | 87445 | POTRUBÍ Z TRUB PLASTOVÝCH ODPADNÍCH DN DO 300MM | M | 10.1 | 129 | tisk | 0
|  | 1: 10,1; dle VK/92, svodné potrubí |  |  |  | tisk
80 | 87446 | POTRUBÍ Z TRUB PLASTOVÝCH ODPADNÍCH DN DO 400MM | M | 170.5 | 130 | tisk | 0
|  | 1: 170,5; dle VK/93, svodné potrubí |  |  |  | tisk
81 | 875332 | POTRUBÍ DREN Z TRUB PLAST DN DO 150MM DĚROVANÝCH | M | 776 | 131 | tisk | 0
|  | 1: 776,0; dle VK/201, drenážní potrubí ve vrtech |  |  |  | tisk
82 | 87833 | NASUNUTÍ PLAST TRUB DN DO 150MM DO CHRÁNIČKY | M | 776 | 132 | tisk | 0
|  | 1: 776,0; dle VK/201, srovnatelná položka pro nasunutí drenážního potrubí do vrtů |  |  |  | tisk
83 | 894146 | ŠACHTY KANALIZAČNÍ Z BETON DÍLCŮ NA POTRUBÍ DN DO 400MM | KUS | 6 | 133 | tisk | 0
|  | 1: 6; dle přílohy 3 a 5, Š13- Š17, Š17c, přípojné betonové šachty pro trativody+ svodná potrubí, kombinace litinových a betonových poklopů! |  |  |  | tisk
84 | 894145 | ŠACHTY KANALIZAČNÍ Z BETON DÍLCŮ NA POTRUBÍ DN DO 300MM | KUS | 1 | 134 | tisk | 0
|  | 1: 1; dle přílohy 3 a 5, Š3, přípojné betonové šachty pro trativody+ svodná potrubí, revizní nástavec s poklopy |  |  |  | tisk
85 | 89413 | ŠACHTY KANALIZAČNÍ Z BETON DÍLCŮ NA POTRUBÍ DN DO 200MM | KUS | 16 | 135 | tisk | 0
|  | 1: 6; dle přílohy 3 a 5, Š 9,11,19,26,32,35,39, přípojné betonové šachty pro trativody+ svodná potrubí, poklopy půlené 2: 10; dle VK/182 a přílohy 12, šachta pro geotechnický monitoring - měření sedání, poklopy půlené |  |  |  | tisk
86 | 895810R201nc | DRENÁŽNÍ ŠACHTICE Z PLAST DÍLCŮ ŠN 40 | KUS | 38 | 136 | tisk | 0
|  | 1: 14; dle VK/72 2: 24; dle VK/76 |  |  |  | tisk
87 | 89536 | DRENÁŽNÍ VÝUSŤ Z PROST BETONU | KUS | 3 | 137 | tisk | 0
|  | 1: 3; dle přílohy 9, 110,366+ 105,3746+108,348 |  |  |  | tisk
88 | 89721 | VPUSŤ KANALIZAČNÍ HORSKÁ KOMPLETNÍ MONOLITICKÁ BETONOVÁ | KUS | 7 | 138 | tisk | 0
|  | 1: 3; dle přílohy 10 2: 4; dle přílohy 9, srovnatelná položka pro vývařiště 3: VČETNĚ VÝZTUŽE!! 4: ve třídníku u vpustí ani v kap. 8 není žádná samostatná položka na výztuž, proto uvažováno, že výztuž je v této položce zahrnuta |  |  |  | tisk
89 | 899121 | MŘÍŽE OCELOVÉ SAMOSTATNÉ | KUS | 1 | 139 | tisk | 0
|  | 1: 1; dle VK/135, pro vtoky UC žlabů |  |  |  | tisk
90 | 899575 | OBETONOVÁNÍ POTRUBÍ ZE ŽELEZOBETONU DO C30/37 (B37) VČETNĚ VÝZTUŽE | M3 | 30.6 | 140 | tisk | 0
|  | 1: 16,4; dle VK/85, lože a obetonování trativodů 2: 9,8; dle VK/96, bet. lože svodného potrubí 3: 4,4; dle VK/202 4: srovnatelně i pro obetonování bez výztuže |  |  |  | tisk
0 | 0 | 0 | 0 | 0 | 141 |  | 0
S | Celkem za 80 | Trubní vedení: | 0 | 0 | 142 |  | 0
Díl: | 90 | Ostatní konstrukce a práce: | 0 | 0 | 143 | tisk | 0 | díl
91 | 9111A1 | ZÁBRADLÍ SILNIČNÍ S VODOR MADLY - DODÁVKA A MONTÁŽ | M | 33.5 | 144 | tisk | 0
|  | 1: 33,5; dle VK/162.1, osazení třímadlového zábradlí do zabetonovaných trubek v žb pasu a jejich zafixování zálivkou |  |  |  | tisk
92 | 911DC1 | SVODIDLO BETON, ÚROVEŇ ZADRŽ H2 VÝŠ 1,0M - DODÁVKA A MONTÁŽ | M | 12.194 | 145 | tisk | 0
|  | 1: 6,04+6,154; dle VK/191.1 a přílohy 12, zahrazení zrušeného přejezdu z obou stran |  |  |  | tisk
93 | 9119B1 | SVODIDLO OCEL LANOVÉ, ÚROVEŇ ZADRŽ H1 - DODÁVKA A MONTÁŽ | M | 101 | 146 | tisk | 0
|  | 1: 101,0; dle VK/210.8, srovnatelná položka pro zřízení zábrany proti pádu z drážní stezky 2: včetně sloupků z betonářské výztuže R 20 délky 1,60 m s navařenou matkou, 51 ks |  |  |  | tisk
94 | 919113 | ŘEZÁNÍ ASFALTOVÉHO KRYTU VOZOVEK TL DO 150MM | M | 40 | 147 | tisk | 0
|  | 1: 40,0; dle VK/198, prořezání spáry pro těsnění |  |  |  | tisk
95 | 919114 | ŘEZÁNÍ ASFALTOVÉHO KRYTU VOZOVEK TL DO 200MM | M | 84 | 148 | tisk | 0
|  | 1: 84,0; dle VK/186, pro bourání |  |  |  | tisk
96 | 931313 | TĚSNĚNÍ DILATAČ SPAR ASF ZÁLIVKOU PRŮŘ DO 300MM2 | M | 40 | 149 | tisk | 0
|  | 1: 40,0; dle VK/198 |  |  |  | tisk
97 | 935222 | PŘÍKOPOVÉ ŽLABY Z BETON TVÁRNIC ŠÍŘ DO 900MM DO BETONU TL 100MM | M | 315 | 150 | tisk | 0
|  | 1: (998+52)*0,30; dle VK/99+125, TZZ 4a, převod z ks na m |  |  |  | tisk
98 | 935232 | PŘÍKOPOVÉ ŽLABY Z BETON TVÁRNIC ŠÍŘ DO 1200MM DO BETONU TL 100MM | M | 6867.3 | 151 | tisk | 0
|  | 1: (22687+204)*0,30; dle VK/98+124, TZZ 3, převod z ks na m |  |  |  | tisk
99 | 935505 | ŽLABY A RIGOLY Z PŘÍKOPOVÝCH ŽLABŮ (VČETNĚ POKLOPŮ A MŘÍŽÍ) UCB 1 | M | 47.5 | 152 | tisk | 0
|  | 1: 19*2,5; dle VK/108, převod z ks na m |  |  |  | tisk
100 | 935507 | ŽLABY A RIGOLY Z PŘÍKOPOVÝCH ŽLABŮ (VČETNĚ POKLOPŮ A MŘÍŽÍ) UCB 2 | M | 22.5 | 153 | tisk | 0
|  | 1: 9*2,5; dle VK/105, převod z ks na m 2: zesílený poklop pro pojezd!! |  |  |  | tisk
101 | 935503 | ŽLABY A RIGOLY Z PŘÍKOPOVÝCH ŽLABŮ (VČETNĚ POKLOPŮ A MŘÍŽÍ) UCB 0 | M | 22.5 | 154 | tisk | 0
|  | 1: 9*2,5; dle VK/107, převod z ks na m |  |  |  | tisk
102 | 93530 | ŽLABY A RIGOLY MONOLITICKÉ BETONOVÉ | M3 | 177.2 | 155 | tisk | 0
|  | 1: 177,2; dle VK/111, C 30/37 2: VČETNĚ VÝZTUŽE!! 3: protože ve Třídníkách SŽDC a OTSKP k této položce zcela chybí položka výztuže! |  |  |  | tisk
103 | 935842 | ŽLABY A RIGOLY DLÁŽDĚNÉ Z BETONOVÝCH DLAŽDIC DO BETONU TL 100MM | M2 | 362 | 156 | tisk | 0
|  | 1: 362,0; dle VK/101, zadláždění příkopů |  |  |  | tisk
104 | 93639 | ZAÚSTĚNÍ SKLUZŮ (VČET DLAŽBY Z LOM KAMENE) | KUS | 7 | 157 | tisk | 0
|  | 1: 7; dle přílohy 9 |  |  |  | tisk
105 | 936911R | VYBAVENÍ MĚŘÍCÍHO MÍSTA PRO MĚŘENÍ SEDÁNÍ | KUS | 10 | 158 | tisk | 0
|  | 1: 10; dle VK/182 |  |  |  | tisk
106 | 936912R | MĚŘENÍ SEDÁNÍ | KUS | 100 | 159 | tisk | 0
|  | 1: 100; dle VK/183, měření sedání náspu |  |  |  | tisk
0 | 0 | 0 | 0 | 0 | 160 |  | 0
S | Celkem za 90 | Ostatní konstrukce a práce: | 0 | 0 | 161 |  | 0
Díl: | 96 | Bourání a demontáže: | 0 | 0 | 162 | tisk | 0 | díl
107 | 113293 | ODSTRANĚNÍ PŘÍKOPŮ A RIGOLŮ Z LOMOVÉHO KAMENE, ODVOZ DO 3KM | M3 | 84.875 | 163 | tisk | 0
|  | 1: 242,5*(0,20+0,15); dle VK/137.1 a přílohy 9, stávající dlažba (včetně betonového podkladu) u vyústění odvodnění, převod z m2 na m3 2: odvoz na mezideponii (k drtičce) ve vzdálenosti 3 km od místa stavby |  |  |  | tisk
108 | 965311 | Rozebrání přejezdu, přechodu z dílců | m2 | 54.5 | 164 | tisk | 0
|  | 1: 10,9/0,2; dle VK/184 a přílohy 12H, přejezd ze zádlažbových panelů, převod z m3 na m2 při tl. 0,2 m 2: RS Klenovice, z místa stavby prům. 47 km |  |  |  | tisk
109 | 965312 | Rozebrání přejezdu, přechodu z dílců - odvoz (na likvidaci odpadů nebo jiné určené místo) | t.km | 1353.6 | 165 | tisk | 0
|  | 1: 28,8*47; dle VK/212, na RS Klenovice 47 km |  |  |  | tisk
110 | 966118 | BOURÁNÍ KONSTRUKCÍ Z BETON DÍLCŮ S ODVOZEM DO 20KM | M3 | 0.625 | 166 | tisk | 0
|  | 1: 1,5/2,400; dle VK/188, nadzemní část studny, převod z tun na m3 2: RS Klenovice, z místa stavby prům. 47 km |  |  |  | tisk
111 | 966119R | BOURÁNÍ KONSTRUKCÍ Z BETONOVÝCH DÍLCŮ S ODVOZEM, PŘÍPLATEK ZKD 1 KM | m3 | 16.875 | 167 | tisk | 0
|  | 1: (47-20)*0,625 2: RS Klenovice, z místa stavby prům. 47 km |  |  |  | tisk
112 | 966113 | BOURÁNÍ KONSTRUKCÍ Z BETON DÍLCŮ S ODVOZEM DO 3KM | M3 | 89 | 168 | tisk | 0
|  | 1: 89,0; dle VK/187, stávající odvodnění v zářezu 2: odvoz na mezideponii (k drtičce) ve vzdálenosti 3 km od místa stavby |  |  |  | tisk
113 | 966188 | DEMONTÁŽ KONSTRUKCÍ KOVOVÝCH S ODVOZEM DO 20KM | T | 0.6 | 169 | tisk | 0
|  | 1: 0,60; dle VK/189, kovové vystrojení studny 2: výkupna Tábor, z místa stavby prům. 29 km |  |  |  | tisk
114 | 966189R | DEMONTÁŽ KONSTRUKCÍ KOVOVÝCH S ODVOZEM, PŘÍPLATEK ZKD 1 KM | t | 5.4 | 170 | tisk | 0
|  | 1: (29-20)*0,600 2: výkupna Tábor, z místa stavby prům. 29 km |  |  |  | tisk
0 | 0 | 0 | 0 | 0 | 171 |  | 0
S | Celkem za 96 | Bourání a demontáže: | 0 | 0 | 172 |  | 0
Díl: | 97 | Provizorní stavy: | 0 | 0 | 173 | tisk | 0 | díl
115 | 12373A | ODKOP PRO SPOD STAVBU SILNIC A ŽELEZNIC TŘ. I - BEZ DOPRAVY | M3 | 52023.5 | 174 | tisk | 0
|  | 1: 441,1; dle VK/209 2: uvedení do "původního" stavu je řešeno v rámci definitivních stavů spodku a nástupišťě 3: 11469,4; dle VK/210.2, zrušení ochranné vrstvy konsolidačního náspu po skončení provizorního stavu 4: 40113,0; dle VK/210.5, zrušení konsolidačního náspu po skončení provizorního stavu kolem mostů |  |  |  | tisk
116 | 12373B | ODKOP PRO SPOD STAVBU SILNIC A ŽELEZNIC TŘ. I - DOPRAVA | M3KM | 62349.285 | 175 | tisk | 0
|  | 1: 441,1*3,8; dle VK/209, v analogii s hmotnicí pro provizorium v km 108,2 na mzdp km 110,6 2: dle VK/210.2 a přílohy 12.O a analogií s hmotnicí:: 3: 368*4,03*2,8;z km 103,250 - 103,618 na mzdp km 100,78 4: 145*4,03*0,3; z km 103,896 - 104,041 na mzdp km 104,4 5: 483*4,03*0,25; z km 105,388 - 105,871 na mzdp km 105,8 6: 126*4,03*0,2; z km 105,890 - 106,016 na mzdp km 105,8 7: 779*4,03*1,1; z km 106,195 - 106,974 na mzdp km 105,8 8: 108*4,03*1,9; z km 107,640 - 107,748 na mzdp km 105,8 9: 200*4,03*1,9; z km 107,830 - 108,030 na mzdp km 109,6 10: 46*4,03*1,7; z km 108,090 - 108,136 na mzdp 109,6 11: 97*4,03*1,4; z km 108,371- 108,468 na mzdp 109,6 12: 148*4,03*1,1; z km 108,660 - 108,808 na mzdp km 109,6 13: 168*4,03*0,7; z km 109,071- 109,239 na mzdp km 109,6 14: 28*4,03*0,4; z km 109,340 - 110,368 na mzdp km 109,6 15: 150*4,03*0,3; z km 110,500 - 110,650 na mzdp km 110,6 16: dle VK/210.5 a přílohy 12.Q a v analogii s hmotnicí: 17: 3300*1,2; u SO 73-20-02 (km 106,369) ma mzdp km 104,4 18: 15643,76*0,8; u SO 73-20-09 (km 106,369) na mzdp v km 105,8 19: 7355,6*2,0; u SO 73-20-10 (km 107,790) na mzdp km 109,6 20: 13783,6*1,2; u SO 73-20-13 (km 108,558) na mzdp km 109,6 |  |  |  | tisk
117 | 12573A | VYKOPÁVKY ZE ZEMNÍKŮ A SKLÁDEK TŘ. I - BEZ DOPRAVY | M3 | 225.3 | 176 | tisk | 0
|  | 1: 225,3; dle VK/210; nakládání na mezideponii 3 km (drtička nebo RS) |  |  |  | tisk
118 | 12573B | VYKOPÁVKY ZE ZEMNÍKŮ A SKLÁDEK TŘ. I - DOPRAVA | M3KM | 105922.18 | 177 | tisk | 0
|  | 1: 225,3*2,4; dle VK/210 z mzdp km 105,8, materiál pro násyp provizoria 2: doprava materiálu pro ochrannou vrstvu násypu dle VK/210.1, dle přílohy 12.O, v analogii s hmotnicí 3: 368*4,03*2,8;do km 103,250 - 103,618 z mzdp km 100,78 4: 145*4,03*0,3; do km 103,896 - 104,041 z mzdp km 104,4 5: 483*4,03*0,25; do km 105,388 - 105,871 z mzdp km 105,8 6: 126*4,03*0,2; do km 105,890 - 106,016 z mzdp km 105,8 7: 779*4,03*1,1; do km 106,195 - 106,974 z mzdp km 105,8 8: 108*4,03*1,9; do km 107,640 - 107,748 z mzdp km 105,8 9: 200*4,03*2,9; do km 107,830 - 108,030 z mzdp km 110,6 10: 46*4,03*2,7; do km 108,090 - 108,136 z mzdp 110,6 11: 97*4,03*2,4; do km 108,371- 108,468 z mzdp 110,6 12: 148*4,03*2,1; do km 108,660 - 108,808 z mzdp km 110,6 13: 168*4,03*1,9; do km 109,071- 109,239 z mzdp km 110,6 14: 28*4,03*1,4; do km 109,340 - 110,368 z mzdp km 110,6 15: 150*4,03*0,3; do km 110,500 - 110,650 z mzdp km 110,6 16: doprava materiálu pro dosypání tělesa náspu po konsolidaci+ rozšíření tělesa po konsolidaci dle VK/210.3 a přílohy 12.P v analogii s hmotnicí: 17: 1681,76*2,8;do km 103,250 - 103,618 z mzdp km 100,78 18: 366,85*0,3; do km 103,896 - 104,041 z mzdp km 104,4 19: 1221,99*0,25; do km 105,388 - 105,871 z mzdp km 105,8 20: 318,78*0,2; do km 105,890 - 106,016 z mzdp km 105,8 21: 3560,03*1,1; do km 106,195 - 106,974 z mzdp km 105,8 22: 493,56*1,9; do km 107,640 - 107,748 z mzdp km 105,8 23: 1098*2,9; do km 107,670 - 108,030 z mzdp km 110,6 24: 210,22*2,7; do km 108,090 - 108,136 z mzdp 110,6 25: 245,41*2,4; do km 108,371- 108,468 z mzdp 110,6 26: 451,4*2,1; do km 108,660 - 108,808 z mzdp km 110,6 27: 425,04*1,9; do km 109,071- 109,239 z mzdp km 110,6 28: 3135,4*1,4; do km 109,340 - 110,368 z mzdp km 110,6 29: 457,5*0,3; do km 110,500 - 110,650 z mzdp km 110,6 30: doprava materiálu pro ochrannou vrstvu kolem mostních objektů dle VK/210.5 a přílohy 12.Q a v analogii s hmotnicí: 31: 3300*1,2; do SO 73-20-02 (km 106,369) z mzdp km 104,4 32: 15643,76*0,8; do SO 73-20-09 (km 106,369) z mzdp v km 105,8 33: 7355,6*3,0; do SO 73-20-10 (km 107,790) z mzdp km 110,6 34: 13783,6*2,2; do SO 73-20-13 (km 108,558) z mzdp km 109,6 |  |  |  | tisk
119 | 17111 | ULOŽENÍ SYPANINY DO NÁSYPŮ SE ZLEPŠENÍM ZEMINY | M3 | 25135.3 | 178 | tisk | 0
|  | 1: 11469,4+13665,9; dle VK/210.1+210.3, konsolidační násep, zlepšení vápnem a cementem, materiál ze zdrojů stavby |  |  |  | tisk
120 | 17120 | ULOŽENÍ SYPANINY DO NÁSYPŮ A NA SKLÁDKY BEZ ZHUTNĚNÍ | M3 | 92136.5 | 179 | tisk | 0
|  | 1: 40113,0; dle VK/210.4, konsolidační násep u mostních objektů, materiál z výkopu 2: 52023,5; uložení sypanina na dočasných (i trvalých) skládkách mezideponií při omezené kapacitě plochy dle položky 12373A tohoto oddílu |  |  |  | tisk
121 | 17160 | ULOŽENÍ SYPANINY DO NÁSYPŮ Z HORNIN KAMENITÝCH SE ZHUTNĚNÍM | M3 | 225.3 | 180 | tisk | 0
|  | 1: 225,3; dle VK/210, násyp z drceného kameniva (užitý štěrk), materiál ze zdrojů stavby 2: uvedení do "původního" stavu je řešeno v rámci definitivních stavů spodku a nástupišťě |  |  |  | tisk
122 | 84472 | POTRUBÍ ODPADNÍ Z TRUB SKLOLAMINÁTOVÝCH DN DO 1200MM | M | 119 | 181 | tisk | 0
|  | 1: 2*30,0+59,0; dle VK/210.6 a přílohy 12, provizorní zatrubnění konsolidačních náspů u mostních objektů potrubím, které bude obsypáno |  |  |  | tisk
123 | 966372 | BOURÁNÍ PROPUSTŮ Z TRUB DN DO 1200MM | M | 119 | 182 | tisk | 0
|  | 1: 119,000; rozebrání propustí po skončení provizorního stavu a odvoz na skládku |  |  |  | tisk
124 | 17120 | ULOŽENÍ SYPANINY DO NÁSYPŮ A NA SKLÁDKY BEZ ZHUTNĚNÍ | M3 | 52023.5 | 183 | tisk | 0
|  | 1: urovnání výkopku do figury na mezideponiích (i trvalých deponiích) při omezené ploše záboru pro mezideponie: 2: 441,1; dle VK/209 3: 11469,4; dle VK/210.2, zrušení ochranné vrstvy konsolidačního náspu po skončení provizorního stavu 4: 40113,0; dle VK/210.5, zrušení konsolidačního náspu po skončení provizorního stavu kolem mostů |  |  |  | tisk
0 | 0 | 0 | 0 | 0 | 184 |  | 0
S | Celkem za 97 | Provizorní stavy: | 0 | 0 | 185 |  | 0
0 | 0 | 0 | 0 | 0 | 186 |  | 0
0 | 0 | 0 | 0 | 0 | 187 |  | 0
0 | 0 | 0 | 0 | 0 | 188 |  | 0
0 | 0 | 0 | 0 | 0 | 189 |  | 0
0 | 0 | 0 | 0 | 0 | 190 |  | 0
0 | 0 | 0 | 0 | 0 | 191 |  | 0
0 | 0 | 0 | 0 | 0 | 192 |  | 0
0 | 0 | 0 | 0 | 0 | 193 |  | 0
0 | 0 | 0 | 0 | 0 | 194 |  | 0
0 | 0 | 0 | 0 | 0 | 195 |  | 0
0 | 0 | 0 | 0 | 0 | 196 |  | 0
0 | 0 | 0 | 0 | 0 | 197 |  | 0
0 | 0 | 0 | 0 | 0 | 198 |  | 0
0 | 0 | 0 | 0 | 0 | 199 |  | 0
0 | 0 | 0 | 0 | 0 | 200 |  | 0
0 | 0 | 0 | 0 | 0 | 201 |  | 0
0 | 0 | 0 | 0 | 0 | 202 |  | 0
0 | 0 | 0 | 0 | 0 | 203 |  | 0
0 | 0 | 0 | 0 | 0 | 204 |  | 0
0 | 0 | 0 | 0 | 0 | 205 |  | 0
0 | 0 | 0 | 0 | 0 | 206 |  | 0
0 | 0 | 0 | 0 | 0 | 207 |  | 0
0 | 0 | 0 | 0 | 0 | 208 |  | 0
0 | 0 | 0 | 0 | 0 | 209 |  | 0
0 | 0 | 0 | 0 | 0 | 210 |  | 0
0 | 0 | 0 | 0 | 0 | 211 |  | 0
0 | 0 | 0 | 0 | 0 | 212 |  | 0
0 | 0 | 0 | 0 | 0 | 213 |  | 0
0 | 0 | 0 | 0 | 0 | 214 |  | 0
0 | 0 | 0 | 0 | 0 | 215 |  | 0
0 | 0 | 0 | 0 | 0 | 216 |  | 0
0 | 0 | 0 | 0 | 0 | 217 |  | 0
0 | 0 | 0 | 0 | 0 | 218 |  | 0
0 | 0 | 0 | 0 | 0 | 219 |  | 0
0 | 0 | 0 | 0 | 0 | 220 |  | 0
0 | 0 | 0 | 0 | 0 | 221 |  | 0
0 | 0 | 0 | 0 | 0 | 222 |  | 0
0 | 0 | 0 | 0 | 0 | 223 |  | 0
0 | 0 | 0 | 0 | 0 | 224 |  | 0
0 | 0 | 0 | 0 | 0 | 225 |  | 0
0 | 0 | 0 | 0 | 0 | 226 |  | 0
0 | 0 | 0 | 0 | 0 | 227 |  | 0
0 | 0 | 0 | 0 | 0 | 228 |  | 0
0 | 0 | 0 | 0 | 0 | 229 |  | 0
0 | 0 | 0 | 0 | 0 | 230 |  | 0
0 | 0 | 0 | 0 | 0 | 231 |  | 0
0 | 0 | 0 | 0 | 0 | 232 |  | 0
0 | 0 | 0 | 0 | 0 | 233 |  | 0
0 | 0 | 0 | 0 | 0 | 234 |  | 0
0 | 0 | 0 | 0 | 0 | 235 |  | 0
0 | 0 | 0 | 0 | 0 | 236 |  | 0
0 | 0 | 0 | 0 | 0 | 237 |  | 0
0 | 0 | 0 | 0 | 0 | 238 |  | 0
0 | 0 | 0 | 0 | 0 | 239 |  | 0
0 | 0 | 0 | 0 | 0 | 240 |  | 0
0 | 0 | 0 | 0 | 0 | 241 |  | 0
0 | 0 | 0 | 0 | 0 | 242 |  | 0
0 | 0 | 0 | 0 | 0 | 243 |  | 0
0 | 0 | 0 | 0 | 0 | 244 |  | 0
0 | 0 | 0 | 0 | 0 | 245 |  | 0
0 | 0 | 0 | 0 | 0 | 246 |  | 0
0 | 0 | 0 | 0 | 0 | 247 |  | 0
0 | 0 | 0 | 0 | 0 | 248 |  | 0
0 | 0 | 0 | 0 | 0 | 249 |  | 0
Note on A7: § 6a
Note on B7: § 6b 1.část
Note on C2: § 3
Note on D7: § 6d
Note on E7: § 6e
Note on N6: § 6b 2.část
Note on O6: § 6c 2.část
Note on P6: § 6f § 7
Note on U2: jiri.zakravsky: tools PSSOzzzzzz propertites Protection Lock "2*4"
formáty TAM
formáty ZPĚT formáty ZPĚT
filtr "díl"