## formulář 5 -pol.rozp
FORMULÁŘ 5 | [6 empty] | majitel HIM: | SŽDC |  | 0 |  | v.j. | 14 | 0 | majitel, cena | SŽDC | ČD | OSTATNÍ
|  | SOUPIS PRACÍ | [7 empty] | Cena za objekt [Kč] |  | mj dle JKSO | počet mj | objektový ukazatel
Název stavby: |  | Modernizace trati Sudoměřice – Votice | [5 empty] | Číslo stavby: | 4207 | [5 empty] | hlavičky stavby
Název PS/SO: |  | ŽST Červený Újezd, staniční zab. zař. | Zatřídění dle JKSO, JKPOV: |  |  |  |  | Číslo PS/SO: | PS 72-01-01 | [5 empty] | hlavičky objektu
Datum zpracování: |  | 2016-03-03 | [5 empty] | Datum aktualizace: |  | 2016-06-06 |  |  |  |  | hlavičky datumů
poř. číslo pol. | kód položky | název položky | měrná jednotka | množství | jednotková hmotnost | celková hmostnost | CENA |  |  |  | typ řádku | kód datové základny | technická specifikace | výkaz výměr | nadpisy sloupců
[7 empty] | dodávky |  | montáže | [5 empty] | nadpisy sloupců
[7 empty] | jednotková | celkem | jednotková | celkem |  |  |  |  | nadpisy sloupců
| 1 | 2 | 3 | 4 | 5 | 6 | 7 | 8 | 9 | 10 | 12 | 13 | 14 | 15 | nadpisy sloupců
Díl: | M22A | Zabezpečovací zařízení | [8 empty] | SD
1 | 132201 | Hloubení rýh tř. těžitelnosti II. | m3 | 1740 |  | 0 |  | 0 |  | 0 | P | SŽDC | 1. Položka obsahuje: – kompletní provedení hloubené vykopávky nezapažené i zapažené – ošetření výkopiště po celou dobu práce v něm vč. klimatických opatření – ztížení vykopávek v blízkosti podzemního vedení, konstrukcí a objektů vč. jejich dočasného zajištění – ztížení pod vodou, v okolí výbušnin, ve stísněných prostorech ap. – příplatek za lepivost – těžení po vrstvách, pásech a po jiných nutných částech (figurách) – čerpání vody vč. čerpacích jímek, potrubí a pohotovostní čerpací soupravy, odvedení nebo obvedení vody v okolí výkopiště a ve výkopišti – potřebné snížení hladiny podzemní vody – těžení a rozpojování jednotlivých balvanů, eventuelně nutné druhotné rozpojení odstřelené horniny – ruční vykopávky, odstranění kořenů a napadávek – vytahování a nošení výkopku – svahování a přesvahování svahů do konečného tvaru, výměnu hornin v podloží a v pláni znehodnocené klimatickými vlivy – pažení, vzepření a rozepření vč. přepažování – hradící a štětové stěny dočasné (adekvátně platí ustanovení k pol. 1151,2) – úpravu, ochranu a očištění dna, základové spáry, stěn a svahů – zhutnění podloží, případně i svahů vč. svahování – třídění výkopku – veškeré pomocné konstrukce umožňující provedení vykopávky (příjezdy, sjezdy, nájezdy, lešení, podpěrné konstrukce, přemostění, zpevněné plochy, zakrytí a pod.) – naložení výkopku na dopravní prostředek 2. Položka neobsahuje: – hradící a štětové stěny – zřízení stupňů v podloží a lavic na svazích – dolamování – odvoz výkopku na mezideponii, likvidaci nebo jiné určené místo – poplatky za likvidaci odpadů, nacení se položkami ze ssd 0 3. Způsob měření: Měří se metr krychlový výkopku v ulehlém (původním) stavu. | viz Tabulka kabelových tras
2 | 174123 | Zásypy ze zemin propustných se zhutněním z vyzískaného materiálu | m3 | 1740 |  | 0 |  | 0 |  | 0 | P | SŽDC | 1. Položka obsahuje: – kompletní provedení zemní konstrukce – přezkoušení kvality upraveného materiálu – naložení upraveného materiálu na dopravní prostředek a jeho dovoz na místo uložení včetně případných překládek a meziskladování – úprava ukládaného materiálu vlhčením, tříděním, promícháním nebo vysoušením, příp. jiné úpravy za účelem zlepšení jeho mechanických vlastností – výměna částí zemní konstrukce znehodnocené klimatickými vlivy – ošetření a udržování úložiště po celou dobu práce v něm vč. klimatických opatření a jeho ochrana proti vodě – spouštění a nošení materiálu – ukládání po vrstvách a po jiných nutných částech (figurách) vč. dosypávek a zhutnění na požadovanou míru zhutněn, a to i ručního a výplně jam a prohlubní v podloží – úprava, očištění a ochrana, případně zhutnění podloží a svahů, svahování, hutnění a uzavírání povrchů svahů – zřízení lavic na svazích a zásyp rýh – ztížení v okolí vedení, konstrukcí a objektů a jejich dočasné zajištění – ztížení provádění vč. hutnění ve ztížených podmínkách a stísněných prostorech – ztížené ukládání sypaniny pod vodu – odvedení nebo obvedení vody v okolí úložiště a v úložišti – veškeré pomocné konstrukce umožňující provedení zemní konstrukce (příjezdy, sjezdy, nájezdy, lešení, podpěrné konstrukce, přemostění, zpevněné plochy, zakrytí ap.) 2. Položka neobsahuje: X 3. Způsob měření: Měří se metr krychlový zemní konstrukce ve finálním stavu, tj. zpravidla po zhutnění. | viz Tabulka kabelových tras
3 | 702111 | Kabelový žlab zemní včetně krytu světlé šířky do 120 mm | m | 873 |  | 0 |  | 0 |  | 0 | P | SŽDC | 1. Položka obsahuje: – přípravu podkladu pro osazení 2. Položka neobsahuje: X 3. Způsob měření: Měří se metr délkový. | viz Tabulka kabelových tras
4 | 702112 | Kabelový žlab zemní včetně krytu světlé šířky přes 120 do 250 mm | m | 2620 |  | 0 |  | 0 |  | 0 | P | SŽDC | 1. Položka obsahuje: – přípravu podkladu pro osazení 2. Položka neobsahuje: X 3. Způsob měření: Měří se metr délkový. | viz Tabulka kabelových tras
5 | 702212 | Kabelová chránička zemní DN přes 100 do 200 mm | m | 2836 |  | 0 |  | 0 |  | 0 | P | SŽDC | 1. Položka obsahuje: – přípravu podkladu pro osazení 2. Položka neobsahuje: X 3. Způsob měření: Měří se metr délkový. | viz Tabulka kabelových tras
6 | 702312 | Zakrytí kabelů výstražnou fólií šířky přes 20 do 40 cm | m | 2806 |  | 0 |  | 0 |  | 0 | P | SŽDC | 1. Položka obsahuje: – přípravu podkladu pro osazení 2. Položka neobsahuje: X 3. Způsob měření: Měří se metr délkový. | viz Tabulka kabelových tras
7 | 709110 | Provizorní zajištění kabelu ve výkopu | kus | 20 |  | 0 |  | 0 |  | 0 | P | SŽDC | 1. Položka obsahuje: – obsahuje i demontáž po skončení provizorního stavu – dopravu do skladu nebo na likvidaci – obrátkovost, opotřebení zapůjčeného materiálu – poplatek za likvidaci odpadů, pokud je materiál likvidován 2. Položka neobsahuje: X 3. Způsob měření: Udává se počet kusů kompletní konstrukce nebo práce. | viz Polohopisný výkres
8 | 709210 | Křižovatka kabelových vedení se stávající inženýrskou sítí (kabelem, potrubím apod.) | kus | 20 |  | 0 |  | 0 |  | 0 | P | SŽDC | 1. Položka obsahuje: – úprava dna výkopu – položení betonového žlabu / chráničky včetně zakrytí – pomocné mechanismy 2. Položka neobsahuje: X 3. Způsob měření: Udává se počet kusů kompletní konstrukce nebo práce. | viz Polohopisný výkres
9 | 709400 | Zatažení lanka do chráničky nebo žlabu | m | 2836 |  | 0 |  | 0 |  | 0 | P | SŽDC | 1. Položka obsahuje: – odvinutí, napojení a zatažení lana do kanálku nebo tvárnicové trasy – pomocné mechanismy 2. Položka neobsahuje: X 3. Způsob měření: Měří se metr délkový. | viz Tabulka kabelových tras
10 | 741811 | Uzemňovací vodič na povrchu FeZn do 120 mm2 | m | 200 |  | 0 |  | 0 |  | 0 | P | SŽDC | 1. Položka obsahuje: – uchycení vodiče na povrch vč. podpěr, konzol, svorek a pod. – měření, dělení, spojování – nátěr 2. Položka neobsahuje: X 3. Způsob měření: Měří se metr délkový. | viz Polohopisný výkres
11 | 741B11 | Zemnící tyč FeZn délky do 2 m | kus | 100 |  | 0 |  | 0 |  | 0 | P | SŽDC | 1. Položka obsahuje: – přípravu podkladu pro osazení – spojování – ochranný nátěr spoje dle příslušných norem 2. Položka neobsahuje: X 3. Způsob měření: Udává se počet kusů kompletní konstrukce nebo práce. | viz Polohopisný výkres
12 | 75A131 | Kabel metalický dvouplášťový do 12 párů - dodávka | kmpár | 30 |  | 0 |  | 0 |  | 0 | P | SŽDC | 1. Položka obsahuje: – dodání kabelů podle typu od výrobců včetně mimostaveništní dopravy 2. Položka neobsahuje: X 3. Způsob měření: Měří se n-násobky páru vodičů na kilometr. | viz Tabulka kabelů
13 | 75A141 | Kabel metalický dvouplášťový přes 12 párů - dodávka | kmpár | 320 |  | 0 |  | 0 |  | 0 | P | SŽDC | 1. Položka obsahuje: – dodání kabelů podle typu od výrobců včetně mimostaveništní dopravy 2. Položka neobsahuje: X 3. Způsob měření: Měří se n-násobky páru vodičů na kilometr. | viz Tabulka kabelů
14 | 75A151 | Kabel metalický se stíněním do 12 párů - dodávka | kmpár | 410 |  | 0 |  | 0 |  | 0 | P | SŽDC | 1. Položka obsahuje: – dodání kabelů podle typu od výrobců včetně mimostaveništní dopravy 2. Položka neobsahuje: X 3. Způsob měření: Měří se n-násobky páru vodičů na kilometr. | viz Tabulka kabelů
15 | 75A161 | Kabel metalický se stíněním přes 12 párů - dodávka | kmpár | 1430 |  | 0 |  | 0 |  | 0 | P | SŽDC | 1. Položka obsahuje: – dodání kabelů podle typu od výrobců včetně mimostaveništní dopravy 2. Položka neobsahuje: X 3. Způsob měření: Měří se n-násobky páru vodičů na kilometr. | viz Tabulka kabelů
16 | 75A217 | Zatažení a spojkování kabelů do 12 párů - montáž | kmpár | 30 |  | 0 |  | 0 |  | 0 | P | SŽDC | 1. Položka obsahuje: – uložení kabelu zatažením, zhotovení plastové spojky v počtu 2 kusy na 1 km kabelu, příprava spojovacího přípravku, spojení žil kabelu, kontrola správnosti spojení žil, vysušení, zajištění přívodu el.energie, zatavení konců kabelu a svaření středu spojky – zhotovení kabelové formy v počtu 5 kusů na 1 km kabelu – kontrolní a závěrečné měření na kabelu pro rozvod signalizace, zapojení po měření – montáž štítku průběhu v počtu 2 ks na 1 km kabelu včetně montáže, montáž označovacího štítku kabelové spojky a kabelové formy – veškeré potřebné mechanizmy, jejich obsluhu a pořízení všech potřebných materiálů, přesun hmot 2. Položka neobsahuje: X 3. Způsob měření: Měří se n-násobky páru vodičů na kilometr. | viz Tabulka kabelů
17 | 75A227 | Zatažení a spojkování kabelů přes 12 párů - montáž | kmpár | 320 |  | 0 |  | 0 |  | 0 | P | SŽDC | 1. Položka obsahuje: – uložení kabelu zatažením, zhotovení plastové spojky v počtu 2 kusy na 1 km kabelu, příprava spojovacího přípravku, spojení žil kabelu, kontrola správnosti spojení žil, vysušení, zajištění přívodu el.energie, zatavení konců kabelu a svaření středu spojky – zhotovení kabelové formy v počtu 5 kusů na 1 km kabelu – kontrolní a závěrečné měření na kabelu pro rozvod signalizace, zapojení po měření – montáž štítku průběhu v počtu 2 ks na 1 km kabelu včetně montáže, montáž označovacího štítku kabelové spojky a kabelové formy – veškeré potřebné mechanizmy, jejich obsluhu a pořízení všech potřebných materiálů, přesun hmot 2. Položka neobsahuje: X 3. Způsob měření: Měří se n-násobky páru vodičů na kilometr. | viz Tabulka kabelů
18 | 75A237 | Zatažení a spojkování kabelů se stíněním do 12 párů - montáž | kmpár | 410 |  | 0 |  | 0 |  | 0 | P | SŽDC | 1. Položka obsahuje: – uložení kabelu zatažením, zhotovení plastové spojky v počtu 2 kusy na 1 km kabelu, příprava spojovacího přípravku, spojení žil kabelu, kontrola správnosti spojení žil, vysušení, zajištění přívodu el.energie, zatavení konců kabelu a svaření středu spojky – zhotovení kabelové formy v počtu 5 kusů na 1 km kabelu – kontrolní a závěrečné měření na kabelu pro rozvod signalizace, zapojení po měření – montáž štítku průběhu v počtu 2 ks na 1 km kabelu včetně montáže, montáž označovacího štítku kabelové spojky a kabelové formy – veškeré potřebné mechanizmy, jejich obsluhu a pořízení všech potřebných materiálů, přesun hmot 2. Položka neobsahuje: X 3. Způsob měření: Měří se n-násobky páru vodičů na kilometr. | viz Tabulka kabelů
19 | 75A247 | Zatažení a spojkování kabelů se stíněním přes 12 párů - montáž | kmpár | 1430 |  | 0 |  | 0 |  | 0 | P | SŽDC | 1. Položka obsahuje: – uložení kabelu zatažením, zhotovení plastové spojky v počtu 2 kusy na 1 km kabelu, příprava spojovacího přípravku, spojení žil kabelu, kontrola správnosti spojení žil, vysušení, zajištění přívodu el.energie, zatavení konců kabelu a svaření středu spojky – zhotovení kabelové formy v počtu 5 kusů na 1 km kabelu – kontrolní a závěrečné měření na kabelu pro rozvod signalizace, zapojení po měření – montáž štítku průběhu v počtu 2 ks na 1 km kabelu včetně montáže, montáž označovacího štítku kabelové spojky a kabelové formy – veškeré potřebné mechanizmy, jejich obsluhu a pořízení všech potřebných materiálů, přesun hmot 2. Položka neobsahuje: X 3. Způsob měření: Měří se n-násobky páru vodičů na kilometr. | viz Tabulka kabelů
20 | 75B121 | Vnitřní kabelové rozvody přes 20 do 50 kabelů - dodávka | m | 20 |  | 0 |  | 0 |  | 0 | P | SŽDC | 1. Položka obsahuje: – dodávka kabelů vč. eventuálních konektorů a potřebného pomocného materiálu a jeho dopravy na místo určení – kabely včetně pomocného materiálu – dopravu do místa určení 2. Položka neobsahuje: X 3. Způsob měření: Měří se v metrech délkových kabelových žlabů nebo jiné kabelové konstrukce. | viz Dispoziční náčrtek
21 | 75B127 | Vnitřní kabelové rozvody přes 20 do 50 kabelů - montáž | m | 20 |  | 0 |  | 0 |  | 0 | P | SŽDC | 1. Položka obsahuje: – položení kabelu do rozvodného žlabu, vyformování, vyvázání vč. zapojení na stojany nebo skříně – montáž vnitřních kabelových rozvodů obsahuje všechny pomocné a doplňující práce a součásti, případné použití mechanizmů 2. Položka neobsahuje: X 3. Způsob měření: Měří se v metrech délkových kabelových žlabů nebo jiné kabelové konstrukce. | viz Dispoziční náčrtek
22 | 75B131 | Vnitřní kabelové rozvody přes 50 kabelů - dodávka | m | 50 |  | 0 |  | 0 |  | 0 | P | SŽDC | 1. Položka obsahuje: – dodávka kabelů vč. eventuálních konektorů a potřebného pomocného materiálu a jeho dopravy na místo určení – kabely včetně pomocného materiálu – dopravu do místa určení 2. Položka neobsahuje: X 3. Způsob měření: Měří se v metrech délkových kabelových žlabů nebo jiné kabelové konstrukce. | viz Dispoziční náčrtek
23 | 75B137 | Vnitřní kabelové rozvody přes 50 kabelů - montáž | m | 50 |  | 0 |  | 0 |  | 0 | P | SŽDC | 1. Položka obsahuje: – položení kabelu do rozvodného žlabu, vyformování, vyvázání vč. zapojení na stojany nebo skříně – montáž vnitřních kabelových rozvodů obsahuje všechny pomocné a doplňující práce a součásti, případné použití mechanizmů 2. Položka neobsahuje: X 3. Způsob měření: Měří se v metrech délkových kabelových žlabů nebo jiné kabelové konstrukce. | viz Dispoziční náčrtek
24 | 75B211 | Jednotné ovládací pracoviště (JOP) nezálohované - dodávka | kus | 2 |  | 0 |  | 0 |  | 0 | P | SŽDC | 1. Položka obsahuje: – výroba a dodávka stolů, židle a boxu pro umístění počítačového vybavení pracoviště a jejich doprava na místo určení, dodání výpočetní techniky včetně propojovacích vedení a monitorů – výrobu stolů, na dodání výpočetní techniky, na dopravu do místa určení, případně na použití mechanizmů 2. Položka neobsahuje: – programové vybavení 3. Způsob měření: Udává se počet kusů kompletní konstrukce nebo práce. | viz Dispoziční náčrtek
25 | 75B217 | Jednotné ovládací pracoviště (JOP) nezálohované - montáž | kus | 2 |  | 0 |  | 0 |  | 0 | P | SŽDC | 1. Položka obsahuje: – montáž stolů pro umístění počítačového vybavení kanceláře – montáž výpočetní techniky, včetně propojovacích vedení a monitorů – dodávku a montáž vybavení pro jednotné obslužné pracoviště (JOP) se všemi pomocnými a doplňujícími pracemi a součástmi, případné použití mechanizmů, včetně dopravy ze skladu k místu montáže 2. Položka neobsahuje: X 3. Způsob měření: Udává se počet kusů kompletní konstrukce nebo práce. | viz Dispoziční náčrtek
26 | 75B221 | Servisní a diagnostické pracoviště - dodávka | kus | 1 |  | 0 |  | 0 |  | 0 | P | SŽDC | 1. Položka obsahuje: – výroba a dodávka stolů a židle pro umístění počítačového vybavení pracoviště a jejich doprava na místo určení, dodání výpočetní techniky a programového vybavení, spojovacího a pomocného materiálu, včetně dopravy – dodávku vybavení pro servisní pracoviště diagnostiky se všemi pomocnými a doplňujícími pracemi a součástmi, případné použití mechanizmů, včetně dopravy ze skladu k místu montáže 2. Položka neobsahuje: X 3. Způsob měření: Udává se počet kusů kompletní konstrukce nebo práce. | viz Dispoziční náčrtek
27 | 75B231 | Graficko-technologická nadstavba (GTN) - dodávka | kus | 1 |  | 0 |  | 0 |  | 0 | P | SŽDC | 1. Položka obsahuje: – výroba a dodávka stolů pro umístění počítačového vybavení pracoviště a jejich doprava na místo určení – dodání počítačového vybavení pracoviště bez programového vybavení, včetně propojovacích vedení a potřebného materiálu a jejich doprava na místo určení – dodání veškerého zařízení daného položkou, na dopravu do místa určení, případné použití mechanizmů 2. Položka neobsahuje: – programové vybavení 3. Způsob měření: Udává se počet kusů kompletní konstrukce nebo práce. | viz Dispoziční náčrtek
28 | 75B237 | Graficko-technologická nadstavba (GTN) - montáž | kus | 1 |  | 0 |  | 0 |  | 0 | P | SŽDC | 1. Položka obsahuje: – montáž stolů pro umístění počítačového vybavení kanceláře – montáž výpočetní techniky, včetně propojovacích vedení – montáž dodaného zařízení se všemi pomocnými a doplňujícími pracemi a součástmi, případné použití mechanizmů 2. Položka neobsahuje: X 3. Způsob měření: Udává se počet kusů kompletní konstrukce nebo práce. | viz Dispoziční náčrtek
29 | 75B311 | Pult nouzové obsluhy - dodávka | kus | 1 |  | 0 |  | 0 |  | 0 | P | SŽDC | 1. Položka obsahuje: – dodání kompletního vnitřního zařízení podle typu určeného položkou včetně potřebného pomocného materiálu a jeho dopravy na místo určení – pořízení pultu nouzové obsluhy včetně pomocného materiálu a jeho dopravy do místa určení 2. Položka neobsahuje: X 3. Způsob měření: Udává se počet kusů kompletní konstrukce nebo práce. | viz Dispoziční náčrtek
30 | 75B317 | Pult nouzové obsluhy - montáž | kus | 1 |  | 0 |  | 0 |  | 0 | P | SŽDC | 1. Položka obsahuje: – usazení pultu nouzové obsluhy na místo určení, zapojení – montáž dodaného zařízení se všemi pomocnými a doplňujícími pracemi a součástmi, případné použití mechanizmů 2. Položka neobsahuje: X 3. Způsob měření: Udává se počet kusů kompletní konstrukce nebo práce. | viz Dispoziční náčrtek
31 | 75B491 | Skříň kabelová - dodávka | kus | 2 |  | 0 |  | 0 |  | 0 | P | SŽDC | 1. Položka obsahuje: – dodání kompletního vnitřního zařízení podle typu určeného položkou včetně potřebného pomocného materiálu a jeho dopravy na místo určení – pořízení příslušné skříně včetně pomocného materiálu a její dopravu do místa určení 2. Položka neobsahuje: X 3. Způsob měření: Udává se počet kusů kompletní konstrukce nebo práce. | viz Dispoziční náčrtek
32 | 75B497 | Skříň kabelová - montáž | kus | 2 |  | 0 |  | 0 |  | 0 | P | SŽDC | 1. Položka obsahuje: – usazení skříně kabelové vnitřní na místě určení, zapojení – montáž dodaného zařízení se všemi pomocnými a doplňujícími pracemi a součástmi, případné použití mechanizmů 2. Položka neobsahuje: X 3. Způsob měření: Udává se počet kusů kompletní konstrukce nebo práce. | viz Dispoziční náčrtek
33 | 75B511 | Skříň technologických počítačů - dodávka | kus | 1 |  | 0 |  | 0 |  | 0 | P | SŽDC | 1. Položka obsahuje: – dodání kompletního vnitřního zařízení podle typu určeného položkou včetně potřebného pomocného materiálu a jeho dopravy na místo určení – pořízení příslušné skříně technologických počítačů včetně pomocného materiálu a její dopravu do místa určení 2. Položka neobsahuje: X 3. Způsob měření: Udává se počet kusů kompletní konstrukce nebo práce. | viz Dispoziční náčrtek
34 | 75B517 | Skříň technologických počítačů - montáž | kus | 1 |  | 0 |  | 0 |  | 0 | P | SŽDC | 1. Položka obsahuje: – usazení skříně technologických počítačů na místě určení, zapojení – montáž dodaného zařízení se všemi pomocnými a doplňujícími pracemi a součástmi, případné použití mechanizmů 2. Položka neobsahuje: X 3. Způsob měření: Udává se počet kusů kompletní konstrukce nebo práce. | viz Dispoziční náčrtek
35 | 75B521 | Elektronická vazba s prováděcími počítači pro zabezpečení výhybkové jednotky - dodávka | v. j. | 14 |  | 0 |  | 0 |  | 0 | P | SŽDC | 1. Položka obsahuje: – dodání kompletního vnitřního zařízení pro zabezpečení výhybkové jednotky vč. souvisejících prvků a potřebného pomocného materiálu a jeho dopravy na místo určení, instalace základního SW – pořízení zařízení včetně pomocného materiálu a její dopravu do místa určení 2. Položka neobsahuje: X 3. Způsob měření: Měří se ve výhybkových jednotkách, tj. udává se libovolná metráž kabelů a libovolná kusovitost příslušenství vztažená na jednu výhybkovou jednotku. | viz Situační schéma
36 | 75B527 | Elektronická vazba s prováděcími počítači pro zabezpečení výhybkové jednotky - montáž | v. j. | 14 |  | 0 |  | 0 |  | 0 | P | SŽDC | 1. Položka obsahuje: – upevnění zařízení do stojanu (skříně), zapojení, instalace individuálního SW, přezkoušení – montáž dodaného zařízení se všemi pomocnými a doplňujícími pracemi a součástmi, případné použití mechanizmů 2. Položka neobsahuje: X 3. Způsob měření: Měří se ve výhybkových jednotkách, tj. udává se libovolná metráž kabelů a libovolná kusovitost příslušenství vztažená na jednu výhybkovou jednotku. | viz Situační schéma
37 | 75B541 | Skříň (stojan) volné vazby - dodávka | kus | 4 |  | 0 |  | 0 |  | 0 | P | SŽDC | 1. Položka obsahuje: – dodání kompletního vnitřního zařízení podle typu určeného položkou včetně potřebného pomocného materiálu a jeho dopravy na místo určení – pořízení příslušné skříně (stojanu) volné vazby vystrojené včetně pomocného materiálu a její dopravu do místa určení 2. Položka neobsahuje: X 3. Způsob měření: Udává se počet kusů kompletní konstrukce nebo práce. | viz Dispoziční náčrtek
38 | 75B547 | Skříň (stojan) volné vazby - montáž | kus | 4 |  | 0 |  | 0 |  | 0 | P | SŽDC | 1. Položka obsahuje: – usazení skříně (stojanu) volné vazby vystrojené na místě určení, zapojení – montáž dodaného zařízení se všemi pomocnými a doplňujícími pracemi a součástmi, případné použití mechanizmů 2. Položka neobsahuje: X 3. Způsob měření: Udává se počet kusů kompletní konstrukce nebo práce. | viz Dispoziční náčrtek
39 | 75B571 | Skříň kódování - dodávka | kus | 1 |  | 0 |  | 0 |  | 0 | P | SŽDC | 1. Položka obsahuje: – dodání kompletního vnitřního zařízení podle typu určeného položkou včetně potřebného pomocného materiálu a jeho dopravy na místo určení – pořízení příslušné skříně včetně pomocného materiálu a její dopravu do místa určení 2. Položka neobsahuje: X 3. Způsob měření: Udává se počet kusů kompletní konstrukce nebo práce. | viz Dispoziční náčrtek
40 | 75B577 | Skříň kódování - montáž | kus | 1 |  | 0 |  | 0 |  | 0 | P | SŽDC | 1. Položka obsahuje: – usazení skříně kódování na místě určení, zapojení – montáž dodaného zařízení se všemi pomocnými a doplňujícími pracemi a součástmi, případné použití mechanizmů 2. Položka neobsahuje: X 3. Způsob měření: Udává se počet kusů kompletní konstrukce nebo práce. | viz Dispoziční náčrtek
41 | 75B611 | Kompletní napájecí zdroj (50/75/275 Hz) do 50 kVA - dodávka | kus | 1 |  | 0 |  | 0 |  | 0 | P | SŽDC | 1. Položka obsahuje: – dodání skříní kompletního napájecího zdroje včetně baterií a skříní a dalšího potřebného pomocného materiálu a jeho dopravy na místo určení – pořízení kompletního napájecího zdroje, na dopravu do místa určení 2. Položka neobsahuje: X 3. Způsob měření: Udává se počet kusů kompletní konstrukce nebo práce. | viz Dispoziční náčrtek
42 | 75B647 | Napájecí zdroj - montáž | kus | 1 |  | 0 |  | 0 |  | 0 | P | SŽDC | 1. Položka obsahuje: – osazení skříní a jejich propojení, včetně montáže a dobití baterií – regulace obvodů a přezkoušení funkce – položka obsahuje montáž dodaného zařízení se všemi pomocnými a doplňujícími pracemi a součástmi, případné použití mechanizmů 2. Položka neobsahuje: X 3. Způsob měření: Udává se počet kusů kompletní konstrukce nebo práce. | viz Dispoziční náčrtek
43 | 75B661 | Skříň napájecí - dodávka | kus | 3 |  | 0 |  | 0 |  | 0 | P | SŽDC | 1. Položka obsahuje: – dodání skříně napájecí a dalšího potřebného pomocného materiálu a jeho dopravy na místo určení – pořízení kompletního zařízení podle položky, na dopravu do místa určení 2. Položka neobsahuje: X 3. Způsob měření: Udává se počet kusů kompletní konstrukce nebo práce. | viz Dispoziční náčrtek
44 | 75B667 | Skříň napájecí - montáž | kus | 3 |  | 0 |  | 0 |  | 0 | P | SŽDC | 1. Položka obsahuje: – osazení skříně napájecí na místě určení, zapojení, regulace obvodů a přezkoušení funkce – montáž dodaného zařízení se všemi pomocnými a doplňujícími pracemi a součástmi, případné použití mechanizmů 2. Položka neobsahuje: X 3. Způsob měření: Udává se počet kusů kompletní konstrukce nebo práce. | viz Dispoziční náčrtek
45 | 75B811 | Skříň traťových kolejových obvodů s NJ a RJ vystrojená do 10-ti KO - dodávka | kus | 2 |  | 0 |  | 0 |  | 0 | P | SŽDC | 1. Položka obsahuje: – dodání kompletní skříně traťových kolejových obvodů podle typu určeného položkou včetně potřebného pomocného materiálu a jeho dopravy na místo určení – pořízení příslušné skříně včetně pomocného materiálu a její dopravu do místa určení 2. Položka neobsahuje: X 3. Způsob měření: Udává se počet kusů kompletní konstrukce nebo práce. | viz Dispoziční náčrtek
46 | 75B817 | Skříň traťových kolejových obvodů s NJ a RJ vystrojená do 10-ti KO - montáž | kus | 2 |  | 0 |  | 0 |  | 0 | P | SŽDC | 1. Položka obsahuje: – usazení skříně traťových kolejových obvodů na místě určení, zapojení – montáž dodaného zařízení se všemi pomocnými a doplňujícími pracemi a součástmi, případné použití mechanizmů 2. Položka neobsahuje: X 3. Způsob měření: Udává se počet kusů kompletní konstrukce nebo práce. | viz Dispoziční náčrtek
47 | 75B821 | Skříň kolejových obvodů v dopravně s NJ a RJ vystrojená do 15-ti KO - dodávka | kus | 2 |  | 0 |  | 0 |  | 0 | P | SŽDC | 1. Položka obsahuje: – dodání kompletní skříně kolejových obvodů v dopravně podle typu určeného položkou včetně potřebného pomocného materiálu a jeho dopravy na místo určení – pořízení příslušné skříně včetně pomocného materiálu a její dopravu do místa určení 2. Položka neobsahuje: X 3. Způsob měření: Udává se počet kusů kompletní konstrukce nebo práce. | viz Dispoziční náčrtek
48 | 75B827 | Skříň kolejových obvodů v dopravně s NJ a RJ vystrojená do 15-ti KO - montáž | kus | 2 |  | 0 |  | 0 |  | 0 | P | SŽDC | 1. Položka obsahuje: – usazení skříně kolejových obvodů v dopravně na místě určení, zapojení – montáž dodaného zařízení se všemi pomocnými a doplňujícími pracemi a součástmi, případné použití mechanizmů 2. Položka neobsahuje: X 3. Způsob měření: Udává se počet kusů kompletní konstrukce nebo práce. | viz Dispoziční náčrtek
49 | 75B831 | Skříň příjímacích jednotek elektronických kolejových obvodů vystrojená pro 60 KO - dodávka | kus | 1 |  | 0 |  | 0 |  | 0 | P | SŽDC | 1. Položka obsahuje: – dodání kompletní skříně přijímacích jednotek elektronických kolejových obvodů podle typu určeného položkou včetně potřebného pomocného materiálu a jeho dopravy na místo určení – pořízení příslušné skříně přijímacích jednotek elektronických kolejových obvodů včetně pomocného materiálu a její dopravu do místa určení 2. Položka neobsahuje: X 3. Způsob měření: Udává se počet kusů kompletní konstrukce nebo práce. | viz Dispoziční náčrtek
50 | 75B837 | Skříň příjímacích jednotek elektronických kolejových obvodů vystrojená pro 60 KO - montáž | kus | 1 |  | 0 |  | 0 |  | 0 | P | SŽDC | 1. Položka obsahuje: – usazení skříně přijímacích jednotek elektronických kolejových obvodů na místě určení, zapojení – montáž dodaného zařízení se všemi pomocnými a doplňujícími pracemi a součástmi, případné použití mechanizmů 2. Položka neobsahuje: X 3. Způsob měření: Udává se počet kusů kompletní konstrukce nebo práce. | viz Dispoziční náčrtek
51 | 75B861 | Skříň elektronického automatického bloku - dodávka | kus | 2 |  | 0 |  | 0 |  | 0 | P | SŽDC | 1. Položka obsahuje: – dodání kompletní skříně elektronického automatického bloku pro dvě traťové koleje a jeden směr podle typu určeného položkou včetně potřebného pomocného materiálu a jeho dopravy na místo určení – pořízení příslušné skříně včetně pomocného materiálu a její dopravu do místa určení 2. Položka neobsahuje: X 3. Způsob měření: Udává se počet kusů kompletní konstrukce nebo práce. | viz Dispoziční náčrtek
52 | 75B867 | Skříň elektronického automatického bloku - montáž | kus | 2 |  | 0 |  | 0 |  | 0 | P | SŽDC | 1. Položka obsahuje: – usazení skříně elektronického automatického bloku na místě určení, zapojení – montáž dodaného zařízení se všemi pomocnými a doplňujícími pracemi a součástmi, případné použití mechanizmů 2. Položka neobsahuje: X 3. Způsob měření: Udává se počet kusů kompletní konstrukce nebo práce. | viz Dispoziční náčrtek
53 | 75B921 | Základní SW elektronického stavědla s elektronickým rozhraním - dodávka | kus | 1 |  | 0 |  | 0 |  | 0 | P | SŽDC | 1. Položka obsahuje: – dodání základního SW elektronického stavědla podle typu určeného položkou – pořízení příslušného programového vybavení 2. Položka neobsahuje: X 3. Způsob měření: Udává se počet kusů kompletní konstrukce nebo práce. | viz Situační schéma
54 | 75B947 | Individuální SW elektronického stavědla s elektronickým rozhraním - montáž | v. j. | 14 |  | 0 |  | 0 |  | 0 | P | SŽDC | 1. Položka obsahuje: – tvorba a instalace individuálního SW elektronického stavědla podle specifikace místa použití – tvorbu a instalaci příslušného programového vybavení 2. Položka neobsahuje: X 3. Způsob měření: Měří se ve výhybkových jednotkách, tj. udává se libovolná metráž kabelů a libovolná kusovitost příslušenství vztažená na jednu výhybkovou jednotku. | viz Situační schéma
55 | 75B961 | SW pro elektronický automatický blok - dodávka | kus | 4 |  | 0 |  | 0 |  | 0 | P | SŽDC | 1. Položka obsahuje: – dodání SW pro elektronický automatický blok podle typu určeného položkou – pořízení příslušného programového vybavení 2. Položka neobsahuje: X 3. Způsob měření: Udává se počet kusů kompletní konstrukce nebo práce. | viz Situační schéma
56 | 75B967 | SW pro elektronický automatický blok - montáž | kus | 4 |  | 0 |  | 0 |  | 0 | P | SŽDC | 1. Položka obsahuje: – tvorba a instalace SW pro elektronický automatický blok podle specifikace místa použití – tvorbu a instalaci příslušného programového vybavení 2. Položka neobsahuje: X 3. Způsob měření: Udává se počet kusů kompletní konstrukce nebo práce. | viz Situační schéma
57 | 75B981 | SW pro graficko-technologickou nadstavbu (GTN) - dodávka | kus | 1 |  | 0 |  | 0 |  | 0 | P | SŽDC | 1. Položka obsahuje: – dodání základního SW pro graficko-technologickou nadstavbu (GTN) podle typu určeného položkou – pořízení příslušného programového vybavení 2. Položka neobsahuje: X 3. Způsob měření: Udává se počet kusů kompletní konstrukce nebo práce. | viz Dispoziční náčrtek
58 | 75B987 | SW pro graficko-technologickou nadstavbu (GTN) - montáž | kus | 8 |  | 0 |  | 0 |  | 0 | P | SŽDC | 1. Položka obsahuje: – tvorba a instalace SW pro graficko-technologickou nadstavbu (GTN) dané položkou podle specifikace místa použití – tvorbu a instalaci příslušného programového vybavení 2. Položka neobsahuje: X 3. Způsob měření: SW pro graficko-technologickou nadstavbu (GTN) se měří v kusech, počet kusů se určuje podle počtu staničních a traťových kolejí. | viz Dispoziční náčrtek
59 | 75C111 | Přestavník rozřezný - dodávka | kus | 1 |  | 0 |  | 0 |  | 0 | P | SŽDC | 1. Položka obsahuje: – dodání elektromotorického přestavníku podle typu včetně potřebného pomocného materiálu a jeho dopravy do staveništního skladu – dodání elektromotorického přestavníku podle typu včetně pomocného materiálu, na dopravu do staveništního skladu 2. Položka neobsahuje: X 3. Způsob měření: Udává se počet kusů kompletní konstrukce nebo práce. | viz Situační schéma
60 | 75C117 | Přestavník rozřezný - montáž | kus | 1 |  | 0 |  | 0 |  | 0 | P | SŽDC | 1. Položka obsahuje: – vyměření místa připevnění upevňovací soupravy přestavníku a její montáž, připevnění přestavníku na upevňovací soupravu, připevnění kabelového závěru, zapojení dvou kabelových forem (včetně měření a zapojení po měření) – přezkoušení a regulace přestavníku – montáž přestavníku se všemi pomocnými a doplňujícími pracemi a součástmi, případné použití mechanizmů, včetně dopravy ze skladu k místu montáže 2. Položka neobsahuje: X 3. Způsob měření: Udává se počet kusů kompletní konstrukce nebo práce. | viz Situační schéma
61 | 75C141 | Přestavník přírubový - dodávka | kus | 12 |  | 0 |  | 0 |  | 0 | P | SŽDC | 1. Položka obsahuje: – dodání elektromotorického přestavníku podle typu včetně potřebného pomocného materiálu a jeho dopravy do staveništního skladu – dodání elektromotorického přestavníku podle typu včetně pomocného materiálu, na dopravu do staveništního skladu 2. Položka neobsahuje: X 3. Způsob měření: Udává se počet kusů kompletní konstrukce nebo práce. | viz Situační schéma
62 | 75C147 | Přestavník přírubový - montáž | kus | 12 |  | 0 |  | 0 |  | 0 | P | SŽDC | 1. Položka obsahuje: – vyměření místa připevnění upevňovací soupravy přestavníku a její montáž, připevnění přestavníku na upevňovací soupravu, připevnění kabelového závěru, zapojení dvou kabelových forem (včetně měření a zapojení po měření) – přezkoušení a regulace přestavníku – montáž přestavníku se všemi pomocnými a doplňujícími pracemi a součástmi, případné použití mechanizmů, včetně dopravy ze skladu k místu montáže 2. Položka neobsahuje: X 3. Způsob měření: Udává se počet kusů kompletní konstrukce nebo práce. | viz Situační schéma
63 | 75C161 | Snímač polohy jazyků - dodávka | kus | 20 |  | 0 |  | 0 |  | 0 | P | SŽDC | 1. Položka obsahuje: – dodání snímače polohy jazyků podle typu včetně potřebného pomocného materiálu a jeho dopravy do staveništního skladu – dodání snímače polohy jazyků podle typu včetně pomocného materiálu, na dopravu do staveništního skladu 2. Položka neobsahuje: X 3. Způsob měření: Udává se počet kusů kompletní konstrukce nebo práce. | viz Situační schéma
64 | 75C167 | Snímač polohy jazyků - montáž | kus | 20 |  | 0 |  | 0 |  | 0 | P | SŽDC | 1. Položka obsahuje: – vyměření místa montáže snímače polohy jazyků a kabelového závěru, připevnění snímače, montáž kabelového závěru, zapojení 2 kusů kabelové formy (včetně měření a zapojení po měření), přezkoušení – montáž snímače polohy jazyků se všemi pomocnými a doplňujícími pracemi a součástmi, případné použití mechanizmů, včetně dopravy ze skladu k místu montáže 2. Položka neobsahuje: X 3. Způsob měření: Udává se počet kusů kompletní konstrukce nebo práce. | viz Situační schéma
65 | 75C211 | Výkolejka s přestavníkem - dodávka | kus | 1 |  | 0 |  | 0 |  | 0 | P | SŽDC | 1. Položka obsahuje: – dodávka výkolejky s přestavníkem podle typu včetně potřebného pomocného materiálu a jeho dopravy do staveništního skladu – dodávku výkolejky s přestavníkem podle typu včetně pomocného materiálu, na dopravu do staveništního skladu 2. Položka neobsahuje: X 3. Způsob měření: Udává se počet kusů kompletní konstrukce nebo práce. | viz Situační schéma
66 | 75C217 | Výkolejka s přestavníkem - montáž | kus | 1 |  | 0 |  | 0 |  | 0 | P | SŽDC | 1. Položka obsahuje: – vyměření místa připevnění upevňovací soupravy výkolejky s přestavníkem a její montáž, připevnění přestavníku na upevňovací soupravu, připevnění kabelového závěru, zapojení kabelových forem (včetně měření a zapojení po měření) – přezkoušení chodu a nátěr výkolejky s přestavníkem – montáž výkolejky s přestavníkem se všemi pomocnými a doplňujícími pracemi a součástmi, případné použití mechanizmů, včetně dopravy ze skladu k místu montáže 2. Položka neobsahuje: X 3. Způsob měření: Udává se počet kusů kompletní konstrukce nebo práce. | viz Situační schéma
67 | 75C511 | Stožárové návěstidlo do dvou světel - dodávka | kus | 1 |  | 0 |  | 0 |  | 0 | P | SŽDC | 1. Položka obsahuje: – dodávka stožárového návěstidla do dvou světel podle jeho typu a potřebného pomocného materiálu a dopravy do staveništního skladu – dodávku stožárového návěstidla do dvou světel včetně pomocného materiálu, dopravu do místa určení 2. Položka neobsahuje: X 3. Způsob měření: Udává se počet kusů kompletní konstrukce nebo práce. | viz Situační schéma
68 | 75C517 | Stožárové návěstidlo do dvou světel - montáž | kus | 1 |  | 0 |  | 0 |  | 0 | P | SŽDC | 1. Položka obsahuje: – výkop jámy pro betonový základ návěstidla – usazení betonového základu, sestavení návěstidla, označení označovacími štítky, zapojení kabelových forem (včetně měření a zapojení po měření) – montáž stožárového návěstidla do dvou světel včetně transformátorové skříně na základ – montáž stožárového návěstidla do dvou světel se všemi pomocnými a doplňujícími pracemi a součástmi, případné použití mechanizmů, včetně dopravy ze skladu k místu montáže 2. Položka neobsahuje: X 3. Způsob měření: Udává se počet kusů kompletní konstrukce nebo práce. | viz Situační schéma
69 | 75C531 | Stožárové návěstidlo od čtyř do šesti světel - dodávka | kus | 18 |  | 0 |  | 0 |  | 0 | P | SŽDC | 1. Položka obsahuje: – dodávka stožárového návěstidla od čtyř do šesti světel podle jeho typu a potřebného pomocného materiálu a dopravy do staveništního skladu – dodávku stožárového návěstidla od čtyř do šesti světel včetně pomocného materiálu, dopravu do místa určení 2. Položka neobsahuje: X 3. Způsob měření: Udává se počet kusů kompletní konstrukce nebo práce. | viz Situační schéma
70 | 75C537 | Stožárové návěstidlo od čtyř do šesti světel - montáž | kus | 18 |  | 0 |  | 0 |  | 0 | P | SŽDC | 1. Položka obsahuje: – výkop jámy pro betonový základ návěstidla – usazení betonového základu, sestavení návěstidla, označení označovacími štítky, zapojení kabelových forem (včetně měření a zapojení po měření) – montáž stožárového návěstidla od čtyř do šesti světel včetně transformátorové skříně na základ – montáž stožárového návěstidla od čtyř do šesti světel se všemi pomocnými a doplňujícími pracemi a součástmi, případné použití mechanizmů, včetně dopravy ze skladu k místu montáže 2. Položka neobsahuje: X 3. Způsob měření: Udává se počet kusů kompletní konstrukce nebo práce. | viz Situační schéma
71 | 75C611 | Trpasličí návěstidlo do dvou světel - dodávka | kus | 8 |  | 0 |  | 0 |  | 0 | P | SŽDC | 1. Položka obsahuje: – dodávka trpasličího návěstidla do dvou světel podle jeho typu a potřebného pomocného materiálu a dopravy do staveništního skladu – dodávku trpasličího návěstidla do dvou světel včetně pomocného materiálu, dopravu do místa určení 2. Položka neobsahuje: X 3. Způsob měření: Udává se počet kusů kompletní konstrukce nebo práce. | viz Situační schéma
72 | 75C617 | Trpasličí návěstidlo do dvou světel - montáž | kus | 8 |  | 0 |  | 0 |  | 0 | P | SŽDC | 1. Položka obsahuje: – výkop jámy pro betonový základ návěstidla – usazení betonového základu, sestavení návěstidla, označení označovacími štítky, zapojení kabelových forem (včetně měření a zapojení po měření) – montáž trpasličího návěstidla do dvou světel včetně transformátorové skříně na základ – montáž trpasličího návěstidla do dvou světel se všemi pomocnými a doplňujícími pracemi a součástmi, případné použití mechanizmů, včetně dopravy ze skladu k místu montáže 2. Položka neobsahuje: X 3. Způsob měření: Udává se počet kusů kompletní konstrukce nebo práce. | viz Situační schéma
73 | 75C631 | Návěstidlo do šesti světel na lávku - dodávka | kus | 2 |  | 0 |  | 0 |  | 0 | P | SŽDC | 1. Položka obsahuje: – dodávka návěstidla do šesti světel na lávku podle jeho typu a potřebného pomocného materiálu a dopravy do staveništního skladu – dodávku návěstidla do šesti světel na lávku včetně pomocného materiálu, dopravu do místa určení 2. Položka neobsahuje: X 3. Způsob měření: Udává se počet kusů kompletní konstrukce nebo práce. | viz Situační schéma
74 | 75C637 | Návěstidlo do šesti světel na lávku - montáž | kus | 2 |  | 0 |  | 0 |  | 0 | P | SŽDC | 1. Položka obsahuje: – sestavení návěstidla, označení označovacími štítky – montáž návěstidla do šesti světel na lávku včetně transformátorové skříně na konstrukci návěstní lávky – montáž transformátorů do skříně, zapojení kabelových forem (včetně měření a zapojení po měření) – montáž obdélníkové tabulky, nasměrování – montáž návěstidla do šesti světel na lávku včetně pomocného materiálu, dopravu do místa určení 2. Položka neobsahuje: X 3. Způsob měření: Udává se počet kusů kompletní konstrukce nebo práce. | viz Situační schéma
75 | 75C661 | Ukazatel rychlosti (světelné pruhy) - dodávka | kus | 4 |  | 0 |  | 0 |  | 0 | P | SŽDC | 1. Položka obsahuje: – dodávka ukazatele rychlosti (světelné pruhy) podle jeho typu a potřebného pomocného materiálu a dopravy do staveništního skladu – dodávku ukazatele rychlosti (světelné pruhy) včetně pomocného materiálu, dopravu do místa určení 2. Položka neobsahuje: X 3. Způsob měření: Udává se počet kusů kompletní konstrukce nebo práce. | viz Situační schéma
76 | 75C667 | Ukazatel rychlosti (světelné pruhy) - montáž | kus | 4 |  | 0 |  | 0 |  | 0 | P | SŽDC | 1. Položka obsahuje: – sestavení ukazatele rychlosti (světelné pruhy) a jeho montáž na místo určení – montáž ukazatele rychlosti (světelné pruhy) včetně pomocného materiálu, dopravu do místa určení 2. Položka neobsahuje: X 3. Způsob měření: Udává se počet kusů kompletní konstrukce nebo práce. | viz Situační schéma
77 | 75C671 | Proměnný ukazatel rychlosti (4 světelné znaky) - dodávka | kus | 16 |  | 0 |  | 0 |  | 0 | P | SŽDC | 1. Položka obsahuje: – dodávka ukazatele rychlosti (4 světelné znaky) podle jeho typu a potřebného pomocného materiálu a dopravy do staveništního skladu – dodávku ukazatele rychlosti (4 světelné znaky) včetně pomocného materiálu, dopravu do místa určení 2. Položka neobsahuje: X 3. Způsob měření: Udává se počet kusů kompletní konstrukce nebo práce. | viz Situační schéma
78 | 75C677 | Proměnný ukazatel rychlosti (4 světelné znaky) - montáž | kus | 16 |  | 0 |  | 0 |  | 0 | P | SŽDC | 1. Položka obsahuje: – sestavení ukazatele rychlosti (4 světelné znaky) a jeho montáž na místo určení – montáž ukazatele rychlosti (4 světelné znaky) včetně pomocného materiálu, dopravu do místa určení 2. Položka neobsahuje: X 3. Způsob měření: Udává se počet kusů kompletní konstrukce nebo práce. | viz Situační schéma
79 | 75C721 | Vzdálenostní upozornovadlo - dodávka | kus | 24 |  | 0 |  | 0 |  | 0 | P | SŽDC | 1. Položka obsahuje: – dodávka vzdálenostního upozorňovadla včetně potřebného pomocného materiálu a dopravy do staveništního skladu – dodávku vzdálenostního upozorňovadla včetně pomocného materiálu, dopravu do místa určení 2. Položka neobsahuje: X 3. Způsob měření: Udává se počet kusů kompletní konstrukce nebo práce. | viz Situační schéma
80 | 75C727 | Vzdálenostní upozornovadlo - montáž | kus | 24 |  | 0 |  | 0 |  | 0 | P | SŽDC | 1. Položka obsahuje: – vyměření místa umístění, sestavení a usazení vzdálenostního upozorňovadla do jámy, úprava zeminou, oprava nátěru – montáž vzdálenostního upozorňovadla se všemi pomocnými a doplňujícími pracemi a součástmi, případné použití mechanizmů, včetně dopravy ze skladu k místu montáže 2. Položka neobsahuje: X 3. Způsob měření: Udává se počet kusů kompletní konstrukce nebo práce. | viz Situační schéma
81 | 75C811 | Stykový transformátor DT 075 - dodávka | kus | 58 |  | 0 |  | 0 |  | 0 | P | SŽDC | 1. Položka obsahuje: – dodávka stykového transformátoru, potřebného pomocného materiálu a dopravy do staveništního skladu – dodávku stykového transformátoru včetně pomocného materiálu, dopravu do staveništního skladu 2. Položka neobsahuje: X 3. Způsob měření: Udává se počet kusů kompletní konstrukce nebo práce. | viz Schéma izolace kolejiště
82 | 75C847 | Stykový transformátor - montáž | kus | 58 |  | 0 |  | 0 |  | 0 | P | SŽDC | 1. Položka obsahuje: – usazení jednoho stykového transformátoru, montáž ochranné trubky, zapojení kabelových forem (včetně měření a zapojení po měření) – regulace a zkoušení kolejového obvodu – montáž stykového transformátoru se všemi pomocnými a doplňujícími pracemi a součástmi, případné použití mechanizmů, včetně dopravy ze skladu k místu montáže 2. Položka neobsahuje: X 3. Způsob měření: Udává se počet kusů kompletní konstrukce nebo práce. | viz Schéma izolace kolejiště
83 | 75C861 | Kompletní sada propojek dvojice stykových transformátorů - dodávka | sada | 31 |  | 0 |  | 0 |  | 0 | P | SŽDC | 1. Položka obsahuje: – dodávka kompletní sady propojek dvojice stykových transformátorů podle typu a potřebné délky včetně potřebného pomocného materiálu a dopravy do staveništního skladu – dodávku kompletní sady propojek dvojice stykových transformátorů včetně pomocného materiálu, dopravu do staveništního skladu 2. Položka neobsahuje: X 3. Způsob měření: Udává se počet sad, které se skládají z předepsaných dílů, jež tvoří požadovaný celek. | viz Schéma izolace kolejiště
84 | 75C867 | Kompletní sada propojek dvojice stykových transformátorů - montáž | sada | 31 |  | 0 |  | 0 |  | 0 | P | SŽDC | 1. Položka obsahuje: – rozměření místa připojení, případné vyvrtání otvorů, montáž kompletní sady propojek dvojice stykových transformátorů – montáž kompletní sady propojek dvojice stykových transformátorů se všemi pomocnými a doplňujícími pracemi a součástmi, případné použití mechanizmů, včetně dopravy ze skladu k místu montáže 2. Položka neobsahuje: X 3. Způsob měření: Udává se počet sad, které se skládají z předepsaných dílů, jež tvoří požadovaný celek. | viz Schéma izolace kolejiště
85 | 75C871 | Kolejová propojka výhybková - dodávka | kus | 26 |  | 0 |  | 0 |  | 0 | P | SŽDC | 1. Položka obsahuje: – dodávka kolejové propojky výhybkové podle typu a potřebné délky včetně potřebného pomocného materiálu a dopravy do staveništního skladu – dodávku kolejové propojky výhybkové včetně pomocného materiálu, dopravu do staveništního skladu 2. Položka neobsahuje: X 3. Způsob měření: Udává se počet kusů kompletní konstrukce nebo práce. | viz Schéma izolace kolejiště
86 | 75C877 | Kolejová propojka výhybková - montáž | kus | 26 |  | 0 |  | 0 |  | 0 | P | SŽDC | 1. Položka obsahuje: – rozměření místa připojení, případné vyvrtání otvorů, montáž kolejové propojky výhybkové – montáž kolejové propojky výhybkové se všemi pomocnými a doplňujícími pracemi a součástmi, případné použití mechanizmů, včetně dopravy ze skladu k místu montáže 2. Položka neobsahuje: X 3. Způsob měření: Udává se počet kusů kompletní konstrukce nebo práce. | viz Schéma izolace kolejiště
87 | 75C881 | Mezikolejová lanová propojka - dodávka | kus | 12 |  | 0 |  | 0 |  | 0 | P | SŽDC | 1. Položka obsahuje: – dodávka mezikolejové lanové propojky podle typu a potřebné délky včetně potřebného pomocného materiálu a dopravy do staveništního skladu – dodávku mezikolejové lanové propojky včetně pomocného materiálu, dopravu do staveništního skladu 2. Položka neobsahuje: X 3. Způsob měření: Udává se počet kusů kompletní konstrukce nebo práce. | viz Schéma izolace kolejiště
88 | 75C887 | Mezikolejová lanová propojka - montáž | kus | 12 |  | 0 |  | 0 |  | 0 | P | SŽDC | 1. Položka obsahuje: – rozměření místa připojení, případné vyvrtání otvorů, montáž mezikolejové lanové propojky – montáž mezikolejové lanové propojky se všemi pomocnými a doplňujícími pracemi a součástmi, případné použití mechanizmů, včetně dopravy ze skladu k místu montáže 2. Položka neobsahuje: X 3. Způsob měření: Udává se počet kusů kompletní konstrukce nebo práce. | viz Schéma izolace kolejiště
89 | 75C911 | Snímač počítače náprav - dodávka | kus | 2 |  | 0 |  | 0 |  | 0 | P | SŽDC | 1. Položka obsahuje: – kompletní dodávka snímače počítače náprav, potřebného pomocného materiálu a dopravy do staveništního skladu – dodávku snímače počítače náprav a pomocného materiálu, dopravu do staveništního skladu 2. Položka neobsahuje: X 3. Způsob měření: Udává se počet kusů kompletní konstrukce nebo práce. | viz Situační schéma
90 | 75C917 | Snímač počítače náprav - montáž | kus | 2 |  | 0 |  | 0 |  | 0 | P | SŽDC | 1. Položka obsahuje: – montáž snímače počítače náprav včetně zapojení kabelových forem (včetně měření a zapojení po měření), přezkoušení – montáž snímače počítače náprav se všemi pomocnými a doplňujícími pracemi a součástmi, případné použití mechanizmů, včetně dopravy ze skladu k místu montáže 2. Položka neobsahuje: X 3. Způsob měření: Udává se počet kusů kompletní konstrukce nebo práce. | viz Situační schéma
91 | 75C931 | Skříň s počítači náprav 8 bodů/7 úseků - dodávka | kus | 1 |  | 0 |  | 0 |  | 0 | P | SŽDC | 1. Položka obsahuje: – dodávka skříně s počítači náprav 8 bodů/7 úseků včetně potřebného pomocného materiálu a dopravy do staveništního skladu – dodávku skříně s počítači náprav 8 bodů/7 úseků do stavědlové ústředny včetně skříně podle určení a pomocného materiálu, dopravu do staveništního skladu 2. Položka neobsahuje: X 3. Způsob měření: Udává se počet kusů kompletní konstrukce nebo práce. | viz Situační schéma
92 | 75C937 | Skříň s počítači náprav 8 bodů/7 úseků - montáž | kus | 1 |  | 0 |  | 0 |  | 0 | P | SŽDC | 1. Položka obsahuje: – montáž skříně s počítači náprav 8 bodů/7 úseků, zapojení, přezkoušení – montáž skříně s počítači náprav 8 bodů/7 úseků se všemi pomocnými a doplňujícími pracemi a součástmi, případné použití mechanizmů, včetně dopravy ze skladu k místu montáže 2. Položka neobsahuje: X 3. Způsob měření: Udává se počet kusů kompletní konstrukce nebo práce. | viz Situační schéma
93 | 75D141 | Kabelová skříň - dodávka | kus | 9 |  | 0 |  | 0 |  | 0 | P | SŽDC | 1. Položka obsahuje: – dodávka kabelové skříně venkovní, potřebného pomocného materiálu a dopravy do staveništního skladu – dodávku kabelové skříně včetně pomocného materiálu, dopravu do staveništního skladu 2. Položka neobsahuje: X 3. Způsob měření: Udává se počet kusů kompletní konstrukce nebo práce. | viz Polohopisný výkres
94 | 75D147 | Kabelová skříň - montáž | kus | 9 |  | 0 |  | 0 |  | 0 | P | SŽDC | 1. Položka obsahuje: – určení místa umístění, montáž kabelové skříně venkovní dle typu dané položkou – montáž kabelové skříně se všemi pomocnými a doplňujícími pracemi a součástmi, případné použití mechanizmů, včetně dopravy ze skladu k místu montáže 2. Položka neobsahuje: X 3. Způsob měření: Udává se počet kusů kompletní konstrukce nebo práce. | viz Polohopisný výkres
95 | 75E117 | Dozor pracovníků provozovatele při práci na živém zařízení | hod | 50 |  | 0 |  | 0 |  | 0 | P | SŽDC | 1. Položka obsahuje: – při provádění prací na zařízení, které je v provozu, určují pracovníci správy dopravní cesty kdy a jak je možné potřebný zásah provést – ztrátu času pracovníků prozozovatele, kteří tento čas využijí ve prospěch prováděné stavby 2. Položka neobsahuje: X 3. Způsob měření: Udává se počet hodin provádění dozoru, revize nebo práce. | odborný odhad dle obdobných staveb
96 | 75E127 | Celková prohlídka zařízení a vyhotovení revizní zprávy | hod | 30 |  | 0 |  | 0 |  | 0 | P | SŽDC | 1. Položka obsahuje: – kontrola zařízení, zda odpovídá podmínkám pro bezpečný provoz, včetně potřebných měření a vyhotovení revizní zprávy odpovědným pracovníkem – vlastní kontrolu, příslušná měření a zpracování revizní zprávy 2. Položka neobsahuje: X 3. Způsob měření: Udává se počet hodin provádění dozoru, revize nebo práce. | odborný odhad dle obdobných staveb
97 | 75E137 | Přezkoušení vlakových cest | kus | 35 |  | 0 |  | 0 |  | 0 | P | SŽDC | 1. Položka obsahuje: – postavení vlakové cesty a kontrola návěstního znaku, přezkoušení změny návěstního znaku z povolujícího na zakazující a poruchy žárovek – simulace jízdy vlaku – přezkoušení nouzového vybavení – přezkoušení vazeb na traťové zabezpečovací zařízení – kompletní zkoušky 2. Položka neobsahuje: X 3. Způsob měření: Udává se počet kusů kompletní konstrukce nebo práce. | viz Závěrová tabulka
98 | 75E147 | Přezkoušení a regulace automatického bloku | kus | 4 |  | 0 |  | 0 |  | 0 | P | SŽDC | 1. Položka obsahuje: – přezkoušení a regulace napájecích zdrojů, nastavení jednotlivých obvodů a přezkoušení jejich funkce – kompletní přezkoušení a regulaci 2. Položka neobsahuje: X 3. Způsob měření: Udává se počet kusů kompletní konstrukce nebo práce. | viz Situační schéma
99 | 75E157 | Přezkoušení a regulace návěstidel | kus | 20 |  | 0 |  | 0 |  | 0 | P | SŽDC | 1. Položka obsahuje: – přezkoušení správné činnosti relé, přezkoušení všech návěstních znaků – přeměření a regulace napětí na žárovkách – případné odstranění zaclonění žárovek – kompletní přezkoušení a regulaci 2. Položka neobsahuje: X 3. Způsob měření: Udává se počet kusů kompletní konstrukce nebo práce. | viz Situační schéma
100 | 75E177 | Přezkoušení a regulace automatického bloku a kolejových obvodů pro jednu tratovou kolej v jednom směru | kus | 4 |  | 0 |  | 0 |  | 0 | P | SŽDC | 1. Položka obsahuje: – regulování kolejových izolovaných obvodů – zkoušení a regulace kódování za 1 kolejový obvod – příprava a provedení celkových zkoušek návěstních bodů, přejezdů a závislosti mezi autoblokem a standartním zab.zař. – kompletní přezkoušení a regulaci 2. Položka neobsahuje: X 3. Způsob měření: Udává se počet kusů kompletní konstrukce nebo práce. | viz Situační schéma
101 | 75E187 | Příprava a celkové zkoušky elektronického stavědla pro jednu vlakovou cestu | kus | 35 |  | 0 |  | 0 |  | 0 | P | SŽDC | 1. Položka obsahuje: – příprava a provedení celkových zkoušek za 1 jízdní cestu – kompletní přezkoušení a regulaci 2. Položka neobsahuje: X 3. Způsob měření: Udává se počet kusů kompletní konstrukce nebo práce. | viz Závěrová tabulka
102 | 75E1A7 | Zapojení zkušebního kolejového reliefu (kabel 6 párů) | kus | 15 |  | 0 |  | 0 |  | 0 | P | SŽDC | 1. Položka obsahuje: – provedení zapojení se všemi pomocnými a doplňujícími pracemi a součástmi, případné použití mechanizmů 2. Položka neobsahuje: X 3. Způsob měření: Udává se počet kusů kompletní konstrukce nebo práce. | odborný odhad dle obdobných staveb
103 | 75E1B7 | Regulace a zkoušení zabezpečovacího zařízení | hod | 50 |  | 0 |  | 0 |  | 0 | P | SŽDC | 1. Položka obsahuje: – zajištění a provedení čiností určenných položkou včetně dodávky potřebného pomocného materiálu a dopravy na místo určení – provedení zkušebního provozu se všemi pomocnými a doplňujícími pracemi a součástmi, případné použití mechanizmů 2. Položka neobsahuje: X 3. Způsob měření: Udává se počet hodin provádění dozoru, revize nebo práce. | odborný odhad dle obdobných staveb
104 | 75B777R | Ochranná opatření proti atmosférickým vlivům - dvoukolejná trať s trakcí | km | 4 |  | 0 |  | 0 |  | 0 | P | R | 1. Položka obsahuje: – dodávku a montáž ochrany dle předpisu dodavatele pro montáž dodávka - ochranana přepěťová, tlumivka, rozvodnice, ocelová konstrukce, silové vodiče, svorka, bočnice, koncovka, lano ocelové, tyč zemnící; montáž pasivní ochrany pro omezení atmosférických vlivů – montáž dodaného zařízení se všemi pomocnými a doplňujícími pracemi a součástmi, případné použití mechanizmů 2. Položka neobsahuje: X 3. Způsob měření: Udává se délka v km chráněné trati. | odborný odhad dle obdobných staveb
105 | 74F323R | Protokol UTZ | kus | 1 |  | 0 |  | 0 |  | 0 | P | R | 1. Položka obsahuje: – protokol autorizovanou osobou podle požadavku ČSN, včetně hodnocení 2. Položka neobsahuje: X 3. Způsob měření: Udává se počet kusů kompletní konstrukce nebo práce. | odborný odhad dle obdobných staveb
106 | 75D141R | Pracovní plošina kabelové skříně - dodávka | kus | 6 |  | 0 |  | 0 |  | 0 | P | R | 1. Položka obsahuje: – dodávka plošiny kabelové skříně venkovní, potřebného pomocného materiálu a dopravy do staveništního skladu – dodávku plošiny kabelové skříně včetně pomocného materiálu, dopravu do staveništního skladu 2. Položka neobsahuje: X 3. Způsob měření: Udává se počet kusů kompletní konstrukce nebo práce. | viz Polohopisný výkres
107 | 75D147R | Pracovní plošina kabelové skříně - montáž | kus | 6 |  | 0 |  | 0 |  | 0 | P | R | 1. Položka obsahuje: – určení místa umístění, montáž plošiny kabelové skříně venkovní dle typu dané položkou – montáž plošiny kabelové skříně se všemi pomocnými a doplňujícími pracemi a součástmi, případné použití mechanizmů, včetně dopravy ze skladu k místu montáže 2. Položka neobsahuje: X 3. Způsob měření: Udává se počet kusů kompletní konstrukce nebo práce. | viz Polohopisný výkres
[6 empty] | 0 |  | 0 |  | 0
S | Celkem za M22A | Zabezpečovací zařízení |  |  |  | 0 |  | 0 |  | 0
Díl: | M22B | Klimatizace | [8 empty] | SD
108 | 75B581R | Klimatizace typu split venkovní a vnitřní jednotka dodávka | kus | 3 |  | 0 |  | 0 |  | 0 | P | R | 1. Položka obsahuje: – dodání kompletního vnitřního zařízení podle typu určeného položkou včetně potřebného pomocného materiálu a jeho dopravy na místo určení – pořízení příslušné skříně venkocní a vniřní vystrojené včetně pomocného materiálu a její dopravu do místa určení 2. Položka neobsahuje: X 3. Způsob měření: Udává se počet kusů kompletní konstrukce nebo práce. | viz Dispoziční náčrtek
109 | 75B587R | Klimatizace typu split venkovní a vnitřní jednotka montáž | kus | 3 |  | 0 |  | 0 |  | 0 | P | R | 1. Položka obsahuje: – usazení skříně (venkovní a vnitřní) na místě určení, zapojení a propojení kabely i trubkami – montáž dodaného zařízení se všemi pomocnými a doplňujícími pracemi a součástmi, případné použití mechanizmů 2. Položka neobsahuje: X 3. Způsob měření: Udává se počet kusů kompletní konstrukce nebo práce. | viz Dispoziční náčrtek
[6 empty] | 0 |  | 0 |  | 0
S | Celkem za M22B | Klimatizace |  |  |  | 0 |  | 0 |  | 0
Součet za Díl
Zaokrouhlit množství