## List1
Požadavky na výkon nebo funkci
PS | Železniční zabezpečovací zařízení |  | Index a
Položka | Název položky | Rekapitulace dat pro tvorbu nabídkové ceny stavby | Poznámka | Cena za položku [Kč]
PS 01-28-51 | Ostrava - Svinov, DOZ | Dopravna Ostrava-Svinov bude dálkově ovládána z pracovišť traťových dispečerů v budově CDP Přerov (č.m. 4.06 a 4.08). Po předání, nebo v případě, že není z jakýchkoliv důvodů možné dálkové řízení provozu z CDP, ze stávajícího nezálohovaného JOP, nebo stávající desky nouzových obsluh (DNO) v DK (č.m. 216) v budově ústředního stavědla Ostrava-Svinov. V místnosti venkovního výpravčího (č.m. 120k) budovy ústředního stavědla Ostrava-Svinov bude ponecháno jedno bezobslužné JOP. V dopravnách Ostrava hlavní nádraží, Ostrava-Svinov (DOZ Ostrava-Svinov (mimo) – Opava východ (mimo), Polanka nad Odrou a Ostrava-Vítkovice bude pro zajištění přenosu čísel vlaků stávající dopravní deník propojen s navrhovanou DDZZ. Všechny doplňované komponenty systému DOZ a diagnostického systému (DS) budou umístěny do stávající skříně DOZ, umístěné ve SÚ (č.m. 217) budovy ústředního stavědla Ostrava-Svinov. Doplňované aktivní prvky DOZ a DS budou napájeny z rozvodu zajištěné sítě stávajícího SZZ Ostrava-Svinov. V DK (č.m. 216) bude rekonstruováno pracoviště dispozičního výpravčího tak, že zde bude jedno nezálohované JOP (bez DDZZ). Pracoviště operátora železniční dopravy s JOP a DDZZ bude demontováno. Demontované části zabezpečovacího zařízení budou předány správci nebo nepoužitelné (po projednání a odsouhlasení OŘ Ostrava, SSZT) budou likvidovány na příslušných skládkách.
PS 03-28-51 | Bohumín, DOZ | Dopravna Bohumín (včetně Bohumína-Vrbice) bude dálkově ovládána z pracovišť traťových dispečerů v budově CDP Přerov (č.m. 4.06 a 4.08). Po předání stanice prostřednictvím JOP (funkce DP, MP), nebo v případě, že není z jakýchkoliv důvodů možné dálkové řízení provozu z CDP (funkce NDP, NMP), z PPV pro dílčí řízenou oblast Bohumín včetně obvodu Bohumín-Vrbice, vybaveného nezálohovaným JOP pro tuto oblast v DK ve výpravní budově žst. Bohumín (PPV řeší stavba Rekonstrukce zabezpečovacího zařízení v ŽST Bohumín). Po předání, nebo v případě, že není z jakýchkoliv důvodů možné dálkové řízení provozu z CDP, nebo PPV, ze stávajícího nezálohovaného JOP, nebo nové DNO pro příslušný obvod v DK (č.m. 1.02) provozního objektu SZZ Bohumín-Vrbice. Deska bude obsahovat ovládací a indikační prvky, umožňující převzetí nouzové obsluhy, nouzové přestavení vybraných výhybek s elektromotorickými přestavníky, indikaci cesty, nouzový závěr výměn, přivolávací návěsti na vybraných návěstidlech, indikaci volnosti přilehlých úseků, vypnutí napájení zařízení. Zadávání čísel vlaků od Chalupek a od odbočky Rychvald OKD, D bude prováděno prostřednictvím JOP traťového dispečera na CDP Přerov, nebo prostřednictvím JOP PPV Bohumín. Všechny doplňované komponenty systému DOZ a DS budou umístěny do skříně DOZ, umístěné ve SÚ budovy ústředního stavědla Bohumín (skříň DOZ včetně SW řeší stavba Rekonstrukce zabezpečovacího zařízení v ŽST Bohumín) a do stávající skříně DOZ, umístěné ve SÚ (č.m. 1.01) provozního objektu SZZ Bohumín-Vrbice. Doplňované aktivní prvky DOZ a DS budou napájeny z rozvodu zajištěné sítě stávajícího SZZ Bohumín (řeší stavba Rekonstrukce zabezpečovacího zařízení v ŽST Bohumín) a Bohumín-Vrbice.
PS 05-28-51 | Dětmarovice, DOZ | Dopravna Dětmarovice (včetně odboček Koukolná a Závada) bude dálkově ovládána z pracovišť traťových dispečerů v budově CDP Přerov (č.m. 4.06 a 4.08). Po předání, nebo v případě, že není z jakýchkoliv důvodů možné dálkové řízení provozu z CDP, z PPV pro dílčí řízenou oblast Petrovice u Karviné - Dětmarovice (včetně odboček Koukolná a Závada), vybaveného nezálohovaným JOP pro tuto oblast, v DK (č.m. 113, 0P27A) ve výpravní budově žst. Petrovice u Karviné. Po předání, nebo v případě, že není z jakýchkoliv důvodů možné dálkové řízení provozu z CDP, nebo PPV, ze stávajícího nezálohovaného JOP, nebo nové DNO v DK výpravní budovy žst. Dětmarovice. Deska bude obsahovat ovládací a indikační prvky, umožňující převzetí nouzové obsluhy, nouzové přestavení vybraných výhybek s elektromotorickými přestavníky, indikaci cesty, nouzový závěr výměn, přivolávací návěsti na vybraných návěstidlech, indikaci volnosti přilehlých mezistaničních úseků, indikaci výstražného a pohotovostního stavu PZS ve stanici a jejich nouzové otevření a uzavření, indikaci pohotovostního, bezanulačního a bezvýlukového stavu PZS v přilehlých traťových úsecích, vypnutí napájení zařízení. V dopravně Karviná hlavní nádraží bude pro zajištění přenosu čísel vlaků stávající dopravní deník propojen s navrhovanou DDZZ. Všechny doplňované komponenty systému DOZ a DS budou umístěny do stávající skříně DOZ, umístěné ve SÚ výpravní budovy žst. Dětmarovice. Doplňované aktivní prvky DOZ a DS budou napájeny z rozvodu zajištěné sítě stávajícího SZZ Dětmarovice. V DK bude rekonstruováno pracoviště výpravčího tak, že zde bude jedno nezálohované JOP (bez DDZZ). Demontované části zabezpečovacího zařízení budou předány správci nebo nepoužitelné (po projednání a odsouhlasení OŘ Ostrava, SSZT) budou likvidovány na příslušných skládkách.
PS 07-28-51 | Petrovice u Karviné, DOZ | Dopravna Petrovice u Karviné bude dálkově ovládána z pracovišť traťových dispečerů v budově CDP Přerov (č.m. 4.06 a 4.08). Po předání stanice prostřednictvím JOP (funkce DP, MP), nebo v případě, že není z jakýchkoliv důvodů možné dálkové řízení provozu z CDP (funkce NDP, NMP), z PPV pro dílčí řízenou oblast Petrovice u Karviné - Dětmarovice včetně odboček Koukolná a Závada, vybaveného nezálohovaným JOP pro tuto oblast v DK (č.m. 113, 0P27A) ve výpravní budově žst. Petrovice u Karviné. Pro zajištění nouzového místního ovládání z nové DNO umístěné v DK (č.m. 113, 0P27A) ve výpravní budově žst. Petrovice u Karviné. Deska bude obsahovat ovládací a indikační prvky, umožňující převzetí nouzové obsluhy, nouzové přestavení vybraných výhybek s elektromotorickými přestavníky, indikaci cesty, nouzový závěr výměn, přivolávací návěsti na vybraných návěstidlech, indikaci volnosti přilehlých mezistaničních úseků, indikaci výstražného a pohotovostního stavu PZS ve stanici a jejich nouzové otevření a uzavření, indikaci pohotovostního, bezanulačního a bezvýlukového stavu PZS v přilehlých traťových úsecích, vypnutí napájení zařízení. Zadávání čísel vlaků od Zebrzydowic bude prováděno prostřednictvím JOP traťového dispečera na CDP Přerov, nebo prostřednictvím JOP PPV Petrovice u Karviné. Všechny doplňované komponenty systému DOZ a DS budou umístěny do skříně DOZ (zřízené v rámci stavby ETCS Petrovice u Karviné – Ostrava – Přerov – Břeclav), umístěné ve SÚ samostatné budovy RZZ. Technologie SZZ ETB bude v rámci uvedené stavby připravena k DOZ. Doplňované aktivní prvky DOZ a DS budou napájeny z rozvodu zajištěné sítě stávajícího SZZ Petrovice u Karviné. V DK bude rekonstruováno pracoviště výpravčího na pracoviště PPV pro dílčí řízenou oblast Petrovice u Karviné - Dětmarovice (včetně odboček Koukolná a Závada) tak, že zde zůstane jedno nezálohované JOP rekonstruované na rozsah uvedené oblasti a provozní aplikace DDZZ rekonstruovaná na rozsah uvedené oblasti. Ostatní části pracoviště budou demontovány. Demontované části zabezpečovacího zařízení budou předány správci nebo nepoužitelné (po projednání a odsouhlasení OŘ Ostrava, SSZT) budou likvidovány na příslušných skládkách.
PS 50-28-51 | Přerov, CDP - Petrovice u Karviné - Ostrava-Svinov | Dopravna Petrovice u Karviné bude dálkově ovládána z pracovišť traťových dispečerů v budově CDP Přerov (č.m. 4.06 a 4.08). Po předání stanice prostřednictvím JOP (funkce DP, MP), nebo v případě, že není z jakýchkoliv důvodů možné dálkové řízení provozu z CDP (funkce NDP, NMP), z PPV pro dílčí řízenou oblast Petrovice u Karviné - Dětmarovice včetně odboček Koukolná a Závada, vybaveného nezálohovaným JOP pro tuto oblast v DK (č.m. 113, 0P27A) ve výpravní budově žst. Petrovice u Karviné. Pro zajištění nouzového místního ovládání z nové DNO umístěné v DK (č.m. 113, 0P27A) ve výpravní budově žst. Petrovice u Karviné. Deska bude obsahovat ovládací a indikační prvky, umožňující převzetí nouzové obsluhy, nouzové přestavení vybraných výhybek s elektromotorickými přestavníky, indikaci cesty, nouzový závěr výměn, přivolávací návěsti na vybraných návěstidlech, indikaci volnosti přilehlých mezistaničních úseků, indikaci výstražného a pohotovostního stavu PZS ve stanici a jejich nouzové otevření a uzavření, indikaci pohotovostního, bezanulačního a bezvýlukového stavu PZS v přilehlých traťových úsecích, vypnutí napájení zařízení. Zadávání čísel vlaků od Zebrzydowic bude prováděno prostřednictvím JOP traťového dispečera na CDP Přerov, nebo prostřednictvím JOP PPV Petrovice u Karviné. Všechny doplňované komponenty systému DOZ a DS budou umístěny do skříně DOZ (zřízené v rámci stavby ETCS Petrovice u Karviné – Ostrava – Přerov – Břeclav), umístěné ve SÚ samostatné budovy RZZ. Technologie SZZ ETB bude v rámci uvedené stavby připravena k DOZ. Doplňované aktivní prvky DOZ a DS budou napájeny z rozvodu zajištěné sítě stávajícího SZZ Petrovice u Karviné. V DK bude rekonstruováno pracoviště výpravčího na pracoviště PPV pro dílčí řízenou oblast Petrovice u Karviné - Dětmarovice (včetně odboček Koukolná a Závada) tak, že zde zůstane jedno nezálohované JOP rekonstruované na rozsah uvedené oblasti a provozní aplikace DDZZ rekonstruovaná na rozsah uvedené oblasti. Ostatní části pracoviště budou demontovány. Demontované části zabezpečovacího zařízení budou předány správci nebo nepoužitelné (po projednání a odsouhlasení OŘ Ostrava, SSZT) budou likvidovány na příslušných skládkách. Pro ovládání řízené oblasti Petrovice u Karviné – Ostrava-Svinov (ve stavbě mimo Ostrava hlavní nádraží) bude zřízeno pět nezálohovaných pracovišť traťových dispečerů a dvě pracoviště operátora, která budou vybavena příslušnou stolovou sestavou pro dispečery, JOP, dopravní dokumentací s vazbou na zabezpečovací zařízení (DDZZ) napojenou na informační systémy pro cestující a další informační systémy SŽDC, zejména ISOŘ. Pro přehledové zobrazení řízené oblasti bude před uvedenými pracovišti umístěn panel VEZO. Pracoviště uvedených traťových dispečerů budou mezi sebou pracovišti záložními, rozdělení na dílčí řízené oblasti bude pouze administrativní. Řídící dispečer 1G bude řídit dopravní provoz na přidělených kolejích včetně obsluhy zařízení dopravní cesty v úseku Petrovice u Karviné – Ostrava hlavní nádraží (mimo). Úsekový dispečer Bohumín sever bude řídit dopravní provoz na přidělených kolejích včetně obsluhy zařízení dopravní cesty ve stanicích Petrovice u Karviné, Dětmarovice, Bohumín včetně úseku trati Zebrzydowice – Petrovice u Karviné a Petrovice u Karviné – Karviná město. Úsekový dispečer Bohumín jih bude řídit dopravní provoz na přidělených kolejích včetně obsluhy zařízení dopravní cesty ve stanici Bohumín včetně úseku trati Bohumín – Chalupki, Bohumín-Vrbice – Chalupki a Bohumín – odbočka Rychvald OKD, D. Úsekový dispečer Bohumín-Vrbice bude v denních směnách přebírat od shora uvedených úsekových dispečerů řízení dopravního provozu na přidělených kolejích včetně obsluhy zařízení dopravní cesty ve stanici Petrovice u Karviné, Bohumín včetně úseku trati Zebrzydowice – Petrovice u Karviné a Bohumín-Vrbice – Chalupki. Dozorčí provozu a úsekový dispečer Ostrava-Svinov bude řídit dopravní provoz včetně obsluhy zařízení dopravní cesty ve stanici Ostrava-Svinov včetně přilehlých traťových úseků. Každé pracoviště traťového dispečera bude vybaveno technologickým monitorem, dvěma monitory s reliéfem kolejiště s funkcí rolování, monitorem DDZZ, klávesnicí, polohovacím zařízením a čtečkou čipových karet dispečerského zadávacího počítače (DZPC) a klávesnicí a polohovacím zařízením pro ovládání DDZZ. Pracoviště operátora bude vybaveno dvěma monitory s reliéfem kolejiště s funkcí rolování, monitorem DDZZ, klávesnicí a polohovacím zařízením DZPC a klávesnicí a polohovacím zařízením pro ovládání DDZZ. Další sdělovací ovládací zařízení budou zřízena v rámci provozních souborů těchto zařízení. Panel VEZO bude sestaven ze šesti standardních modulů VEZO s reliéfem kolejiště, zleva Petrovice u Karviné, doprava Ostrava-Svinov. Uvedený výkres je zpracován pro předpokládaný cílový stav řízené oblasti Petrovice u Karviné – Ostrava-Svinov. Reliéf dopravny Ostrava hlavní nádraží odpovídá výhledové variantě č. 1 pro rok 2025 řešení uzlu Ostrava. Celkový reliéf kolejiště je navržen se záměrem minimalizovat plochu panelu VEZO. Šestý modul VEZO je navržen pro případné širší zobrazení celkového reliéfu kolejiště. V rámci stavby bude zatím zobrazen reliéf kolejiště bez Ostravy hlavního nádraží. Plocha panelu VEZO, vyhrazená pro uvedenou dopravnu, může být využita v rámci stavby pro zobrazení úseku Petrovice u Karviné – Ostrava hlavní nádraží (mimo) a Ostrava hlavní nádraží (mimo) – Ostrava-Svinov. Řízená oblast bude dálkově ovládána z prostoru místnosti řídícího sálu 4.06 a 4.08. Nové stolové sestavy včetně konstrukce pro upevnění monitorů a včetně kancelářských židlí v provedení používaném na CDP, budou umístěny na dvojité podlaze ve dvou řadách, celkem 13 stolů/pracovišť. V rámci stavby bude sedm stolů/pracovišť vybaveno a obsazeno shora uvedenými traťovými dispečery a dvěma operátory. V rámci neobsazených stolů/pracovišť je v souladu s čl. 3.1.12 TS 2/2006-SZ:2009 uvažováno i se zřízením ovládacího pracoviště technologie ETCS v rámci jiné stavby. V místnosti 4.07 budou umístěny do připravené příčky a místnosti moduly VEZO ve formátu 4:3 67´´. Místnost dispečera ŽDC 4.18 bude v rámci tohoto provozního souboru zařízena nábytkem v rozsahu a provedení používaném v uvedených místnostech (např. 5.18). Mezi stolovými nohami bude umístěn stolový trezor s technologií JOP (DZPC) včetně příslušného rozvodu napájení a kabelizace. Pod stolovou deskou bude umístěna čtečka čipových karet. Na konstrukci pro upevnění monitorů bude osazen technologický monitor a dva monitory s reliéfem kolejiště s funkcí rolování, klávesnice a polohovací zařízení bude umístěno na stolové desce. V rámci diagnostického pracoviště zřízeného v rámci tohoto provozního souboru budou zpřístupněna i diagnostická data dotčené řízené oblasti (Petrovice u Karviné – Ostrava-Svinov). V souladu s čl. 2.2.5 TS 4/2008-Z bude přehledové schéma v základním stavu zobrazeno na jedné obrazovce monitoru bez nutnosti rolování. Z místnosti napájení 2.13, stávajícího UNZ, bude zajištěno napájení navrhovaných technologií. Do místnosti DOZ 1 2.11 budou umístěny dvě skříně DOZ s příslušnou technologií dálkového ovládání zabezpečovacího zařízení dotčené řízené oblasti Petrovice u Karviné – Ostrava-Svinov a skříně DDZZ a GDS s příslušnou technologií provozní aplikace a DS dotčené řízené oblasti Petrovice u Karviné – Ostrava-Svinov. Propojení shora uvedených částí technologií bude prostřednictvím vnitřní kabelizace, přiložené na stávající kabelové rošty propojující jednotlivé místnosti 2.NP (2.11, 2.13), do instalačních šachet propojující jednotlivá podlaží a do místností 4.NP (4.06, 4.07, 4.08, 4.18). Stávající napájecí systém UNZ zajistí dlouhodobě zálohované napájení po dobu nejméně 6 hodin (v souladu se záložním napájením přenosového systému dle TS 2/2006-ZS) pro dispečerské zadávací počítače, počítače DDZZ, technologii DOZ, DDZZ, diagnostiky a indikace.
PS 90-28-61 | Úprava diagnostiky jedoucích železničních vozidel | Protože dopravna Dětmarovice nebude obsazena, bude, zde umístěné VP v rámci stavby „Diagnostika jedoucích železničních vozidel“, vypnuto z provozu, demontováno a předáno správci. VP v žst. Bohumín není řešeno v tomto projektu. Úprava VP bude součástí projektu „Rekonstrukce zabezpečovacího zařízení v žst. Bohumín“. Díky těmto změnám bude potřeba provést změnu nastavení přenosu dat z indikátoru na jednotlivá VP. Bude také provedena změna nastavení vazby na DDZZ tak, aby byla data přenášena na pracoviště CDP Přerov, do místnosti řídícího sálu 4.06, určené pro DOZ Petrovice u Karviné – Ostrava-Svinov.
Ostatní:
- | Realizace jednotlivých PS je včetně dopravy zařízení na staveniště, skladování
- | Součástí jsou, veškeré potřebné mechanizmy, včetně obsluhy a přibližné (průměrné) pořízení potřebných materiálů včetně všech ostatních vedlejších nákladů