## formulář 5 -pol.rozp
FORMULÁŘ 5 | [6 empty] | majitel HIM: | SŽDC |  | 0 |  | m | 1 | 0 | majitel, cena | SŽDC | ČD | OSTATNÍ
|  | SOUPIS PRACÍ | [7 empty] | Cena za objekt [Kč] |  | mj dle JKSO | počet mj | objektový ukazatel
Název stavby : |  | Modernizace trati Sudoměřice - Votice | [5 empty] | Číslo stavby | 4207 | [5 empty] | hlavičky stavby
Název PS,SO : |  | Tunel Mezno, ražená část | Zatřídění objektu : (JKSO, JKPOV) | 825 11 |  |  |  | Číslo PS,SO | SO 71-25-02 | [5 empty] | hlavičky objektu | Tunel Mezno, ražená část:825 11
Datum zpracování : |  | 2014-01-27 | [5 empty] | Datum aktualizace : |  | 2017-06-12 |  |  |  |  | hlavičky datumů | 31
Poř. | [6 empty] | C E N A |  |  |  | typ řádku | kód datové základny | Technická specifikace | Výkaz výměr | nadpisy sloupců | 25
číslo | Číslo |  | měrná |  | jednotková | Celková | dodávky |  | montáže | [5 empty] | nadpisy sloupců
pol. | položky | Název položky | jednotka | množství | hmotnost | hmotnost | jednotková | celkem | jednotková | celkem |  |  |  |  | nadpisy sloupců
| 1 | 2 | 3 | 4 | 5 | 6 | 7 | 8 | 9 | 10 | 12 | 13 | 14 | 15 | nadpisy sloupců
řádek s filtry
Díl: | 10 | Zemní práce: | [8 empty] | SD
1 | 115311 | ČERPÁNÍ VODY Z PODZEMÍ DO 500L/MIN VÝŠKY DO 20M | HOD | 3456 |  | 0 |  | 0 |  | 0 | P | OTSKP_SPK15 |  | 1: (240-48)/2*24*1,5; délka úpadní ražby při postupu 2 m za den x 50% rezerva na další práce
2 | 115421 | PROVIZ ODVEDENÍ VODY V PODZEMÍ PŘI RAŽBĚ ÚPADNÍ DO 15L/S | M | 192 |  | 0 |  | 0 |  | 0 | P | OTSKP_SPK15 |  | 1: 240-48
3 | 144223 | RAŽENÍ KALOTY TUNELU TT 2 HORN SUCHÁ S TRHAVINAMI DOVRCHNĚ | M3 | 3241.62 |  | 0 |  | 0 |  | 0 | P | OTSKP_SPK15 |  | 1: 4322,16*0,75; záložka PRIMER, odhadem 75 % dovrchně, 25 % úpadně
4 | 144224 | RAŽENÍ KALOTY TUNELU TT 2 HORN SUCHÁ S TRHAVINAMI ÚPADNĚ | M3 | 1080.54 |  | 0 |  | 0 |  | 0 | P | OTSKP_SPK15 |  | 1: 4322,16*0,25; záložka PRIMER, odhadem 75 % dovrchně, 25 % úpadně
5 | 144233 | RAŽENÍ JÁDRA TUNELU TT 2 HORN SUCHÁ S TRHAVINAMI DOVRCHNĚ | M3 | 1878.008 |  | 0 |  | 0 |  | 0 | P | OTSKP_SPK15 |  | 1: 2504,01*0,75; záložka PRIMER, odhadem 75 % dovrchně, 25 % úpadně
6 | 144234 | RAŽENÍ JÁDRA TUNELU TT 2 HORN SUCHÁ S TRHAVINAMI ÚPADNĚ | M3 | 626.003 |  | 0 |  | 0 |  | 0 | P | OTSKP_SPK15 |  | 1: 2504,01*0,25; záložka PRIMER, odhadem 75 % dovrchně, 25 % úpadně
7 | 144253 | RAŽENÍ DNA TUNELU TT 2 HORN SUCHÁ S TRHAVINAMI DOVRCHNĚ | M3 | 131.445 |  | 0 |  | 0 |  | 0 | P | OTSKP_SPK15 |  | 1: 175,26*0,75; záložka PRIMER, odhadem 75 % dovrchně, 25 % úpadně
8 | 144254R203 | RAŽENÍ DNA TUNELU TT 2 HORN SUCHÁ S TRHAVINAMI ÚPADNĚ | M3 | 43.815 |  | 0 |  | 0 |  | 0 | P | R203 |  | 1: 175,26*0,25; záložka PRIMER, odhadem 75 % dovrchně, 25 % úpadně
9 | 144263 | RAŽENÍ VÝKLENKŮ V PŘÍČ SMĚRU 2 HOR SUCHÁ S TRHAV DOVRCHNĚ | M3 | 76.65 |  | 0 |  | 0 |  | 0 | P | OTSKP_SPK15 |  | 1: 102,2*0,75; záložka PRIMER, odhadem 75 % dovrchně, 25 % úpadně
10 | 144264 | RAŽENÍ VÝKLENKŮ V PŘÍČ SMĚRU TT 2 HOR SUCHÁ S TRHAV ÚPADNĚ | M3 | 25.55 |  | 0 |  | 0 |  | 0 | P | OTSKP_SPK15 |  | 1: 102,2*0,25; záložka PRIMER, odhadem 75 % dovrchně, 25 % úpadně
11 | 144323 | RAŽENÍ KALOTY TUNELU TT 3 HORN SUCHÁ S TRHAVINAMI DOVRCHNĚ | M3 | 16800.96 |  | 0 |  | 0 |  | 0 | P | OTSKP_SPK15 |  | 1: (11837,04+10564,24)*0,75; záložka PRIMER, odhadem 75 % dovrchně, 25 % úpadně
12 | 144324 | RAŽENÍ KALOTY TUNELU TT 3 HORN SUCHÁ S TRHAVINAMI ÚPADNĚ | M3 | 5600.32 |  | 0 |  | 0 |  | 0 | P | OTSKP_SPK15 |  | 1: (11837,04+10564,24)*0,25; záložka PRIMER, odhadem 75 % dovrchně, 25 % úpadně
13 | 144333 | RAŽENÍ JÁDRA TUNELU TT 3 HORN SUCHÁ S TRHAVINAMI DOVRCHNĚ | M3 | 9655.335 |  | 0 |  | 0 |  | 0 | P | OTSKP_SPK15 |  | 1: (6802,02+6072,28)*0,75; záložka PRIMER, odhadem 75 % dovrchně, 25 % úpadně
14 | 144334 | RAŽENÍ JÁDRA TUNELU TT 3 HORN SUCHÁ S TRHAVINAMI ÚPADNĚ | M3 | 3218.445 |  | 0 |  | 0 |  | 0 | P | OTSKP_SPK15 |  | 1: (6802,02+6072,28)*0,25; záložka PRIMER, odhadem 75 % dovrchně, 25 % úpadně
15 | 144353R203 | RAŽENÍ DNA TUNELU TT 3 HORN SUCHÁ S TRHAVINAMI DOVRCHNĚ | M3 | 2162.07 |  | 0 |  | 0 |  | 0 | P | R203 |  | 1: (472,44+2410,32)*0,75; záložka PRIMER, odhadem 75 % dovrchně, 25 % úpadně
16 | 144354R203 | RAŽENÍ DNA TUNELU TT 3 HORN SUCHÁ S TRHAVINAMI ÚPADNĚ | M3 | 720.69 |  | 0 |  | 0 |  | 0 | P | R203 |  | 1: (472,44+2410,32)*0,25; záložka PRIMER, odhadem 75 % dovrchně, 25 % úpadně
17 | 144363 | RAŽENÍ VÝKLENKŮ V PŘÍČ SMĚRU TT 3 HOR SUCHÁ S TRHAV DOVRCHNĚ | M3 | 655.98 |  | 0 |  | 0 |  | 0 | P | OTSKP_SPK15 |  | 1: (614,64+260,00)*0,75; záložka PRIMER, odhadem 75 % dovrchně, 25 % úpadně
18 | 144364 | RAŽENÍ VÝKLENKŮ V PŘÍČ SMĚRU TT 3 HOR SUCHÁ S TRHAV ÚPADNĚ | M3 | 218.66 |  | 0 |  | 0 |  | 0 | P | OTSKP_SPK15 |  | 1: (614,64+260,00)*0,25; záložka PRIMER, odhadem 75 % dovrchně, 25 % úpadně
19 | 144423 | RAŽENÍ KALOTY TUNELU TT 4 HORN SUCHÁ S TRHAVINAMI DOVRCHNĚ | M3 | 9045.18 |  | 0 |  | 0 |  | 0 | P | OTSKP_SPK15 |  | 1: (2139,72+9920,52)*0,75; záložka PRIMER, odhadem 75 % dovrchně, 25 % úpadně
20 | 144424 | RAŽENÍ KALOTY TUNELU TT 4 HORN SUCHÁ S TRHAVINAMI ÚPADNĚ | M3 | 3015.06 |  | 0 |  | 0 |  | 0 | P | OTSKP_SPK15 |  | 1: (2139,72+9920,52)*0,25; záložka PRIMER, odhadem 75 % dovrchně, 25 % úpadně
21 | 144433 | RAŽENÍ JÁDRA TUNELU TT 4 HORN SUCHÁ S TRHAVINAMI DOVRCHNĚ | M3 | 5150.34 |  | 0 |  | 0 |  | 0 | P | OTSKP_SPK15 |  | 1: (1218,36+5648,76)*0,75; záložka PRIMER, odhadem 75 % dovrchně, 25 % úpadně
22 | 144434 | RAŽENÍ JÁDRA TUNELU TT 4 HORN SUCHÁ S TRHAVINAMI ÚPADNĚ | M3 | 1716.78 |  | 0 |  | 0 |  | 0 | P | OTSKP_SPK15 |  | 1: (1218,36+5648,76)*0,25; záložka PRIMER, odhadem 75 % dovrchně, 25 % úpadně
23 | 144453 | RAŽENÍ DNA TUNELU TT 4 HORN SUCHÁ S TRHAVINAMI DOVRCHNĚ | M3 | 1822.478 |  | 0 |  | 0 |  | 0 | P | OTSKP_SPK15 |  | 1: (84,48+2345,49)*0,75; záložka PRIMER, odhadem 75 % dovrchně, 25 % úpadně
24 | 144454 | RAŽENÍ DNA TUNELU TT 4 HORN SUCHÁ S TRHAVINAMI ÚPADNĚ | M3 | 607.493 |  | 0 |  | 0 |  | 0 | P | OTSKP_SPK15 |  | 1: (84,48+2345,49)*0,25; záložka PRIMER, odhadem 75 % dovrchně, 25 % úpadně
25 | 144463 | RAŽENÍ VÝKLENKŮ V PŘÍČ SMĚRU TT 4 HOR SUCHÁ S TRHAV DOVRCHNĚ | M3 | 369.675 |  | 0 |  | 0 |  | 0 | P | OTSKP_SPK15 |  | 1: (333,78+159,12)*0,75; záložka PRIMER, odhadem 75 % dovrchně, 25 % úpadně
26 | 144464 | RAŽENÍ VÝKLENKŮ V PŘÍČ SMĚRU TT 4 HOR SUCHÁ S TRHAVIN ÚPADNĚ | M3 | 123.225 |  | 0 |  | 0 |  | 0 | P | OTSKP_SPK15 |  | 1: (333,78+159,12)*0,25; záložka PRIMER, odhadem 75 % dovrchně, 25 % úpadně
27 | 144521 | RAŽENÍ KALOTY TUNELU TT 5A HORN SUCHÁ BEZ TRHAVIN DOVRCHNĚ | M3 | 7976.745 |  | 0 |  | 0 |  | 0 | P | OTSKP_SPK15 |  | 1: (5496,54+5139,12)*0,75; záložka PRIMER, odhadem 75 % dovrchně, 25 % úpadně
28 | 144522 | RAŽENÍ KALOTY TUNELU TT 5A HORN SUCHÁ BEZ TRHAVIN ÚPADNĚ | M3 | 2658.915 |  | 0 |  | 0 |  | 0 | P | OTSKP_SPK15 |  | 1: (5496,54+5139,12)*0,25; záložka PRIMER, odhadem 75 % dovrchně, 25 % úpadně
29 | 144531 | RAŽENÍ JÁDRA TUNELU TT 5A HORN SUCHÁ BEZ TRHAVIN DOVRCHNĚ | M3 | 4500.353 |  | 0 |  | 0 |  | 0 | P | OTSKP_SPK15 |  | 1: 6000,47*0,75; záložka PRIMER, odhadem 75 % dovrchně, 25 % úpadně
30 | 144532 | RAŽENÍ JÁDRA TUNELU TT 5A HORN SUCHÁ BEZ TRHAVIN ÚPADNĚ | M3 | 1500.118 |  | 0 |  | 0 |  | 0 | P | OTSKP_SPK15 |  | 1: 6000,47*0,25; záložka PRIMER, odhadem 75 % dovrchně, 25 % úpadně
31 | 144551R203 | RAŽENÍ DNA TUNELU TT 5A HORN SUCHÁ BEZ TRHAVIN DOVRCHNĚ | M3 | 1950.113 |  | 0 |  | 0 |  | 0 | P | R203 |  | 1: 2600,15*0,75; záložka PRIMER, odhadem 75 % dovrchně, 25 % úpadně
32 | 144552R203 | RAŽENÍ DNA TUNELU TT 5A HORN SUCHÁ BEZ TRHAVIN ÚPADNĚ | M3 | 650.038 |  | 0 |  | 0 |  | 0 | P | R203 |  | 1: 2600,15*0,25; záložka PRIMER, odhadem 75 % dovrchně, 25 % úpadně
33 | 144561 | RAŽENÍ VÝKLEN V PŘÍČ SMĚRU TT 5A HOR SUCHÁ BEZ TRHAV DOVRCH | M3 | 162.63 |  | 0 |  | 0 |  | 0 | P | OTSKP_SPK15 |  | 1: 216,84*0,75; záložka PRIMER, odhadem 75 % dovrchně, 25 % úpadně
34 | 144562 | RAŽENÍ VÝKLENKŮ V PŘÍČ SMĚRU TT 5A HOR SUCHÁ BEZ TRHAV ÚPAD | M3 | 54.21 |  | 0 |  | 0 |  | 0 | P | OTSKP_SPK15 |  | 1: 216,84*0,25; záložka PRIMER, odhadem 75 % dovrchně, 25 % úpadně
35 | 149231 | PŘÍP ZA HOR MOKR PŘI DOVRCH RAŽBĚ TT 2 PŘÍTOK VODY DO 5L/S | M3 | 1331.931 |  | 0 |  | 0 |  | 0 | P | OTSKP_SPK15 |  | 1: (3241,620+1878,008+131,445+76,650)*0,25; 1/2 suchá, 1/4 do 5 l, 1/4 do 30 l
36 | 149232 | PŘÍP ZA HOR MOKR PŘI DOVRCH RAŽBĚ TT 2 PŘÍTOK VODY DO 30L/S | M3 | 1331.931 |  | 0 |  | 0 |  | 0 | P | OTSKP_SPK15 |  | 1: (3241,620+1878,008+131,445+76,650)*0,25; 1/2 suchá, 1/4 do 5 l, 1/4 do 30 l
37 | 149241 | PŘÍP ZA HOR MOKR PŘI ÚPADNÍ RAŽBĚ TT 2 PŘÍTOK VODY DO 5L/S | M3 | 443.977 |  | 0 |  | 0 |  | 0 | P | OTSKP_SPK15 |  | 1: (1080,540+626,003+43,815+25,550)*0,25; 1/2 suchá, 1/4 do 5 l, 1/4 do 30 l
38 | 149242 | PŘÍP ZA HOR MOKR PŘI ÚPADNÍ RAŽBĚ TT 2 PŘÍTOK VODY DO 30L/S | M3 | 443.977 |  | 0 |  | 0 |  | 0 | P | OTSKP_SPK15 |  | 1: (1080,540+626,003+43,815+25,550)*0,25; 1/2 suchá, 1/4 do 5 l, 1/4 do 30 l
39 | 149331 | PŘÍP ZA HOR MOKR PŘI DOVRCH RAŽBĚ TT 3 PŘÍTOK VODY DO 5L/S | M3 | 7154.591 |  | 0 |  | 0 |  | 0 | P | OTSKP_SPK15 |  | 1: (16800,960+9655,335+2162,07)*0,25; 1/2 suchá, 1/4 do 5 l, 1/4 do 30 l
40 | 149332 | PŘÍP ZA HOR MOKR PŘI DOVRCH RAŽBĚ TT 3 PŘÍTOK VODY DO 30L/S | M3 | 7154.591 |  | 0 |  | 0 |  | 0 | P | OTSKP_SPK15 |  | 1: (16800,960+9655,335+2162,07)*0,25; 1/2 suchá, 1/4 do 5 l, 1/4 do 30 l
41 | 149341 | PŘÍP ZA HOR MOKR PŘI ÚPADNÍ RAŽBĚ TT 3 PŘÍTOK VODY DO 5L/S | M3 | 2384.863 |  | 0 |  | 0 |  | 0 | P | OTSKP_SPK15 |  | 1: (5600,320+3218,445+720,69)*0,25; 1/2 suchá, 1/4 do 5 l, 1/4 do 30 l
42 | 149342 | PŘÍP ZA HOR MOKR PŘI ÚPADNÍ RAŽBĚ TT 3 PŘÍTOK VODY DO 30L/S | M3 | 2384.863 |  | 0 |  | 0 |  | 0 | P | OTSKP_SPK15 |  | 1: (5600,320+3218,445+720,69)*0,25; 1/2 suchá, 1/4 do 5 l, 1/4 do 30 l
43 | 149431 | PŘÍP ZA HOR MOKR PŘI DOVRCH RAŽBĚ TT 4 PŘÍTOK VODY DO 5L/S | M3 | 4096.918 |  | 0 |  | 0 |  | 0 | P | OTSKP_SPK15 |  | 1: (9045,180+5150,340+1822,477+369,675)*0,25; 1/2 suchá, 1/4 do 5 l, 1/4 do 30 l
44 | 149432 | PŘÍP ZA HOR MOKR PŘI DOVRCH RAŽBĚ TT 4 PŘÍTOK VODY DO 30L/S | M3 | 4096.918 |  | 0 |  | 0 |  | 0 | P | OTSKP_SPK15 |  | 1: (9045,180+5150,340+1822,477+369,675)*0,25; 1/2 suchá, 1/4 do 5 l, 1/4 do 30 l
45 | 149441 | PŘÍP ZA HOR MOKR PŘI ÚPADNÍ RAŽBĚ TT 4 PŘÍTOK VODY DO 5L/S | M3 | 1365.639 |  | 0 |  | 0 |  | 0 | P | OTSKP_SPK15 |  | 1: (3015,060+1716,780+607,492+123,225)*0,25; 1/2 suchá, 1/4 do 5 l, 1/4 do 30 l
46 | 149442 | PŘÍP ZA HOR MOKR PŘI ÚPADNÍ RAŽBĚ TT 4 PŘÍTOK VODY DO 30L/S | M3 | 1365.639 |  | 0 |  | 0 |  | 0 | P | OTSKP_SPK15 |  | 1: (3015,060+1716,780+607,492+123,225)*0,25; 1/2 suchá, 1/4 do 5 l, 1/4 do 30 l
47 | 149531 | PŘÍP ZA HOR MOKR PŘI DOVRCH RAŽBĚ TT 5A PŘÍTOK VODY DO 5L/S | M3 | 3647.46 |  | 0 |  | 0 |  | 0 | P | OTSKP_SPK15 |  | 1: (7976,745+4500,352+1950,113+162,630)*0,25; 1/2 suchá, 1/4 do 5 l, 1/4 do 30 l
48 | 149532 | PŘÍP ZA HOR MOKR PŘI DOVRCH RAŽBĚ TT 5A PŘÍTOK VODY DO 30L/S | M3 | 3647.46 |  | 0 |  | 0 |  | 0 | P | OTSKP_SPK15 |  | 1: (7976,745+4500,352+1950,113+162,630)*0,25; 1/2 suchá, 1/4 do 5 l, 1/4 do 30 l
49 | 149541 | PŘÍP ZA HOR MOKR PŘI ÚPADNÍ RAŽBĚ TT 5A PŘÍTOK VODY DO 5L/S | M3 | 1215.82 |  | 0 |  | 0 |  | 0 | P | OTSKP_SPK15 |  | 1: (2658,915+1500,118+650,038+54,210)*0,25; 1/2 suchá, 1/4 do 5 l, 1/4 do 30 l
50 | 149542 | PŘÍP ZA HOR MOKR PŘI ÚPADNÍ RAŽBĚ TT 5A PŘÍTOK VODY DO 30L/S | M3 | 1215.82 |  | 0 |  | 0 |  | 0 | P | OTSKP_SPK15 |  | 1: (2658,915+1500,118+650,038+54,210)*0,25; 1/2 suchá, 1/4 do 5 l, 1/4 do 30 l
51 | 161214 | VODOROVNÉ PŘEMÍSTĚNÍ RUBANINY NA POVRCHU DO 5 KM | M3 | 86817.481 |  | 0 |  | 0 |  | 0 | P | OTSKP_SPK15 | Zahrnuje vodorovné přemístění, dopravu, přeložení a manipulaci s rubaninou na povrchu z výrubu v podzemí (včetně rubaniny z nezaviněného nadvýrubu) na skládku, nebo mezideponii do 5km; - vodorovné přemístění suti z vybouraných konstrukcí a vybouraných hmot z podzemí na povrchu; - potřebnou mechanizaci; - měří se v „m3“ v rostlém (nerozpojeném) objemu rubaniny. | 1: 3241,620+1080,540+1878,008+626,003+131,445+43,815+76,650+25,550; TT 2 2: 16800,960+5600,320+9655,335+3218,445+1694,850+564,950+655,980+218,660; TT 3 3: 9045,180+3015,060+5150,340+1716,780+1822,477+607,492+369,675+123,225; TT 4 4: 7976,745+2658,915+4500,352+1500,118+1950,113+650,038+162,630+54,210; TT 5a 5: 1,0; nezaviněný nadvýlom, jednotkové množství dle závěru projednání připomínek - připomínka ARCADIS, fakturace dle skutečnosti
52 | 16171 | NAKLÁDÁNÍ RUBANINY Z NEZAVINĚNÉHO NADVÝLOMU | M3 | 1278.481 |  | 0 |  | 0 |  | 0 | P | OTSKP_SPK15 | Zahrnuje manipulaci s rubaninou do 50m od místa vzniku nezaviněného nadvýlomu a její naložení na dopravní prostředek v podzemí; - potřebnou mechanizaci. | 1: (3241,62+1080,54)*0,01+(16800,96+5600,32)*0,02+(9045,18+3015,06)*0,03+(7976,75+2658,92)*0,04; odhadem 1 % kaloty v třídě 2, 2 % kaloty v třídě 3, 3 % kaloty v třídě 4 a 4 % kaloty ve třídě 5a
53 | 17120 | ULOŽENÍ SYPANINY DO NÁSYPŮ A NA SKLÁDKY BEZ ZHUT | M3 | 86817.481 |  | 0 |  | 0 |  | 0 | P | OTSKP_SPK15 | položka zahrnuje: - kompletní provedení zemní konstrukce do předepsaného tvaru - ošetření úložiště po celou dobu práce v něm vč. klimatických opatření - ztížení v okolí vedení, konstrukcí a objektů a jejich dočasné zajištění - ztížení provádění ve ztížených podmínkách a stísněných prostorech - ztížené ukládání sypaniny pod vodu - ukládání po vrstvách a po jiných nutných částech (figurách) vč. dosypávek - spouštění a nošení materiálu - úprava, očištění a ochrana podloží a svahů - svahování, uzavírání povrchů svahů - udržování úložiště a jeho ochrana proti vodě - odvedení nebo obvedení vody v okolí úložiště a v úložišti - veškeré pomocné konstrukce umožňující provedení zemní konstrukce (příjezdy, sjezdy, nájezdy, lešení, podpěrné konstrukce, přemostění, zpevněné plochy, zakrytí a pod.) | 1: 86817,481; centrální mezideponie 2: možná nebude potřeba (rubanina se odveze rovnou na trvalé místo) anebo se sem uloží jen část materiálu, fakturace dle skutečnosti
[6 empty] | 0 |  | 0 |  | 0
S | Celkem za 10 | Zemní práce: |  |  |  | 0 |  | 0 |  | 0
Díl: | 20 | Základy: | [8 empty] | SD
54 | 21331 | DRENÁŽNÍ VRSTVY Z BETONU MEZEROVITÉHO (DRENÁŽNÍHO) | M3 | 217.73 |  | 0 |  | 0 |  | 0 | P | OTSKP_SPK15 | Položka zahrnuje: - dodávku předepsaného materiálu pro drenážní vrstvu, včetně mimostaveništní a vnitrostaveništní dopravy - provedení drenážní vrstvy předepsaných rozměrů a předepsaného tvaru | 1: 72,86+63,27+40,8+40,8; záložka KUBATURY
[6 empty] | 0 |  | 0 |  | 0
S | Celkem za 20 | Základy: |  |  |  | 0 |  | 0 |  | 0
Díl: | 26 | Vrty: | [8 empty] | SD
55 | 263214 | VRTY PRO SVORNÍKY A KOTVY V PODZEMÍ DO 12M TŘ II D DO 35MM | M | 21280 |  | 0 |  | 0 |  | 0 | P | OTSKP_SPK15 | Položky vrty v podzemí délky do 12m pro injektáže (s výjimkou tryskové), pro monitoring, pro odvodnění horninového masivu, pro zajištění výrubu svorníky, kotvami (mimo kotev samozávrtných) a mikropilotami zahrnují kromě vlastního vrtu všechny potřebné pomocné práce a konstrukce (spotřeba vody při vrtání s vodním výplachem, vyčištění vrtu stlačeným vzduchem, lešení a pracovní plošiny a pod.). U vrtů pro odvodnění je zahrnuto podle geotechnického posouzení event. osazení perforované výpažnice. Polohu vrtů, jejich průměr, délku, případné vrtání s výpažnicí a její specifikaci určuje zadávací dokumentace. To platí i pro event. provádění jádrových vrtů. | 1: (944+4376)*4,0; záložka KUBATURY, pro jehly (na přístropí), převod z ks na m 2: položka obsahuje i naložení a odvoz vývrtku na skládku včetně případných překládek, dále i poplatky za skládku
56 | 263215 | VRTY PRO SVORNÍKY A KOTVY V PODZEMÍ DO 12M TŘ II D DO 50MM | M | 5208 |  | 0 |  | 0 |  | 0 | P | OTSKP_SPK15 | Položky vrty v podzemí délky do 12m pro injektáže (s výjimkou tryskové), pro monitoring, pro odvodnění horninového masivu, pro zajištění výrubu svorníky, kotvami (mimo kotev samozávrtných) a mikropilotami zahrnují kromě vlastního vrtu všechny potřebné pomocné práce a konstrukce (spotřeba vody při vrtání s vodním výplachem, vyčištění vrtu stlačeným vzduchem, lešení a pracovní plošiny a pod.). U vrtů pro odvodnění je zahrnuto podle geotechnického posouzení event. osazení perforované výpažnice. Polohu vrtů, jejich průměr, délku, případné vrtání s výpažnicí a její specifikaci určuje zadávací dokumentace. To platí i pro event. provádění jádrových vrtů. | 1: (231,0+1071,0)*4,0; záložka KUBATURY, převod z ks na m 2: položka obsahuje i naložení a odvoz vývrtku na skládku včetně případných překládek, dále i poplatky za skládku
57 | 263314 | VRTY PRO SVORNÍKY A KOTVY V PODZEMÍ DO 12M TŘ III D DO 35MM | M | 21120 |  | 0 |  | 0 |  | 0 | P | OTSKP_SPK15 | Položky vrty v podzemí délky do 12m pro injektáže (s výjimkou tryskové), pro monitoring, pro odvodnění horninového masivu, pro zajištění výrubu svorníky, kotvami (mimo kotev samozávrtných) a mikropilotami zahrnují kromě vlastního vrtu všechny potřebné pomocné práce a konstrukce (spotřeba vody při vrtání s vodním výplachem, vyčištění vrtu stlačeným vzduchem, lešení a pracovní plošiny a pod.). U vrtů pro odvodnění je zahrnuto podle geotechnického posouzení event. osazení perforované výpažnice. Polohu vrtů, jejich průměr, délku, případné vrtání s výpažnicí a její specifikaci určuje zadávací dokumentace. To platí i pro event. provádění jádrových vrtů. | 1: (3570+1710)*4,0; záložka KUBATURY, pro jehly (na přístropí), převod z ks na m 2: položka obsahuje i naložení a odvoz vývrtku na skládku včetně případných překládek, dále i poplatky za skládku
58 | 263315 | VRTY PRO SVORNÍKY A KOTVY V PODZEMÍ DO 12M TŘ III D DO 50MM | M | 5544 |  | 0 |  | 0 |  | 0 | P | OTSKP_SPK15 | Položky vrty v podzemí délky do 12m pro injektáže (s výjimkou tryskové), pro monitoring, pro odvodnění horninového masivu, pro zajištění výrubu svorníky, kotvami (mimo kotev samozávrtných) a mikropilotami zahrnují kromě vlastního vrtu všechny potřebné pomocné práce a konstrukce (spotřeba vody při vrtání s vodním výplachem, vyčištění vrtu stlačeným vzduchem, lešení a pracovní plošiny a pod.). U vrtů pro odvodnění je zahrnuto podle geotechnického posouzení event. osazení perforované výpažnice. Polohu vrtů, jejich průměr, délku, případné vrtání s výpažnicí a její specifikaci určuje zadávací dokumentace. To platí i pro event. provádění jádrových vrtů. | 1: (1249,5+598,5)*3,0; záložka KUBATURY, převod z ks na m 2: položka obsahuje i naložení a odvoz vývrtku na skládku včetně případných překládek, dále i poplatky za skládku
59 | 263415 | VRTY PRO SVORNÍKY A KOTVY V PODZEMÍ DO 12M TŘ IV D DO 50MM | M | 538.2 |  | 0 |  | 0 |  | 0 | P | OTSKP_SPK15 | Položky vrty v podzemí délky do 12m pro injektáže (s výjimkou tryskové), pro monitoring, pro odvodnění horninového masivu, pro zajištění výrubu svorníky, kotvami (mimo kotev samozávrtných) a mikropilotami zahrnují kromě vlastního vrtu všechny potřebné pomocné práce a konstrukce (spotřeba vody při vrtání s vodním výplachem, vyčištění vrtu stlačeným vzduchem, lešení a pracovní plošiny a pod.). U vrtů pro odvodnění je zahrnuto podle geotechnického posouzení event. osazení perforované výpažnice. Polohu vrtů, jejich průměr, délku, případné vrtání s výpažnicí a její specifikaci určuje zadávací dokumentace. To platí i pro event. provádění jádrových vrtů. | 1: 179,4*3,0; záložka KUBATURY, převod z ks na m 2: položka obsahuje i naložení a odvoz vývrtku na skládku včetně případných překládek, dále i poplatky za skládku
[6 empty] | 0 |  | 0 |  | 0
S | Celkem za 26 | Vrty: |  |  |  | 0 |  | 0 |  | 0
Díl: | 28 | Zvláštní zakládání: | [8 empty] | SD
60 | 286213 | KOTVY HYDRAULICKY UPÍNANÉ V PODZEMÍ DL DO 3M ÚNOS DO 150KN | KUS | 2027 |  | 0 |  | 0 |  | 0 | P | OTSKP_SPK15 | Zahrnují kompletní dodávku kotev délky do 3,00m a únosnosti do 150kN včetně příslušenství, podle požadavků a popisu uvedených v dokumentci pro zadání stavby (podložky, plnící hlava a pod.); - součástí je kompletní osazení kotvy v podzemí, které zahrnuje všechny operace podle technologického předpisu výrobce nutné pro řádné osazení a aktivaci včetně všech pomocných mechanizmů, přípravků a hmot (např. tlakovací čerpadla a pod.); - průkazné a kontrolní zkoušky kotev; - druh, délku, rozmístění a rozsah zkoušek určuje zadávací dokumentace. - vrty pro kotvy nejsou součástí této položky uvedou se v položce 263 - vrty pro svorníky a kotvy v podzemí dl. do 12m. | 1: 2027; záložka KUBATURY
61 | 286219 | PŘÍPL ZA HOR MOKROU KOTVY HYDRAULICKY UPÍNANÉ DL DO 3M | KUS | 810.8 |  | 0 |  | 0 |  | 0 | P | OTSKP_SPK15 | Příplatek obsahuje cenu za ztížené provedení kotev v hornině mokré (přítoky podzemní vody větší než 1,0l/s). | 1: 2027,000*0,40; odhadem 40 % kotev bude v mokré hornině, fakturace podle skutečnosti
62 | 286223 | KOTVY HYDRAULICKY UPÍNANÉ V PODZEMÍ DL DO 4M ÚNOS DO 150KN | KUS | 1302 |  | 0 |  | 0 |  | 0 | P | OTSKP_SPK15 | Zahrnují kompletní dodávku kotev délky od 3,01m do 4,00m a únosnosti do 150kN včetně příslušenství, podle požadavků a popisu uvedených v dokumentci pro zadání stavby (podložky, plnící hlava a pod.); - součástí je kompletní osazení kotvy v podzemí, které zahrnuje všechny operace podle technologického předpisu výrobce nutné pro řádné osazení a aktivaci včetně všech pomocných mechanizmů, přípravků a hmot (např. tlakovací čerpadla a pod.); - průkazné a kontrolní zkoušky kotev; - druh, délku, rozmístění a rozsah zkoušek určuje zadávací dokumentace. - vrty pro kotvy nejsou součástí této položky uvedou se v položce 263 - vrty pro svorníky a kotvy v podzemí dl. do 12m. | 1: 1302; záložka KUBATURY
63 | 286229 | PŘÍPL ZA HOR MOKROU KOTVY HYDRAULICKY UPÍNANÉ DL DO 4M | KUS | 520.8 |  | 0 |  | 0 |  | 0 | P | OTSKP_SPK15 | Příplatek obsahuje cenu za ztížené provedení kotev v hornině mokré (přítoky podzemní vody větší než 1,0l/s). | 1: 1302,000*0,40; odhadem 40 % kotev bude v mokré hornině, fakturace podle skutečnosti
64 | 286343 | KOTVY SAMOZÁVRTNÉ V PODZEMÍ DL DO 6M ÚNOS DO 150KN | KUS | 1852 |  | 0 |  | 0 |  | 0 | P | OTSKP_SPK15 | Zahrnuje kompletní dodávku kotvy délky od 5,01m do 6,0m a únosnosti do 150kN včetně příslušenství (podložky, matice, vrtací korunky a pod.), podle požadavků a popisu uvedených v dokumentci pro zadání stavby; - součástí je kompletní osazení kotvy v podzemí, které zahrnuje všechny operace podle technologického předpisu výrobce nutné pro řádné osazení a aktivaci včetně všech pomocných mechanizmů, přípravků a hmot; - součástí ceny je také vrtání svorníku včetně potřebné mechanizace; - průkazné a kontrolní zkoušky kotev; - druh, délku, rozmístění a rozsah zkoušek určuje zadávací dokumentace. | 1: 1852; záložka KUBATURY
65 | 286349 | PŘÍPL ZA HOR MOKROU KOTVY SAMOZÁVRTNÉ DL DO 6M | KUS | 740.8 |  | 0 |  | 0 |  | 0 | P | OTSKP_SPK15 | Příplatek obsahuje cenu za ztížené provedení kotev v hornině mokré (přítoky podzemní vody větší než 1,0l/s). | 1: 1852,000*0,40; odhadem 40 % kotev bude v mokré hornině, fakturace podle skutečnosti
66 | 286863 | KOTVY LAMINÁTOVÉ V PODZEMÍ DÉLKY DO 8 M, ÚNOSNOST DO 150 KN | KUS | 1610 |  | 0 |  | 0 |  | 0 | P | OTSKP_SPK15 | Zahrnuje kompletní dodávku kotvy délky od 7,01m do 8,00m a únosnosti do 150kN včetně příslušenství, podle požadavků a popisu uvedených v dokumentci pro zadání stavby (podložky, matice, víčka, injektážní nástavce, injekční a odvzdušňovací hadice a pod.); - součástí je kompletní osazení kotev v podzemí, které zahrnuje všechny operace podle technologického předpisu výrobce nutné pro řádné osazení a aktivaci včetně všech pomocných mechanizmů, přípravků a hmot (např. tlakovací a injektážní čerpadla, injekční hmoty a pod.); - průkazné a kontrolní zkoušky kotev; - druh, délku, rozmístění a rozsah zkoušek určuje zadávací dokumentace; - vrty pro kotvy nejsou součástí této položky uvedou se v položce 263 - vrty pro svorníky a kotvy v podzemí dl. do 12m. | 1: 1610; záložka KUBATURY, do čelby
67 | 286869 | PŘÍPLATEK ZA HORNINU MOKROU KOTVY LAMINÁTOVÉ DÉLKY DO 8 M | KUS | 644 |  | 0 |  | 0 |  | 0 | P | OTSKP_SPK15 | Příplatek obsahuje cenu za ztížené provedení kotev v hornině mokré (přítoky podzemní vody větší než 1,0l/s). | 1: 1610,000*0,40; odhadem 40 % kotev bude v mokré hornině, fakturace podle skutečnosti
68 | 28722 | JEHLY V PODZEMÍ D DO 32MM DÉLKY DO 4M | KUS | 10600 |  | 0 |  | 0 |  | 0 | P | OTSKP_SPK15 | Zahrnuje kompletní dodávku a osazení jehly délky od 3,01m do 4,00m prům. do 32mm včetně příslušenství; - tyč z betonářské oceli; - opatření tyče na jednom konci hrotem; - zaražení tyče do horniny nebo zeminy v podzemí; - potřebnou mechanizaci a pomocné konstrukce. | 1: 3570+1710+944+4376; záložka KUBATURY, na přístropí
69 | 287229 | PŘÍPL ZA HOR MOKROU JEHLY D DO 32MM DÉLKY DO 4M | KUS | 4240 |  | 0 |  | 0 |  | 0 | P | OTSKP_SPK15 | Příplatek obsahuje cenu za ztížené provedení kotev v hornině mokré (přítoky podzemní vody větší než 1,0l/s). | 1: 10600,000*0,40; odhadem 40 % kotev bude v mokré hornině
70 | 287240R-203 | JEHLY V PODZEMÍ D DO 32 MM, DÉLKY DO 6 M | KUS | 8211 |  | 0 |  | 0 |  | 0 | P | R 203 MN |  | 1: 8211; záložka KUBATURY, na přístropí
71 | 287249R-203 | PŘÍPLATEK ZA HORNINU MOKROU SAMOZÁVRTNÉ JEHLY D DO 32 MM, DÉLKY DO 6 M | KUS | 3284.4 |  | 0 |  | 0 |  | 0 | P | R 203 MN |  | 1: 8211,000*0,40; odhadem 40 % kotev bude v mokré hornině
[6 empty] | 0 |  | 0 |  | 0
S | Celkem za 28 | Zvláštní zakládání: |  |  |  | 0 |  | 0 |  | 0
Díl: | 30 | Svislé konstrukce: | [8 empty] | SD
72 | 362366 | VÝZTUŽ PRIMÁRNÍHO OSTĚNÍ TUNELU Z KARI SÍTÍ | T | 322.768 |  | 0 |  | 0 |  | 0 | P | OTSKP_SPK15 | Popisy prací zahrnují veškerý materiál, výrobky a polotovary, včetně mimostaveništní a vnitrostaveništní dopravy (rovněž přesuny), včetně naložení a složení, případně s uložením; - dodání výztuže z Kari sítí, stříhání, řezání, ohýbání a spojování do všech požadovaných tvarů , uložení s požadovaným zajištěním polohy a krytí výztuže betonem; - veškeré svary nebo jiné spoje výztuže; - pomocné konstrukce a práce pro osazení a upevnění výztuže; - zednické výpomoci pro montáž betonářské výztuže; - úpravy výztuže pro osazení doplňkových konstrukcí, - ochranu výztuže do doby jejího zabetonování; - úpravy výztuže; - veškerá opatření pro zajištění soudržnosti výztuže a betonu; - separaci výztuže; - vodivé propojení výztuže, které je součástí ochrany konstrukce proti vlivům bludných proudů, vyvedení do měřících skříní nebo míst pro měření bludných proudů (vlastní měřící skříně se uvádějí položkami SD 74 - pol.č.74432). | 1: 322,768; záložka KUBATURY, ocelová výztužní síť 6/100x100mm
73 | 362367 | VÝZTUŽ PRIMÁRNÍHO OSTĚNÍ TUNELU TUHÁ | T | 330.951 |  | 0 |  | 0 |  | 0 | P | OTSKP_SPK15 | Popisy prací zahrnují veškerý materiál, výrobky a polotovary, včetně mimostaveništní a vnitrostaveništní dopravy (rovněž přesuny), včetně naložení a složení, případně s uložením; - dodání výztuže, stříhání, řezání, ohýbání a spojování do všech požadovaných tvarů , uložení s požadovaným zajištěním polohy a krytí výztuže betonem, - veškeré svary nebo jiné spoje výztuže; - pomocné konstrukce a práce pro osazení a upevnění výztuže; - zednické výpomoci pro montáž betonářské výztuže; - úpravy výztuže pro osazení doplňkových konstrukcí; - ochranu výztuže do doby jejího zabetonování; - úpravy výztuže; - veškerá opatření pro zajištění soudržnosti výztuže a betonu; - separaci výztuže; - vodivé propojení výztuže, které je součástí ochrany konstrukce proti vlivům bludných proudů, vyvedení do měřících skříní nebo míst pro měření bludných proudů (vlastní měřící skříně se uvádějí položkami SD 74 - pol.č.74432). | 1: 330,951; záložka KUBATURY, ocelový příhradový rám BTX
74 | 362444R-203 | PRIMÁRNÍ OSTĚNÍ TUNELU ZE STŘÍKANÉHO BETONU DO C20/25 (B25) TL. DO 150 MM | M2 | 1925.7 |  | 0 |  | 0 |  | 0 | P | R 203 MN | 1. Položka obsahuje: – dodání čerstvého betonu (betonové směsi) požadované kvality, jeho aplikace do požadovaného tvaru při jakékoliv hustotě výztuže a konzistenci čerstvého betonu – zhotovení nepropustného, mrazuvzdorného betonu požadované trvanlivosti a vlastností – užití potřebných přísad a technologií výroby betonu – zřízení pracovních a dilatačních spar včetně potřebných úprav, výplně, vložek, opracování, očištění a ošetření – podpěrné konstrukce (skruže) a lešení všech druhů potřebných pro aplikaci betonu včetně ochranných a bezpečnostních opatření těchto konstrukcí a lešení – zřízení všech požadovaných otvorů, kapes, nálitků, sedel, výklenků, prostupů, dutin, drážek ap. – úpravy pro osazení výztuže, doplňkových konstrukcí a vybavení – úpravy povrchu pro položení požadované izolace, povlaků a nátěrů, případně vyspravení – úpravy pro osazení zařízení ochrany konstrukce proti vlivu bludných proudů – spad betonu včetně jeho odklizení a odvozu – nutné technologické materiály nebo technologické množství betonu, např. při čištění čerpadel betonů – veškeré stroje a zařízení včetně dopravy a jejich údržby – příplatky za ztížené pracovní podmínky 2. Položka neobsahuje: x 3. Měrná jednotka: metr čtverečný 4. Způsob měření: udává se skutečná plocha aplikovaného betonu 5. Hlavní materiál: beton požadované třídy, konzistence a vlastností | 1: 1368,68; záložka PRIMER, TT 2, kalota 2: 487,14; záložka PRIMER, TT 2, jádro 3: 69,88; záložka PRIMER, TT 2, výklenek
75 | 362454R-203 | PRIMÁRNÍ OSTĚNÍ TUNELU ZE STŘÍKANÉHO BETONU DO C20/25 (B25) TL. DO 200 MM | M2 | 10149.94 |  | 0 |  | 0 |  | 0 | P | R 203 MN | 1. Položka obsahuje: – dodání čerstvého betonu (betonové směsi) požadované kvality, jeho aplikace do požadovaného tvaru při jakékoliv hustotě výztuže a konzistenci čerstvého betonu – zhotovení nepropustného, mrazuvzdorného betonu požadované trvanlivosti a vlastností – užití potřebných přísad a technologií výroby betonu – zřízení pracovních a dilatačních spar včetně potřebných úprav, výplně, vložek, opracování, očištění a ošetření – podpěrné konstrukce (skruže) a lešení všech druhů potřebných pro aplikaci betonu včetně ochranných a bezpečnostních opatření těchto konstrukcí a lešení – zřízení všech požadovaných otvorů, kapes, nálitků, sedel, výklenků, prostupů, dutin, drážek ap. – úpravy pro osazení výztuže, doplňkových konstrukcí a vybavení – úpravy povrchu pro položení požadované izolace, povlaků a nátěrů, případně vyspravení – úpravy pro osazení zařízení ochrany konstrukce proti vlivu bludných proudů – spad betonu včetně jeho odklizení a odvozu – nutné technologické materiály nebo technologické množství betonu, např. při čištění čerpadel betonů – veškeré stroje a zařízení včetně dopravy a jejich údržby – příplatky za ztížené pracovní podmínky 2. Položka neobsahuje: x 3. Měrná jednotka: metr čtverečný 4. Způsob měření: udává se skutečná plocha aplikovaného betonu 5. Hlavní materiál: beton požadované třídy, konzistence a vlastností | 1: 3720,0+3320,0; záložka PRIMER, TT 3, kalota 2: 1680,28+804,84; záložka PRIMER, TT 3, jádro 3: 435,0+189,82; záložka PRIMER, TT 3, výklenek
76 | 362464R-203 | PRIMÁRNÍ OSTĚNÍ TUNELU ZE STŘÍKANÉHO BETONU DO C20/25 (B25) TL. DO 250 MM | M2 | 5430.8 |  | 0 |  | 0 |  | 0 | P | R 203 MN | 1. Položka obsahuje: – dodání čerstvého betonu (betonové směsi) požadované kvality, jeho aplikace do požadovaného tvaru při jakékoliv hustotě výztuže a konzistenci čerstvého betonu – zhotovení nepropustného, mrazuvzdorného betonu požadované trvanlivosti a vlastností – užití potřebných přísad a technologií výroby betonu – zřízení pracovních a dilatačních spar včetně potřebných úprav, výplně, vložek, opracování, očištění a ošetření – podpěrné konstrukce (skruže) a lešení všech druhů potřebných pro aplikaci betonu včetně ochranných a bezpečnostních opatření těchto konstrukcí a lešení – zřízení všech požadovaných otvorů, kapes, nálitků, sedel, výklenků, prostupů, dutin, drážek ap. – úpravy pro osazení výztuže, doplňkových konstrukcí a vybavení – úpravy povrchu pro položení požadované izolace, povlaků a nátěrů, případně vyspravení – úpravy pro osazení zařízení ochrany konstrukce proti vlivu bludných proudů – spad betonu včetně jeho odklizení a odvozu – nutné technologické materiály nebo technologické množství betonu, např. při čištění čerpadel betonů – veškeré stroje a zařízení včetně dopravy a jejich údržby – příplatky za ztížené pracovní podmínky 2. Položka neobsahuje: x 3. Měrná jednotka: metr čtverečný 4. Způsob měření: udává se skutečná plocha aplikovaného betonu 5. Hlavní materiál: beton požadované třídy, konzistence a vlastností | 1: 665,94+3087,54; záložka PRIMER, TT 4, kalota 2: 232,98+1080,18; záložka PRIMER, TT 4, jádro 3: 243,62+120,54; záložka PRIMER, TT 4, výklenek
77 | 362474R-203 | PRIMÁRNÍ OSTĚNÍ TUNELU ZE STŘÍKANÉHO BETONU DO C20/25 (B25) TL. DO 300 MM | M2 | 4585.67 |  | 0 |  | 0 |  | 0 | P | R 203 MN | 1. Položka obsahuje: – dodání čerstvého betonu (betonové směsi) požadované kvality, jeho aplikace do požadovaného tvaru při jakékoliv hustotě výztuže a konzistenci čerstvého betonu – zhotovení nepropustného, mrazuvzdorného betonu požadované trvanlivosti a vlastností – užití potřebných přísad a technologií výroby betonu – zřízení pracovních a dilatačních spar včetně potřebných úprav, výplně, vložek, opracování, očištění a ošetření – podpěrné konstrukce (skruže) a lešení všech druhů potřebných pro aplikaci betonu včetně ochranných a bezpečnostních opatření těchto konstrukcí a lešení – zřízení všech požadovaných otvorů, kapes, nálitků, sedel, výklenků, prostupů, dutin, drážek ap. – úpravy pro osazení výztuže, doplňkových konstrukcí a vybavení – úpravy povrchu pro položení požadované izolace, povlaků a nátěrů, případně vyspravení – úpravy pro osazení zařízení ochrany konstrukce proti vlivu bludných proudů – spad betonu včetně jeho odklizení a odvozu – nutné technologické materiály nebo technologické množství betonu, např. při čištění čerpadel betonů – veškeré stroje a zařízení včetně dopravy a jejich údržby – příplatky za ztížené pracovní podmínky 2. Položka neobsahuje: x 3. Měrná jednotka: metr čtverečný 4. Způsob měření: udává se skutečná plocha aplikovaného betonu 5. Hlavní materiál: beton požadované třídy, konzistence a vlastností | 1: 3279,57; záložka PRIMER, TT 5a, kalota 2: 1136,66; záložka PRIMER, TT 5a, opěří 3: 169,44; záložka PRIMER, TT 5a, výklenek
78 | 363366 | VÝZTUŽ PRIMÁR OSTĚNÍ DNA TUNELU Z KARI SÍTÍ | T | 79.326 |  | 0 |  | 0 |  | 0 | P | OTSKP_SPK15 | Popisy prací zahrnují veškerý materiál, výrobky a polotovary, včetně mimostaveništní a vnitrostaveništní dopravy (rovněž přesuny), včetně naložení a složení, případně s uložením; - dodání výztuže z Kari sítí, stříhání, řezání, ohýbání a spojování do všech požadovaných tvarů , uložení s požadovaným zajištěním polohy a krytí výztuže betonem; - veškeré svary nebo jiné spoje výztuže; - pomocné konstrukce a práce pro osazení a upevnění výztuže; - zednické výpomoci pro montáž betonářské výztuže; - úpravy výztuže pro osazení doplňkových konstrukcí, - ochranu výztuže do doby jejího zabetonování; - úpravy výztuže; - veškerá opatření pro zajištění soudržnosti výztuže a betonu; - separaci výztuže; - vodivé propojení výztuže, které je součástí ochrany konstrukce proti vlivům bludných proudů, vyvedení do měřících skříní nebo míst pro měření bludných proudů (vlastní měřící skříně se uvádějí položkami SD 74 - pol.č.74432). | 1: (93,84+498,48+4458,76+87,12+4164,66+4440,38)*1,3*4,44/1000; záložka PRIMER, síť 6/100x6/100, 30 % přesah, převod z m2 na tuny
79 | 363454R-203 | PRIMÁRNÍ OSTĚNÍ DNA TUNELU ZE STŘÍKANÉHO BETONU DO C20/25 (B25) TL. DO 200 MM | M2 | 2229.38 |  | 0 |  | 0 |  | 0 | P | R 203 MN | 1. Položka obsahuje: – dodání čerstvého betonu (betonové směsi) požadované kvality, jeho aplikace do požadovaného tvaru při jakékoliv hustotě výztuže a konzistenci čerstvého betonu – zhotovení nepropustného, mrazuvzdorného betonu požadované trvanlivosti a vlastností – užití potřebných přísad a technologií výroby betonu – zřízení pracovních a dilatačních spar včetně potřebných úprav, výplně, vložek, opracování, očištění a ošetření – podpěrné konstrukce (skruže) a lešení všech druhů potřebných pro aplikaci betonu včetně ochranných a bezpečnostních opatření těchto konstrukcí a lešení – zřízení všech požadovaných otvorů, kapes, nálitků, sedel, výklenků, prostupů, dutin, drážek ap. – úpravy pro osazení výztuže, doplňkových konstrukcí a vybavení – úpravy povrchu pro položení požadované izolace, povlaků a nátěrů, případně vyspravení – úpravy pro osazení zařízení ochrany konstrukce proti vlivu bludných proudů – spad betonu včetně jeho odklizení a odvozu – nutné technologické materiály nebo technologické množství betonu, např. při čištění čerpadel betonů – veškeré stroje a zařízení včetně dopravy a jejich údržby – příplatky za ztížené pracovní podmínky 2. Položka neobsahuje: x 3. Měrná jednotka: metr čtverečný 4. Způsob měření: udává se skutečná plocha aplikovaného betonu 5. Hlavní materiál: beton požadované třídy, konzistence a vlastností | 1: 2229,38; záložka PRIMER, TT 3
80 | 363464R-203 | PRIMÁRNÍ OSTĚNÍ DNA TUNELU ZE STŘÍKANÉHO BETONU DO C20/25 (B25) TL. DO 250 MM | M2 | 2082.33 |  | 0 |  | 0 |  | 0 | P | R 203 MN | 1. Položka obsahuje: – dodání čerstvého betonu (betonové směsi) požadované kvality, jeho aplikace do požadovaného tvaru při jakékoliv hustotě výztuže a konzistenci čerstvého betonu – zhotovení nepropustného, mrazuvzdorného betonu požadované trvanlivosti a vlastností – užití potřebných přísad a technologií výroby betonu – zřízení pracovních a dilatačních spar včetně potřebných úprav, výplně, vložek, opracování, očištění a ošetření – podpěrné konstrukce (skruže) a lešení všech druhů potřebných pro aplikaci betonu včetně ochranných a bezpečnostních opatření těchto konstrukcí a lešení – zřízení všech požadovaných otvorů, kapes, nálitků, sedel, výklenků, prostupů, dutin, drážek ap. – úpravy pro osazení výztuže, doplňkových konstrukcí a vybavení – úpravy povrchu pro položení požadované izolace, povlaků a nátěrů, případně vyspravení – úpravy pro osazení zařízení ochrany konstrukce proti vlivu bludných proudů – spad betonu včetně jeho odklizení a odvozu – nutné technologické materiály nebo technologické množství betonu, např. při čištění čerpadel betonů – veškeré stroje a zařízení včetně dopravy a jejich údržby – příplatky za ztížené pracovní podmínky 2. Položka neobsahuje: x 3. Měrná jednotka: metr čtverečný 4. Způsob měření: udává se skutečná plocha aplikovaného betonu 5. Hlavní materiál: beton požadované třídy, konzistence a vlastností | 1: 2082,33; záložka PRIMER, TT 4
81 | 363474R-203 | PRIMÁRNÍ OSTĚNÍ DNA TUNELU ZE STŘÍKANÉHO BETONU DO C20/25 (B25) TL. DO 300 MM | M2 | 2220.19 |  | 0 |  | 0 |  | 0 | P | R 203 MN | 1. Položka obsahuje: – dodání čerstvého betonu (betonové směsi) požadované kvality, jeho aplikace do požadovaného tvaru při jakékoliv hustotě výztuže a konzistenci čerstvého betonu – zhotovení nepropustného, mrazuvzdorného betonu požadované trvanlivosti a vlastností – užití potřebných přísad a technologií výroby betonu – zřízení pracovních a dilatačních spar včetně potřebných úprav, výplně, vložek, opracování, očištění a ošetření – podpěrné konstrukce (skruže) a lešení všech druhů potřebných pro aplikaci betonu včetně ochranných a bezpečnostních opatření těchto konstrukcí a lešení – zřízení všech požadovaných otvorů, kapes, nálitků, sedel, výklenků, prostupů, dutin, drážek ap. – úpravy pro osazení výztuže, doplňkových konstrukcí a vybavení – úpravy povrchu pro položení požadované izolace, povlaků a nátěrů, případně vyspravení – úpravy pro osazení zařízení ochrany konstrukce proti vlivu bludných proudů – spad betonu včetně jeho odklizení a odvozu – nutné technologické materiály nebo technologické množství betonu, např. při čištění čerpadel betonů – veškeré stroje a zařízení včetně dopravy a jejich údržby – příplatky za ztížené pracovní podmínky 2. Položka neobsahuje: x 3. Měrná jednotka: metr čtverečný 4. Způsob měření: udává se skutečná plocha aplikovaného betonu 5. Hlavní materiál: beton požadované třídy, konzistence a vlastností | 1: 2220,19; záložka PRIMER, TT 5a
82 | 36442 | ČELBA ZE STŘÍK BETONU TL DO 50MM | M2 | 6260.21 |  | 0 |  | 0 |  | 0 | P | OTSKP_SPK15 | Položka obsahuje zhotovení betonu požadované trvanlivosti a vlastností; - Položka obsahuje dodání čerstvé betonové směsi požadované kvality; - nastříkání betonu do požadovaného tvaru, kompletní provedení vrstvy stříkaného betonu; - dále je zahrnuta větší spotřeba směsi s ohledem na nutný podíl odraženého materiálu (spad); - naložení spadu na dopravní prostředek, jeho přemístění v podzemí i na povrchu a uložení na skládku; - mokrý podklad, pokud přítoky v čelbě ražení nepřesahují 1 l/sec; - ztráty při dopravě; - zbytková množství při každém záběru; - větší spotřeba stříkaného betonu při zastříkávání ocelových sítí a hlav kotev (svorníků); - větší spotřeba stříkaného betonu pro zastříkání hlav kotev (svorníků); - užití potřebných přísad a technologií výroby betonu; - vodorovná a svislá doprava, přemístění, přeložení a manipulace s betonem; - provedení průkazních zkoušek betonu; - zařízení potřebná pro provedení stříkaného betonu; - montážní plošiny nebo lešení nutné pro provedení prací; - očištění podkladu výrubu tlakovým vzduchem nebo vodou. | 1: 2367,14/2+2112,85/2; záložka PRIMER, TT 3 2: 1069,86/1,5+4960,26/1,5; záložka PRIMER, TT 4
83 | 36443 | ČELBA ZE STŘÍK BETONU TL DO 100MM | M2 | 10635.66 |  | 0 |  | 0 |  | 0 | P | OTSKP_SPK15 | Položka obsahuje zhotovení betonu požadované trvanlivosti a vlastností; - Položka obsahuje dodání čerstvé betonové směsi požadované kvality; - nastříkání betonu do požadovaného tvaru, kompletní provedení vrstev stříkaného betonu; - dále je zahrnuta větší spotřeba směsi s ohledem na nutný podíl odraženého materiálu (spad); - naložení spadu na dopravní prostředek, jeho přemístění v podzemí i na povrchu a uložení na skládku; - mokrý podklad, pokud přítoky v čelbě ražení nepřesahují 1 l/sec; - ztráty při dopravě; - zbytková množství při každém záběru; - větší spotřeba stříkaného betonu při zastříkávání ocelových sítí a hlav kotev (svorníků); - větší spotřeba stříkaného betonu pro zastříkání hlav kotev (svorníků); - užití potřebných přísad a technologií výroby betonu; - vodorovná a svislá doprava, přemístění, přeložení a manipulace s betonem; - provedení průkazních zkoušek betonu; - zařízení potřebná pro provedení stříkaného betonu; - montážní plošiny nebo lešení nutné pro provedení prací; - očištění podkladu výrubu tlakovým vzduchem nebo vodou. | 1: 10635,66; záložka PRIMER, TT 5a
84 | 36632 | DEFINITIVNÍ OSTĚNÍ TUNELU ZE ŽELEZOBET | M3 | 7929.72 |  | 0 |  | 0 |  | 0 | P | OTSKP_SPK15 | Položka obsahuje dodání čerstvé betonové směsi požadované kvality, jeho uložení do požadovaného tvaru; - Položka obsahuje zhotovení betonu požadované trvanlivosti a vlastností; - užití potřebných přísad a technologií výroby betonu; - ošetření a ochrana betonu; - vodorovná a svislá doprava, přemístění, přeložení a manipulace s betonem; - zřízení pracovních a dilatačních spár, včetně potřebných úprav, výplně, vložek, opracování , očištění a ošetření; - uložení čerstvého betonu; - výplň těsnění spar a spojů; - zřízení všech požadovaných otvorů, kapes, prostupů, dutin, výklenků, drážek a pod., včetně ztížení práce a úprav okolo nich; - úpravy pro položení požadované izolace, povlaků a nátěrů, včetně případného vyspravení; - ochrana a vyspravení event. vad hotové konstrukce a včetně příslušných zkoušek; - montážní plošiny nebo lešení všech druhů nutné pro bednění, uložení čerstvého betonu, příp. výztuže a doplňkových konstrukcí, včetně požadovaných otvorů, ochranných a bezpečnostních opatření a základů těchto konstrukcí a lešení; - úpravy pro osazení zařízení ochrany konstrukce proti vlivu bludných proudů; - očištění podkladu vodou nebo stlačeným vzduchem; - vyplnění volných prostor ve vrchlíku klenby. | 1: 1490,4+2478,55; záložka KUBATURY, C 30/37, klenba 2: 1487,33+2473,44; záložka KUBATURY, C 30/37, záchranné výklenky 3: včetně bednění nik pro vypínače, osvětlení, zásuvky, bludné proudy ap.
85 | 36635 | BEDNĚNÍ DEFINITIVNÍHO OSTĚNÍ TUNELU | M2 | 19031.04 |  | 0 |  | 0 |  | 0 | P | OTSKP_SPK15 | doprava, dodání, zřízení, údržbu a odstranění bednění s úpravou povrchu podle požadované kvality povrchu betonu, včetně odbědňovacích prostředků, podpěrných a pomocných konstrukcí a materiálů; - nátěry zabraňující soudržnost betonu a bednění; - bednění pracovních a dilatačních spár; - rozepření bednění; - zřízení otvorů pro ukládání betonu a pro jeho řádné zpracování; - montážní plošiny nebo lešení nutné pro provedení prací. | 1: 24,78*768,0; obrys sekunderu krát délka tunelu
86 | 366365 | VÝZTUŽ DEFINITIVNÍHO OSTĚNÍ TUNELU Z BET OCELI 10505 | T | 792.97 |  | 0 |  | 0 |  | 0 | P | OTSKP_SPK15 | Popisy prací zahrnují veškerý materiál, výrobky a polotovary, včetně mimostaveništní a vnitrostaveništní dopravy (rovněž přesuny), včetně naložení a složení, případně s uložením; - dodání betonářské výztuže v požadované kvalitě, stříhání, řezání, ohýbání a spojování do všech požadovaných tvarů (vč. armakošů) a uložení s požadovaným zajištěním polohy a krytí výztuže betonem; - veškeré svary nebo jiné spoje výztuže; - pomocné konstrukce a práce pro osazení a upevnění výztuže; - zednické výpomoci pro montáž betonářské výztuže; - úpravy výztuže pro osazení doplňkových konstrukcí; - ochranu výztuže do doby jejího zabetonování; - úpravy výztuže pro zřízení železobetonových kloubů, kotevních prvků, závěsných ok a doplňkových konstrukcí; - veškerá opatření pro zajištění soudržnosti výztuže a betonu; - vodivé propojení výztuže, které je součástí ochrany konstrukce proti vlivům bludných proudů, vyvedení do měřících skříní nebo míst pro měření bludných proudů (vlastní měřící skříně se uvádějí položkami SD 74 - pol.č.74432); - povrchovou antikorozní úpravu výztuže; - separaci výztuže; - osazení měřících zařízení a úpravy pro ně; - osazení měřících skříní nebo míst pro měření bludných proudů. | 1: 149,04+247,86; záložka KUBATURY 2: 148,73+247,34; záložka KUBATURY, záchranné výklenky 3: včetně případné výztuže z kari sítí
87 | 36732 | DEFINITIVNÍ OSTĚNÍ DNA TUNELU ZE ŽELEZOBET | M3 | 4583.27 |  | 0 |  | 0 |  | 0 | P | OTSKP_SPK15 | Položka obsahuje dodání čerstvé betonové směsi požadované kvality, jeho uložení do požadovaného tvaru; - Položka obsahuje zhotovení betonu požadované trvanlivosti a vlastností; - užití potřebných přísad a technologií výroby betonu; - ošetření a ochrana betonu; - vodorovná a svislá doprava, přemístění, přeložení a manipulace s betonem; - zřízení pracovních a dilatačních spár, včetně potřebných úprav, výplně, vložek, opracování , očištění a ošetření; - uložení čerstvého betonu; - výplň těsnění spar a spojů; - zřízení všech požadovaných otvorů, kapes, prostupů, dutin, výklenků, drážek a pod., včetně ztížení práce a úprav okolo nich; - úpravy pro položení požadované izolace, povlaků a nátěrů, včetně případného vyspravení; - ochrana a vyspravení event. vad hotové konstrukce a včetně příslušných zkoušek; - montážní plošiny nebo lešení všech druhů nutné pro bednění, uložení čerstvého betonu, příp. výztuže a doplňkových konstrukcí, včetně požadovaných otvorů, ochranných a bezpečnostních opatření a základů těchto konstrukcí a lešení; - úpravy pro osazení zařízení ochrany konstrukce proti vlivu bludných proudů; - očištění podkladu vodou nebo stlačeným vzduchem; - | 1: 238,9+1989,17; záložka KUBATURY, C 30/37, klenba 2: 293,62+2061,58; záložka KUBATURY, C 30/37, záchranné výklenky
88 | 36735 | BEDNĚNÍ DEFINITIVNÍ OSTĚNÍ DNA TUNELU | M2 | 1726 |  | 0 |  | 0 |  | 0 | P | OTSKP_SPK15 | doprava, dodání, zřízení, údržbu a odstranění bednění s úpravou povrchu podle požadované kvality povrchu betonu, včetně odbědňovacích prostředků, podpěrných a pomocných konstrukcí a materiálů; - nátěry zabraňující soudržnost betonu a bednění; - bednění pracovních a dilatačních spár; - rozepření bednění; - zřízení otvorů pro ukládání betonu a pro jeho řádné zpracování; - montážní plošiny nebo lešení nutné pro provedení prací. | 1: 1,5*2*428,0+0,65*2*340,0; boky dna tunelu na několika úsecích
89 | 367365 | VÝZTUŽ DEFINITIVNÍHO OSTĚNÍ DNA TUNELU Z BET OCELI 10505 | T | 463.81 |  | 0 |  | 0 |  | 0 | P | OTSKP_SPK15 | Popisy prací zahrnují veškerý materiál, výrobky a polotovary, včetně mimostaveništní a vnitrostaveništní dopravy (rovněž přesuny), včetně naložení a složení, případně s uložením; - dodání betonářské výztuže v požadované kvalitě, stříhání, řezání, ohýbání a spojování do všech požadovaných tvarů (vč. armakošů) a uložení s požadovaným zajištěním polohy a krytí výztuže betonem; - veškeré svary nebo jiné spoje výztuže; - pomocné konstrukce a práce pro osazení a upevnění výztuže; - zednické výpomoci pro montáž betonářské výztuže; - úpravy výztuže pro osazení doplňkových konstrukcí; - ochranu výztuže do doby jejího zabetonování; - úpravy výztuže pro zřízení železobetonových kloubů, kotevních prvků, závěsných ok a doplňkových konstrukcí; - veškerá opatření pro zajištění soudržnosti výztuže a betonu; - vodivé propojení výztuže, které je součástí ochrany konstrukce proti vlivům bludných proudů, vyvedení do měřících skříní nebo míst pro měření bludných proudů (vlastní měřící skříně se uvádějí položkami SD 74 - pol.č.74432); - povrchovou antikorozní úpravu výztuže; - separaci výztuže; - osazení měřících zařízení a úpravy pro ně; - osazení měřících skříní nebo míst pro měření bludných proudů. | 1: 23,89+198,92; záložka KUBATURY 2: 34,84+206,16; záložka KUBATURY, záchranné výklenky 3: včetně případné výztuže z kari sítí
90 | 368703R-203 | VYPLNĚNÍ NEZAVINĚNÉHO NADVÝLOMU ZE STŘÍK BET DO C20/25 (B25) | M3 | 1278.481 |  | 0 |  | 0 |  | 0 | P | OTSKP_SPK15 | – dodání čerstvého betonu (betonové směsi) požadované kvality, jeho uložení do požadovaného tvaru při jakékoliv hustotě výztuže, konzistenci čerstvého betonu a způsobu hutnění, ošetření a ochranu betonu, - zhotovení nepropustného, mrazuvzdorného betonu a betonu požadované trvanlivosti a vlastností, - užití potřebných přísad a technologií výroby betonu, - zřízení pracovních a dilatačních spar, včetně potřebných úprav, výplně, vložek, opracování, očištění a ošetření, - bednění požadovaných konstr. (i ztracené) s úpravou dle požadované kvality povrchu betonu, včetně odbedňovacích a odskružovacích prostředků, - podpěrné konstr. (skruže) a lešení všech druhů pro bednění, uložení čerstvého betonu, výztuže a doplňkových konstr., vč. požadovaných otvorů, ochranných a bezpečnostních opatření a základů těchto konstrukcí a lešení, - vytvoření kotevních čel, kapes, nálitků, a sedel, - zřízení všech požadovaných otvorů, kapes, výklenků, prostupů, dutin, drážek a pod., vč. ztížení práce a úprav kolem nich, - úpravy pro osazení výztuže, doplňkových konstrukcí a vybavení, - úpravy povrchu pro položení požadované izolace, povlaků a nátěrů, případně vyspravení, - ztížení práce u kabelových a injektážních trubek a ostatních zařízení osazovaných do betonu, - konstrukce betonových kloubů, upevnění kotevních prvků a doplňkových konstrukcí, - nátěry zabraňující soudržnost betonu a bednění, - výplň, těsnění a tmelení spar a spojů, - opatření povrchů betonu izolací proti zemní vlhkosti v částech, kde přijdou do styku se zeminou nebo kamenivem, - případné zřízení spojovací vrstvy u základů, - úpravy pro osazení zařízení ochrany konstrukce proti vlivu bludných proudů, | 1: dtto jako "NAKLÁDÁNÍ RUBANINY Z NEZAVINĚNÉHO NADVÝLOMU"
91 | 388159R-203 | TĚLESO KABELOVODU Z PLASTOVÝCH MULTIKANÁLŮ DEVÍTIOTVOROVÝCH | M | 1536 |  | 0 |  | 0 |  | 0 | P | R 203 MN | Položka zahrnuje veškerý materiál, výrobky a polotovary, včetně mimostaveništní a vnitrostaveništní dopravy (rovněž přesuny), včetně naložení a složení, případně s uložením. | 1: 2*768,0; záložka KUBATURY, po obou stranách tunelu
[6 empty] | 0 |  | 0 |  | 0
S | Celkem za 30 | Svislé konstrukce: |  |  |  | 0 |  | 0 |  | 0
Díl: | 40 | Vodorovné konstrukce: | [8 empty] | SD
92 | 427312 | ZAKRYTÍ KANÁLŮ Z PROST BET DO C12/15 (B15) | M3 | 725.05 |  | 0 |  | 0 |  | 0 | P | OTSKP_SPK15 | - dodání čerstvého betonu (betonové směsi) požadované kvality, jeho uložení do požadovaného tvaru při jakékoliv hustotě výztuže, konzistenci čerstvého betonu a způsobu hutnění, ošetření a ochranu betonu, - zhotovení nepropustného, mrazuvzdorného betonu a betonu požadované trvanlivosti a vlastností, - užití potřebných přísad a technologií výroby betonu, - zřízení pracovních a dilatačních spar, včetně potřebných úprav, výplně, vložek, opracování, očištění a ošetření, - bednění požadovaných konstr. (i ztracené) s úpravou dle požadované kvality povrchu betonu, včetně odbedňovacích a odskružovacích prostředků, - podpěrné konstr. (skruže) a lešení všech druhů pro bednění, uložení čerstvého betonu, výztuže a doplňkových konstr., vč. požadovaných otvorů, ochranných a bezpečnostních opatření a základů těchto konstrukcí a lešení, - vytvoření kotevních čel, kapes, nálitků, a sedel, - zřízení všech požadovaných otvorů, kapes, výklenků, prostupů, dutin, drážek a pod., vč. ztížení práce a úprav kolem nich, - úpravy pro osazení výztuže, doplňkových konstrukcí a vybavení, - úpravy povrchu pro položení požadované izolace, povlaků a nátěrů, případně vyspravení, - ztížení práce u kabelových a injektážních trubek a ostatních zařízení osazovaných do betonu, - konstrukce betonových kloubů, upevnění kotevních prvků a doplňkových konstrukcí, - nátěry zabraňující soudržnost betonu a bednění, - výplň, těsnění a tmelení spar a spojů, - opatření povrchů betonu izolací proti zemní vlhkosti v částech, kde přijdou do styku se zeminou nebo kamenivem, - případné zřízení spojovací vrstvy u základů, - úpravy pro osazení zařízení ochrany konstrukce proti vlivu bludných proudů | 1: 107,50+164,40+179,16+273,99; záložka KUBATURY, beton chodníků vč. povrchové úpravy
93 | 451311 | PODKL A VÝPLŇ VRSTVY Z PROST BET DO B12,5 | M3 | 2755.93 |  | 0 |  | 0 |  | 0 | P | OTSKP_SPK15 | - dodání čerstvého betonu (betonové směsi) požadované kvality, jeho uložení do požadovaného tvaru při jakékoliv hustotě výztuže, konzistenci čerstvého betonu a způsobu hutnění, ošetření a ochranu betonu, - zhotovení nepropustného, mrazuvzdorného betonu a betonu požadované trvanlivosti a vlastností, - užití potřebných přísad a technologií výroby betonu, - zřízení pracovních a dilatačních spar, včetně potřebných úprav, výplně, vložek, opracování, očištění a ošetření, - bednění požadovaných konstr. (i ztracené) s úpravou dle požadované kvality povrchu betonu, včetně odbedňovacích a odskružovacích prostředků, - podpěrné konstr. (skruže) a lešení všech druhů pro bednění, uložení čerstvého betonu, výztuže a doplňkových konstr., vč. požadovaných otvorů, ochranných a bezpečnostních opatření a základů těchto konstrukcí a lešení, - vytvoření kotevních čel, kapes, nálitků, a sedel, - zřízení všech požadovaných otvorů, kapes, výklenků, prostupů, dutin, drážek a pod., vč. ztížení práce a úprav kolem nich, - úpravy pro osazení výztuže, doplňkových konstrukcí a vybavení, - úpravy povrchu pro položení požadované izolace, povlaků a nátěrů, případně vyspravení, - ztížení práce u kabelových a injektážních trubek a ostatních zařízení osazovaných do betonu, - konstrukce betonových kloubů, upevnění kotevních prvků a doplňkových konstrukcí, - nátěry zabraňující soudržnost betonu a bednění, - výplň, těsnění a tmelení spar a spojů, - opatření povrchů betonu izolací proti zemní vlhkosti v částech, kde přijdou do styku se zeminou nebo kamenivem, - případné zřízení spojovací vrstvy u základů, - úpravy pro osazení zařízení ochrany konstrukce proti vlivu bludných proudů | 1: 292,61+303,32+1080,0+1080,0; záložka KUBATURY
94 | 490001R-203 | BEDNĚNÍ ŠACHTY V CHODNÍKOVÝCH PLOCHÁCH TUNELU | KUS | 150 |  | 0 |  | 0 |  | 0 | P | R 203 MN | doprava, dodání, zřízení, údržbu a odstranění bednění s úpravou povrchu podle požadované kvality povrchu betonu, včetně odbědňovacích prostředků, podpěrných a pomocných konstrukcí a materiálů; - nátěry zabraňující soudržnost betonu a bednění; - bednění pracovních a dilatačních spár; - rozepření bednění; - zřízení otvorů pro ukládání betonu a pro jeho řádné zpracování; - montážní plošiny nebo lešení nutné pro provedení prací; - | 1: 170-4*3-4*2; záložka VYBAVENÍ, kabelové šachty, odpočet kabelových šachet v hloubených úsecích
[6 empty] | 0 |  | 0 |  | 0
S | Celkem za 40 | Vodorovné konstrukce: |  |  |  | 0 |  | 0 |  | 0
Díl: | 711 | Izolace proti vodě: | [8 empty] | SD
95 | 711519 | OCHRANA IZOLACE V PODZEMÍ TEXTILIÍ | M2 | 25711.15 |  | 0 |  | 0 |  | 0 | P | OTSKP_SPK15 | položka zahrnuje: - dodání předepsaného ochranného materiálu - zřízení ochrany izolace | 1: 3640,9+8954,4; záložka KUBATURY, klenba 2: 3760,31+9355,54; záložka KUBATURY, záchranné výklenky
96 | 711837 | IZOLACE TUNELŮ PROTI VOL STÉK VODĚ Z PE FOLIÍ | M2 | 25711.15 |  | 0 |  | 0 |  | 0 | P | OTSKP_SPK15 | položka zahrnuje: - dodání předepsaného izolačního materiálu - očištění a ošetření podkladu, zadávací dokumentace může zahrnout i případné vyspravení - zřízení izolace jako kompletního povlaku, případně komplet. soustavy nebo systému podle příslušného technolog. předpisu - zřízení izolace i jednotlivých vrstev po etapách, včetně pracovních spár a spojů - úprava u okrajů, rohů, hran, dilatačních i pracovních spojů, kotev, obrubníků, dilatačních zařízení, odvodnění, otvorů, neizolovaných míst a pod. - zajištění odvodnění povrchu izolace, včetně odvodnění nejnižších míst, pokud dokumentace pro zadání stavby nestanoví jinak - ochrana izolace do doby zřízení definitivní ochranné vrstvy nebo konstrukce - úprava, očištění a ošetření prostoru kolem izolace - provedení požadovaných zkoušek - nezahrnuje ochranné vrstvy, např. geotextilii, cementový potěr, izolační přizdívku | 1: 3640,9+8954,4; záložka KUBATURY, klenba 2: 3760,31+9355,54; záložka KUBATURY, záchranné výklenky
[6 empty] | 0 |  | 0 |  | 0
S | Celkem za 711 | Izolace proti vodě: |  |  |  | 0 |  | 0 |  | 0
Díl: | 749 | Ochrana před vlivy bludných proudů: | [8 empty] | SD
105 | 749-R01 | kabel CHKE-R 4x6 | m | 767 |  | 0 |  | 0 |  | 0 | P | R | 1. Položka obsahuje: – manipulace a uložení kabelu (do země, chráničky, kanálu, na rošty, na TV a pod.) – příchytky, spojky, koncovky, chráničky apod. 2. Položka neobsahuje: – 3. Způsob měření: Měří se metr délkový. 4. poznámka – pokud položka obsahuje označení konkrétního výrobku, jedná se o referenční výrobek pro určení vlastností, uchazeč může nabídnout rovnocenné řešení | dle příloh části E.1.7. SO7125010203_1_5_1-5
106 | 749-R02 | CYKY-J 4x1,5 | m | 52 |  | 0 |  | 0 |  | 0 | P | R | 1. Položka obsahuje: – manipulace a uložení kabelu (do země, chráničky, kanálu, na rošty, na TV a pod.) – příchytky, spojky, koncovky, chráničky apod. 2. Položka neobsahuje: – 3. Způsob měření: Měří se metr délkový. 4. poznámka – pokud položka obsahuje označení konkrétního výrobku, jedná se o referenční výrobek pro určení vlastností, uchazeč může nabídnout rovnocenné řešení | dle příloh části E.1.7. SO7125010203_1_5_1-5
107 | 749-R06 | elektroda CMS - 5m na jednu sondu | m | 13 |  | 0 |  | 0 |  | 0 | P | R | 1. Položka obsahuje: – montáž zařízení včetně pomocných konstrukcí 2. Položka neobsahuje: X 3. Způsob měření: Udává se počet kusů kompletní konstrukce nebo práce. 4. poznámka – pokud položka obsahuje označení konkrétního výrobku, jedná se o referenční výrobek pro určení vlastností, uchazeč může nabídnout rovnocenné řešení | dle příloh části E.1.7. SO7125010203_1_5_1-5
108 | 749-R09 | příchytky (balení 100 ks) | ks | 2 |  | 0 |  | 0 |  | 0 | P | R | 1. Položka obsahuje: – dodávku a montáž prvku 2. Položka neobsahuje: X 3. Způsob měření: Měří se počet prvků dle textu položky. 4. poznámka – pokud položka obsahuje označení konkrétního výrobku, jedná se o referenční výrobek pro určení vlastností, uchazeč může nabídnout rovnocenné řešení | dle příloh části E.1.7. SO7125010203_1_5_1-5
109 | 749-R16 | montáž po částech dle dělení stavby včetně prohlídek připravenosti | ks | 3 |  | 0 |  | 0 |  | 0 | P | R | 1. Položka obsahuje: – kompletní montáž specifikovaného bloku/zařízení a souvisejícího příslušenství včetně potřebného drobného montážního materiálu – veškeré potřebné mechanizmy, včetně obsluhy, náklady na mzdy, včetně všech ostatních vedlejších nákladů 2. Položka neobsahuje: X 3. Způsob měření: Udává se počet kusů kompletní konstrukce nebo práce. 4. poznámka – pokud položka obsahuje označení konkrétního výrobku, jedná se o referenční výrobek pro určení vlastností, uchazeč může nabídnout rovnocenné řešení | dle příloh části E.1.7. SO7125010203_1_5_1-5
110 | 749-R17 | měření v průběhu stavby vč.protokolu | ks | 1 |  | 0 |  | 0 |  | 0 | P | R | 1. Položka obsahuje: – cenu za měření dle příslušných norem a předpisů, včetně vystavení protokolu 2. Položka neobsahuje: X 3. Způsob měření: Udává se počet kusů kompletní konstrukce nebo práce. 4. poznámka – pokud položka obsahuje označení konkrétního výrobku, jedná se o referenční výrobek pro určení vlastností, uchazeč může nabídnout rovnocenné řešení | dle příloh části E.1.7. SO7125010203_1_5_1-5
111 | 749-R18 | měření po dokončení stavby včetně závěrečné zprávy dle DEM | ks | 1 |  | 0 |  | 0 |  | 0 | P | R | 1. Položka obsahuje: – cenu za měření dle příslušných norem a předpisů, včetně vystavení protokolu 2. Položka neobsahuje: X 3. Způsob měření: Udává se počet kusů kompletní konstrukce nebo práce. 4. poznámka – pokud položka obsahuje označení konkrétního výrobku, jedná se o referenční výrobek pro určení vlastností, uchazeč může nabídnout rovnocenné řešení | dle příloh části E.1.7. SO7125010203_1_5_1-5
[6 empty] | 0 |  | 0 |  | 0
S | Celkem za 749 | Ochrana před vlivy bludných proudů: |  |  |  | 0 |  | 0 |  | 0
Díl: | 783 | Nátěry: | [8 empty] | SD
97 | 78321 | PROTIKOROZ OCHRANA DOPLŇK OK NÁTĚREM JEDNOVRST | M2 | 675.569 |  | 0 |  | 0 |  | 0 | P | OTSKP_SPK15 | - položky nátěrů zahrnují kompletní povlaky (i různobarevné), včetně úpravy podkladu (odmaštění, odrezivění, odstranění starých nátěrů a nečistot) a jeho vyspravení, provedení nátěru předepsaným postupem a splnění všech požadavků daných technologickým předpisem. | 1: 2*768,0*pi*0,140; ochranný barevný nátěr madla, průměr madla 140 mm, po obou stranách tunelu
98 | 783891R-203 | BEZPEČNOSTNÍ ZNAČENÍ V TUNELU - BÍLÁ BARVA | M2 | 414.6 |  | 0 |  | 0 |  | 0 | P | R 203 MN | – položky nátěrů zahrnují kompletní povlaky (i různobarevné), včetně úpravy podkladu (odmaštění, odrezivění, odstranění starých nátěrů a nečistot) a jeho vyspravení, provedení nátěru předepsaným postupem a splnění všech požadavků daných technologickým předpisem. | 1: 414,6; dle záložky KUBATURY, značení výklenků a únikové cesty 2: výměra je včetně navazujících hloubených úseků!!
99 | 783892R-203 | BEZPEČNOSTNÍ ZNAČENÍ V TUNELU - REFLEXNÍ BARVA | M2 | 84.25 |  | 0 |  | 0 |  | 0 | P | R 203 MN | – položky nátěrů zahrnují kompletní povlaky (i různobarevné), včetně úpravy podkladu (odmaštění, odrezivění, odstranění starých nátěrů a nečistot) a jeho vyspravení, provedení nátěru předepsaným postupem a splnění všech požadavků daných technologickým předpisem. | 1: 84,25; dle záložky KUBATURY, požární značení reflexní barvou 2: výměra je včetně navazujících hloubených úseků!!
[6 empty] | 0 |  | 0 |  | 0
S | Celkem za 783 | Nátěry: |  |  |  | 0 |  | 0 |  | 0
Díl: | 80 | Trubní vedení: | [8 empty] | SD
100 | 87434 | POTRUBÍ Z TRUB PVC ODPAD DN DO 200MM | M | 189 |  | 0 |  | 0 |  | 0 | P | OTSKP_SPK15 | položky pro zhotovení potrubí platí bez ohledu na sklon zahrnuje: - výrobní dokumentaci (včetně technologického předpisu) - dodání veškerého trubního a pomocného materiálu (trouby, trubky, tvarovky, spojovací a těsnící materiál a pod.), podpěrných, závěsných a upevňovacích prvků, včetně potřebných úprav - úprava a příprava podkladu a podpěr, očištění a ošetření podkladu a podpěr - zřízení plně funkčního potrubí, kompletní soustavy, podle příslušného technologického předpisu - zřízení potrubí i jednotlivých částí po etapách, včetně pracovních spar a spojů, pracovního zaslepení konců a pod. - úprava prostupů, průchodů šachtami a komorami, okolí podpěr a vyústění, zaústění, napojení, vyvedení a upevnění odpad. výustí - ochrana potrubí nátěrem (vč. úpravy povrchu), případně izolací, nejsou-li tyto práce předmětem jiné položky - úprava, očištění a ošetření prostoru kolem potrubí - položky platí pro práce prováděné v prostoru zapaženém i nezapaženém a i v kolektorech, chráničkách - položky zahrnují i práce spojené s nutnými obtoky, převáděním a čerpáním vody nezahrnuje zkoušky vodotěsnosti a televizní prohlídku | 1: (17-1-1)*2*6,3; záložka VYBAVENÍ, příčné propojky mezi boční a středovou drenáží, odpočteny předportálové úseky
101 | 87334 | POTRUBÍ Z TRUB PLASTOVÝCH TLAKOVÝCH SVAŘOVANÝCH DN DO 200MM | M | 1536 |  | 0 |  | 0 |  | 0 | P | OTSKP_SPK15 | položky pro zhotovení potrubí platí bez ohledu na sklon zahrnuje: - výrobní dokumentaci (včetně technologického předpisu) - dodání veškerého trubního a pomocného materiálu (trouby, trubky, tvarovky, spojovací a těsnící materiál a pod.), podpěrných, závěsných a upevňovacích prvků, včetně potřebných úprav - úprava a příprava podkladu a podpěr, očištění a ošetření podkladu a podpěr - zřízení plně funkčního potrubí, kompletní soustavy, podle příslušného technologického předpisu - zřízení potrubí i jednotlivých částí po etapách, včetně pracovních spar a spojů, pracovního zaslepení konců a pod. - úprava prostupů, průchodů šachtami a komorami, okolí podpěr a vyústění, zaústění, napojení, vyvedení a upevnění odpad. výustí - ochrana potrubí nátěrem (vč. úpravy povrchu), případně izolací, nejsou-li tyto práce předmětem jiné položky - úprava, očištění a ošetření prostoru kolem potrubí - položky platí pro práce prováděné v prostoru zapaženém i nezapaženém a i v kolektorech, chráničkách - položky zahrnují i práce spojené s nutnými obtoky, převáděním a čerpáním vody | 1: 2*768,0; boční drenáž
102 | 87146R-203 | POTRUBÍ DRENÁŽNÍ Z TRUB PLAST TLAK HRDL DN DO 400 MM | M | 768 |  | 0 |  | 0 |  | 0 | P | R 203 MN | položky pro zhotovení potrubí platí bez ohledu na sklon zahrnuje: - výrobní dokumentaci (včetně technologického předpisu) - dodání veškerého trubního a pomocného materiálu (trouby, trubky, tvarovky, spojovací a těsnící materiál a pod. umožňujícího tlakové čištění dle TKP SŽDC, podpěrných, závěsných a upevňovacích prvků, včetně potřebných úprav - úprava a příprava podkladu a podpěr, očištění a ošetření podkladu a podpěr - zřízení plně funkčního potrubí, kompletní soustavy, podle příslušného technologického předpisu - zřízení potrubí i jednotlivých částí po etapách, včetně pracovních spar a spojů, pracovního zaslepení konců a pod. - úprava prostupů, průchodů šachtami a komorami, okolí podpěr a vyústění, zaústění, napojení, vyvedení a upevnění odpad. výustí - ochrana potrubí nátěrem (vč. úpravy povrchu), případně izolací, nejsou-li tyto práce předmětem jiné položky - úprava, očištění a ošetření prostoru kolem potrubí - položky platí pro práce prováděné v prostoru zapaženém i nezapaženém a i v kolektorech, chráničkách - položky zahrnují i práce spojené s nutnými obtoky, převáděním a čerpáním vody nezahrnuje tlakové zkoušky ani proplach a dezinfekci | 1: 768,0; středová drenáž
103 | 87615 | CHRÁNIČKY Z TRUB PLAST DN DO 50MM | M | 2181.25 |  | 0 |  | 0 |  | 0 | P | OTSKP_SPK15 | položky pro zhotovení potrubí platí bez ohledu na sklon zahrnuje: - výrobní dokumentaci (včetně technologického předpisu) - dodání veškerého trubního a pomocného materiálu (trouby, trubky, tvarovky, spojovací a těsnící materiál a pod.), podpěrných, závěsných a upevňovacích prvků, včetně potřebných úprav - úprava a příprava podkladu a podpěr, očištění a ošetření podkladu a podpěr - zřízení plně funkčního potrubí, kompletní soustavy, podle příslušného technologického předpisu - zřízení potrubí i jednotlivých částí po etapách, včetně pracovních spar a spojů, pracovního zaslepení konců a pod. - úprava prostupů, průchodů šachtami a komorami, okolí podpěr a vyústění, zaústění, napojení, vyvedení a upevnění odpad. výustí - ochrana potrubí nátěrem (vč. úpravy povrchu), případně izolací, nejsou-li tyto práce předmětem jiné položky - úprava, očištění a ošetření prostoru kolem potrubí včetně případně předepsaného utěsnění konců chrániček - položky platí pro práce prováděné v prostoru zapaženém i nezapaženém a i v kolektorech, chráničkách | 1: 176,0+480,0+542,5+837,0; dle záložky KUBATURY, osvětlení 2: 137,5; dle záložky KUBATURY, osvětlení výklenku 3: 8,25; dle záložky KUBATURY, vypínač osvětlení
104 | 87626 | CHRÁNIČKY Z TRUB PLAST DN DO 80MM | M | 99 |  | 0 |  | 0 |  | 0 | P | OTSKP_SPK15 | položky pro zhotovení potrubí platí bez ohledu na sklon zahrnuje: - výrobní dokumentaci (včetně technologického předpisu) - dodání veškerého trubního a pomocného materiálu (trouby, trubky, tvarovky, spojovací a těsnící materiál a pod.), podpěrných, závěsných a upevňovacích prvků, včetně potřebných úprav - úprava a příprava podkladu a podpěr, očištění a ošetření podkladu a podpěr - zřízení plně funkčního potrubí, kompletní soustavy, podle příslušného technologického předpisu - zřízení potrubí i jednotlivých částí po etapách, včetně pracovních spar a spojů, pracovního zaslepení konců a pod. - úprava prostupů, průchodů šachtami a komorami, okolí podpěr a vyústění, zaústění, napojení, vyvedení a upevnění odpad. výustí - ochrana potrubí nátěrem (vč. úpravy povrchu), případně izolací, nejsou-li tyto práce předmětem jiné položky - úprava, očištění a ošetření prostoru kolem potrubí včetně případně předepsaného utěsnění konců chrániček - položky platí pro práce prováděné v prostoru zapaženém i nezapaženém a i v kolektorech, chráničkách | 1: 99,0; dle záložky KUBATURY, DN 63, pro zásuvky
105 | 87633 | CHRÁNIČKY Z TRUB PLAST DN DO 150MM | M | 4608 |  | 0 |  | 0 |  | 0 | P | OTSKP_SPK15 | položky pro zhotovení potrubí platí bez ohledu na sklon zahrnuje: - výrobní dokumentaci (včetně technologického předpisu) - dodání veškerého trubního a pomocného materiálu (trouby, trubky, tvarovky, spojovací a těsnící materiál a pod.), podpěrných, závěsných a upevňovacích prvků, včetně potřebných úprav - úprava a příprava podkladu a podpěr, očištění a ošetření podkladu a podpěr - zřízení plně funkčního potrubí, kompletní soustavy, podle příslušného technologického předpisu - zřízení potrubí i jednotlivých částí po etapách, včetně pracovních spar a spojů, pracovního zaslepení konců a pod. - úprava prostupů, průchodů šachtami a komorami, okolí podpěr a vyústění, zaústění, napojení, vyvedení a upevnění odpad. výustí - ochrana potrubí nátěrem (vč. úpravy povrchu), případně izolací, nejsou-li tyto práce předmětem jiné položky - úprava, očištění a ošetření prostoru kolem potrubí včetně případně předepsaného utěsnění konců chrániček - položky platí pro práce prováděné v prostoru zapaženém i nezapaženém a i v kolektorech, chráničkách | 1: 3*2*768,0; DN 110, pro kabely, 3 ks na obou stranách
106 | 894846 | ŠACHTY KANALIZAČNÍ PLASTOVÉ D 400MM | KUS | 7 |  | 0 |  | 0 |  | 0 | P | OTSKP_SPK15 | položka zahrnuje: - poklopy s rámem z předepsaného materiálu a tvaru - předepsané plastové skruže, dno a není-li uvedeno jinak i podkladní vrstvu (z kameniva nebo betonu). - výplň, těsnění a tmelení spár a spojů, - očištění a ošetření úložných ploch, - předepsané podkladní konstrukce | 1: 7; záložka VYBAVENÍ, plastová kanalizační šachta DN 315 pro napojení
107 | 894857 | ŠACHTY KANALIZAČNÍ PLASTOVÉ D 500MM | KUS | 24 |  | 0 |  | 0 |  | 0 | P | OTSKP_SPK15 | položka zahrnuje: - poklopy s rámem z předepsaného materiálu a tvaru - předepsané plastové skruže, dno a není-li uvedeno jinak i podkladní vrstvu (z kameniva nebo betonu). - výplň, těsnění a tmelení spár a spojů, - očištění a ošetření úložných ploch, - předepsané podkladní konstrukce | 1: (18-2-2-2)+12; záložka VYBAVENÍ, čistící šachty ve výklencích, odečteny hloubené úseky
108 | 894858 | ŠACHTY KANALIZAČNÍ PLASTOVÉ D 600MM | KUS | 15 |  | 0 |  | 0 |  | 0 | P | OTSKP_SPK15 | položka zahrnuje: - poklopy s rámem z předepsaného materiálu a tvaru - předepsané plastové skruže, dno a není-li uvedeno jinak i podkladní vrstvu (z kameniva nebo betonu). - výplň, těsnění a tmelení spár a spojů, - očištění a ošetření úložných ploch, - předepsané podkladní konstrukce | 1: 17+4-3-3; záložka VYBAVENÍ, střední drenážní tunelová stoka DN 400, odečteny hloubené úseky
109 | 899113R-203 | POKLOP BETONOVÝ SAMOSTATNÝ | KUS | 150 |  | 0 |  | 0 |  | 0 | P | R 203 MN | Položka samostatné poklopy, samostatné mříže zahrnuje i rámyViz : – Předpis S4 Železniční spodek – Vzorové listy železničního spodku Ž1, Ž 2, Ž3, Ž4. – Technické kvalitativní podmínky staveb Státních drah, kap. 1, 2, 3, 4, 14, 17, 22. | 1: 170-4*3-4*2; záložka VYBAVENÍ, monolitické poklopy včetně výztuže, rámu a těsnění na kabelové komory, odečteny hloubené úseky
[6 empty] | 0 |  | 0 |  | 0
S | Celkem za 80 | Trubní vedení: |  |  |  | 0 |  | 0 |  | 0
Díl: | 90 | Ostatní konstrukce a práce: | [8 empty] | SD
110 | 931182 | VÝPLŇ DILATAČ SPAR Z POLYSTYRENU TL DO 20MM | M2 | 296.71 |  | 0 |  | 0 |  | 0 | P | OTSKP_SPK15 | položka zahrnuje dodávku a osazení předepsaného materiálu, očištění ploch spáry před úpravou, očištění okolí spáry po úpravě | 1: 12,01*3+18,62*14; dilatace mezi jednotlivými tunelovými dilatačními úseky včetně těch krajních u hloubených úseků
111 | 931384 | TĚSNĚNÍ DILATAČ SPAR SILIKONOVÝM TMELEM PRŮŘ DO 400MM2 | M | 442 |  | 0 |  | 0 |  | 0 | P | OTSKP_SPK15 | položka zahrnuje dodávku a osazení předepsaného materiálu, očištění ploch spáry před úpravou, očištění okolí spáry po úpravě nezahrnuje těsnící profil | 1: 26,0*17; dilatace mezi jednotlivými tunelovými dilatačními úseky včetně těch krajních u hloubených úseků, průměrná plocha krát počet dilatačních spár 2: trvale pružný protipožární tmel!
112 | 936502 | DROBNÉ DOPLŇK KONSTR KOVOVÉ POZINK | KG | 6034.452 |  | 0 |  | 0 |  | 0 | P | OTSKP_SPK15 | položka zahrnuje: - dílenská dokumentace, včetně technologického předpisu spojování - dodání materiálu v požadované kvalitě a výroba konstrukce i dílenská (včetně pomůcek, přípravků a prostředků pro výrobu) bez ohledu na náročnost a její hmotnost, dílenská montáž - dodání spojovacího materiálu - zřízení montážních a dilatačních spojů, spar, včetně potřebných úprav, vložek, opracování, očištění a ošetření - podpěr. konstr. a lešení všech druhů pro montáž konstrukcí i doplňkových, včetně požadovaných otvorů, ochranných a bezpečnostních opatření a základů pro tyto konstrukce a lešení - jakákoliv doprava a manipulace dílců a montážních sestav, včetně dopravy konstrukce z výrobny na stavbu - montáž konstrukce na staveništi, včetně montážních prostředků a pomůcek a zednických výpomocí - výplň, těsnění a tmelení spar a spojů - čištění konstrukce a odstranění všech vrubů (vrypy, otlačeniny a pod.) - všechny druhy ocelového kotvení - dílenskou přejímku a montážní prohlídku, včetně požadovaných dokladů - zřízení kotevních otvorů nebo jam, nejsou-li částí jiné konstrukce, jejich úpravy, očištění a ošetření - osazení kotvení nebo přímo částí konstrukce do podpůrné konstrukce nebo do zeminy - výplň kotevních otvorů (příp. podlití patních desek) maltou, betonem nebo jinou speciální hmotou, vyplnění jam zeminou - předepsanou protikorozní ochranu a nátěry konstrukcí - osazení měřících zařízení a úpravy pro ně - ochranná opatření před účinky bludných proudů | 1: 5457,32*1,10; dle výkresu 6.5, madlo v tunelu, 10% na spojovací a kotevní materiál 2: (16+24)*(0,1*0,1*0,01)*7850; dle záložky "vybavení", kovová deska na měření bludných proudů, převod z ks na m3 3: výměra je včetně navazujících hloubených úseků!!
113 | 999001R-203 | PŘÍPRAVA PRO UCHYCENÍ ZÁVĚSU TROLEJOVÉHO VEDENÍ | SADA | 38 |  | 0 |  | 0 |  | 0 | P | R 203 MN | 1. Položka obsahuje: – úpravu a očištění místa budoucího závěsu TV na klenbě tunelu – vyvrtání požadovaného množství děr příslušného průměru a hloubky – vlepení kotevních šroubů s maticí – lešení nebo mobilní vysokozdvižnou plošinu – veškerý drobný materiál a práce dle technologických předpisů 2. Položka neobsahuje: – vlastní závěs trolejového vedení 3. Měrná jednotka: sada 4. Způsob měření: – sadou se rozumí kompletní soubor kotevních šroubů s maticí (zpravidla čtyři kusy) na jeden závěs TV 5. Hlavní materiál: sada kotevních šroubů s maticí | 1: 76/4; dle záložky VYBAVENÍ, pro podpěru TV, převod z kusů na sady 2: 76/4; dle záložky VYBAVENÍ, pro pevné kotvení, převod z kusů na sady 3: výměra je včetně navazujících hloubených úseků!!
114 | 999002R-203 | ZNAČKA TUNELOVÉHO PASU | KUS | 140 |  | 0 |  | 0 |  | 0 | P | R 203 MN | 1. Položka obsahuje: – dodávku a montáž značky tunelového pasu formou vlysu do bednění včetně veškerých souvisejících prací, zařízení a materiálu 2. Položka neobsahuje: – 3. Měrná jednotka: kus 4. Způsob měření: udává se počet osazených značek tunelových pasů 5. Hlavní materiál: značka tunelového pasu | 1: 70*2; záložka VYBAVENÍ, po obou stranách tunelu 2: výměra je včetně navazujících hloubených úseků!!
[6 empty] | 0 |  | 0 |  | 0
S | Celkem za 90 | Ostatní konstrukce a práce: |  |  |  | 0 |  | 0 |  | 0
Díl: | 96 | Bourání a demontáže: | [8 empty] | SD
115 | 966168 | BOURÁNÍ KONSTRUKCÍ ZE ŽELEZOBETONU S ODVOZEM DO 20KM | M3 | 1779.981 |  | 0 |  | 0 |  | 0 | P | OTSKP_SPK15 | položka zahrnuje: - rozbourání konstrukce bez ohledu na použitou technologii - veškeré pomocné konstrukce (lešení a pod.) - veškerou manipulaci s vybouranou sutí a hmotami včetně uložení na skládku. Nezahrnuje poplatek za skládku, který se vykazuje v položce 0141** (s výjimkou malého množství bouraného materiálu, kde je možné poplatek zahrnout do jednotkové ceny bourání – tento fakt musí být uveden v doplňujícím textu k položce) - veškeré další práce plynoucí z technologického předpisu a z platných předpisů | 1: 10510,370*0,050+10635,660*0,100; bourání čelby před dalším záběrem, převod z m2 na m3 2: (3,2*4,1)*4*0,150; záložka PRIMER, bourání primárního ostění v místě výklenku, plocha výklenku krát počet krát tloušťka, TT 2 3: (3,2*4,1)*(24+10)*0,200; záložka PRIMER, bourání primárního ostění v místě výklenku, plocha výklenku krát počet krát tloušťka, TT 3 4: (3,2*4,1)*(13+6)*0,250; záložka PRIMER, bourání primárního ostění v místě výklenku, plocha výklenku krát počet krát tloušťka, TT 4 5: (3,2*4,1)*8*0,300; záložka PRIMER, bourání primárního ostění v místě výklenku, plocha výklenku krát počet krát tloušťka, TT 5 6: RS Klenovice, z místa stavby prům. 40 km
116 | 96616B | BOURÁNÍ KONSTRUKCÍ ZE ŽELEZOBETONU - DOPRAVA | TKM | 85439.088 |  | 0 |  | 0 |  | 0 | P | OTSKP_SPK15 | Položka zahrnuje samostatnou dopravu suti a vybouraných hmot. Množství se určí jako součin hmotnosti [t] a požadované vzdálenosti [km]. | 1: (40-20)*1779,981 *2,4 2: RS Klenovice, z místa stavby prům. 40 km
150 | 014101 | POPLATKY ZA SKLÁDKU | M3 | 1779.981 |  | 0 |  | 0 |  | 0 | P | OTSKP_SPK15 | zahrnuje veškeré poplatky provozovateli skládky související s uložením odpadu na skládce.
[6 empty] | 0 |  | 0 |  | 0
S | Celkem za 96 | Bourání a demontáže: |  |  |  | 0 |  | 0 |  | 0
Note on A7: § 6a
Note on B7: § 6b 1.část
Note on C2: § 3
Note on C7: § 6c 1.část
Note on D4: § 2 v případě jiné klasifikace upravit údaj v závorce, např. (CZ-CC)
Note on D7: § 6d
Note on E7: § 6e
Note on N6: § 6b 2.část
Note on O6: § 6c 2.část
Note on P6: § 6f § 7
Note on U2: jiri.zakravsky: tools PSSOzzzzzz propertites Protection Lock "2*4"
Součet za Díl