## D.1.1.1_PS 90-28-01_a
ASPE10 |  |  |  | Firma: SUDOP BRNO, spol. s r.o. | [5 empty] | 3
|  |  |  | Soupis prací objektu |  |  |  |  | 0 | 3
S | Stavba: | 20047 |  | Zvýšení trakčního výkonu TNS Čebín souťež leden |  |  | PS 90-28-01_a | 0 | 0,00 | 2
O | Objekt: | D.1.1.1 |  | Železniční zabezpečovací zařízení |  |  | oprava 1 | 2020-11-23 | 15,00 | 2
O1 | Rozpočet: | PS 90-28-01_a |  | T.ú. Brno - Kutná Hora, úprava zpětné cesty |  |  |  |  | 21,00 | 2
Typ | Poř. číslo | Kód položky | Varianta | Název položky | MJ | Množství | Jednotková cena
[7 empty] | Jednotková | Celkem
0 | 1 | 2 | 3 | 4 | 5 | 6 | 9 | 10
SD |  | 46 |  | ZEMNÍ PRÁCE |  |  |  | 0 | 0 |  | 0 | 0
P | 1 | 132738 |  | HLOUBENÍ RÝH DO 2M PAŽ. I NEPAŽ. TŘ.I, ODVOZ DO 20KM | M3 | 49 | 0 | 0 | 0 | 2
PP
VV |  |  |  | Podle polohopisných výkresů
TS |  |  |  | Položka zahrnuje: -- vodorovná a svislá doprava, přemístění, přeložení, manipulace s výkopkem -- -- - kompletní provedení vykopávky nezapažené i zapažené ---- + - ošetření výkopiště po celou dobu práce v něm vč.klimatických opatření ---- ztížení vykopávek v blízkosti podzemního vedení, konstrukcí a objektů vč.jejich dočasného zajištění -- ztížení pod vodou, v okolí výbušnin, ve stísněných prostorech apod. - těžení po vrstvách, pásech a po jiných nutných částech (figurách) - čerpání vody vč. čerpacích jímek, potrubí a pohotovostní čerpací soupravy (viz ustanovení k pol.1151,2) - potřebné snížení hladiny spodních vod - těžení a rozpojování jednotlivých balvanů - vytahování a nošení výkopku -- svahování a přesvah.svahů do konečného tvaru, výměna hornin v podloží a v pláni znehodnocené klimatickými vlivy - eventuelně nutné druhotné rozpojení odstřelené horniny - ruční vykopávky, odstranění kořenů a napadávek - pažení, vzepření a rozepření vč. přepažování (vyjma štětových stěn) - úpravu, ochranu a očištění dna, základové spáry, stěn a svahů - ---- odvedení nebo obvedení vody v okolí výkopiště a ve výkopišti ----- třídění výkopku - veškeré pomocné konstrukce umožňující provedení vykopávky (příjezdy, sjezdy, nájezdy, lešení, podpěr.konstrukce, přemostění, zpěvněné plochy, zakrytí apod.) - nezahrnuje uložení zeminy (na skládku, do násypu) ani poplatky za skládku, vykazují se v položce č.0141.
P | 2 | 17411 |  | ZÁSYP JAM A RÝH SE ZHUTNĚNÍM | M3 | 49 | 0 | 0 | 0 | 2
PP
VV |  |  |  | Podle polohopisných výkresů
TS |  |  |  | Položka zahrnuje: -- kompletní provedení zemní konstrukce vč. výběru vhodného materiálu -- -- - -- úprava ukládaného materiálu vlhčením, tříděním, promícháním nebo vysoušením, příp. jiné úpravyza účelem zlepšení jeho mechanických vlastností - hutnění i různé míry hutnění - ošetření výkopiště po celou dobu práce v něm vč.klimatických opatření - ztížení v okolí vedení, konstrukcí a objektů a jejich dočasné zajištění - ztížení provádění vč.hutnění ve ztížených podmínkách a stísněných prostorech - ztížené ukládání sypaniny pod vodu - ukládání po vrstvách a po jiných nutných částech (figurách) vč.dosypávek - spouštění a nošení materiálu - výměna částí zemní konstrukce znehodnocené klimatickými vlivy - ruční hutnění - udržování úložiště a jeho ochrana proti vodě - odvedení nebo obvedení vody v okolí výkopiště a ve výkopišti - veškeré pomocné konstrukce umožňující provedení zemní konstrukce (příjezdy, sjezdy, nájezdy, lešení, podpěrné konstrukce, přemostění, zpěvněné plochy, zakrytí apod.)
P | 3 | 18215 |  | ÚPRAVA POVRCHŮ SROVNÁNÍM ÚZEMÍ V TL. DO 0,5M | M2 | 95 | 0 | 0 | 0 | 2
PP
VV |  |  |  | Podle polohopisných výkresů
TS |  |  |  | Položka zahrnuje srovnání výškových rozdílů terénu.
SD |  | 70 |  | ZEMNÍ KABELIZACE |  |  |  | 0 | 0 |  | 0 | 0
P | 4 | 702112 |  | KABELOVÝ ŽLAB ZEMNÍ VČETNĚ KRYTU SVĚTLÉ ŠÍŘKY PŘES 120MM DO 250 MM | M | 200 | 0 | 0 | 0 | 2
PP
VV |  |  |  | Podle polohopisných výkresů
TS |  |  |  | 1. Položka obsahuje: – kompletní montáž, rozměření, řezání, spojování apod. – veškerý spojovací a montážní materiál vč. upevňovacího materiálu (držáky apod.) – pomocné mechanismy 2. Položka neobsahuje: X 3. Způsob měření: Měří se metr délkový.
P | 5 | 702610 |  | ODKRYTÍ A ZAKRYTÍ KABELOVÉHO ŽLABU | M | 100 | 0 | 0 | 0 | 2
PP
VV |  |  |  | Podle polohopisných výkresů
TS |  |  |  | 1. Položka obsahuje: – pomocné mechanismy 2. Položka neobsahuje: X 3. Způsob měření: Měří se metr délkový.
P | 28 | R702610 |  | DEMONTÁŽ KABELOVÉHO ŽLABU | M | 100 | 0 | 0 | 0 | 2
PP
VV |  |  |  | Podle polohopisných výkresů
TS |  |  |  | 1. Položka obsahuje: – pomocné mechanismy 2. Položka neobsahuje: X 3. Způsob měření: Měří se metr délkový.
SD |  | 75 |  | MONTÁŽ SDĚLOVACÍ A ZABEZPEČOVACÍ TECHNIKY |  |  |  | 0 | 0 |  | 0 | 0
P | 6 | 75C851 |  | SADA PROPOJEK PRO PŘIPOJENÍ STYK.TRANSFORMÁTORU, SYM. TLUMIVKY KE KOLEJNICI - DODÁVKA | KUS | 10 | 0 | 0 | 0 | 2
PP
VV |  |  |  | Podle schema izolace kolejiště
TS |  |  |  | 1. Položka obsahuje: – dodávka sady propojek (do 3 lan) pro připojení jednoho stykového transformátoru ke kolejnicím podle typu a potřebné délky, včetně potřebného pomocného materiálu a dopravy do staveništního skladustykového transformátoru, potřebného pomocného materiálu a dopravy do staveništního skladu 2. Položka neobsahuje: X 3. Způsob měření: Udává se počet kusů kompletní konstrukce nebo práce.
P | 7 | 75C857 |  | SADA PROPOJEK PRO PŘIPOJENÍ STYK.TRANSFORMÁTORU, SYM. TLUMIVKY KE KOLEJNICI - MONTÁŽ | KUS | 10 | 0 | 0 | 0 | 2
PP
VV |  |  |  | Podle schema izolace kolejiště
TS |  |  |  | 1. Položka obsahuje: – rozměření místa připojení, případné vyvrtání otvorů , montáž sady propojek (do 3 lan) pro připojení jednoho stykového transformátoru ke kolejnicím – montáž propojek pro připojení stykového transformátoru ke kolejnicím se všemi pocnými ay doplňujícími pracemi a součástmi, případně použití mechanizmů, včetně dopravy ze skladu k místu montáže 2. Položka neobsahuje: X 3. Způsob měření: Udává se počet kusů kompletní konstrukce nebo práce.
P | 8 | 75C858 |  | SADA PROPOJEK PRO PŘIPOJENÍ STYK. TRANSFORMÁTORU, SYM.TLUMIVKY KE KOLEJNICI - DEMONTÁŽ | KUS | 5 | 0 | 0 | 0 | 2
PP
VV |  |  |  | Podle schema izolace kolejiště
TS |  |  |  | 1. Položka obsahuje: – demontáž sady propojek (do 3 lan) pro připojení jednoho stykového transformátoru ke kolejnicím – demontáž sady propojek pro připojení stykového transformátoru ke kolejnicím se všemi pomocnými a doplňujícími pracemi a součástmi, případné použití mechanizmů, včetně dopravy z místa demontáže do skladu – naložení vybouraného materiálu na dopravní prostředek – odvoz vybouraného materiálu do skladu nebo na likvidaci2. Položka neobsahuje: – poplatek za likvidaci odpadů (nacení se dle SSD 0)3. Způsob měření:Udává se počet sad, které se skládají z předepsaných dílů, jež tvoří požadovaný celek.
P | 9 | 75C861 |  | KOMPLETNÍ SADA PROPOJEK DVOJICE STYKOVÉHO TRANSFORMÁTORU - DODÁVKA | KUS | 78 | 0 | 0 | 0 | 2
PP
VV |  |  |  | Podle schema izolace kolejiště
TS |  |  |  | 1. Položka obsahuje: – dodávka kompletní sady propojek dvojice stykových transformátorů (do 3 lan ke kolejnici) podle typu a potřebné délky, včetně potřebného pomocného materiálu a dopravy do staveništního skladu - dodávka kompletní sady propojek dvojice stykových transformátorů včetně pomocného materiálu, dopravu do staveništního skladu 2. Položka neobsahuje: X 3. Způsob měření: Udává se počet kusů kompletní konstrukce nebo práce.
P | 10 | 75C867 |  | KOMPLETNÍ SADA PROPOJEK DVOJICE STYKOVÉHO TRANSFORMÁTORU - MONTÁŽ | KUS | 78 | 0 | 0 | 0 | 2
PP
VV |  |  |  | Podle schema izolace kolejiště
TS |  |  |  | 1. Položka obsahuje: – rozměření místa připojení, případné vyvrtání otvorů , montáž kompletní sady propojek dvojice stykových transformátorů – montáž kompletní sady propojek dvojice stykových transformátorů (do 3 lan ke kolejnici) se všemi pocnými ay doplňujícími pracemi a součástmi, případně použití mechanizmů, včetně dopravy ze skladu k místu montáže 2. Položka neobsahuje: X 3. Způsob měření: Udává se počet kusů kompletní konstrukce nebo práce.
P | 11 | 75C868 |  | KOMPLETNÍ SADA PROPOJEK DVOJICE STYKOVÝCH TRANSFORMÁTORŮ - DEMONTÁŽ | KUS | 39 | 0 | 0 | 0 | 2
PP
VV |  |  |  | Podle schema izolace kolejiště
TS |  |  |  | 1. Položka obsahuje: – demontáž kompletní sady propojek dvojice stykových transformátorů dle typu daného položkou – demontáž kompletní sady propojek dvojice stykových transformátorů (do 3 lan ke kolejnici) se všemi pomocnými a doplňujícími pracemi a součástmi, případné použití mechanizmů, včetně dopravy z místa demontáže do skladu – naložení vybouraného materiálu na dopravní prostředek – odvoz vybouraného materiálu do skladu nebo na likvidaci2. Položka neobsahuje: – poplatek za likvidaci odpadů (nacení se dle SSD 0)3. Způsob měření:Udává se počet sad, které se skládají z předepsaných dílů, jež tvoří požadovaný celek.
P | 12 | 75C871 |  | KOLEJOVÁ PROPOJKA VÝHYBKOVÁ - DODÁVKA | KUS | 35 | 0 | 0 | 0 | 2
PP
VV |  |  |  | Podle schema izolace kolejiště
TS |  |  |  | 1. Položka obsahuje: – dodávka kolejové propojky výhybkové (do 3 lan) podle typu a potřebné délky včetně potřebného pomocného materiálu a dopravy do staveništního skladu – dodávku kolejové propojky výhybkové včetně pomocného materiálu, dopravu do staveništního skladu2. Položka neobsahuje: X3. Způsob měření:Udává se počet kusů kompletní konstrukce nebo práce.
P | 13 | 75C877 |  | KOLEJOVÁ PROPOJKA VÝHYBKOVÁ - MONTÁŽ | KUS | 35 | 0 | 0 | 0 | 2
PP
VV |  |  |  | Podle schema izolace kolejiště
TS |  |  |  | 1. Položka obsahuje: – rozměření místa připojení, případné vyvrtání otvorů, montáž kolejové propojky výhybkové – montáž kolejové propojky výhybkové (do 3 lan) se všemi pomocnými a doplňujícími pracemi a součástmi, případné použití mechanizmů, včetně dopravy ze skladu k místu montáže2. Položka neobsahuje: X3. Způsob měření:Udává se počet kusů kompletní konstrukce nebo práce.
P | 14 | 75C878 |  | KOLEJOVÁ PROPOJKA VÝHYBKOVÁ - DEMONTÁŽ | KUS | 18 | 0 | 0 | 0 | 2
PP
VV |  |  |  | Podle schema izolace kolejiště
TS |  |  |  | 1. Položka obsahuje: – demontáž kolejové propojky výhybkové (do 3 lan) dle typu daného položkou – demontáž kolejové propojky výhybkové se všemi pomocnými a doplňujícími pracemi a součástmi, případné použití mechanizmů, včetně dopravy z místa demontáže do skladu – naložení vybouraného materiálu na dopravní prostředek – odvoz vybouraného materiálu do skladu nebo na likvidaci2. Položka neobsahuje: – poplatek za likvidaci odpadů (nacení se dle SSD 0)3. Způsob měření:Udává se počet kusů kompletní konstrukce nebo práce.
P | 15 | 75C881 |  | MEZIKOLEJOVÁ LANOVÁ PROPOJKA (DO 3 LAN DO DÉLKY 7 M) - DODÁVKA | KUS | 60 | 0 | 0 | 0 | 2
PP
VV |  |  |  | Podle schema izolace kolejiště
TS |  |  |  | 1. Položka obsahuje: – dodávka mezikolejové lanové propojky podle typu a potřebné délky včetně potřebného pomocného materiálu a dopravy do staveništního skladu – dodávku mezikolejové lanové propojky včetně pomocného materiálu, dopravu do staveništního skladu2. Položka neobsahuje: X3. Způsob měření:Udává se počet kusů kompletní konstrukce nebo práce.
P | 16 | 75C887 |  | MEZIKOLEJOVÁ LANOVÁ PROPOJKA (DO 3 LAN DO DÉLKY 7 M) - MONTÁŽ | KUS | 60 | 0 | 0 | 0 | 2
PP
VV |  |  |  | Podle schema izolace kolejiště
TS |  |  |  | 1. Položka obsahuje: – rozměření místa připojení, případné vyvrtání otvorů, montáž mezikolejové lanové propojky – montáž mezikolejové lanové propojky se všemi pomocnými a doplňujícími pracemi a součástmi, případné použití mechanizmů, včetně dopravy ze skladu k místu montáže2. Položka neobsahuje: X3. Způsob měření:Udává se počet kusů kompletní konstrukce nebo práce.
P | 17 | 75C888 |  | MEZIKOLEJOVÁ LANOVÁ PROPOJKA (DO 3 LAN DO DÉLKY 7 M) - DEMONTÁŽ | KUS | 24 | 0 | 0 | 0 | 2
PP
VV |  |  |  | Podle schema izolace kolejiště
TS |  |  |  | 1. Položka obsahuje: – demontáž mezikolejové lanové propojky dle typu daného položkou – demontáž mezikolejové lanové propojky výhybkové se všemi pomocnými a doplňujícími pracemi a součástmi, případné použití mechanizmů, včetně dopravy z místa demontáže do skladu – naložení vybouraného materiálu na dopravní prostředek – odvoz vybouraného materiálu do skladu nebo na likvidaci2. Položka neobsahuje: – poplatek za likvidaci odpadů (nacení se dle SSD 0)3. Způsob měření:Udává se počet kusů kompletní konstrukce nebo práce.
P | 18 | 75C8C1 |  | MEZIKOLEJOVÁ LANOVÁ PROPOJKA DLOUHÁ (DO 3 LAN) - DODÁVKA | M | 800 | 0 | 0 | 0 | 2
PP
VV |  |  |  | Podle schema izolace kolejiště
TS |  |  |  | 1. Položka obsahuje: – dodávka mezikolejové lanové propojky podle typu a potřebné délky včetně potřebného pomocného materiálu a dopravy do staveništního skladu – dodávku mezikolejové lanové propojky výhybkové včetně pomocného materiálu, dopravu do staveništního skladu 2. Položka neobsahuje: X 3. Způsob měření: Měří se v metrech délkových propojky nebo jiné konstrukce.
P | 19 | 75C8C7 |  | MEZIKOLEJOVÁ LANOVÁ PROPOJKA DLOUHÁ (DO 3 LAN) - MONTÁŽ | M | 800 | 0 | 0 | 0 | 2
PP
VV |  |  |  | Podle schema izolace kolejiště
TS |  |  |  | 1. Položka obsahuje: – rozměření místa připojení, případné vyvrtání otvorů, montážmezikolejové lanové propojky – montáž mezikolejové lanové propojky se všemi pomocnými a doplňujícími pracemi a součástmi, případné použití mechanizmů, včetně dopravy ze skladu k místu montáže 2. Položka neobsahuje: X 3. Způsob měření: Měří se v metrech délkových propojky nebo jiné konstrukce
P | 20 | 75C8C8 |  | MEZIKOLEJOVÁ LANOVÁ PROPOJKA DLOUHÁ (DO 3 LAN) - DEMONTÁŽ | M | 400 | 0 | 0 | 0 | 2
PP
VV |  |  |  | Podle schema izolace kolejiště
TS |  |  |  | 1. Položka obsahuje: – demontáž mezikolejové lanové propojky dle typu daného položkou – demontáž mezikolejové lanové propojky výhybkové se všemi pomocnými a doplňujícími pracemi a součástmi, případné použití mechanizmů, včetně dopravy z místa demontáže do skladu – naložení vybouraného materiálu na dopravní prostředek – odvoz vybouraného materiálu do skladu nebo na likvidaci2. Položka neobsahuje: – poplatek za likvidaci odpadů (nacení se dle SSD 0)3. Způsob měření:Udává se v m kompletní konstrukce nebo práce.
P | 21 | 75E117 |  | DOZOR PRACOVNÍKŮ PROVOZOVATELE PŘI PRÁCI NA ŽIVÉM ZAŘÍZENÍ | HOD | 180 | 0 | 0 | 0 | 2
PP
VV |  |  |  | Podle Tech.zprávy
TS |  |  |  | 1. Položka obsahuje: – při provádění prací na zařízení, které je v provozu, určují pracovníci správy dopravní cesty kdy a jak je možné potřebný zásah provést – ztrátu času pracovníků prozozovatele, kteří tento čas využijí ve prospěch prováděné stavby 2. Položka neobsahuje: X 3. Způsob měření: Udává se počet hodin provádění dozoru, revize nebo práce.
P | 22 | 75E127 |  | CELKOVÁ PROHLÍDKA ZAŘÍZENÍ A VYHOTOVENÍ REVIZNÍ ZPRÁVY | HOD | 32 | 0 | 0 | 0 | 2
PP
VV |  |  |  | Podle Tech.zprávy
TS |  |  |  | 1. Položka obsahuje: – kontrola zařízení, zda odpovídá podmínkám pro bezpečný provoz, včetně potřebných měření a vyhotovení revizní zprávy odpovědným pracovníkem – vlastní kontrolu, příslušná měření a zpracování revizní zprávy 2. Položka neobsahuje: X 3. Způsob měření: Udává se počet hodin provádění dozoru, revize nebo práce.
P | 23 | 75E1B7 |  | REGULACE A ZKOUŠENÍ ZABEZPEČOVACÍHO ZAŘÍZENÍ | HOD | 960 | 0 | 0 | 0 | 2
PP
VV |  |  |  | Podle Tech.zprávy
TS |  |  |  | 1. Položka obsahuje: – zajištění a provedení čiností určenných položkou včetně dodávky potřebného pomocného materiálu a dopravy na místo určení – provedení zkušebního provozu se všemi pomocnými a doplňujícími pracemi a součástmi, případné použití mechanizmů 2. Položka neobsahuje: X 3. Způsob měření: Udává se počet hodin provádění dozoru, revize nebo práce.
P | 24 | 75E1C7 |  | PROTOKOL UTZ | KUS | 4 | 0 | 0 | 0 | 2
PP
VV |  |  |  | Podle Tech.zprávy
TS |  |  |  | 1. Položka obsahuje: – protokol autorizovanou osobou podle požadavku ČSN, včetně hodnocení 2. Položka neobsahuje: X 3. Způsob měření: Udává se počet kusů kompletní konstrukce nebo práce.
SD |  | 990 |  | Likvidace odpadů vč. dopravy |  |  |  | 0 | 0 |  | 0 | 0
P | 26 | R015140 | 90 | POPLATKY ZA LIKVIDACI ODPADŮ NEKONTAMINOVANÝCH - 17 01 01 BETON Z DEMOLIC OBJEKTŮ, ZÁKLADY TV, KŮLY A SLOUPKY VČETNĚ DOPRAVY | T | 5 | 0 | 0 | 0 | 2
PP
VV |  |  |  | Podle Technické zprávy
TS |  |  |  | 1. Položka obsahuje: – veškeré poplatky provozovateli skládky, recyklační linky nebo jiného zařízení na zpracování nebo likvidaci odpadů související s převzetím, uložením, zpracováním nebo likvidací odpadu – náklady spojené s dopravou z místa stavby na místo převzetí provozovatelem skládky, recyklační linky nebo jiného zařízení na zpracování nebo likvidaci odpadů – náklady spojené s vyložením a manipulací s materiálem v místě skládky 2. Položka neobsahuje: – náklady spojené s naložením a manipulací materiálem 3. Způsob měření: Tunou se rozumí hmotnost odpadu vytříděného v souladu se zákonem č. 185/2001 Sb., o nakládání s odpady, v platném znění.
P | 27 | R015890 | 90 | POPLATKY ZA LIKVIDACI ODPADŮ NEKONTAMINOVANÝCH - 17 04 11 - ZBYTKY KABELŮ A VODIČŮ (I S IZOLACÍ), VČETNĚ DOPRAVY | T | 9.96 | 0 | 0 | 0 | 2
PP
VV |  |  |  | Podle Technické zprávy
TS |  |  |  | 1. Položka obsahuje: – veškeré poplatky provozovateli skládky, recyklační linky nebo jiného zařízení na zpracování nebo likvidaci odpadů související s převzetím, uložením, zpracováním nebo likvidací odpadu – náklady spojené s dopravou z místa stavby na místo převzetí provozovatelem skládky, recyklační linky nebo jiného zařízení na zpracování nebo likvidaci odpadů – náklady spojené s vyložením a manipulací s materiálem v místě skládky 2. Položka neobsahuje: – náklady spojené s naložením a manipulací materiálem 3. Způsob měření: Tunou se rozumí hmotnost odpadu vytříděného v souladu se zákonem č. 185/2001 Sb., o nakládání s odpady, v platném znění.
| 28 | 75B711 |  | PŘEPĚŤOVÁ OCHRANA PRO PRVEK V KOLEJIŠTI - DODÁVKA | KUS | 4 | 2960 | 11840
Podle schema izolace kolejiště
1. Položka obsahuje: – dodávka přepěťové ochrany včetně potřebného pomocného materiálu a dopravy do staveništního skladu – dodávku přepěťové ochrany včetně dopravy ze skladu k místu montáže 2. Položka neobsahuje: X 3. Způsob měření: Udává se počet kusů kompletní konstrukce nebo práce.
| 29 | 75B717 |  | PŘEPĚŤOVÁ OCHRANA PRO PRVEK V KOLEJIŠTI - MONTÁŽ | KUS | 4 | 2330 | 9320
Podle schema izolace kolejiště
1. Položka obsahuje: – montáž ochrany dle předpisu dodavatele pro montáž – montáž dodaného zařízení se všemi pomocnými a doplňujícími pracemi a součástmi, případné použití mechanizmů 2. Položka neobsahuje: X 3. Způsob měření: Udává se počet kusů kompletní konstrukce nebo práce.